46709841 | 302 | 2002 | 27445 | 17N2710E1850008 |  |  | 17 | 7 | 33 | 0 | 800 | N2710 | _ | N2710 |  | CREEK | 25' I-BM SPAN | 1 | 4E 2.8S JCT SH53/SH65 | 47.2 | 1 | 4 | 1 | 1 | 5 | 328.05 | 24 | D | 2 | 2 | 0 | 9 | 50 | 2010 | 0 | 0 | 1 | 24 | N | 99 | 99 | 6 | 2 | -1 | 20 | M | 3 | 2 | 25 | 24 | P | 0 | 0 | 0 | 0 | 3 | 6 | 5 | 5 | 6 | N | 2 | 6 | N | 0 | 8 | 8 | 1 | 15 | 1 | 9 | 1 | 8 | 1 | 5 | 80 | 2030 | 4.828 | 2 | 80808 | N | N | N | N | N | N | N |  | 27445 | 0 | 0 | 0 | 0 | 0 | 0 | 0 | 6 | 0 | 0 | P | I | 0 |  | 17N2710E1850008 | 44.1534 | 0:19 | -98:09:24.28 | 0:19 | -098:09:24.277 | 2001 | 4000000 | 585574.9983 | 109656.6835 |  | <Collection> | <Collection>
46709994 | 302 | 1953 | 13046 | 0614 1243 X | 0614 0000 | 12.43 | 6 | 5 | 11 | 14 | 12430 | 8 | S.H. 8 | S.H. 8 |  | CREEK | 3-40' I-BEAM SPANS, SK. 30 DEG. L.F. | 1 | 12.6 N JCT US-270 WATONGA | 72.9 | 0 | 3 | 1 | 1 | 5 | 328.05 | 28 | B | 1 | 1 | 0 | 7 | 930 | 2010 | 4 | 30 | 3 | 28 | N | 327.75 | 327.75 | 1 | 2 | -1 | 30 | M | 3 | 2 | 122.05 | 33 | A | 1 | 1 | 1 | 1 | 8 | 6 | 5 | 5 | 7 | N | 5 | 5 | N | 5 | 7 | 8 | 1 | 48.7 | 1 | 29.2 | 1 | 34.2 | 1 | 20.5 | 1488 | 2030 | 47 | 3 | NR | 65 | N | _ | -1 | -1 | -1 | _ |  | 13046 | 0 | 0 | 0 | 0 | 0 | 8 | 8 | 6 | 0 | 0 | P | I | 1 |  | 0614 1243 X | 71.1128 | 0:58 | -98:20:07.55 | 0:58 | -098:20:07.55 | 2001 | 4000000 | 569749.7759 | 292638.5067 |  | <Collection> | <Collection>
46709998 | 302 | 1954 | 13213 | 0614 2225 X | 0614 0000 | 22.25 | 6 | 5 | 11 | 14 | 22250 | 8 | S.H. 8 | S.H. 8 |  | SPRING CREEK | 3-40' I-BEAM SPANS | 1 | 1.2 MI S JCT S.H. 51 | 32.3 | 1 | 3 | 1 | 1 | 5 | 328.05 | 28 | B | 1 | 1 | 0 | 7 | 1600 | 2010 | 4 | 0 | 3 | 28 | N | 327.75 | 327.75 | 1 | 2 | -1 | 30 | M | 3 | 2 | 121.06 | 33 | A | 1 | 1 | 1 | 1 | 7 | 5 | 5 | 3 | 7 | N | 3 | 5 | N | 5 | 7 | 7 | 1 | 50.6 | 1 | 30.3 | 1 | 35.5 | 1 | 21.3 | 2560 | 2030 | 47 | 3 | NR | 65 | N | _ | -1 | -1 | -1 | _ |  | 13213 | 0 | 0 | 0 | 0 | 0 | 0 | 0 | 6 | 0 | 0 | P | I | 1 |  | 0614 2225 X | 66.37 | 0:06 | -98:19:01.3 | 0:06 | -098:19:01.30 | 2001 | 4000000 | 571455.6786 | 307098.0555 |  | <Collection> | <Collection>
46709851 | 302 | 2006 | 28805 | 17E1940N2690007 |  |  | 17 | 7 | 33 | 0 | 700 | E1940 |  | E1940 |  | WHISKEY CREEK | 30' X 24' I BEAM SPAN | 1 | 4.7S 3.2E OF S.H. 5 | 47.3 | 0 | 4 | 1 | 1 | 5 | 328.05 | 24 | D | 2 | 2 | 0 | 9 | 100 | 2010 | 5 | 0 | 1 | 24 | N | 327.75 | 327.75 | 6 | 2 | -1 | 24 | M | 3 | 2 | 30 | 24 | P | 0 | 0 | 0 | 0 | 3 | 7 | 6 | 6 | 7 | N | 2 | 6 | N | 0 | 7 | 8 | 1 | 11 | 1 | 6 | 1 | 11 | 1 | 6 | 160 | 2030 | 4.989 | 2 | 80808 | N | N | N | N | N | N | N |  | 28805 | 0 | 0 | 0 | 0 | 0 | 0 | 0 | 8 | 0 | 0 | P | I | 0 |  |  | 80.113 | 0:12 | -98:10:40.77 | 0:12 | -098:10:40.766 | 2001 | 4000000 | 583595.8399 | 96447.6426 |  | <Collection> | <Collection>
46709999 | 302 | 1954 | 13234 | 0614 1599 X | 0614 0000 | 15.99 | 6 | 5 | 11 | 14 | 15990 | 8 | S.H. 8 | S.H. 8 |  | SALT CREEK | 5-60' I-BEAM SPANS | 1 | 7.3 MI S JCT S.H. 51 | 70.5 | 0 | 3 | 1 | 1 | 5 | 328.05 | 28 | B | 1 | 1 | 0 | 7 | 1300 | 2010 | 4 | 0 | 5 | 28 | N | 327.75 | 327.75 | 1 | 2 | -1 | 30 | M | 3 | 2 | 300.85 | 33 | A | 1 | 1 | 1 | 1 | 8 | 5 | 5 | 5 | 7 | N | 5 | 5 | N | 5 | 6 | 7 | 1 | 48.4 | 1 | 29 | 1 | 38.7 | 1 | 23.1 | 2080 | 2030 | 47 | 3 | NR | 65 | N | _ | -1 | -1 | -1 | _ |  | 13234 | 0 | 0 | 0 | 0 | 0 | 0 | 0 | 6 | 0 | 0 | P | I | 1 |  | 0614 1599 X | 41.9347 | 0:01 | -98:19:00.66 | 0:01 | -098:19:00.66 | 2001 | 4000000 | 571439.3215 | 296968.0601 |  | <Collection> | <Collection>
46710000 | 302 | 1956 | 13655 | 0620 0334 X | 0620 0000 | 3.34 | 6 | 5 | 11 | 20 | 3340 | 51 | S.H. 51 | S.H. 51 |  | N. CANADIAN RIVER O'FLOW | 3-50' I-BEAM SPANS | 1 | 3.4 MI E DEWEY C/L | 62.3 | 0 | 3 | 1 | 1 | 9 | 328.05 | 28 | B | 1 | 1 | 0 | 7 | 2200 | 2010 | 4 | 0 | 3 | 28 | N | 327.75 | 327.75 | 1 | 2 | -1 | 28 | M | 3 | 2 | 150.92 | 31 | A | 0 | 0 | 0 | 0 | 7 | 6 | 5 | 5 | N | N | 5 | 4 | N | 5 | 7 | 7 | 1 | 51.1 | 1 | 30.8 | 1 | 39.6 | 1 | 23.8 | 3520 | 2030 | 76 | 3 | NR | 55 | N | _ | -1 | -1 | -1 | _ |  | 13655 | 0 | 0 | 0 | 0 | 0 | 8 | 8 | 6 | 0.457 | 0.457 | P | I | 1 |  | 0620 0334 X | 76.7832 | 0:03 | -98:34:40.78 | 0:03 | -098:34:40.78 | 2001 | 4000000 | 547929.6804 | 302136.9689 |  | <Collection> | <Collection>
46709553 | 302 | 1948 | 10922 | 26N2835E1350004 |  |  | 26 | 7 | 51 | 0 | 2660 | 4051 | _ | FAU 4051 (9 ST) |  | LINE CREEK | 30'-32'-31' STEEL I-BM SPANS | 1 | 1 BLK N OF US62 ON 9TH ST | 53.5 | 2 | 5 | 1 | 5 | 5 | 328.05 | 20 | N | 4 | 4 | 0 | 16 | 2463 | 2010 | 4 | 0 | 3 | 20 | N | 327.75 | 327.75 | 1 | 2 | -1 | 34 | M | 3 | 2 | 99.1 | 32 | A | 0 | 0 | 0 | 0 | 3 | 6 | 5 | 6 | 7 | N | 5 | 2 | N | 5 | 7 | 8 | 2 | 38.7 | 2 | 22.8 | 2 | 25.8 | 2 | 14.9 | 3941 | 2030 | 2 | 2 | NR | 30 | N | N | N | N | N | N |  | 10922 | 0 | 0 | 0 | 0 | 0 | 0 | 0 | 6 | 1.829 | 1.829 | P | I | 0 |  | 26N2835E1350004 | 72.6097 | 0:03 | -97:56:38.67 | 0:03 | -097:56:38.67 | 2001 | 4000000 | 605100.9294 | 190811.8897 |  | <Collection> | <Collection>
46709859 | 302 | 2005 | 2936 | 41E0800N3460004 |  |  | 41 | 3 | 81 | 0 | 400 | E0800 | _ | E0800 |  | EAST BEAVER CREEK | 40'I-BEAM SPAN | 1 | .1E 1.N .4E OF PARKLAND | 72.3 | 0 | 4 | 1 | 1 | 5 | 328.05 | 16 | D | 2 | 2 | 0 | 9 | 100 | 2010 | 0 | 0 | 1 | 16 | N | 327.75 | 327.75 | 1 | 1 | -1 | 20 | M | 3 | 2 | 40 | 28 | A | 0 | 0 | 0 | 0 | 3 | 7 | 7 | 7 | 7 | N | 6 | 3 | N | 5 | 5 | 8 | 1 | 45 | 1 | 27 | 1 | 32 | 1 | 19 | 160 | 2030 | 3.22 | 0 | NR | NR | N | N | 9999 | 9999 | 9999 | N |  | 2936 | 0 | 0 | 0 | 0 | 0 | 0 | 0 | 1 | 0 | 0 | P | I | 0 |  | 41E0800N3460004 | 74.662 | 0:51 | -96:50:01.06 | 0:51 | -096:50:01.06 | 2001 | 4000000 | 705336.5511 | 280317.8164 |  | <Collection> | <Collection>
46710012 | 302 | 1960 | 15166 | 37E0795N2850002 |  |  | 37 | 4 | 73 | 0 | 200 | E0795 | _ | E0795 |  | UNCLE JOHN CREEK | 50', 3-49' I-BEAM SPANS | 1 | .2N .7E OF SH33/US81 | 42.5 | 1 | 4 | 1 | 1 | 5 | 328.05 | 23.7 | D | 2 | 2 | 0 | 9 | 75 | 2010 | 2 | 0 | 4 | 23.7 | N | 327.75 | 327.75 | 1 | 2 | -1 | 23 | M | 3 | 2 | 200 | 24.2 | P | 0 | 0 | 0 | 0 | 2 | 4 | 5 | 4 | 5 | N | 4 | 5 | N | 1 | 6 | 8 | 1 | 20 | 1 | 15 | 1 | 15 | 1 | 11 | 120 | 2030 | 1.61 | 3 | 1515 | 25 | N | N | 9999 | 9999 | 9999 | N |  | 15166 | 0 | 0 | 0 | 0 | 0 | 0 | 0 | 0 | 0 | 0 | P | I | 0 |  | 37E0795N2850002 | 34.4222 | 0:52 | -97:55:16.29 | 0:52 | -097:55:16.2860 | 2001 | 4000000 | 607116.5999 | 280726.016 |  | <Collection> | <Collection>
46709560 | 302 | 1984 | 20824 | 26E1353N2830007 |  |  | 26 | 7 | 51 | 0 | 700 | E1353 | _ | E1353 (ILLINOIS AV |  | LINE CREEK | 40'-60'-40' I-BM SPANS | 1 | .1E OF 9 ST ON ILLINOIS | 69.2 | 0 | 5 | 1 | 1 | 5 | 328.05 | 26 | N | 4 | 4 | 0 | 9 | 2000 | 2010 | 2 | 0 | 3 | 26 | N | 327.75 | 327.75 | 1 | 2 | -1 | 32 | M | 3 | 2 | 141.1 | 28 | A | 0 | 0 | 0 | 0 | 3 | 7 | 6 | 6 | 8 | N | 6 | 4 | N | 5 | 7 | 8 | 2 | 39.7 | 2 | 24.8 | 2 | 29.8 | 2 | 18.8 | 3200 | 2030 | 5 | 2 | NR | 30 | N | N | N | N | N | N |  | 20824 | 0 | 0 | 0 | 0 | 0 | 0 | 0 | 1 | 0 | 0 | P | I | 0 |  | 26E1353N2830007 | 78.7539 | 0:03 | -97:56:27.75 | 0:03 | -097:56:27.75 | 2001 | 4000000 | 605377.4855 | 190953.8045 |  | <Collection> | <Collection>
46710025 | 302 | 2011 | 30266 | 06E0910N2490009 |  |  | 6 | 5 | 11 | 0 | 900 | E0910 | IRR E0910 | IRR E0910 |  | CREEK | 40' I-BEAM SPAN | 1 | 4.5N 13.5W OF GEARY | 98 | 0 | 4 | 1 | 1 | 5 | 328.05 | 24.08 |  | 2 | 2 | 0 | 9 | 30 | 2010 | 5 | 0 | 1 | 24.08 | N | 0 | 0 | 1 | 2 | -1 | 22 | M | 3 | 2 | 40 | 24.58 | A | 1 | 0 | 0 | 0 | 2 | 7 | 7 | 7 | 8 | N | 7 | 6 | N | 5 | 7 | 8 | 1 | 81 | 1 | 48.1 | 1 | 57 | 1 | 34.1 | 48 | 2030 | 6.4374 | 3 | NR | NR | N | N | -1 | -1 | -1 | N |  | 30266 | 0 | 0 | 0 | 0 | 0 | 0 | 0 | 0 | 0 | 0 | P | I | 0 |  |  | 100 | 35:42 | -98:32:39 | -1 | 1 | 2001 | 4000000 | 550758.2158 | 262260.7947 |  | <Collection> | <Collection>
46710026 | 302 | 2011 | 30321 | 09N2850E0920003 |  |  | 9 | 4 | 17 | 0 | 300 | N2850 | N2850 | N2850 |  | CREEK | 40' I BEAM SPAN | 1 | 3E 3.3S OF OKARCHE | 86.2 | 0 | 4 | 1 | 1 | 5 | 328.05 | 29.3 |  | 2 | 2 | 0 | 9 | 100 | 2010 | 0 | 0 | 1 | 29.3 | N | 0 | 0 | 1 | 2 | -1 | 28 | M | 3 | 2 | 41 | 29.9 | A | 0 | 0 | 0 | 0 | 2 | 8 | 8 | 8 | 8 | N | 6 | 7 | N | 5 | 5 | 8 | 1 | 41 | 1 | 25 | 1 | 29 | 1 | 17 | 160 | 2030 | 3.2187 | 3 | NR | NR | N | N | 9999 | 9999 | 9999 | N |  | 30321 | 0 | 0 | 0 | 0 | 0 | 0 | 0 | 8 | 0 | 0 | P | I | 0 |  |  | 100 | 0:41 | -97:55:24.81 | -1 | 1 | 2001 | 4000000 | 606918.8839 | 260056.9677 |  | <Collection> | <Collection>
46709724 | 302 | 2004 | 26723 | 1653 0041 XR | 1653 0000 | 0.41 | 16 | 7 | 31 | 53 | 410 | 62 | U.S. 62 NB RAMP | U.S. 62 NB RAMP |  | QUNAH PARKER TRAILWAY | (138'-138') 120' - 72' CONT. PLATE GIRDER SPANS | 1 | 7W OF I-44 | 92.1 | 0 | 2 | 1 | 1 | 1 | 328.05 | 28.5 | C | 1 | 1 | 1 | 2 | 4000 | 2010 | 4 | 0 | 4 | 28.5 | H | 327.75 | 327.75 | 1 | 1 | -1 | 28.5 | M | 3 | 2 | 468.99 | 31.5 | A | 1 | 1 | 1 | 1 | 1 | 6 | 8 | 8 | N | N | 7 | 4 | 9 | 5 | N | 8 | 2 | 54 | 2 | 32 | 2 | 30 | 2 | 18 | 6400 | 2030 | 9.6561 | 3 | NR | N | N | N | 1806 | 2008 | 1809 | Y |  | 26723 | 0 | 0 | 0 | 0 | 0 | 9 | 1 | 1 | 0 | 0 | P | I | 1 | R | 1653 0041 X | 97.1818 | 0:38 | -98:30:07.55 | 0:38 | -098:30:07.546 | 2001 | 4000000 | 553966.1963 | 144016.7323 |  | <Collection> | <Collection>
46709730 | 302 | 1956 | 13658 | 4806 0940 X | 4806 0000 | 9.4 | 48 | 2 | 95 | 6 | 9400 | 32 | S.H. 32 | S.H. 32 |  | BUNCOMBE CREEK | (3) 50' WF-beam sk 45° | 1 | 0.73 E JCT SH-99 | 38.6 | 1 | 3 | 1 | 1 | 5 | 328.05 | 28 | B | 1 | 1 | 0 | 7 | 1100 | 2010 | 4 | 45 | 3 | 28 | N | 0 | 0 | 1 | 2 | -1 | 30 | M | 3 | 2 | 152.9 | 31 | A | 0 | 0 | 0 | 0 | 1 | 4 | 7 | 3 | 7 | N | 3 | 5 | N | 5 | 8 | 8 | 1 | 52.4 | 1 | 31.4 | 1 | 40.5 | 1 | 24.3 | 1760 | 2030 | 21 | 3 | NR | NR | N | N | -1 | -1 | -1 | N |  | 13658 | 0 | 0 | 0 | 0 | 0 | 8 | 8 | 6 | 0.457 | 0.457 | P | I | 1 |  | 4806 0940 X | 93.5449 | 1:00 | -96:46:59.78 | 1:00 | -096:46:59.78 | 2001 | 4000000 | 712411.9159 | 74462.9865 |  | <Collection> | <Collection>
46709873 | 302 | 1992 | 4261 | 41N3400E0810002 |  |  | 41 | 3 | 81 | 0 | 200 | N3400 | _ | N3400 |  | CREEK | 28' I-BEAM SPAN | 1 | 1.E 2.2S OF TRYON | 84 | 0 | 4 | 1 | 1 | 5 | 328.05 | 19.8 | D | 2 | 2 | 0 | 9 | 100 | 2010 | 0 | 0 | 1 | 19.8 | N | 327.75 | 327.75 | 1 | 2 | -1 | 20 | M | 3 | 2 | 27.89 | 20 | A | 0 | 0 | 0 | 0 | 6 | 7 | 6 | 5 | 7 | N | 5 | 4 | N | 5 | 7 | 8 | 1 | 71 | 1 | 43 | 1 | 44 | 1 | 26 | 160 | 2030 | 3.22 | 0 | NR | NR | N | N | 9999 | 9999 | 9999 | N |  | 4261 | 0 | 0 | 0 | 0 | 0 | 0 | 0 | 1 | 0 | 0 | P | I | 0 |  | 41N3400E0810002 | 51.2265 | 0:50 | -96:56:49.33 | 0:50 | -096:56:49.33 | 2001 | 4000000 | 695114.4602 | 278365.3555 |  | <Collection> | <Collection>
46710034 | 302 | 1951 | 12644 | 7032 0706 X | 7032 0000 | 7.06 | 70 | 6 | 139 | 32 | 7060 | 95 | S.H. 95 | S.H. 95 |  | GOFF CREEK | 6-50' I-BM.SP 60LF | 1 | 7.1 MI N JCT US 64 | 52.5 | 1 | 3 | 1 | 1 | 5 | 328.05 | 29.7 | B | 1 | 1 | 0 | 7 | 790 | 2010 | 4 | 30 | 6 | 29.7 | N | 0 | 0 | 1 | 2 | 0 | 30 | M | 3 | 2 | 301.83 | 31.2 | A | 1 | 0 | 0 | 0 | 7 | 5 | 4 | 5 | 7 | N | 4 | 6 | N | 5 | 7 | 8 | 1 | 45.6 | 1 | 27.4 | 1 | 35.2 | 1 | 21.1 | 1264 | 2030 | 95 | 3 | NR | nr | N | n | n | n | n | n |  | 12644 | 0 | 0 | 0 | 0 | 0 | 8 | 8 | 6 | 0 | 0 | P | I | 1 |  | 7032 0706 X | 77.7542 | 0:52 | -101:54:06.98 | 0:52 | -101:54:06.98 | 2001 | 4000000 | 252098.8898 | 398471.618 |  | <Collection> | <Collection>
46711888 | 302 | 2012 | 30455 | 75N2190E1140009 |  |  | 75 | 5 | 149 | 0 | 900 | N2190 | N2190 | N2190 |  | WEST BOGGY CREEK | 60' I BEAM SPAN | 1 | 2.5S 5.5W OF BESSIE | 98 | 0 | 4 | 1 | 1 | 5 | 328.05 | 26.25 |  | 2 | 2 | 0 | 7 | 50 | 2010 | 5 | 0 | 1 | 26.25 | N | 0 | 0 | 1 | 2 | -1 | 24 | M | 3 | 2 | 60 | 27.41 | A | 1 | 0 | 0 | 0 | 2 | 8 | 8 | 8 | 7 | N | 8 | 9 | N | 5 | 7 | 7 | 1 | 66 | 1 | 39 | 1 | 52 | 1 | 31 | 80 | 2030 | 6.4374 | 3 | NR | NR | N | N | -1 | -1 | -1 | N |  | 30455 | 0 | 0 | 0 | 0 | 0 | 0 | 0 | 0 | 0 | 0 | P | I | 0 |  |  | 89.7054 | 0:21 | -99:04:55.73 | -1 | 1 | 2001 | 4000000 | 501659.8919 | 224390.0857 |  | <Collection> | <Collection>
46711418 | 302 | 1971 | 18029 | 7209 0624SX | 7209 0000 | 6.24 | 72 | 8 | 143 | 9 | 6240 | 244 | I-244 | I-244 | S | DETROIT AVE. UNDER | 79' PLT GRDR SPAN | 1 | 6.2 MI N I-44 | 93.7 | 0 | 1 | 1 | 1 | 1 | 328.05 | 50 | A | 1 | 1 | 1 | 11 | 32000 | 2010 | 5 | 16 | 1 | 50 | H | 6 | 6 | 1 | 3 | -1 | 50 | M | 3 | 2 | 80.05 | 52 | A | 1 | 1 | 1 | 1 | 1 | 9 | 8 | 7 | N | N | 7 | 4 | 4 | 5 | N | 8 | 1 | 83.7 | 1 | 50.2 | 1 | 62.1 | 1 | 37.1 | 51200 | 2030 | 0.2 | 3 | NR | NR | N | N | 1902 | 2100 | 1906 | Y |  | 18029 | N | 0 | 0 | 0 | 1 | 3 | 1 | 1 | 0 | 0 | P | I | 1 |  | 7209 0624SX | 98.564 | 0:10 | -95:59:28.97 | 0:10 | -095:59:28.97 | 2001 | 4000000 | 780702.8827 | 315571.504 |  | <Collection> | <Collection>
46711890 | 302 | 2012 | 30454 | 75N2250E1210007 |  |  | 75 | 5 | 149 | 0 | 700 | N2250 | N2250 | N2250 |  | CAVALRY CREEK | 45' I BEAM SPAN, SK 20 DEG. L.F. | 1 | 2N 2.1E OF ROOSEVELT | 96.9 | 0 | 4 | 1 | 1 | 5 | 328.05 | 25.83 |  | 2 | 2 | 0 | 7 | 250 | 2010 | 5 | 20 | 1 | 25.83 | N | 0 | 0 | 1 | 2 | -1 | 24 | M | 3 | 2 | 45 | 26.92 | A | 1 | 0 | 0 | 0 | 1 | 8 | 8 | 8 | 8 | N | 8 | 5 | N | 5 | 6 | 8 | 1 | 75.9 | 1 | 45 | 1 | 56 | 1 | 30 | 400 | 2030 | 6.4374 | 3 | NR | NR | N | N | -1 | -1 | -1 | N |  | 30454 | 0 | 0 | 0 | 0 | 0 | 0 | 0 | 0 | 0 | 0 | P | I | 0 |  |  | 70.4316 | 0:15 | -98:58:34.93 | -1 | 1 | 2001 | 4000000 | 511167.5711 | 213675.5011 |  | <Collection> | <Collection>
46711895 | 302 | 2009 | 29554 | 13N0230E0230008 |  |  | 13 | 6 | 25 | 0 | 800 | N0230 | N0230 | N0230 |  | CREEK | 30' I BEAM SPAN | 1 | 2.3S 3W OF U.S. 64 &US385 | 97 | 0 | 4 | 1 | 1 | 5 | 328.05 | 24 | D | 2 | 2 | 0 | 9 | 100 | 2010 | 5 | 0 | 1 | 25.11 | N | 0 | 0 | 1 | 2 | -1 | 24 | M | 3 | 2 | 30 | 26.8 | A | 0 | 0 | 0 | 0 | 9 | 8 | 8 | 8 | 8 | N | 8 | 6 | N | 5 | 8 | 8 | 1 | 79 | 1 | 47 | 1 | 50 | 1 | 30 | 160 | 2030 | 5.9546 | _ | [9 empty] | 29554 | 0 | 0 | 0 | 0 | 0 | 0 | 0 | 8 | 0 | 0 | P | I | 0 |  |  | 100 | 36:40 | -102:36:24 | -1 | 1 | 2001 | 4000000 | 188291.5466 | 379350.0184 |  | <Collection> | <Collection> | bar: NR to n
46711907 | 302 | 2004 | 28087 | 61E1366N3930008 |  |  | 61 | 2 | 121 | 0 | 800 | E1366 | E1366 | E1366 |  | CREEK | 50 FT. WF BEAM | 1 | 1S 2.5W OF SCIPIO | 61.1 | 0 | 4 | 1 | 1 | 5 | 328.05 | 99.9 | D | 2 | 2 | 0 | 9 | 24 | 2010 | 0 | 0 | 1 | 19.5 | N | 0 | 0 | 5 | 2 | -1 | 16 | M | 3 | 2 | 50 | 19.5 | P | 0 | 0 | 0 | 0 | 2 | 7 | 7 | 7 | 6 | N | 4 | 4 | N | 0 | 7 | 6 | 1 | 20.1 | 1 | 15 | 1 | 11 | 1 | 8 | 38 | 2030 | 199 | _ | 111111 | N | N | N | N | N | N | N |  | 28087 | 0 | 0 | 0 | 0 | 0 | 0 | 0 | 9 | 0 | 0 | P | I | 0 |  | 61E1366N3930008 | 89.6763 | 0:02 | -96:00:16.17 | 0:02 | -096:00:16.17 | 2001 | 4000000 | 782040.1163 | 190568.8724 |  | <Collection> | <Collection>
46711908 | 302 | 2004 | 28107 | 61E1580N4160000 |  |  | 61 | 2 | 121 | 0 | 0 | E1580 | E1580 | E1580 |  | CREEK | 42' WF BEAM SPAN | 1 | 2S 9E OF BLANCO | 96 | 0 | 4 | 1 | 1 | 5 | 328.05 | 16 | D | 2 | 2 | 0 | 9 | 100 | 2010 | 5 | 15 | 1 | 21 | N | 0 | 0 | 1 | 2 | -1 | 18 | M | 3 | 2 | 42 | 21 | A | 0 | 0 | 0 | 0 | 2 | 8 | 7 | 7 | 8 | N | 7 | 5 | N | 5 | 7 | 8 | 1 | 64 | 1 | 38 | 1 | 46 | 1 | 27 | 160 | 2030 | 3.2187 | _ | [9 empty] | 28107 | 0 | 0 | 0 | 0 | 0 | 0 | 0 | 1 | 0 | 0 | P | I | 0 |  |  | 88.7631 | 0:43 | -95:37:10.53 | 0:43 | -095:37:10.53 | 2001 | 4000000 | 817973.2379 | 156922.8553 |  | <Collection> | <Collection> | bar: NR to n
46711438 | 302 | 1969 | 17417 | 04N1590E0320005 |  |  | 4 | 6 | 7 | 0 | 500 | N1590 | N1590 | N1590 |  | INDIAN CREEK | 46' I-BM SPAN | 1 | 3.W 5.5S OF SLAPOUT | 50.1 | 0 | 4 | 1 | 1 | 5 | 328.05 | 23.5 | D | 2 | 2 | 0 | 9 | 100 | 2010 | 0 | 0 | 1 | 23.5 | N | 0 | 0 | 6 | 2 | -1 | 31.5 | M | 3 | 2 | 45.93 | 24.2 | P | 0 | 0 | 0 | 0 | 3 | 6 | 5 | 5 | 7 | N | 4 | 5 | N | 5 | 6 | 8 | 1 | 23 | 1 | 13.8 | 1 | 23 | 1 | 13.8 | 160 | 2030 | 3 | 0 | 151515 | N | Y | N | N | N | N | N |  | 17417 | 0 | 0 | 0 | 0 | 0 | 0 | 0 | 6 | 0 | 0 | P | I | 0 |  | 04N1590E0320005 | 58.4721 | 0:32 | -100:09:47.7 | 0:32 | -100:09:47.70 | 2001 | 4000000 | 406295.82 | 357448.6151 |  | <Collection> | <Collection>
46711439 | 302 | 1972 | 17491 | 04E0180N1520003 |  |  | 4 | 6 | 7 | 0 | 4250 | 0418C | 0418C | 0418C |  | DUCK POND CREEK | 5 - 30' I-BM SPANS | 1 | 9. N 13.3 E OF ELMWOOD | 41.1 | 1 | 4 | 1 | 1 | 5 | 328.05 | 23 | D | 2 | 2 | 0 | 7 | 100 | 2010 | 1 | 0 | 5 | 23.7 | N | 0 | 0 | 6 | 2 | -1 | 32 | M | 3 | 2 | 149.93 | 24.2 | P | 0 | 0 | 0 | 0 | 2 | 5 | 5 | 5 | 7 | N | 2 | 5 | N | 1 | 8 | 8 | 1 | 15.8 | 1 | 9.5 | 1 | 15.8 | 1 | 9.5 | 160 | 2030 | 6 | 3 | 151515 | N | N | N | N | N | N | N |  | 17491 | 0 | 0 | 0 | 0 | 0 | 0 | 0 | 9 | 0 | 0 | P | I | 0 |  | 04E0180N1520003 | 40.8519 | 0:45 | -100:17:14.86 | 0:45 | -100:17:14.86 | 2001 | 4000000 | 395713.9831 | 381026.3742 |  | <Collection> | <Collection>
46711440 | 302 | 1969 | 17522 | 04N1480E0150000 |  |  | 4 | 6 | 7 | 0 | 940 | 0478C | 0478C | 0478C |  | BEAVER RIVER | 29',54',2-50' I-BM SPANS | 1 | 9.E 11.9 N OF ELMWOOD | 37.2 | 1 | 4 | 1 | 1 | 5 | 328.05 | 17.8 | D | 2 | 2 | 0 | 7 | 100 | 2010 | 0 | 0 | 4 | 17.8 | N | 0 | 0 | 6 | 2 | -1 | 25.5 | M | 3 | 2 | 183.07 | 17.9 | P | 0 | 0 | 0 | 0 | 3 | 5 | 5 | 5 | 7 | N | 2 | 3 | N | 1 | 6 | 6 | 1 | 16.9 | 1 | 9 | 1 | 13.9 | 1 | 5 | 160 | 2030 | 5 | 0 | 80808 | N | N | N | N | N | N | N |  | 17522 | 0 | 0 | 0 | 0 | 0 | 0 | 0 | 6 | 0 | 0 | P | I | 0 |  | 04N1480E0150000 | 44.3705 | 0:47 | -100:21:39.94 | 0:47 | -100:21:39.94 | 2001 | 4000000 | 389249.4234 | 385803.5827 |  | <Collection> | <Collection>
46711441 | 302 | 1969 | 17567 | 13N0036E0050004 |  |  | 13 | 6 | 25 | 0 | 1720 | 1336C | _ | 1336C |  | CIMARRON RIVER | 5-60' I-BM SPANS | 1 | 1.7N OF SH 325 | 71.7 | 0 | 4 | 1 | 1 | 5 | 328.05 | 23.95 | D | 2 | 2 | 0 | 7 | 25 | 2010 | 5 | 0 | 5 | 24 | N | 327.75 | 327.75 | 1 | 2 | -1 | 22 | M | 3 | 2 | 299.87 | 25.7 | A | 0 | 0 | 0 | 0 | 9 | 7 | 7 | 5 | 7 | N | 5 | 6 | N | 5 | 8 | 8 | 1 | 36 | 1 | 22 | 1 | 29 | 1 | 17 | 40 | 2030 | 48 | 1 | [9 empty] | 17567 | 0 | 0 | 0 | 0 | 0 | 0 | 0 | 0 | 0 | 0 | P | I | 0 |  | 13N0036E0050004 | 83.3485 | 0:56 | -102:57:34.2 | 0:56 | -102:57:34.20 | 2001 | 4000000 | 158227.4618 | 409706.1781 |  | <Collection> | <Collection> | bar: NR to n
46711747 | 302 | 2012 | 30453 | 75N2160E1130009 |  |  | 75 | 5 | 149 | 0 | 900 | N2160 | N2160 | N2160 |  | CREEK | 50' I BEAM SPAN | 1 | 1.1N 2E OF BURNS FLAT | 98 | 0 | 4 | 1 | 1 | 5 | 328.05 | 25.67 |  | 2 | 2 | 0 | 9 | 50 | 2010 | 5 | 0 | 1 | 25.67 | N | 0 | 0 | 1 | 2 | -1 | 24 | M | 3 | 2 | 50 | 26.83 | A | 1 | 0 | 0 | 0 | 2 | 8 | 8 | 8 | 7 | N | 8 | 6 | N | 5 | 7 | 8 | 1 | 65 | 1 | 39 | 1 | 50 | 1 | 30 | 80 | 2030 | 6.4374 | 3 | NR | NR | N | N | -1 | -1 | -1 | N |  | 30453 | 0 | 0 | 0 | 0 | 0 | 0 | 0 | 0 | 0 | 0 | P | I | 0 |  |  | 100 | 0:22 | -99:08:05.62 | -1 | 1 | 2001 | 4000000 | 496882.7579 | 225844.9001 |  | <Collection> | <Collection>
46711914 | 302 | 2008 | 29602 | 61N3910E1440004 |  |  | 61 | 2 | 121 | 0 | 400 | E3910 | E3910 | N3910 |  | SANDY CREEK | 35' ST. GIRDER SPAN | 1 | 1.4S, 1.6W OF CABANISS | 86.5 | 0 | 4 | 1 | 1 | 5 | 328.05 | 16 | D | 2 | 2 | 0 | 9 | 100 | 2010 | 0 | 0 | 1 | 25.4 | N | 0 | 0 | 5 | 2 | -1 | 18.01 | M | 3 | 2 | 33.01 | 25.9 | P | 0 | 0 | 0 | 0 | 2 | 7 | 8 | 8 | 7 | N | 6 | 6 | N | 3 | 8 | 4 | 1 | 35.1 | 1 | 26 | 1 | 19 | 1 | 14 | 160 | 2030 | 4.828 | 3 | 191919 | N | N | N | -1 | -1 | -1 | N |  | 29602 | 0 | 0 | 0 | 0 | 0 | 0 | 0 | 9 | 0 | 0 | P | I | 0 |  |  | 96.5448 | 34:55 | -96:03:14 | -1 | 1 | 2001 | 4000000 | 777780.1745 | 177966.9822 |  | <Collection> | <Collection>
46711444 | 302 | 2011 | 28863 | 32E1540N3880008 |  |  | 32 | 3 | 63 | 0 | 800 | E1540 | EW1540 | E1540 |  | RANCH CREEK | 40' STEEL I BEAM SPAN | 1 | 8.3 S & .3 E OF STUART | 91 | 0 | 4 | 1 | 1 | 5 | 328.05 | 24 |  | 2 | 2 | 0 | 9 | 50 | 2010 | 5 | 0 | 1 | 24 | N | 0 | 0 | 2 | 2 | -1 | 24 | M | 3 | 2 | 40 | 24 | A | 0 | 0 | 0 | 0 | 2 | 8 | 6 | 6 | 6 | N | 6 | 6 | N | 5 | 6 | 8 | 1 | 47 | 1 | 28 | 1 | 33 | 1 | 20 | 60 | 2030 | 4.828 | 2 | [9 empty] | 28863 | 0 | 0 | 0 | 0 | 0 | 0 | 0 | 1 | 0 | 0 | P | I | 0 |  |  | 70.7634 | 34:47 | -96:05:46 | -1 | 1 | 2001 | 4000000 | 774221.8796 | 162366.4462 |  | <Collection> | <Collection> | bar: NR to n
46711447 | 302 | 1971 | 18025 | 7209 0609SX | 7209 0000 | 6.09 | 72 | 8 | 143 | 9 | 6090 | 244 | I-244 | I-244 | S | BOSTON AVE. UNDER | 78' PLT GRDR SPAN | 1 | 6.0 MI N I-44 | 97.7 | 0 | 1 | 1 | 1 | 1 | 328.05 | 62 | A | 1 | 1 | 1 | 11 | 32000 | 2010 | 5 | 15 | 1 | 62 | H | 20.34 | 0 | 1 | 3 | -1 | 62 | M | 3 | 2 | 80.05 | 64 | A | 1 | 1 | 1 | 1 | 1 | 9 | 8 | 7 | N | N | 7 | 9 | 9 | 5 | N | 8 | 2 | 48.6 | 2 | 35.7 | 2 | 27 | 2 | 16.2 | 51200 | 2030 | 0.2 | 3 | NR | NR | N | Y | 1402 | 1804 | 1801 | Y |  | 18025 | N | 0 | 0 | 0 | 1 | 3 | 1 | 1 | 0 | 0 | P | I | 1 |  | 7209 0609SX | 100 | 0:10 | -95:59:38.51 | 0:10 | -095:59:38.51 | 2001 | 4000000 | 780465.14 | 315535.6161 |  | <Collection> | <Collection>
46711449 | 302 | 1971 | 18024 | 7209 0617NX | 7209 N0000 | 6.17 | 72 | 8 | 143 | 9 | 6170 | 244 | I-244 | I-244 | N | CINCINNATI AVE UNDER | 77' PLT GRDR SPAN | 1 | 6.1 MI N I-44 | 93.7 | 0 | 1 | 1 | 1 | 1 | 328.05 | 49 | A | 1 | 1 | 1 | 11 | 32000 | 2010 | 5 | 5 | 1 | 49 | H | 4 | 0 | 1 | 3 | -1 | 49 | M | 3 | 2 | 78.08 | 51 | A | 1 | 1 | 1 | 1 | 1 | 9 | 8 | 7 | N | N | 7 | 4 | 4 | 5 | N | 8 | 1 | 78.4 | 1 | 47 | 1 | 59.4 | 1 | 35.7 | 51200 | 2030 | 0.2 | 3 | NR | NR | N | Y | -1 | 1500 | 1401 | Y |  | 18024 | N | 0 | 0 | 0 | 1 | 3 | 1 | 1 | 0 | 0 | P | I | 1 |  | 7209 0617NX | 98.964 | 0:10 | -95:59:34.8 | 0:10 | -095:59:34.80 | 2001 | 4000000 | 780555.991 | 315630.7839 |  | <Collection> | <Collection>
46711451 | 302 | 1971 | 18026 | 7209 0609SXR | 7209 0000 | 6.09 | 72 | 8 | 143 | 9 | 6090 | 244 | I-244 RAMP | I-244 RAMP | S | BOSTON AVE. UNDER | 78' PLT GRDR SPAN | 1 | 6.0 MI N I-44 | 91.4 | 0 | 1 | 7 | 1 | 1 | 328.05 | 20 | A | 1 | 1 | 1 | 11 | 30000 | 2010 | 5 | 7 | 1 | 20 | H | 20.33 | 0 | 1 | 1 | -1 | 20 | M | 3 | 2 | 80.05 | 22 | A | 1 | 1 | 1 | 1 | 1 | 9 | 8 | 6 | N | N | 6 | 5 | 5 | 5 | N | 8 | 1 | 72.4 | 1 | 43.4 | 1 | 54.3 | 1 | 32.6 | 48000 | 2030 | 3.21 | 3 | NR | NR | N | Y | 1401 | 1409 | 1405 | Y |  | 18026 | N | 0 | 0 | 0 | 0 | 3 | 1 | 1 | 0 | 0 | P | I | 1 | R | 7209 0609SXR | 97.0552 | 0:10 | -95:59:38.94 | 0:10 | -095:59:38.94 | 2001 | 4000000 | 780453.9373 | 315560.0253 |  | <Collection> | <Collection>
46711763 | 302 | 1949 | 11130 | 04N1650E0150000 |  |  | 4 | 6 | 7 | 0 | 5950 | 408 | FAS 0408 | FAS 0408 |  | BEAVER RIVER | 29-50' I-BM SPANS | 1 | 4.0 MI S OF US64 | 50.4 | 0 | 4 | 1 | 1 | 5 | 328.05 | 22 | D | 2 | 2 | 0 | 7 | 100 | 2010 | 1 | 0 | 29 | 22 | N | 0 | 0 | 1 | 2 | -1 | 30 | M | 3 | 2 | 1457 | 24.6 | P | 0 | 0 | 0 | 0 | 2 | 5 | 6 | 5 | 7 | N | 4 | 5 | N | 3 | 9 | 8 | 1 | 24.4 | 1 | 14.7 | 1 | 18.8 | 1 | 11.4 | 160 | 2030 | 39 | 0 | 181818 | N | N | N | N | N | N | N |  | 11130 | 0 | 0 | 0 | 0 | 0 | 0 | 0 | 6 | 0 | 0 | P | I | 0 |  | 04N1650E0150000 | 65.4785 | 0:48 | -100:03:28.72 | 0:48 | -100:03:28.72 | 2001 | 4000000 | 416310.0412 | 385621.5248 |  | <Collection> | <Collection>
46711921 | 302 | 1994 | 23975 | 10N3214E1900008 |  |  | 10 | 7 | 19 | 0 | 5770 | 1062C | _ | 1062C |  | CREEK | 35' I-BEAM SPAN | 1 | 6W & 5.2N JCT I-35 & US70 | 80.5 | 0 | 4 | 1 | 1 | 5 | 328.05 | 26 | D | 2 | 2 | 0 | 7 | 257 | 2010 | 0 | 0 | 1 | 26 | N | 327.75 | 327.75 | 1 | 2 | -1 | 24 | M | 3 | 2 | 35.1 | 26.6 | A | 0 | 0 | 0 | 0 | 3 | 6 | 5 | 5 | 6 | N | 5 | 5 | N | 5 | 7 | 8 | 1 | 75.9 | 1 | 42 | 1 | 47.9 | 1 | 29 | 411 | 2030 | 3.2186 | 3 | [9 empty] | 23975 | 0 | 0 | 0 | 0 | 0 | 0 | 0 | 1 | 0 | 0 | P | I | 0 |  | 10N3214E1900008 | 66.8342 | 0:15 | -97:16:25.28 | 0:15 | -097:16:25.28 | 2001 | 4000000 | 666899.8854 | 101874.0956 |  | <Collection> | <Collection> | bar: NR to n
46711923 | 302 | 1996 | 24844 | 10E1750N3110007 |  |  | 10 | 7 | 19 | 0 | 0 | E1750 | _ | E1750 |  | FLAT CREEK | 40' I-BM SPAN | 1 | 2.N 3.7 E. JCT. SH 7 & 76 | 97 | 0 | 4 | 1 | 1 | 5 | 328.05 | 26 | D | 2 | 2 | 0 | 9 | 100 | 2010 | 0 | 0 | 1 | 26 | N | 327.75 | 327.75 | 1 | 2 | -1 | 25 | M | 3 | 2 | 40.03 | 26.5 | A | 0 | 0 | 0 | 0 | 2 | 6 | 6 | 6 | 4 | N | 6 | 6 | N | 5 | 8 | 8 | 1 | 77.1 | 1 | 46 | 1 | 55 | 1 | 33 | 160 | 2030 | 5 | 3 | [9 empty] | 24844 | 0 | 0 | 0 | 0 | 0 | 0 | 0 | 1 | 0 | 0 | P | I | 0 |  | 10E1750N3110007 | 71.8504 | 0:29 | -97:26:46.25 | 0:29 | -097:26:46.25 | 2001 | 4000000 | 650870.4201 | 127106.5597 |  | <Collection> | <Collection> | bar: NR to n
46711924 | 302 | 1997 | 24845 | 10E1760N3110007 |  |  | 10 | 7 | 19 | 0 | 700 | E1760 | _ | E1760 |  | CREEK | 35' I-BM SPAN | 1 | 1 N & 3.7 E JCT SH 7 & 76 | 74.7 | 0 | 4 | 1 | 1 | 5 | 328.05 | 24 | D | 2 | 2 | 0 | 9 | 100 | 2010 | 0 | 0 | 1 | 26 | N | 327.75 | 327.75 | 1 | 2 | -1 | 24 | M | 3 | 2 | 35.1 | 26.6 | A | 0 | 0 | 0 | 0 | 2 | 7 | 6 | 5 | 6 | N | 5 | 6 | N | 5 | 8 | 8 | 1 | 40 | 1 | 24 | 1 | 27 | 1 | 16 | 160 | 2030 | 5 | 3 | [9 empty] | 24845 | 0 | 0 | 0 | 0 | 0 | 0 | 0 | 6 | 0 | 0 | P | I | 0 |  | 10E1760N3110007 | 77.8631 | 0:28 | -97:26:44.03 | 0:28 | -097:26:44.03 | 2001 | 4000000 | 650936.128 | 125491.808 |  | <Collection> | <Collection> | bar: NR to n
46711925 | 302 | 1996 | 24849 | 10N3080E1880001 |  |  | 10 | 7 | 19 | 0 | 600 | N3080 | _ | N3080 |  | CREEK | 20' I-BEAM SPAN | 1 | 1.W 1.1N OF SH76 & SH53W | 97 | 0 | 4 | 1 | 1 | 5 | 328.05 | 24.5 | D | 2 | 2 | 0 | 9 | 100 | 2010 | 0 | 0 | 1 | 24.5 | N | 327.75 | 327.75 | 1 | 2 | -1 | 25 | M | 3 | 2 | 20.01 | 26 | A | 0 | 0 | 0 | 0 | 2 | 7 | 6 | 6 | 5 | N | 6 | 6 | N | 5 | 8 | 8 | 1 | 60 | 1 | 36 | 1 | 33 | 1 | 20 | 160 | 2030 | 8 | 3 | [9 empty] | 24849 | 0 | 0 | 0 | 0 | 0 | 0 | 0 | 6 | 0 | 0 | P | I | 0 |  | 10N3080E1880001 | 76.3341 | 0:17 | -97:30:35.47 | 0:17 | -097:30:35.47 | 2001 | 4000000 | 645126.1544 | 106004.6125 |  | <Collection> | <Collection> | bar: NR to n
46711928 | 302 | 1998 | 25615 | 10E1770N3110007 |  |  | 10 | 7 | 19 | 0 | 0 | E1770 | _ | E1770 |  | CREEK | 30' I-BEAM SPAN | 1 | 0.6 MI E OF SH 7 & 76 | 97 | 0 | 4 | 1 | 1 | 5 | 328.05 | 22.97 | D | 2 | 2 | 0 | 9 | 100 | 2010 | 2 | 0 | 1 | 25 | N | 327.75 | 327.75 | 1 | 2 | -1 | 22.97 | M | 3 | 2 | 30 | 26 | A | 0 | 0 | 0 | 0 | 3 | 7 | 6 | 6 | 5 | N | 6 | 6 | N | 5 | 8 | 8 | 1 | 80 | 1 | 47.9 | 1 | 51 | 1 | 31 | 160 | 2030 | 3 | 3 | [9 empty] | 25615 | 0 | 0 | 0 | 0 | 0 | 0 | 0 | 1 | 0 | 0 | P | I | 0 |  | 10E1770N3110007 | 77.3414 | 0:27 | -97:26:44 | 0:27 | -097:26:44.00 | 2001 | 4000000 | 650945.9219 | 123872.4155 |  | <Collection> | <Collection> | bar: NR to n
46711453 | 302 | 1971 | 18027 | 7209 0617SX | 7209 0000 | 6.17 | 72 | 8 | 143 | 9 | 6170 | 244 | I-244 | I-244 | S | CINCINNATI AVE UNDER | 79' PLT GRDR SPAN | 1 | 6.1 MI N I-44 | 95.7 | 0 | 1 | 1 | 1 | 1 | 328.05 | 58 | A | 1 | 1 | 1 | 11 | 32000 | 2010 | 5 | 16 | 1 | 58 | H | 4 | 0 | 1 | 3 | -1 | 58 | M | 3 | 2 | 80.05 | 60 | A | 1 | 1 | 1 | 1 | 1 | 9 | 8 | 7 | N | N | 7 | 7 | 4 | 5 | N | 8 | 1 | 84.9 | 1 | 50.9 | 1 | 63.1 | 1 | 37.8 | 51200 | 2030 | 0.2 | 3 | NR | NR | N | N | -1 | 1708 | 1700 | N |  | 18027 | N | 0 | 0 | 0 | 1 | 3 | 1 | 1 | 0 | 0 | P | I | 1 |  | 7209 0617SX | 99.1504 | 0:10 | -95:59:33.75 | 0:10 | -095:59:33.75 | 2001 | 4000000 | 780583.8294 | 315553.6665 |  | <Collection> | <Collection>
46711455 | 302 | 1971 | 18028 | 7209 0624NX | 7209 N0000 | 6.24 | 72 | 8 | 143 | 9 | 6240 | 244 | I-244 | I-244 | N | DETROIT AVE. UNDER | 81' PLT GRDR SPAN | 1 | 6.2 MI N I-44 | 93.7 | 0 | 1 | 1 | 1 | 1 | 328.05 | 49 | A | 1 | 1 | 1 | 11 | 32000 | 2010 | 5 | 21 | 1 | 49 | H | 6 | 6 | 1 | 3 | -1 | 49 | M | 3 | 2 | 83 | 52 | A | 1 | 1 | 1 | 1 | 1 | 9 | 8 | 7 | N | N | 7 | 4 | 4 | 5 | N | 8 | 1 | 78.6 | 1 | 47.2 | 1 | 58.4 | 1 | 35.1 | 51200 | 2030 | 0.2 | 3 | NR | NR | N | N | 1701 | 1804 | 1705 | Y |  | 18028 | N | 0 | 0 | 0 | 1 | 3 | 1 | 1 | 0 | 0 | P | I | 1 |  | 7209 0624NX | 98.7243 | 0:10 | -95:59:30.43 | 0:10 | -095:59:30.43 | 2001 | 4000000 | 780664.7282 | 315655.8472 |  | <Collection> | <Collection>
46711459 | 302 | 1971 | 18021 | 7209 0594 X | 7209 0000 | 5.94 | 72 | 8 | 143 | 9 | 5940 | 244 | I-244 | I-244 |  | BOULDER AVE UNDER | 77' PLT GRDR SPAN | 1 | 5.9 MI N I-44 | 75.5 | 0 | 1 | 1 | 1 | 1 | 328.05 | 68 | A | 1 | 1 | 1 | 11 | 64000 | 2010 | 5 | 11 | 1 | 138.12 | H | 17.72 | 0 | 1 | 8 | -1 | 68 | M | 3 | 2 | 79 | 139.76 | A | 1 | 1 | 1 | 1 | 1 | 9 | 5 | 5 | N | N | 5 | 9 | 5 | 5 | N | 8 | 1 | 82.8 | 1 | 49.7 | 1 | 62.3 | 1 | 37.4 | 102400 | 2030 | 3 | 3 | NR | NR | N | Y | 1401 | 1501 | 1405 | N |  | 18021 | N | 0 | 0 | 0 | 2 | 3 | 1 | 1 | 0 | 0 | P | I | 1 |  | 7209 0594 X | 66.6586 | 0:10 | -95:59:47.78 | 0:10 | -095:59:47.78 | 2001 | 4000000 | 780234.4806 | 315483.1207 |  | <Collection> | <Collection>
46711461 | 302 | 1971 | 18022 | 7209 0602 X | 7209 0000 | 6.02 | 72 | 8 | 143 | 9 | 6020 | 244 | I-244 | I-244 |  | MAIN ST. UNDER | 77' PLT GRDR SPAN | 1 | 6.0 MI N I-44 | 54 | 1 | 1 | 1 | 1 | 1 | 328.05 | 68 | A | 1 | 1 | 1 | 11 | 64000 | 2010 | 5 | 8 | 1 | 138.12 | H | 10 | 0 | 1 | 8 | -1 | 68 | M | 3 | 2 | 78.08 | 139.76 | A | 1 | 1 | 1 | 1 | 1 | 9 | 4 | 4 | N | N | 4 | 9 | 2 | 5 | N | 8 | 2 | 48.6 | 2 | 35.7 | 2 | 27 | 2 | 16.2 | 102400 | 2030 | 3.12 | 3 | NR | NR | N | Y | 1304 | 1403 | 1308 | N |  | 18022 | N | 0 | 0 | 0 | 2 | 3 | 1 | 1 | 0 | 0 | P | I | 1 |  | 7209 0602 X | 63.1075 | 0:10 | -95:59:43.18 | 0:10 | -095:59:43.18 | 2001 | 4000000 | 780348.9168 | 315511.2916 |  | <Collection> | <Collection>
46711617 | 302 | 1946 | 10401 | 61E1390N3980008 |  |  | 61 | 2 | 121 | 0 | 800 | E1390 | E1390 | E1390 |  | CREEK | TEMPORARY 2-72' PIPES | 1 | 4. N 2.8 E ARPELAR | 16.2 | 1 | 4 | 1 | 1 | 5 | 328.05 | 16 | D | 2 | 2 | 0 | 9 | 100 | 2010 | 0 | 0 | 1 | 16 | N | 0 | 0 | 6 | 1 | -1 | 18 | M | 3 | 2 | 23 | 18 | E | 0 | 0 | 0 | 0 | 3 | 2 | 2 | 2 | 5 | N | 2 | 3 | N | 5 | 4 | 8 | 2 | 0 | 2 | 0 | 2 | 0 | 2 | 0 | 160 | 2030 | 199 | 3 | NR | NR | N | N | -1 | -1 | -1 | N |  | 10401 | 0 | 0 | 0 | 0 | 0 | 0 | 0 | 8 | 0 | 0 | P | I | 0 |  | 61E1390N3980008 | 1 | 1:00 | -95:55:01.32 | 1:00 | -095:55:01.32 | 2001 | 4000000 | 790098.7427 | 186863.4839 |  | <Collection> | <Collection>
46711619 | 302 | 1962 | 15582 | 61E1319N4145000 |  |  | 61 | 2 | 121 | 0 | 5900 | 6110C | IRR 6110C_ | 6110C |  | EUFAULA LAKE | 3-180' STEEL PLATE GIRDER SPANS | 1 | 2. E 1.2 S OF CROWDER | 52.3 | 0 | 4 | 1 | 1 | 5 | 328.05 | 24 | D | 2 | 2 | 0 | 7 | 250 | 2010 | 2 | 0 | 3 | 24 | N | 327.75 | 327.75 | 1 | 2 | -1 | 24 | M | 3 | 2 | 540.02 | 27 | P | 0 | 0 | 0 | 0 | 3 | 6 | 6 | 5 | 8 | N | 4 | 5 | N | 1 | 9 | 8 | 2 | 21.1 | 2 | 15 | 2 | 15 | 2 | 11 | 400 | 2030 | 27 | 3 | 151515 | 45 | N | N | -1 | -1 | -1 | N |  | 15582 | 0 | 0 | 0 | 0 | 0 | 0 | 0 | 1 | 0 | 0 | P | I | 0 |  | 61E1319N4145000 | 74.0378 | 0:06 | -95:38:34.69 | 0:06 | -095:38:34.69 | 2001 | 4000000 | 814825.6452 | 199224.258 |  | <Collection> | <Collection>
46711621 | 302 | 1963 | 15848 | 61N4200E1443003 |  |  | 61 | 2 | 121 | 0 | 300 | 6176C | 6176C_ | 6176C |  | GAINES CREEK | 3-90' STEEL SPANS | 1 | 0.5 S OF ADAMSON | 78.5 | 0 | 4 | 1 | 1 | 5 | 328.05 | 24 | D | 2 | 2 | 0 | 7 | 100 | 2010 | 2 | 0 | 3 | 24 | N | 327.75 | 327.75 | 1 | 2 | -1 | 24 | M | 3 | 2 | 273.95 | 27 | P | 0 | 0 | 0 | 0 | 2 | 6 | 6 | 7 | 8 | N | 5 | 6 | N | 3 | 8 | 8 | 1 | 28 | 1 | 20.1 | 1 | 20.1 | 1 | 15 | 160 | 2030 | 10 | 3 | 202020 | 40 | N | N | -1 | -1 | -1 | N |  | 15848 | 0 | 0 | 0 | 0 | 0 | 0 | 0 | 1 | 0 | 0 | P | I | 0 |  | 61N4200E1443003 | 93.3176 | 0:55 | -95:32:33.7 | 0:55 | -095:32:33.70 | 2001 | 4000000 | 824483.377 | 178466.3047 |  | <Collection> | <Collection>
46711768 | 302 | 1962 | 15444 | 04E0030N1400002 |  |  | 4 | 6 | 7 | 0 | 200 | E0030 | E0030 | E0030 |  | CREEK | 32' I-BM SPAN | 1 | .2E 4N 2.2 E OF FORGAN | 29.9 | 1 | 4 | 1 | 1 | 5 | 328.05 | 20 | D | 2 | 2 | 0 | 9 | 100 | 2010 | 1 | 0 | 1 | 20.3 | N | 0 | 0 | 8 | 2 | -1 | 24 | M | 3 | 2 | 33.14 | 20.3 | E | 0 | 0 | 0 | 0 | 2 | 2 | 2 | 2 | 6 | N | 2 | 5 | N | 5 | 7 | 8 | 1 | 0 | 1 | 0 | 1 | 0 | 1 | 0 | 160 | 2030 | 3.22 | _ | [9 empty] | 15444 | 0 | 0 | 0 | 0 | 0 | 0 | 0 | 8 | 0 | 0 | P | I | 0 |  | 04E0030N1400002 | 0 | 0:58 | -100:29:28.45 | 0:58 | -100:29:28.45 | 2001 | 4000000 | 378127.6862 | 405670.7789 |  | <Collection> | <Collection> | bar: NR to n
46711772 | 302 | 1966 | 16812 | 13E0020N0420007 |  |  | 13 | 6 | 25 | 0 | 13550 | 1360C | _ | 1360C |  | CIMARRON RIVER | 7 SPANS | 1 | 13N OF US 56 | 64.9 | 0 | 4 | 1 | 1 | 5 | 328.05 | 23.95 | D | 2 | 2 | 0 | 7 | 100 | 2010 | 5 | 0 | 7 | 24 | N | 327.75 | 327.75 | 1 | 2 | -1 | 27 | M | 3 | 2 | 430.11 | 25.5 | A | 0 | 0 | 0 | 0 | 9 | 5 | 6 | 5 | 7 | N | 5 | 6 | N | 5 | 8 | 8 | 1 | 36 | 1 | 22 | 1 | 29 | 1 | 17 | 160 | 2030 | 80 | 0 | NR | N | N2 | N | N | N | N | N |  | 16812 | 0 | 0 | 0 | 0 | 0 | 0 | 0 | 6 | 0 | 0 | P | I | 0 |  | 13E0020N0420007 | 78.092 | 0:59 | -102:15:04.24 | 0:59 | -102:15:04.24 | 2001 | 4000000 | 221546.7608 | 412988.8648 |  | <Collection> | <Collection>
46711774 | 302 | 1954 | 13157 | 04E0040N1420005 |  |  | 4 | 6 | 7 | 0 | 500 | E0040 | E0040 | E0040 |  | CREEK | 30' I-BEAM SPAN - 2- 6' CGMP'S, TEMP. STRUCTURE | 1 | .2E 3.N 4.5E OF FORGAN | 30 | 1 | 4 | 1 | 1 | 5 | 328.05 | 20 | D | 2 | 2 | 0 | 9 | 100 | 2010 | 1 | 0 | 1 | 20.2 | N | 0 | 0 | 8 | 2 | -1 | 25 | M | 3 | 2 | 29.86 | 20.2 | E | 0 | 0 | 0 | 0 | 4 | 2 | 2 | 2 | 6 | N | 2 | 5 | N | 5 | 7 | 8 | 2 | 0 | 2 | 0 | 2 | 0 | 2 | 0 | 160 | 2030 | 0 | - | [9 empty] | 13157 | 0 | 0 | 0 | 0 | 0 | 0 | 0 | 9 | 0 | 0 | P | I | 0 |  | 04E0040N1420005 | 0.2466 | 0:57 | -100:27:02.09 | 0:57 | -100:27:02.09 | 2001 | 4000000 | 381707.8257 | 403967.1944 |  | <Collection> | <Collection> | bar: NR to n
46711775 | 302 | 1956 | 13578 | 13D0035E0110002 |  |  | 13 | 6 | 25 | 0 | 200 | D0035 | _ | D0035 |  | CREEK | 30' I BM SPAN | 1 | 4.2 S OF KENTON | 85.5 | 0 | 4 | 1 | 1 | 5 | 328.05 | 13.78 | D | 2 | 2 | 0 | 9 | 24 | 2010 | 5 | 0 | 1 | 16.2 | N | 327.75 | 327.75 | 1 | 1 | -1 | 16 | M | 3 | 2 | 30 | 17 | A | 0 | 0 | 0 | 0 | 2 | 8 | 8 | 6 | 7 | N | 6 | 3 | N | 5 | 8 | 8 | 1 | 110.1 | 1 | 67 | 1 | 72 | 1 | 43 | 38 | 2030 | 15.9325 | 0 | NR | NR | N00 | N | 9999 | 9999 | 9999 | N |  | 13578 | 0 | 0 | 0 | 0 | 0 | 0 | 0 | 1 | 0 | 0 | P | I | 0 |  | 13N0035E0110007 | 82.216 | 36:51 | -102:58:00 | -1 | 1 | 2001 | 4000000 | 157144.1236 | 400855.9451 |  | <Collection> | <Collection>
46711951 | 302 | 1968 | 17180 | 72N4070E0740008 |  |  | 72 | 8 | 143 | 0 | 200 | 7245 | FAS 7245 | FAS 7245 |  | CREEK | 3-16' STEEL I-BEAM SPANS | 1 | 193RD E. AVE .8S 151ST S. | 79.8 | 2 | 4 | 1 | 1 | 5 | 328.05 | 30 | I | 4 | 4 | 0 | 7 | 663 | 2010 | 4 | 0 | 3 | 30 | N | 0 | 0 | 1 | 2 | -1 | 22.2 | M | 3 | 2 | 50.6 | 32 | A | 0 | 0 | 0 | 0 | 4 | 5 | 5 | 6 | 5 | N | 5 | 6 | N | 5 | 5 | 2 | 1 | 61.8 | 1 | 41.9 | 1 | 38.8 | 1 | 23.3 | 1061 | 2030 | 5 | 1 | NR | 50 | N | N | N | N | N | N |  | 17180 | 0 | 0 | 0 | 0 | 0 | 0 | 0 | 6 | 0 | 0 | P | I | 0 |  | 72N4070E0740008 | 58.2982 | 0:56 | -95:45:41.9 | 0:56 | -095:45:41.90 | 2001 | 4000000 | 801939.8694 | 290696.2935 |  | <Collection> | <Collection>
46711463 | 302 | 1971 | 18023 | 7209 0609NX | 7209 N0000 | 6.09 | 72 | 8 | 143 | 9 | 6090 | 244 | I-244 | I-244 | N | BOSTON AVE. UNDER | 76' PLT GRDR SPAN | 1 | 6.0 MI N I-44 | 97.7 | 0 | 1 | 1 | 1 | 1 | 328.05 | 67 | A | 1 | 1 | 1 | 11 | 32000 | 2010 | 5 | 5 | 1 | 67 | H | 20.33 | 327.75 | 1 | 4 | -1 | 67 | M | 3 | 2 | 77.1 | 70 | A | 1 | 1 | 1 | 1 | 1 | 9 | 8 | 6 | N | N | 6 | 6 | 9 | 5 | N | 8 | 1 | 93.3 | 1 | 56 | 1 | 70.1 | 1 | 42.1 | 51200 | 2030 | 0.2 | 3 | NR | NR | N | Y | 1401 | 1802 | 1800 | Y |  | 18023 | N | 0 | 0 | 0 | 1 | 3 | 1 | 1 | 0 | 0 | P | I | 1 |  | 7209 0609NX | 98.4192 | 0:10 | -95:59:39.47 | 0:10 | -095:59:39.47 | 2001 | 4000000 | 780440.0858 | 315590.8174 |  | <Collection> | <Collection>
46711465 | 302 | 1971 | 18032 | 7209 0632SX | 7209 0000 | 6.32 | 72 | 8 | 143 | 9 | 6320 | 244 | I-244 | I-244 | S | ELGIN AVE UNDER | 94' PLT GRDR SPAN | 1 | 6.3 MI N I-44 | 95.7 | 0 | 1 | 1 | 1 | 1 | 328.05 | 77 | A | 1 | 1 | 1 | 11 | 32000 | 2010 | 5 | 33 | 1 | 77 | H | 18.04 | 0 | 1 | 4 | -1 | 77 | M | 3 | 2 | 91.86 | 79 | A | 1 | 1 | 1 | 1 | 1 | 9 | 7 | 7 | N | N | 7 | 9 | 4 | 5 | N | 8 | 1 | 76.7 | 1 | 46 | 1 | 53.4 | 1 | 32 | 51200 | 2030 | 0.2 | 3 | NR | NR | N | Y | 1310 | 1405 | 1402 | N |  | 18032 | N | 0 | 0 | 0 | 1 | 3 | 1 | 1 | 0 | 0 | P | I | 1 |  | 7209 0632SX | 99.3051 | 0:10 | -95:59:23.95 | 0:10 | -095:59:23.95 | 2001 | 4000000 | 780828.3401 | 315575.2684 |  | <Collection> | <Collection>
46711634 | 302 | 1961 | 15249 | 24E0410N2920009 |  |  | 24 | 4 | 47 | 0 | 900 | E0410 | E0410 | E0410 |  | CREEK | 34' I-BEAM SPAN | 1 | AT US 64/66 ST | 41.7 | 1 | 5 | 1 | 1 | 5 | 328.05 | 19.5 | N | 4 | 4 | 0 | 9 | 100 | 2010 | 4 | 0 | 1 | 19.5 | N | 0 | 0 | 1 | 2 | -1 | 17 | M | 3 | 2 | 32.6 | 20 | A | 0 | 0 | 0 | 0 | 2 | 5 | 3 | 4 | 7 | N | 3 | 4 | N | 5 | 7 | 8 | 1 | 40 | 1 | 24 | 1 | 26 | 1 | 15.7 | 160 | 2030 | 3.2187 | 3 | NR | 45 | N | N | 9999 | 9999 | 9999 | N |  | 15249 | 0 | 0 | 0 | 0 | 0 | 0 | 0 | 1 | 0 | 0 | P | I | 0 |  | 24E0410N2920009 | 24.4943 | 0:25 | -97:47:03.29 | 0:25 | -097:47:03.2909 | 2001 | 4000000 | 619348.9738 | 342375.3471 |  | <Collection> | <Collection>
46711781 | 302 | 1968 | 17119 | 04N1530E0240005 |  |  | 4 | 6 | 7 | 0 | 2490 | N1530 | N1530 | N1530 |  | CREEK | 31' I-BM. SPAN | 1 | 14E 2.5N OF SH3/270N | 51.3 | 1 | 4 | 1 | 1 | 5 | 328.05 | 23.6 | D | 2 | 2 | 0 | 7 | 60 | 2010 | 1 | 0 | 1 | 23.6 | N | 0 | 0 | 6 | 2 | -1 | 32 | M | 3 | 2 | 30.84 | 24.2 | A | 0 | 0 | 0 | 0 | 2 | 6 | 5 | 4 | 7 | N | 4 | 5 | N | 5 | 8 | 8 | 1 | 39 | 1 | 23 | 1 | 24 | 1 | 15 | 96 | 2030 | 4.83 | 0 | [9 empty] | 17119 | 0 | 0 | 0 | 0 | 0 | 0 | 0 | 8 | 0 | 0 | P | I | 0 |  | 04N1530E0240005 | 57.2038 | 0:39 | -100:16:18.64 | 0:39 | -100:16:18.64 | 2001 | 4000000 | 396866.1845 | 370427.048 |  | <Collection> | <Collection> | bar: NR to n
46711783 | 302 | 1968 | 17118 | 04N1600E0170007 |  |  | 4 | 6 | 7 | 0 | 700 | N1600 | N1600 | N1600 |  | CREEK | 30' I-BM SPAN | 1 | 6N 2W 3.3N OF SLAPOUT | 74 | 0 | 4 | 1 | 1 | 5 | 328.05 | 23.6 | D | 2 | 2 | 0 | 9 | 100 | 2010 | 1 | 0 | 1 | 23.6 | N | 0 | 0 | 6 | 2 | -1 | 31.6 | M | 3 | 2 | 29.86 | 24.1 | P | 0 | 0 | 0 | 0 | 4 | 6 | 5 | 5 | 6 | N | 5 | 5 | N | 5 | 7 | 8 | 1 | 47.9 | 1 | 28 | 1 | 29 | 1 | 18 | 160 | 2030 | 0 | 0 | 171717 | N | N | N | N | N | N | N |  | 17118 | 0 | 0 | 0 | 0 | 0 | 0 | 0 | 6 | 0 | 0 | P | I | 0 |  | 04N1600E0170007 | 61.0674 | 0:45 | -100:08:44.45 | 0:45 | -100:08:44.4478 | 2001 | 4000000 | 408383.052 | 381167.2854 |  | <Collection> | <Collection>
46711639 | 302 | 1974 | 18690 | 24E0420N2910001 |  |  | 24 | 4 | 47 | 0 | 100 | E0420 | E0420 (CHESTNUT ST | E0420 (E CHSNT ST) |  | SKELETON CREEK | 50' I-BEAM SPAN | 1 | 0.1 E OF N 42ND ST | 60.2 | 0 | 5 | 1 | 1 | 5 | 328.05 | 23.4 | N | 4 | 4 | 0 | 9 | 100 | 2010 | 1 | 0 | 1 | 23.4 | N | 0 | 0 | 1 | 2 | -1 | 23 | M | 3 | 2 | 49.9 | 25 | P | 0 | 0 | 0 | 0 | 1 | 5 | 5 | 5 | 6 | N | 4 | 5 | N | 5 | 7 | 8 | 1 | 29 | 1 | 17 | 1 | 23 | 1 | 13 | 160 | 2030 | 4.828 | 1 | 181818 | 45 | N | N | 9999 | 9999 | 9999 | N |  | 18690 | 0 | 0 | 0 | 0 | 0 | 0 | 0 | 1 | 0.244 | 0.244 | P | I | 0 |  | 24E0420N2910001 | 20.7936 | 0:24 | -97:49:03.85 | 0:24 | -097:49:03.8516 | 2001 | 4000000 | 616348.5741 | 340776.9965 |  | <Collection> | <Collection>
46711791 | 302 | 1971 | 17978 | 04E0180N1560009 |  |  | 4 | 6 | 7 | 0 | 9010 | 0418C | 0418C | 0418C |  | MEXICO CREEK | 30' I-BM SPAN | 1 | 9.N 5.1W OF SLAPOUT | 42.1 | 1 | 4 | 1 | 1 | 5 | 328.05 | 23.6 | D | 2 | 2 | 0 | 7 | 100 | 2010 | 0 | 0 | 1 | 23.6 | N | 0 | 0 | 6 | 2 | -1 | 31.6 | M | 3 | 2 | 29.86 | 24.2 | P | 0 | 0 | 0 | 0 | 3 | 6 | 5 | 5 | 6 | N | 2 | 5 | N | 1 | 7 | 8 | 1 | 15.8 | 1 | 9.5 | 1 | 15.8 | 1 | 9.5 | 160 | 2030 | 6 | 0 | 151515 | N | N | N | N | N | N | N |  | 17978 | 0 | 0 | 0 | 0 | 0 | 0 | 0 | 8 | 0 | 0 | P | I | 0 |  | 04E0180N1560009 | 44.7133 | 0:45 | -100:12:11.57 | 0:45 | -100:12:11.57 | 2001 | 4000000 | 403238.0768 | 380924.2776 |  | <Collection> | <Collection>
46711792 | 302 | 1971 | 18090 | 04N1620E0240000 |  |  | 4 | 6 | 7 | 0 | 11250 | 408 | 0490C | 0490C |  | KIOWA CREEK | 2-30',50',3-30' I-BM SPANS | 1 | 3.0 MI N OF SLAP OUT | 33.8 | 1 | 4 | 1 | 1 | 5 | 328.05 | 23.5 | D | 2 | 2 | 0 | 7 | 60 | 2010 | 0 | 0 | 6 | 23.5 | N | 0 | 0 | 6 | 2 | -1 | 31.5 | M | 3 | 2 | 200.13 | 24.2 | P | 0 | 0 | 0 | 0 | 2 | 5 | 5 | 2 | 5 | N | 2 | 5 | N | 1 | 8 | 8 | 1 | 15.8 | 1 | 9.5 | 1 | 15.8 | 1 | 9.5 | 96 | 2030 | 13 | 0 | 151515 | N | N | N | N | N | N | N |  | 18090 | 0 | 0 | 0 | 0 | 0 | 0 | 0 | 6 | 0 | 0 | P | I | 0 |  | 04N1620E0240000 | 42.6379 | 0:40 | -100:06:33.83 | 0:40 | -100:06:33.83 | 2001 | 4000000 | 411404.9942 | 370862.9349 |  | <Collection> | <Collection>
46711930 | 302 | 1998 | 25694 | 10E1920N3240008 |  |  | 10 | 7 | 19 | 0 | 800 | E1920 | _ | E1920 |  | ROCK CREEK | 21' I-BEAM SPAN | 1 | 2.7 W 4. N OF US 70 & I35 | 87.3 | 0 | 5 | 1 | 1 | 5 | 328.05 | 22.97 | D | 2 | 2 | 0 | 19 | 200 | 2010 | 0 | 0 | 1 | 22.97 | N | 327.75 | 327.75 | 1 | 2 | -1 | 19.68 | M | 3 | 2 | 21 | 26 | A | 0 | 0 | 0 | 0 | 2 | 7 | 7 | 6 | 6 | N | 6 | 4 | N | 5 | 8 | 8 | 1 | 59 | 1 | 35.1 | 1 | 33 | 1 | 20 | 320 | 2030 | 5 | 3 | [9 empty] | 25694 | 0 | 0 | 0 | 0 | 0 | 0 | 0 | 6 | 0 | 0 | P | I | 0 |  | 10E1920N3240008 | 92.1263 | 0:14 | -97:12:56.07 | 0:14 | -097:12:56.07 | 2001 | 4000000 | 672268.7975 | 99869.4351 |  | <Collection> | <Collection> | bar: NR to n
46711938 | 302 | 1999 | 26102 | 61E1390N3970006 |  |  | 61 | 2 | 121 | 0 | 800 | E1390 | E1390 | E1390 |  | CREEK | 20' STEEL GIRDER SPAN | 1 | 4. N 1.5 E ARPELAR | 74.8 | 0 | 4 | 1 | 1 | 5 | 328.05 | 13.12 | D | 2 | 2 | 0 | 9 | 25 | 2010 | 0 | 0 | 1 | 20 | N | 0 | 0 | 6 | 2 | -1 | 16 | M | 3 | 2 | 20.1 | 20 | P | 0 | 0 | 0 | 0 | 2 | 7 | 6 | 6 | 7 | N | 5 | 5 | N | 4 | 8 | 8 | 1 | 36 | 1 | 21.6 | 1 | 21.1 | 1 | 12 | 40 | 2030 | 199 | 3 | 212121 | N | N | N | -1 | -1 | -1 | N |  | 26102 | 0 | 0 | 0 | 0 | 0 | 0 | 0 | 9 | 0 | 0 | P | I | 0 |  | 61E1390N3970006 | 73.7657 | 0:00 | -95:56:17.71 | 0:00 | -095:56:17.71 | 2001 | 4000000 | 788162.0602 | 186839.9586 |  | <Collection> | <Collection>
46711645 | 302 | 1957 | 28210 | 24N2878E0420001 |  |  | 24 | 4 | 47 | 0 | 100 | 0 | GRAND AVE.. UNDER | CITY ST. |  | GRAND AVE. UNDER | 66.5' I-BM SPAN W/ 26' ROADWAY, HR-3 RAILINGS & TURN-AROUND | 2 | .9 N US 412 ON GRAND AVE. | 74.1 | 2 | 5 | 1 | 5 | 1 | 15.19 | 64 | N | 4 | 4 | 0 | 14 | 8500 | 2010 | 5 | 0 | 1 | 52 | H | 4.6 | 1 | 1 | 4 | -1 | 52 | M | 3 | 2 | 68.1 | 32 | A | 0 | 0 | 0 | 0 | 2 | 5 | 7 | 7 | N | N | 6 | 6 | 2 | 5 | N | 4 | 1 | 40.3 | 1 | 24.3 | 1 | 31.4 | 1 | 18.8 | 13600 | 2030 | 0 | 3 | NR | NR | N | Y | 1500 | 1504 | 1504 | N |  | 28210 | N | 0 | 0 | 0 | 0 | 0 | 0 | 1 | 0.61 | 0.61 | P | I | 0 |  | -1 | 63.8632 | 0:24 | -97:52:42.3 | 0:24 | -097:52:42.2994 | 2001 | 4000000 | 610905.7097 | 340728.596 |  | <Collection> | <Collection>
46711802 | 302 | 2009 | 29257 | 44E1330N3010009 |  |  | 44 | 3 | 87 | 0 | 900 | E1330 | E1330 | E1330 |  | CREEK | 40' I BEAM | 1 | 2.6W, 1S OF COLE | 97 | 0 | 4 | 1 | 1 | 5 | 328.05 | 16 |  | 2 | 2 | 0 | 9 | 100 | 2010 | 5 | 0 | 1 | 26 | N | 0 | 0 | 1 | 2 | -1 | 24 | M | 3 | 2 | 40 | 27 | A | 0 | 0 | 0 | 0 | 2 | 6 | 7 | 6 | 7 | N | 6 | 6 | N | 5 | 7 | 8 | 1 | 45 | 1 | 270 | 1 | 32 | 1 | 19 | 160 | 2030 | 3.2187 | 0 | NR | NR | N | N | 9999 | 9999 | 9999 | N |  | 29257 | 0 | 0 | 0 | 0 | 0 | 0 | 0 | 1 | 0 | 0 | P | I | 0 |  |  | 100 | 35:05 | -97:37:14 | -1 | 1 | 2001 | 4000000 | 634594.5055 | 194681.8631 |  | <Collection> | <Collection>
46711803 | 302 | 1993 | 23952 | 10E1730N3050005 |  |  | 10 | 7 | 19 | 0 | 450 | 1002C | _ | 1002C |  | CREEK | 38' I-BEAM SPAN | 1 | 4N & 2.5W OF JCT SH7 & 76 | 80.2 | 0 | 4 | 1 | 1 | 5 | 328.05 | 26 | D | 2 | 2 | 0 | 7 | 442 | 2010 | 0 | 0 | 1 | 26 | N | 327.75 | 327.75 | 1 | 2 | -1 | 24 | M | 3 | 2 | 38.06 | 26.6 | A | 0 | 0 | 0 | 0 | 4 | 7 | 5 | 5 | 6 | N | 5 | 5 | N | 5 | 7 | 8 | 1 | 59 | 1 | 35.1 | 1 | 41 | 1 | 25 | 707 | 2030 | 5 | 3 | [9 empty] | 23952 | 0 | 0 | 0 | 0 | 0 | 0 | 0 | 1 | 0 | 0 | P | I | 0 |  | 10E1730N3050005 | 64.3026 | 0:30 | -97:33:15.49 | 0:30 | -097:33:15.49 | 2001 | 4000000 | 640924.5189 | 130292.5106 |  | <Collection> | <Collection> | bar: NR to n
46711969 | 302 | 2001 | 26792 | 10E1880N3190007 |  |  | 10 | 7 | 19 | 0 | 0 | E1880 | _ | E1880 |  | CREEK | 55' I-BEAM SPAN | 1 | 1S & 10.7E JCT SH76 & 53W | 77.5 | 0 | 4 | 1 | 1 | 5 | 328.05 | 26.25 | D | 2 | 2 | 0 | 9 | 100 | 2010 | 0 | 0 | 1 | 26.25 | N | 99.9 | 99.9 | 1 | 2 | -1 | 26.25 | M | 3 | 2 | 55 | 26.25 | A | 0 | 0 | 0 | 0 | 3 | 7 | 5 | 5 | 6 | N | 5 | 6 | N | 5 | 8 | 8 | 1 | 44 | 1 | 26 | 1 | 35.1 | 1 | 21.1 | 160 | 2030 | 3.2186 | 1 | [9 empty] | 26792 | 0 | 0 | 0 | 0 | 0 | 0 | 0 | 1 | 0 | 0 | P | I | 0 |  | 10E1880N3190007 | 45.7712 | 0:17 | -97:18:11.55 | 0:17 | -097:18:11.55 | 2001 | 4000000 | 664150.0791 | 106247.3061 |  | <Collection> | <Collection> | bar: NR to n
46711970 | 302 | 2001 | 26793 | 10E1880N3180002 |  |  | 10 | 7 | 19 | 0 | 0 | E1880 | _ | E1880 |  | CREEK | 33' I-BEAM SPAN | 1 | 1S & 9.2E JCT SH76 & 53W | 96 | 0 | 4 | 1 | 1 | 5 | 328.05 | 26.25 | D | 2 | 2 | 0 | 9 | 200 | 2010 | 0 | 0 | 1 | 26.25 | N | 99.9 | 99.9 | 1 | 2 | -1 | 26.25 | M | 3 | 2 | 33 | 26.25 | A | 0 | 0 | 0 | 0 | 2 | 7 | 6 | 6 | 6 | N | 6 | 5 | N | 5 | 7 | 8 | 1 | 67 | 1 | 40 | 1 | 44 | 1 | 27 | 320 | 2030 | 3.2186 | 3 | [9 empty] | 26793 | 0 | 0 | 0 | 0 | 0 | 0 | 0 | 1 | 0 | 0 | P | I | 0 |  | 10E1880N3180002 | 53.8279 | 0:17 | -97:19:56.04 | 0:17 | -097:19:56.04 | 2001 | 4000000 | 661477.9452 | 106227.6914 |  | <Collection> | <Collection> | bar: NR to n
46711493 | 302 | 1991 | 22770 | 09E1140N2940009 |  |  | 9 | 4 | 17 | 0 | 900 | E1140 | E1140 | SW 104TH ST. |  | CREEK | 40' I-BEAM SPAN | 1 | 0.9 E OF CEMETERY RD. | 59.2 | 0 | 5 | 1 | 1 | 5 | 328.05 | 23.4 | O | 4 | 4 | 0 | 7 | 500 | 2010 | 4 | 0 | 1 | 23.4 | N | 0 | 0 | 1 | 2 | -1 | 17 | M | 3 | 2 | 40 | 24 | A | 0 | 0 | 0 | 0 | 3 | 7 | 6 | 5 | 6 | N | 5 | 4 | N | 5 | 8 | 8 | 1 | 38 | 1 | 22 | 1 | 27 | 1 | 16 | 800 | 2030 | 3.2187 | 2 | NR | NR | N00 | N | 9999 | 9999 | 9999 | N |  | 22770 | 0 | 0 | 0 | 0 | 0 | 0 | 0 | 6 | 0 | 0 | P | I | 0 |  | 09E1140N2940009 | 56.2364 | 0:22 | -97:44:33.71 | 0:22 | -097:44:33.7066 | 2001 | 4000000 | 623379.5673 | 225147.4418 |  | <Collection> | <Collection>
46711494 | 302 | 1963 | 15857 | 61E1442N4180004 |  |  | 61 | 2 | 121 | 0 | 6300 | 6105 | FAS6105_ | FAS 6105 |  | GAINES CREEK | 108'-150'-108' STEEL PLATE GIRDER SPANS | 1 | 1.6 MI W OF ADAMSON | 95.7 | 0 | 4 | 1 | 1 | 5 | 328.05 | 28 | D | 2 | 2 | 0 | 7 | 300 | 2010 | 5 | 0 | 3 | 28 | N | 327.75 | 327.75 | 1 | 2 | -1 | 30 | M | 3 | 2 | 366.14 | 31 | A | 0 | 0 | 0 | 1 | 1 | 6 | 6 | 7 | 8 | N | 6 | 6 | N | 5 | 9 | 8 | 1 | 53 | 1 | 32 | 1 | 29 | 1 | 17 | 480 | 2030 | 21 | 3 | NR | 45 | N | N | -1 | -1 | -1 | N |  | 15857 | 0 | 0 | 0 | 0 | 0 | 0 | 0 | 1 | 0 | 0 | P | I | 0 |  | 61E1442N4180004 | 90.4197 | 0:56 | -95:34:14.15 | 0:56 | -095:34:14.15 | 2001 | 4000000 | 821912.7242 | 179306.1785 |  | <Collection> | <Collection>
46711500 | 302 | 1997 | 26091 | 09N2900E1130001 |  |  | 9 | 4 | 17 | 0 | 100 | N2900 | N2900 | GREGORY RD. |  | DRY CREEK | 40' I-BEAM SPAN, SK30LF | 1 | 0.1S OF SW 89/GREGORY RD | 96 | 0 | 5 | 1 | 1 | 5 | 328.05 | 25.3 | O | 4 | 4 | 0 | 9 | 30 | 2010 | 0 | 30 | 1 | 25.3 | N | 0 | 0 | 1 | 2 | -1 | 23 | M | 3 | 2 | 40 | 26 | A | 0 | 0 | 0 | 0 | 3 | 6 | 6 | 6 | 7 | N | 6 | 6 | N | 5 | 5 | 8 | 2 | 55 | 2 | 36 | 2 | 33 | 2 | 23 | 48 | 2030 | 3.2187 | 3 | NR | 35 | N00 | N | 9999 | 9999 | 9999 | N |  | 26091 | 0 | 0 | 0 | 0 | 0 | 0 | 0 | 8 | 0 | 0 | P | I | 0 |  | 09N2900E1130001 | 54.4591 | 0:23 | -97:49:51 | 0:23 | -097:49:51.0027 | 2001 | 4000000 | 615368.7343 | 226570.1107 |  | <Collection> | <Collection>
46711656 | 302 | 1996 | 6445 | 61E1260N4240002 |  |  | 61 | 2 | 121 | 0 | 3200 | 6178C | 6178C | 6178C |  | HAYTUBBI CREEK | 48' STEEL SPAN | 1 | 7.5 N 1. E FEATHERSTON | 79.6 | 0 | 4 | 1 | 1 | 5 | 328.05 | 25.4 | D | 2 | 2 | 0 | 9 | 100 | 2010 | 0 | 0 | 1 | 25.4 | N | 0 | 0 | 1 | 2 | -1 | 20 | M | 3 | 2 | 47.9 | 26.6 | P | 1 | 0 | 0 | 0 | 2 | 6 | 6 | 7 | 6 | N | 5 | 6 | N | 3 | 7 | 8 | 1 | 28 | 1 | 20.1 | 1 | 20.1 | 1 | 15 | 160 | 2030 | 3 | 3 | 202020 | NR | N | N | -1 | -1 | -1 | N |  | 6445 | 0 | 0 | 0 | 0 | 0 | 0 | 0 | 1 | 0 | 0 | P | I | 0 |  | 61E1260N4240002 | 83.0988 | 0:11 | -95:28:15.55 | 0:11 | -095:28:15.55 | 2001 | 4000000 | 830262.0058 | 208830.6195 |  | <Collection> | <Collection>
46711663 | 302 | 1950 | 11138 | 36N3180E0070001 |  |  | 36 | 4 | 71 | 0 | 100 | N3180 | N3180 | N3180 |  | DRY CREEK | 24' I-BEAM SPAN | 1 | .5E 2.1S OF I-35/US177 | 37 | 1 | 4 | 1 | 1 | 5 | 328.05 | 22 | D | 2 | 2 | 0 | 9 | 50 | 2010 | 0 | 0 | 1 | 22 | N | 0 | 0 | 1 | 2 | -1 | 21 | M | 3 | 2 | 23.5 | 22 | P | 0 | 0 | 0 | 0 | 2 | 5 | 3 | 4 | 6 | N | 2 | 5 | N | 0 | 4 | 8 | 1 | 6 | 1 | 3 | 1 | 3 | 1 | 2 | 80 | 2030 | 3.22 | 0 | 30303 | NR | N | N | 9999 | 9999 | 9999 | N |  | 11138 | 0 | 0 | 0 | 0 | 0 | 0 | 0 | 8 | 0 | 0 | P | I | 0 |  | 36N3180E0070001 | 31.4766 | 0:55 | -97:20:12.97 | 0:55 | -097:20:12.97 | 2001 | 4000000 | 659098.0835 | 397239.5839 |  | <Collection> | <Collection>
46711808 | 302 | 1948 | 10937 | 16E1670N2540008 |  |  | 16 | 7 | 31 | 0 | 5200 | 7700 | _ | FAU 7700 (LEE) |  | WOLF CREEK | 3-40' I-BM. SPANS SK.60 DEG. WITH 2-4' SIDEWALKS | 1 | 5.2 MI E OF CITY LIMIT | 88.6 | 0 | 5 | 1 | 5 | 5 | 328.05 | 89 | N | 4 | 4 | 0 | 14 | 7709 | 2010 | 5 | 30 | 3 | 79 | N | 0 | 0 | 1 | 5 | -1 | 91 | M | 3 | 2 | 122.05 | 89 | A | 1 | 0 | 0 | 0 | 3 | 7 | 6 | 7 | 7 | N | 6 | 9 | N | 5 | 8 | 8 | 1 | 55 | 1 | 33 | 1 | 39.4 | 1 | 23.7 | 12448 | 2030 | 8 | 3 | NR | 40 | N | N | -1 | -1 | -1 | N |  | 10937 | 0 | 0 | 0 | 0 | 2 | 8 | 8 | 6 | 1.219 | 1.219 | P | I | 0 |  | 16E1670N2540008 | 96.8567 | 0:36 | -98:26:27.36 | 0:36 | -098:26:27.364 | 2001 | 4000000 | 559555.9714 | 139968.7602 |  | <Collection> | <Collection>
46711809 | 302 | 1994 | 23961 | 10E1860N3070005 |  |  | 10 | 7 | 19 | 0 | 0 | E1860 | _ | E1860 |  | WALNUT CREEK | 40' I-BEAM SPAN | 1 | 1N & 1.5W JCT SH76 &SH53W | 83.9 | 0 | 4 | 1 | 1 | 5 | 328.05 | 26 | D | 2 | 2 | 0 | 9 | 50 | 2010 | 0 | 30 | 1 | 26 | N | 327.75 | 327.75 | 1 | 2 | -1 | 22 | M | 3 | 2 | 40.03 | 26.5 | A | 0 | 0 | 0 | 0 | 2 | 7 | 5 | 6 | 6 | N | 5 | 6 | N | 5 | 8 | 8 | 1 | 59 | 1 | 32 | 1 | 38 | 1 | 23 | 80 | 2030 | 6 | 3 | [9 empty] | 23961 | 0 | 0 | 0 | 0 | 0 | 0 | 0 | 1 | 0 | 0 | P | I | 0 |  | 10E1860N3070005 | 60.5016 | 0:19 | -97:31:10.53 | 0:19 | -097:31:10.53 | 2001 | 4000000 | 644213.3005 | 109347.5668 |  | <Collection> | <Collection> | bar: NR to n
46711811 | 302 | 1992 | 22991 | 10E1730N3150001 |  |  | 10 | 7 | 19 | 0 | 100 | E1730 | _ | E1730 |  | MOSS CREEK | 40' I-BM SPAN | 1 | 1.0 N & 1.1 JCT SH 7 & 74 | 86 | 0 | 4 | 1 | 1 | 5 | 328.05 | 21 | D | 2 | 2 | 0 | 9 | 100 | 2010 | 0 | 0 | 1 | 21 | N | 327.75 | 327.75 | 1 | 2 | -1 | 20 | M | 3 | 2 | 40.03 | 22 | A | 1 | 0 | 0 | 0 | 3 | 7 | 5 | 6 | 6 | N | 5 | 5 | N | 5 | 8 | 8 | 1 | 89 | 1 | 53.4 | 1 | 63.5 | 1 | 38 | 160 | 2030 | 5 | 3 | [9 empty] | 22991 | 0 | 0 | 0 | 0 | 0 | 0 | 0 | 6 | 0 | 0 | P | I | 0 |  | 10E1730N3150001 | 68.6945 | 0:30 | -97:23:12.74 | 0:30 | -097:23:12.74 | 2001 | 4000000 | 656298.2267 | 130353.6651 |  | <Collection> | <Collection> | bar: NR to n
46711815 | 302 | 2002 | 27120 | 10E1820N3090004 |  |  | 10 | 7 | 19 | 0 | 400 | E1820 | _ | E1820 |  | CREEK | 39' I BEAM SPAN | 1 | 2N .6E OF JCT SH76/56E | 97 | 0 | 4 | 1 | 1 | 5 | 328.05 | 26.25 | D | 2 | 2 | 0 | 9 | 100 | 2010 | 5 | 0 | 1 | 26.25 | N | 328.05 | 328.05 | 1 | 2 | -1 | 22.97 | M | 3 | 2 | 39.5 | 27 | A | 0 | 0 | 0 | 0 | 2 | 7 | 6 | 6 | 6 | N | 6 | 6 | N | 5 | 8 | 8 | 1 | 67 | 1 | 40 | 1 | 47.9 | 1 | 29 | 160 | 2030 | 5 | 3 | [9 empty] | 27120 | 0 | 0 | 0 | 0 | 0 | 0 | 0 | 1 | 0 | 0 | P | I | 0 |  | 10E1820N3090004 | 53.9217 | 0:23 | -97:28:58.02 | 0:23 | -097:28:58.02 | 2001 | 4000000 | 647567.2596 | 115812.3462 |  | <Collection> | <Collection> | bar: NR to n
46711816 | 302 | 2002 | 27137 | 10N3190E1900003 |  |  | 10 | 7 | 19 | 0 | 300 | N3190 | _ | N3190 |  | CREEK | 20' I BEAM SPAN | 1 | 6E 5.7N SH76/US70/WILSON | 97 | 0 | 4 | 1 | 1 | 5 | 328.05 | 26.25 | D | 2 | 2 | 0 | 19 | 50 | 2010 | 5 | 0 | 1 | 26.25 | N | 328.05 | 328.05 | 1 | 2 | -1 | 22.97 | M | 3 | 2 | 20 | 27 | A | 0 | 0 | 0 | 0 | 2 | 7 | 6 | 6 | 5 | N | 6 | 6 | N | 5 | 7 | 8 | 1 | 71 | 1 | 43 | 1 | 40 | 1 | 24 | 80 | 2030 | 5 | 3 | [9 empty] | 27137 | 0 | 0 | 0 | 0 | 0 | 0 | 0 | 6 | 0 | 0 | P | I | 0 |  | 10N3190E1900003 | 42.1633 | 0:15 | -97:19:02.92 | 0:15 | -097:19:02.92 | 2001 | 4000000 | 662861.2134 | 102625.3051 |  | <Collection> | <Collection> | bar: NR to n
46711817 | 302 | 2002 | 27138 | 10N3090E1800004 |  |  | 10 | 7 | 19 | 0 | 400 | N3090 | _ | N3090 |  | CREEK | 24' I BEAM SPAN | 1 | 1E 3.4S JCT SH7/SH76 | 97 | 0 | 4 | 1 | 1 | 5 | 328.05 | 26.25 | D | 2 | 2 | 0 | 9 | 50 | 2010 | 5 | 0 | 1 | 26.25 | N | 328.05 | 328.05 | 1 | 2 | -1 | 22.97 | M | 3 | 2 | 24 | 27 | A | 0 | 0 | 0 | 0 | 2 | 7 | 6 | 6 | 6 | N | 6 | 6 | N | 5 | 7 | 8 | 1 | 100 | 1 | 72 | 1 | 66 | 1 | 40 | 80 | 2030 | 4 | 3 | [9 empty] | 27138 | 0 | 0 | 0 | 0 | 0 | 0 | 0 | 1 | 0 | 0 | P | I | 0 |  | 10N3090E1800004 | 46.3929 | 0:24 | -97:29:32.81 | 0:24 | -097:29:32.81 | 2001 | 4000000 | 646665.132 | 118416.5582 |  | <Collection> | <Collection> | bar: NR to n
46711962 | 302 | 1992 | 23206 | 10E1910N3070008 |  |  | 10 | 7 | 19 | 0 | 800 | 1010C | _ | 1010C |  | WHISKEY CREEK | 35' I-BM SPAN | 1 | 4.S 1.2 W OF SH 76-SH53 W | 69.8 | 0 | 4 | 1 | 1 | 5 | 328.05 | 25 | D | 2 | 2 | 0 | 7 | 1198 | 2010 | 4 | 30 | 1 | 25 | N | 327.75 | 327.75 | 1 | 2 | -1 | 26 | M | 3 | 2 | 35.1 | 27.5 | A | 0 | 0 | 0 | 0 | 3 | 7 | 6 | 5 | 5 | N | 5 | 4 | N | 5 | 8 | 8 | 1 | 100 | 1 | 70 | 1 | 79 | 1 | 47 | 1917 | 2030 | 5 | 3 | [9 empty] | 23206 | 0 | 0 | 0 | 0 | 0 | 0 | 0 | 1 | 0 | 0 | P | I | 0 |  | 10E1910N3070008 | 53.0151 | 0:15 | -97:30:45.68 | 0:15 | -097:30:45.68 | 2001 | 4000000 | 644888.1835 | 101299.4053 |  | <Collection> | <Collection> | bar: NR to n
46711964 | 302 | 1998 | 25695 | 10E1730N3160005 |  |  | 10 | 7 | 19 | 0 | 500 | E1730 | _ | E1730 |  | CREEK | 2-30' I-BM SPANS | 1 | 1 N & 2.5 E JCT SH 7 & 76 | 86 | 0 | 4 | 1 | 1 | 5 | 328.05 | 22.97 | D | 2 | 2 | 0 | 9 | 100 | 2010 | 0 | 0 | 2 | 25 | N | 327.75 | 327.75 | 1 | 2 | -1 | 24 | M | 3 | 2 | 60.04 | 26 | A | 0 | 0 | 0 | 0 | 3 | 7 | 6 | 5 | 6 | N | 5 | 6 | N | 5 | 8 | 8 | 1 | 66 | 1 | 39 | 1 | 40 | 1 | 24 | 160 | 2030 | 6 | 3 | [9 empty] | 25695 | 0 | 0 | 0 | 0 | 0 | 0 | 0 | 6 | 0 | 0 | P | I | 0 |  | 10E1730N3160005 | 77.3449 | 0:30 | -97:21:40.08 | 0:30 | -097:21:40.08 | 2001 | 4000000 | 658661.5895 | 130367.7047 |  | <Collection> | <Collection> | bar: NR to n
46711966 | 302 | 2000 | 26588 | 10N3220E1890002 |  |  | 10 | 7 | 19 | 0 | 0 | N3220 | _ | N3220 |  | CREEK | 35' I BEAM SPAN | 1 | 4.2S 6.5W JCT. I-35/SH-53 | 82.1 | 0 | 4 | 1 | 1 | 5 | 328.05 | 16 | D | 2 | 2 | 0 | 7 | 100 | 2010 | 5 | 0 | 1 | 24.6 | N | 99.9 | 99.9 | 1 | 2 | -1 | 13 | M | 3 | 2 | 35 | 24.47 | A | 0 | 0 | 0 | 0 | 3 | 7 | 5 | 5 | 6 | N | 5 | 6 | N | 5 | 7 | 8 | 1 | 50 | 1 | 30 | 1 | 34 | 1 | 20 | 160 | 2030 | 5 | 3 | [9 empty] | 26588 | 0 | 0 | 0 | 0 | 0 | 0 | 0 | 1 | 0 | 0 | P | I | 0 |  | 10N3220E1890002 | 47.0608 | 0:16 | -97:15:54.05 | 0:16 | -097:15:54.05 | 2001 | 4000000 | 667683.0698 | 104017.0622 |  | <Collection> | <Collection> | bar: NR to n
46711967 | 302 | 2001 | 26589 | 10N3080E1930008 |  |  | 10 | 7 | 19 | 0 | 0 | N3080 | _ | N3080 |  | CREEK | 30' I BEAN SPAN | 1 | 2W 2.2N JCT. US-70/SH-76 | 86 | 0 | 4 | 1 | 1 | 5 | 328.05 | 26 | D | 2 | 2 | 0 | 7 | 25 | 2010 | 5 | 0 | 1 | 26 | N | 328.08 | 327.75 | 1 | 2 | 0 | 26 | M | 3 | 2 | 30 | 26.48 | A | 0 | 0 | 0 | 0 | 3 | 7 | 6 | 5 | 6 | N | 5 | 6 | N | 5 | 8 | 8 | 1 | 103.9 | 1 | 63.1 | 1 | 66 | 1 | 40 | 40 | 2030 | 3 | 2 | [9 empty] | 26589 | 0 | 0 | 0 | 0 | 0 | 0 | 0 | 8 | 0 | 0 | P | I | 0 |  | 10N3080E1930008 | 51.0982 | 0:12 | -97:30:35.09 | 0:12 | -097:30:35.09 | 2001 | 4000000 | 645181.763 | 96735.3322 |  | <Collection> | <Collection> | bar: NR to n
46711968 | 302 | 2001 | 26590 | 10N3075E1910005 |  |  | 10 | 7 | 19 | 0 | 0 | N3075 | _ | INDUSTRIAL RD |  | CREEK | 40' I BEAM SPAN | 1 | 2.5W 4.5N JCT US-70/SH-76 | 86 | 0 | 4 | 1 | 1 | 5 | 328.05 | 25 | D | 2 | 2 | 0 | 7 | 100 | 2010 | 5 | 0 | 1 | 24.6 | N | 328.08 | 328.08 | 1 | 2 | 0 | 25 | M | 3 | 2 | 40 | 25 | A | 0 | 0 | 0 | 0 | 2 | 7 | 5 | 5 | 6 | N | 5 | 6 | N | 5 | 8 | 8 | 1 | 65 | 1 | 39 | 1 | 46 | 1 | 38 | 160 | 2030 | 5 | 3 | [9 empty] | 26590 | 0 | 0 | 0 | 0 | 0 | 0 | 0 | 8 | 0 | 0 | P | I | 0 |  | 10N3075E1910005 | 65.4274 | 0:14 | -97:31:06.65 | 0:14 | -097:31:06.65 | 2001 | 4000000 | 644355.7187 | 100453.7831 |  | <Collection> | <Collection> | bar: NR to n
46711503 | 302 | 2003 | 27522 | 09E1060N2910004 |  |  | 9 | 4 | 17 | 0 | 400 | E1060 | E1060 | E1060 (NW 10) |  | SHELL CREEK | 40' I-BEAM SPAN | 1 | .4E CIMARRON RD./NW10 | 79.9 | 0 | 5 | 1 | 1 | 5 | 328.05 | 25.7 | O | 4 | 4 | 0 | 16 | 500 | 2010 | 0 | 0 | 1 | 25.7 | N | 0 | 0 | 1 | 2 | -1 | 22 | M | 3 | 2 | 39.7 | 27.4 | A | 0 | 0 | 1 | 1 | 2 | 7 | 6 | 5 | 6 | N | 5 | 4 | N | 5 | 7 | 8 | 1 | 64 | 1 | 38 | 1 | 45 | 1 | 27 | 800 | 2030 | 3.2187 | 3 | NR | NR | N00 | N | 9999 | 9999 | 9999 | N |  | 27522 | 0 | 0 | 0 | 0 | 0 | 0 | 0 | 1 | 0 | 0 | P | I | 0 |  | 09E1060N2910004 | 63.63 | 0:29 | -97:48:24.16 | 0:29 | -097:48:24.1649 | 2001 | 4000000 | 617537.8882 | 238016.5565 |  | <Collection> | <Collection>
46711506 | 302 | 2007 | 29054 | 09N2940E0970008 |  |  | 9 | 4 | 17 | 0 | 800 | N2940 | N2940 | CEMETERY ROAD |  | CREEK | 51' I-BEAM SPAN | 1 | .8E, S NW 136TH | 92 | 0 | 5 | 1 | 1 | 5 | 328.05 | 27.5 | O | 4 | 4 | 0 | 9 | 100 | 2010 | 4 | 30 | 1 | 27.5 | N | 0 | 0 | 1 | 2 | -1 | 30 | M | 3 | 2 | 51 | 29 | A | 0 | 0 | 0 | 0 | 2 | 7 | 7 | 7 | 8 | N | 7 | 6 | N | 5 | 7 | 8 | 2 | 74 | 2 | 44 | 2 | 41 | 2 | 25 | 160 | 2030 | 3.2187 | 2 | NR | 40 | NO | N | 9999 | 9999 | 9999 | N |  | 29054 | 0 | 0 | 0 | 0 | 0 | 0 | 0 | 1 | 0 | 0 | P | I | 0 |  |  | 71.3148 | 0:36 | -97:45:11.47 | 0:36 | -097:45:11.4704 | 2001 | 4000000 | 622358.7878 | 252335.4192 |  | <Collection> | <Collection>
46711508 | 302 | 1975 | 19006 | 24N2910E0430002 |  |  | 24 | 4 | 47 | 0 | 200 | N2910 | N2910 | N2910 |  | BOGGY CREEK | (3)- 26' I-BEAM SPANS | 1 | 1.0 MI E OF US 64 | 71.8 | 0 | 5 | 1 | 1 | 5 | 328.05 | 25 | N | 4 | 4 | 0 | 9 | 100 | 2010 | 1 | 0 | 3 | 25 | N | 0 | 0 | 1 | 2 | -1 | 16 | M | 3 | 2 | 82 | 26 | P | 0 | 0 | 0 | 0 | 2 | 7 | 7 | 5 | 5 | N | 5 | 6 | N | 4 | 7 | 6 | 1 | 38 | 1 | 22 | 1 | 22 | 1 | 13 | 160 | 2030 | 4.828 | 0 | 222222 | NR | N | N | 9999 | 9999 | 9999 | N |  | 19006 | 0 | 0 | 0 | 0 | 0 | 0 | 0 | 7 | 0 | 0 | P | I | 0 |  | 24N2910E0430002 | 56.7287 | 0:23 | -97:49:08.21 | 0:23 | -097:49:08.2127 | 2001 | 4000000 | 616243.7379 | 338703.6912 |  | <Collection> | <Collection>
46711665 | 302 | 1950 | 11524 | 36E0090N3140004 |  |  | 36 | 4 | 71 | 0 | 400 | E0090 | E0090 | E0090 |  | DOE CREEK | 23' I-BEAM SPAN | 1 | 5N 3.2W OF SH11/ I-35 | 39 | 1 | 4 | 1 | 1 | 5 | 328.05 | 20 | D | 2 | 2 | 0 | 9 | 24 | 2010 | 0 | 0 | 1 | 20 | N | 0 | 0 | 1 | 2 | -1 | 18 | M | 3 | 2 | 23 | 20 | P | 0 | 0 | 0 | 0 | 3 | 7 | 5 | 2 | 4 | N | 2 | 5 | N | 3 | 5 | 6 | 1 | 36 | 1 | 22 | 1 | 20.1 | 1 | 12 | 38 | 2030 | 4.83 | 0 | 202020 | NR | N | N | 9999 | 9999 | 9999 | N |  | 11524 | 0 | 0 | 0 | 0 | 0 | 0 | 0 | 8 | 0 | 0 | P | I | 0 |  | 36E0090N3140004 | 55.8578 | 0:53 | -97:24:02.28 | 0:53 | -097:24:02.28 | 2001 | 4000000 | 653440.2997 | 393998.8556 |  | <Collection> | <Collection>
46711666 | 302 | 1950 | 11527 | 36E0070N3170009 |  |  | 36 | 4 | 71 | 0 | 900 | E0070 | E0070 | E0070 |  | DRY CREEK | 24' I-BEAM SPAN | 1 | .1W .8S OF BRAMAN | 37 | 1 | 4 | 1 | 1 | 5 | 328.05 | 18 | D | 2 | 2 | 0 | 9 | 24 | 2010 | 0 | 0 | 1 | 18 | N | 0 | 0 | 8 | 2 | -1 | 19 | M | 3 | 2 | 24 | 18 | P | 0 | 0 | 0 | 0 | 3 | 7 | 3 | 2 | 5 | N | 2 | 4 | N | 0 | 4 | 8 | 1 | 12 | 1 | 7.1 | 1 | 6 | 1 | 4 | 38 | 2030 | 3.22 | 0 | 60606 | NR | N | N | 9999 | 9999 | 9999 | N |  | 11527 | 0 | 0 | 0 | 0 | 0 | 0 | 0 | 7 | 0 | 0 | P | I | 0 |  | 36E0070N3170009 | 30.6599 | 0:55 | -97:20:14.06 | 0:55 | -097:20:14.06 | 2001 | 4000000 | 659070.853 | 397273.0341 |  | <Collection> | <Collection>
46711667 | 302 | 1950 | 11529 | 36E0080N3180006 |  |  | 36 | 4 | 71 | 0 | 600 | E0080 | E0080 | E0080 |  | DRY CREEK | 25' I-BEAM SPAN | 1 | 6N 2.4W OF SH 11/US 177 | 83 | 0 | 4 | 1 | 1 | 5 | 328.05 | 18.2 | D | 2 | 2 | 0 | 9 | 75 | 2010 | 0 | 0 | 1 | 18.2 | N | 0 | 0 | 8 | 1 | -1 | 20 | M | 3 | 2 | 25 | 18.2 | A | 0 | 0 | 0 | 0 | 2 | 6 | 5 | 5 | 5 | N | 5 | 4 | N | 5 | 5 | 8 | 2 | 47 | 2 | 36 | 2 | 26 | 2 | 20 | 120 | 2030 | 3.22 | 0 | NR | NR | M | _ | 9999 | 9999 | 9999 | _ |  | 11529 | 0 | 0 | 0 | 0 | 0 | 0 | 0 | 7 | 0 | 0 | P | I | 0 |  | 36E0080N3180006 | 36.8998 | 0:54 | -97:19:34.1 | 0:54 | -097:19:34.10 | 2001 | 4000000 | 660071.1095 | 395669.7602 |  | <Collection> | <Collection>
46711671 | 302 | 1997 | 25108 | 57N3600E0390002 |  |  | 57 | 8 | 113 | 0 | 5000 | 5740C | 5740C | 5740C |  | SYCAMORE CREEK | 21' STEEL I-BM SPAN | 1 | 7E OF ARK.RIV.,.5S HWY 20 | 64 | 2 | 4 | 1 | 1 | 5 | 328.05 | 18.37 | D | 2 | 2 | 0 | 7 | 128 | 2010 | 5 | 0 | 1 | 18.7 | N | 0 | 0 | 1 | 2 | 0 | 24.61 | M | 3 | 2 | 24.93 | 19.03 | A | 0 | 0 | 0 | 0 | 6 | 7 | 5 | 6 | 5 | N | 5 | 3 | N | 5 | 4 | 5 | 1 | 89.9 | 1 | 59.2 | 1 | 55 | 1 | 32.8 | 205 | 2030 | 5 | 1 | NR | NR | Y | N | n | n | n | N |  | 25108 | 0 | 0 | 0 | 0 | 0 | 0 | 0 | 1 | 0 | 0 | P | I | 0 |  | 57N3598E0390002 | 85.972 | 0:27 | -96:35:10.17 | 0:27 | -096:35:10.17 | 2001 | 4000000 | 726747.7584 | 346272.5542 |  | <Collection> | <Collection>
46711819 | 302 | 2003 | 27390 | 10N3130E1860008 |  |  | 10 | 7 | 19 | 0 | 800 | N3130 | _ | N3130 |  | CREEK | 34' I BEAM SPAN | 1 | 4E .2N JCT SH76/SH53W | 86 | 0 | 4 | 1 | 1 | 5 | 328.05 | 26 | D | 2 | 2 | 0 | 8 | 50 | 2010 | 5 | 0 | 1 | 26 | N | 327.75 | 327.75 | 1 | 2 | -1 | 25 | M | 3 | 2 | 34 | 27 | A | 0 | 0 | 0 | 0 | 2 | 7 | 6 | 5 | 6 | N | 5 | 6 | N | 5 | 8 | 8 | 1 | 73 | 1 | 44 | 1 | 49.1 | 1 | 30 | 80 | 2030 | 4.989 | 3 | [9 empty] | 27390 | 0 | 0 | 0 | 0 | 0 | 0 | 0 | 1 | 0 | 0 | P | I | 0 |  | 10N3130E1860008 | 54.5161 | 0:18 | -97:25:20.21 | 0:18 | -097:25:20.21 | 2001 | 4000000 | 653176.2204 | 108158.8438 |  | <Collection> | <Collection> | bar: NR to N
46711827 | 302 | 1980 | 19749 | 04E0320N1510001 |  |  | 4 | 6 | 7 | 0 | 180 | 0432C | 0432C | 0432C |  | COON CREEK | 63' I-BM SPAN | 1 | 4.W 2.S .9W OF LOGAN | 42.2 | 1 | 4 | 1 | 1 | 5 | 328.05 | 23.4 | D | 2 | 2 | 0 | 7 | 50 | 2010 | 4 | 0 | 1 | 23.4 | N | 0 | 0 | 6 | 2 | -1 | 31.4 | M | 3 | 2 | 62.99 | 24 | P | 0 | 0 | 0 | 0 | 3 | 6 | 5 | 5 | 7 | N | 2 | 5 | N | 1 | 8 | 8 | 1 | 15.8 | 1 | 9.5 | 1 | 15.8 | 1 | 9.5 | 80 | 2030 | 3 | 0 | 151515 | N | N | N | N | N | N | N |  | 19749 | 0 | 0 | 0 | 0 | 0 | 0 | 0 | 9 | 0 | 0 | P | I | 0 |  | 04E0320N1510001 | 52.5151 | 0:33 | -100:18:14.58 | 0:33 | -100:18:14.58 | 2001 | 4000000 | 393708.3403 | 358506.5527 |  | <Collection> | <Collection>
46711520 | 302 | 1997 | 8771 | 55N3100E1070005 |  |  | 55 | 4 | 109 | 0 | 5500 | N3100 | N3100 (EASTERN)UNDER | SLWC R.R. |  | N3100 (EASTERN) UNDER | 2 x 61' STEEL RR OVERPASS, SK60RF | 2 | .4S OF RENO AVE | -2 | N | 5 | 1 | 2 | 1 | 17.6 | 26 | H | 27 | 27 | 0 | 17 | 8475 | 2010 | 8 | 30 | 2 | 52 | H | 11.4 | 3 | 1 | 4 | -1 | 52 | M | 3 | 2 | 122 | 9 | ! | N | N | N | N | 2 | N | N | N | N | N | N | N | 7 | 0 | N | 8 | 1 | 0 | 1 | 0 | 1 | 0 | 1 | 0 | 13560 | 2030 | 3.2187 | 3 | NR | NR | N00 | Y | 1706 | 1706 | 1706 | Y |  | 8771 | N | 0 | 0 | 0 | 0 | 0 | 0 | 9 | 0 | 0 | P | I | 0 |  | 55N3100E1070005 | -1 | 0:27 | -97:28:37.76 | 0:27 | -097:28:37.7620 | 2001 | 4000000 | 647452.3142 | 235704.6571 |  | <Collection> | <Collection>
46711683 | 302 | 1962 | 15588 | 7209 0358 X | 7209 0000 | 3.58 | 72 | 8 | 143 | 9 | 3580 | 244 | I-244 UNDER | W 23RD ST S |  | I-244, SVC.RD.,R.R. UND | 18 I-BM. SPANS OF VARIOUS LENGTHS & SK. WITH 2-4' SIDEWALKS SK. 64 DEG.33' | A | 3.5 N I-44 | 28.5 | 1 | 1 | 1 | 5 | 4 | 17.08 | 54 | A | 1 | 1 | 1 | 11 | 52200 | 2010 | 5 | 24 | 18 | 54 | H | 10 | 8 | 1 | 8 | -1 | 54 | M | 3 | 2 | 1025.91 | 68.3 | A | 0 | 0 | 0 | 0 | 3 | 4 | 6 | 3 | N | N | 3 | 3 | 4 | 5 | N | 6 | 2 | 89 | 2 | 53.4 | 2 | 57 | 2 | 34.2 | 83520 | 2030 | 0 | 3 | NR | NR | N | N | 1608 | 1703 | 1701 | Y |  | 15588 | N | 0 | 0 | 0 | 0 | 8 | 8 | 1 | 1.219 | 1.219 | P | I | 1 |  | 7209 0358 X | 57.1778 | 0:08 | -96:00:31.77 | 0:08 | -096:00:31.77 | 2001 | 4000000 | 779204.2394 | 312032.4304 |  | <Collection> | <Collection>
46711835 | 302 | 1969 | 25007 | 04N1560E0240008 |  |  | 4 | 6 | 7 | 0 | 800 | N1560 | N1560 | N1560 |  | SAND CREEK | 30' & 50' I-BM SPANS | 1 | 6.W 2.3N OF SLAPOUT | 57.4 | 0 | 4 | 1 | 1 | 5 | 328.05 | 23.3 | D | 2 | 2 | 0 | 9 | 50 | 2010 | 0 | 0 | 2 | 23.3 | N | 0 | 0 | 6 | 2 | -1 | 31 | M | 3 | 2 | 80.05 | 24 | P | 0 | 0 | 0 | 0 | 3 | 7 | 5 | 5 | 8 | N | 4 | 5 | N | 2 | 8 | 8 | 1 | 29.3 | 1 | 17.6 | 1 | 18 | 1 | 11 | 80 | 2030 | 3 | 0 | 181818 | N | N | N | N | N | N | N |  | 25007 | 0 | 0 | 0 | 0 | 0 | 0 | 0 | 8 | 0 | 0 | P | I | 0 |  | 04N1560E0240008 | 67.4456 | 0:39 | -100:13:04.45 | 0:39 | -100:13:04.45 | 2001 | 4000000 | 401683.449 | 370095.2435 |  | <Collection> | <Collection>
46711366 | 302 | 1967 | 16967 | 7209 1239SXR | 7209 0000 | 12.39 | 72 | 8 | 143 | 9 | 12390 | 244 | I-244 RAMP W-N UNDER | I-244 RAMP EB | S | I-244 RAMP W-N UNDER | 33',65',33'I-BM SPAN | 2 | 5.39 MI E JCT I 444 | 77.6 | 1 | 1 | 7 | 1 | 1 | 16.75 | 20 | A | 1 | 1 | 1 | 11 | 72000 | 2010 | 5 | 99 | 3 | 20 | H | 10 | 6 | 1 | 1 | -1 | 20 | M | 3 | 2 | 136.15 | 24.93 | A | 1 | 1 | 1 | 1 | 4 | 4 | 5 | 5 | N | N | 5 | 5 | 7 | 5 | N | 8 | 1 | 110.1 | 1 | 66.1 | 1 | 85.4 | 1 | 51.1 | 115200 | 2030 | 0 | 3 | NR | NR | N | N | 1508 | 1901 | 1609 | Y |  | 16967 | N | 0 | 0 | 0 | 0 | 8 | 8 | 1 | 0.5 | 0.5 | P | I | 1 | R | 7209 1239SXR | 61.4434 | 0:10 | -95:53:04.17 | -1 | 1 | 2001 | 4000000 | 790316.199 | 315836.9009 |  | <Collection> | <Collection>
46711525 | 302 | 1960 | 15208 | 55N3050E1070004 |  |  | 55 | 4 | 109 | 0 | 5550 | 9301 | 09301_ | MAY AVE. |  | N. CANADIAN RIVER | 2(4-100 CONT.)I-BEAM SPANS, SK15RF | 1 | 0.5 MI S OF RENO | 67.9 | 2 | 5 | 1 | 5 | 5 | 328.05 | 28 | O | 4 | 4 | 0 | 14 | 6200 | 2010 | 5 | 15 | 8 | 28 | N | 0 | 0 | 1 | 2 | -1 | 30 | M | 3 | 2 | 803.09 | 37 | A | 1 | 0 | 0 | 0 | 3 | 6 | 5 | 5 | 7 | N | 5 | 3 | N | 5 | 9 | 8 | 2 | 49.1 | 2 | 36 | 2 | 27 | 2 | 19 | 9920 | 2030 | 0.16093 | 3 | NR | NR | N00 | N | 9999 | 9999 | 9999 | N |  | 15208 | 0 | 0 | 0 | 0 | 1 | 8 | 8 | 1 | 0.457 | 0.914 | P | I | 0 |  | 55N3050E1070004 | 75.4062 | 0:28 | -97:33:56.62 | 0:28 | -097:33:56.6217 | 2001 | 4000000 | 639412.8049 | 235880.8156 |  | <Collection> | <Collection>
46711526 | 302 | 1964 | 15922 | 09N2920E1060003 |  |  | 9 | 4 | 17 | 0 | 300 | N2920 | N2920 | RICHLAND RD. |  | CREEK | 30' I-BEAM SPAN, SK60LF | 1 | 0.3 MI S OF NW 10 | 46.4 | 1 | 5 | 1 | 1 | 5 | 328.05 | 18 | O | 4 | 4 | 0 | 16 | 100 | 2010 | 0 | 30 | 1 | 18 | N | 0 | 0 | 8 | 2 | -1 | 23 | M | 3 | 2 | 30 | 19 | P | 0 | 0 | 0 | 0 | 3 | 6 | 4 | 4 | 6 | N | 4 | 4 | N | 4 | 4 | 8 | 1 | 33 | 1 | 20 | 1 | 21.1 | 1 | 12 | 160 | 2030 | 3.2187 | 2 | 212121 | NR | Y | N | 9999 | 9999 | 9999 | N |  | 15922 | 0 | 0 | 0 | 0 | 0 | 0 | 0 | 8 | 0 | 0 | P | I | 0 |  | 09N2920E1060003 | 19.4913 | 0:29 | -97:47:43.29 | 0:29 | -097:47:43.2886 | 2001 | 4000000 | 618568.8508 | 237601.7651 |  | <Collection> | <Collection>
46711693 | 302 | 1967 | 16977 | 7209 1245NXR | 7209 N0000 | 12.45 | 72 | 8 | 143 | 9 | 12450 | 244 | I-244 UNDER WB | I-244 RAMP W-N | N | I-244 WB UNDER | 36',82',36'WLD PLTGR | 2 | 5.45 MI E JCT I 444 | 82.6 | 2 | 1 | 1 | 1 | 1 | 15.92 | 50 | A | 1 | 1 | 1 | 11 | 35500 | 2010 | 5 | 99 | 3 | 50 | H | 8 | 0 | 1 | 3 | -1 | 50 | M | 3 | 2 | 160.1 | 40.03 | A | 1 | 1 | 1 | 1 | 2 | 6 | 5 | 5 | N | N | 5 | 9 | 2 | 5 | N | 7 | 1 | 80.6 | 1 | 48.4 | 1 | 54.8 | 1 | 32.8 | 56800 | 2030 | 0 | 3 | NR | NR | N | N | -1 | 1601 | 1511 | Y |  | 16977 | N | 0 | 0 | 0 | 0 | 8 | 8 | 1 | 0 | 0 | P | I | 1 | R | 7209 1245NX | 65.4588 | 0:10 | -95:52:59.74 | -1 | 1 | 2001 | 4000000 | 790425.0754 | 315925.8978 |  | <Collection> | <Collection>
46711838 | 302 | 1997 | 25409 | 04E0230N1660009 |  |  | 4 | 6 | 7 | 0 | 5970 | E0230 | E0230 | E0230 |  | CAMP CREEK | 2-50' I-BEAM SPANS | 1 | 3E 4N 1.9E OF SLAPOUT | 85 | 0 | 4 | 1 | 1 | 5 | 328.05 | 22.97 | D | 2 | 2 | 0 | 7 | 50 | 2010 | 0 | 0 | 2 | 22.97 | N | 0 | 0 | 6 | 2 | -1 | 19.68 | M | 3 | 2 | 100.06 | 24 | A | 0 | 0 | 0 | 0 | 3 | 6 | 5 | 5 | 7 | N | 5 | 5 | N | 5 | 8 | 8 | 1 | 80 | 1 | 47.9 | 1 | 53 | 1 | 31 | 80 | 2030 | 6 | 0 | NR | N | Y | N | N | N | N | N |  | 25409 | 0 | 0 | 0 | 0 | 0 | 0 | 0 | 8 | 0 | 0 | P | I | 0 |  | 04E0230N1660009 | 58.9778 | 0:40 | -100:01:25.83 | 0:40 | -100:01:25.83 | 2001 | 4000000 | 419089.2293 | 372471.0722 |  | <Collection> | <Collection>
46711380 | 302 | 1967 | 16926 | 7209 1124SX | 7209 0000 | 11.24 | 72 | 8 | 143 | 9 | 11240 | 244 | I-244 EB UNDER | SHERIDAN RD. EB | S | I-244 EB UNDER | 70' WLD PLT GRDR | 2 | 4.24 MI E JCT I 444 | 94.2 | 0 | 1 | 1 | 5 | 1 | 16.25 | 67.91 | A | 1 | 1 | 1 | 11 | 35800 | 2010 | 5 | 0 | 1 | 67.91 | H | 10 | 4 | 1 | 4 | -1 | 67.91 | M | 3 | 2 | 71.85 | 80.05 | A | 1 | 1 | 0 | 0 | 4 | 5 | 6 | 6 | N | N | 6 | 5 | 4 | 5 | N | 8 | 1 | 68.2 | 1 | 40.9 | 1 | 48.7 | 1 | 29.2 | 57280 | 2030 | 0 | 3 | NR | NR | N | N | 1511 | 1605 | 1603 | Y |  | 16926 | N | 0 | 0 | 0 | 2 | 8 | 8 | 1 | 1.5 | 1.5 | P | I | 1 |  | 7209 1124SX | 58.4267 | 0:10 | -95:54:16.8 | -1 | 1 | 2001 | 4000000 | 788500.1703 | 315860.2427 |  | <Collection> | <Collection>
46711695 | 302 | 1967 | 16983 | 7209 1225NX | 7209 N0000 | 12.25 | 72 | 8 | 143 | 9 | 12250 | 244 | I-244 WB UNDER | MEMORIAL RD. | N | I-244 WB UNDER | 45',84',45'PLTGRDR S | 2 | 5.25 MI E JCT I 444 | 64.8 | 1 | 1 | 1 | 5 | 1 | 22.91 | 67.91 | A | 1 | 1 | 1 | 11 | 35800 | 2010 | 5 | 12 | 3 | 67.91 | H | 10 | 2 | 1 | 4 | -1 | 67.91 | M | 3 | 2 | 179.13 | 80.05 | A | 1 | 1 | 0 | 0 | 4 | 5 | 5 | 4 | N | N | 4 | 5 | 2 | 5 | N | 8 | 1 | 81.6 | 1 | 48.9 | 1 | 55.1 | 1 | 33.1 | 57280 | 2030 | 0 | 3 | NR | NR | N | N | -1 | 2309 | 2210 | Y |  | 16983 | N | 0 | 0 | 0 | 2 | 8 | 8 | 1 | 1.5 | 1.5 | P | I | 1 |  | 7209 1225NX | 56.9982 | 0:10 | -95:53:12.58 | -1 | 1 | 2001 | 4000000 | 790104.7848 | 315893.0939 |  | <Collection> | <Collection>
46711698 | 302 | 1970 | 17877 | 72E0700N3930009 |  |  | 72 | 8 | 143 | 0 | 900 | 8140 | FAU 8140 (111 ST) | FAU 8140 (111 ST) |  | COAL CREEK | 2-52' I-BM SPANS | 1 | 0.1 MI W OF ELWOOD ON 111 | 66.1 | 0 | 5 | 1 | 1 | 5 | 328.05 | 28 | I | 4 | 4 | 0 | 9 | 1639 | 2010 | 5 | 0 | 2 | 28 | N | 0 | 0 | 1 | 2 | -1 | 32 | M | 3 | 2 | 111.88 | 31 | A | 0 | 0 | 0 | 0 | 7 | 7 | 6 | 7 | 5 | N | 5 | 5 | N | 5 | 6 | 6 | 1 | 36 | 1 | 21.1 | 1 | 28 | 1 | 17 | 2622 | 2030 | 5 | 1 | NR | 40 | N | N | -1 | -1 | -1 | N |  | 17877 | 0 | 0 | 0 | 0 | 0 | 0 | 0 | 6 | 0 | 0 | P | I | 0 |  | 72E0700N3930009 | 82.0674 | 0:00 | -95:59:43.51 | 0:00 | -095:59:43.51 | 2001 | 4000000 | 780695.9756 | 297948.8527 |  | <Collection> | <Collection>
46711849 | 302 | 2005 | 28214 | 04N1530E0250005 |  |  | 4 | 6 | 7 | 0 | 500 | N1530 | N1530 | N1530 |  | CREEK | 60' I-BM SPAN W/ 27' CLR.RDY. | 1 | 14E 1.5N JCT SH3/US270N | 92 | 0 | 4 | 1 | 1 | 5 | 328.05 | 26.5 | D | 2 | 2 | 0 | 7 | 25 | 2010 | 0 | 0 | 2 | 26.5 | N | 0 | 0 | 1 | 2 | -1 | 30 | M | 3 | 2 | 60 | 27 | A | 0 | 0 | 0 | 0 | 2 | 7 | 7 | 7 | 7 | N | 7 | 6 | N | 5 | 8 | 8 | 1 | 75.9 | 1 | 46 | 1 | 49.1 | 1 | 29 | 40 | 2030 | 6.4374 | 3 | [9 empty] | 28214 | 0 | 0 | 0 | 0 | 0 | 0 | 0 | 1 | 0 | 0 | P | I | 0 |  |  | 85.5248 | 0:38 | -100:16:17.83 | 0:38 | -100:16:17.8289 | 2001 | 4000000 | 396853.1728 | 368981.4887 |  | <Collection> | <Collection> | bar: NR to N
46711850 | 302 | 2007 | 28935 | 13N0340E0130009 |  |  | 13 | 6 | 25 | 0 | 900 | 340 | N0340 | N0340 |  | CREEK | 30' I BEAM | 1 | 3.6N OF U.S. 64 | 98 | 0 | 4 | 1 | 1 | 5 | 328.05 | 22 | D | 2 | 2 | 0 | 9 | 100 | 2010 | 5 | 0 | 1 | 26.2 | N | 0 | 0 | 1 | 2 | -1 | 22 | M | 3 | 2 | 30 | 30 | A | 1 | 0 | 0 | 0 | 9 | 8 | 8 | 8 | 7 | N | 8 | 6 | N | 5 | 7 | 8 | 1 | 84 | 1 | 50 | 1 | 53 | 1 | 31 | 160 | 2030 | 5.005 | _ | NR | NR | N00 | N | 9999 | 9999 | 9999 | N |  | 28935 | 0 | 0 | 0 | 0 | 0 | 0 | 0 | 1 | 0 | 0 | P | I | 0 |  |  | 100 | 0:48 | -102:24:36.07 | 0:48 | -102:24:36.07 | 2001 | 4000000 | 206543.4998 | 394023.8532 |  | <Collection> | <Collection>
46711851 | 302 | 2007 | 28938 | 13N0230E0130001 |  |  | 13 | 6 | 25 | 0 | 100 | 230 | N0230 | N0230 |  | CREEK | 30' I BEAM | 1 | 5.9N OF S.H. 325_ | 97 | 0 | 4 | 1 | 1 | 5 | 328.05 | 22 | D | 2 | 2 | 0 | 9 | 100 | 2010 | 5 | 0 | 1 | 26.2 | N | 0 | 0 | 1 | 2 | -1 | 22 | M | 3 | 2 | 30 | 30 | A | 0 | 0 | 0 | 0 | 9 | 8 | 8 | 8 | 7 | N | 8 | 6 | N | 5 | 7 | 8 | 1 | 84 | 1 | 50 | 1 | 53 | 1 | 31 | 160 | 2030 | 0.16093 | _ | NR | NR | N00 | N | 9999 | 9999 | 9999 | N |  | 28938 | 0 | 0 | 0 | 0 | 0 | 0 | 0 | 1 | 0 | 0 | P | I | 0 |  |  | 100 | 0:49 | -102:36:24.36 | 0:49 | -102:36:24.36 | 2001 | 4000000 | 189072.0999 | 396323.9024 |  | <Collection> | <Collection>
46711853 | 302 | 2009 | 29555 | 13E0210N0410003 |  |  | 13 | 6 | 25 | 0 | 300 | E0210 | E0210 | E0210 |  | CREEK | 35' I BEAM SPAN | 1 | 4S,4.4E 171 & U.S.64 | 97 | 0 | 4 | 1 | 1 | 5 | 328.05 | 24 | D | 2 | 2 | 0 | 7 | 50 | 2010 | 5 | 0 | 1 | 25.11 | N | 0 | 0 | 1 | 2 | -1 | 24 | M | 3 | 2 | 35 | 26.8 | A | 0 | 0 | 0 | 0 | 3 | 8 | 8 | 8 | 8 | N | 8 | 6 | N | 5 | 8 | 8 | 1 | 95 | 1 | 57 | 1 | 60 | 1 | 36 | 80 | 2030 | 14.4841 | _ | [9 empty] | 29555 | 0 | 0 | 0 | 0 | 0 | 0 | 0 | 1 | 0 | 0 | P | I | 0 |  |  | 89.8509 | 36:42 | -102:10:11 | -1 | 1 | 2001 | 4000000 | 227493.1117 | 381779.0848 |  | <Collection> | <Collection> | bar: NR to N
46711382 | 302 | 1967 | 16927 | 7209 1124NX | 7209 N0000 | 11.24 | 72 | 8 | 143 | 9 | 11240 | 244 | I-244 WB UNDER | SHERIDAN RD. WB | N | I-244 WB UNDER | 70' WLD PLT GRDR | 2 | 4.24 MI E JCT I 444 | 84.1 | 0 | 1 | 1 | 5 | 1 | 16.33 | 67.91 | A | 1 | 1 | 1 | 11 | 35800 | 2010 | 5 | 0 | 1 | 67.91 | H | 10 | 4 | 1 | 4 | -1 | 67.91 | M | 3 | 2 | 71.85 | 80.05 | A | 1 | 1 | 0 | 0 | 4 | 6 | 6 | 5 | N | N | 5 | 5 | 4 | 5 | N | 8 | 1 | 68.2 | 1 | 40.9 | 1 | 48.7 | 1 | 29.2 | 57280 | 2030 | 0 | 3 | NR | NR | N | N | -1 | 1700 | 1604 | Y |  | 16927 | N | 0 | 0 | 0 | 2 | 8 | 8 | 1 | 1.5 | 1.5 | P | I | 1 |  | 7209 1124NX | 64.2353 | 0:10 | -95:54:16.8 | -1 | 1 | 2001 | 4000000 | 788498.6787 | 315930.7914 |  | <Collection> | <Collection>
46711383 | 302 | 1967 | 16962 | 7209 1274NX | 7209 N0000 | 12.74 | 72 | 8 | 143 | 9 | 12740 | 244 | I-244 WB | I-244 WB | N | 89TH E AVENUE UNDER | 33',62',29'I-BM SPAN | 1 | 5.74 MI E JCT I 444 | 95.6 | 0 | 1 | 1 | 1 | 1 | 328.05 | 77 | A | 1 | 1 | 1 | 11 | 45100 | 2010 | 5 | 0 | 3 | 77 | H | 18 | 0 | 1 | 4 | -1 | 77 | M | 3 | 2 | 128.94 | 81 | A | 1 | 1 | 1 | 1 | 2 | 8 | 6 | 7 | N | N | 6 | 9 | 4 | 5 | N | 8 | 1 | 78.5 | 1 | 47.1 | 1 | 51.9 | 1 | 31.1 | 72160 | 2030 | 0.16093 | 3 | NR | NR | N | N | 1308 | 1405 | 1402 | Y |  | 16962 | N | 0 | 0 | 0 | 1 | 3 | 1 | 1 | 0 | 0 | P | I | 1 |  | 7209 1274NX | 71.0103 | 0:10 | -95:52:40.72 | 0:10 | -095:52:40.72 | 2001 | 4000000 | 790900.4098 | 315929.516 |  | <Collection> | <Collection>
46711385 | 302 | 1967 | 16961 | 7209 1174 X | 7209 0000 | 11.74 | 72 | 8 | 143 | 9 | 11740 | 244 | I-244 | I-244 |  | 73RD E AVE. UNDER | 29',62',29'I-BM SPAN | 1 | 4.74 MI E JCT I 444 | 80 | 1 | 1 | 1 | 1 | 1 | 328.05 | 62 | A | 1 | 1 | 1 | 11 | 71600 | 2010 | 5 | 6 | 3 | 137.14 | H | 22.97 | 0 | 1 | 8 | -1 | 62 | M | 3 | 2 | 125 | 140.09 | A | 1 | 1 | 1 | 1 | 2 | 4 | 6 | 6 | N | N | 6 | 9 | 4 | 5 | N | 8 | 1 | 89.7 | 1 | 53.8 | 1 | 61.3 | 1 | 36.8 | 114560 | 2030 | 11.2654 | 3 | NR | NR | N | Y | 1309 | 1403 | 1401 | Y |  | 16961 | N | 0 | 0 | 0 | 2 | 8 | 8 | 1 | 0 | 0 | P | I | 1 |  | 7209 1174 X | 66.5252 | 0:10 | -95:53:45.04 | 0:10 | -095:53:45.04 | 2001 | 4000000 | 789296.0487 | 315770.4587 |  | <Collection> | <Collection>
46711550 | 302 | 1960 | 14576 | 61N3930E1470002 |  |  | 61 | 2 | 121 | 0 | 200 | N3930 | N3930 | N3930 |  | COON CREEK | 26' I-BM SPAN | 1 | 4. W .2 S HAYWOOD | 43.2 | 1 | 4 | 1 | 1 | 5 | 328.05 | 18 | D | 2 | 2 | 0 | 9 | 100 | 2010 | 1 | 0 | 1 | 18 | N | 0 | 0 | 8 | 2 | -1 | 18.01 | M | 3 | 2 | 25.92 | 18 | P | 0 | 0 | 0 | 0 | 2 | 6 | 5 | 4 | 7 | N | 4 | 4 | N | 1 | 4 | 5 | 1 | 22 | 1 | 16 | 1 | 14 | 1 | 10 | 160 | 2030 | 10 | 3 | 141414 | NR | N | N | -1 | -1 | -1 | N |  | 14576 | 0 | 0 | 0 | 0 | 0 | 0 | 0 | 8 | 0 | 0 | P | I | 0 |  | 61N3930E1470002 | 70.98 | 0:53 | -96:01:06.45 | 0:53 | -096:01:06.45 | 2001 | 4000000 | 781105.7206 | 173565.1185 |  | <Collection> | <Collection>
46711552 | 302 | 1960 | 14705 | 61E1358N4030001 |  |  | 61 | 2 | 121 | 0 | 10000 | 6166C | 6166C | 6166C |  | CREEK | TEMP.2-7'X5.5' CGSPA | 1 | .3 S 6.6 E OF SCIPIO | 20.7 | 1 | 4 | 1 | 1 | 5 | 328.05 | 15 | D | 2 | 2 | 0 | 7 | 50 | 2010 | 0 | 0 | 1 | 15 | N | 0 | 0 | N | 1 | -1 | 21 | M | 3 | 2 | 20.01 | 15 | E | 0 | 0 | 0 | 0 | 2 | 3 | 3 | 3 | 5 | N | 2 | 7 | N | 5 | 6 | 6 | 2 | 0 | 2 | 0 | 2 | 0 | 2 | 0 | 80 | 2030 | 10 | 3 | NR | N | N | N | -1 | -1 | -1 | N |  | 14705 | 0 | 0 | 0 | 0 | 0 | 0 | 0 | N | 0.152 | 0.152 | P | I | 0 |  | 61E1358N4030001 | 91.9897 | 0:03 | -95:50:24.23 | 0:03 | -095:50:24.23 | 2001 | 4000000 | 797003.1567 | 192471.2937 |  | <Collection> | <Collection>
46711865 | 302 | 1993 | 23472 | 10N3100E1830003 |  |  | 10 | 7 | 19 | 0 | 300 | 3100 | _ | N3100 |  | BLAIR BRANCH | 38' I-BM SPAN | 1 | 1E&.7N OF JCTSH76 & SH53E | 70.2 | 0 | 4 | 1 | 1 | 5 | 328.05 | 26 | D | 2 | 2 | 0 | 9 | 50 | 2010 | 0 | 10 | 1 | 25.5 | N | 327.75 | 327.75 | 1 | 2 | -1 | 26 | M | 3 | 2 | 40.03 | 26 | A | 0 | 0 | 0 | 0 | 3 | 7 | 5 | 5 | 5 | N | 5 | 6 | N | 5 | 8 | 8 | 1 | 35.1 | 1 | 21.1 | 1 | 25 | 1 | 15 | 80 | 2030 | 6 | 3 | [9 empty] | 23472 | 0 | 0 | 0 | 0 | 0 | 0 | 0 | 1 | 0 | 0 | P | I | 0 |  | 10N3100E1830003 | 41.8697 | 0:21 | -97:28:29.78 | 0:21 | -097:28:29.78 | 2001 | 4000000 | 648299.8067 | 113709.6797 |  | <Collection> | <Collection> | bar: NR to N
46711866 | 302 | 1982 | 20203 | 04E0300N1590001 |  |  | 4 | 6 | 7 | 0 | 5100 | 0430C | 0430C | 0430C |  | INDIAN CREEK | 60' I-BM SPAN | 1 | 3.S 2.9W OF SLAPOUT | 97 | 0 | 4 | 1 | 1 | 5 | 328.05 | 26.4 | D | 2 | 2 | 0 | 7 | 50 | 2010 | 5 | 0 | 1 | 26.4 | N | 0 | 0 | 1 | 2 | -1 | 22 | M | 3 | 2 | 60.04 | 28 | P | 0 | 0 | 0 | 0 | 3 | 6 | 7 | 7 | 7 | N | 7 | 6 | N | 5 | 8 | 8 | 1 | 75.9 | 1 | 46 | 1 | 61 | 1 | 36 | 80 | 2030 | 10 | 0 | 151515 | N | N | N | N | N | N | N |  | 20203 | 0 | 0 | 0 | 0 | 0 | 0 | 0 | 8 | 0 | 0 | P | I | 0 |  | 04E0300N1590001 | 77.0505 | 0:34 | -100:09:44.56 | 0:34 | -100:09:44.56 | 2001 | 4000000 | 406460.9875 | 361438.4957 |  | <Collection> | <Collection>
46711868 | 302 | 1983 | 20462 | 04N1590E0270006 |  |  | 4 | 6 | 7 | 0 | 600 | N1590 | N1590 | N1590 |  | INDIAN CREEK | 50' I-BM SPAN | 1 | 3.W .6S OF SLAPOUT | 32.9 | 1 | 4 | 1 | 1 | 5 | 328.05 | 23.7 | D | 2 | 2 | 0 | 9 | 100 | 2010 | 0 | 0 | 1 | 23.7 | N | 0 | 0 | 6 | 2 | -1 | 31.7 | M | 3 | 2 | 49.87 | 24.3 | P | 0 | 0 | 0 | 0 | 3 | 6 | 5 | 3 | 7 | N | 3 | 5 | N | 5 | 7 | 4 | 1 | 23 | 1 | 13.8 | 1 | 23 | 1 | 13.8 | 160 | 2030 | 6 | 0 | 101010 | N | Y20 | N | N | N | N | N |  | 20462 | 0 | 0 | 0 | 0 | 0 | 0 | 0 | 8 | 0 | 0 | P | I | 0 |  | 04N1590E0270006 | 39.8821 | 0:36 | -100:09:48.51 | 0:36 | -100:09:48.51 | 2001 | 4000000 | 406448.7442 | 365376.494 |  | <Collection> | <Collection>
46711393 | 302 | 1971 | 18020 | 7209 0587 X | 7209 0000 | 5.87 | 72 | 8 | 143 | 9 | 5870 | 244 | I-244 | I-244 |  | CHEYENNE AVE. UNDER | 77' PLT GRDR SPAN | 1 | 5.8 MI N I-44 | 76 | 0 | 1 | 1 | 1 | 1 | 328.05 | 82 | A | 1 | 1 | 1 | 11 | 64000 | 2010 | 5 | 0 | 1 | 140.09 | H | 16.08 | 0 | 1 | 9 | -1 | 82 | M | 3 | 2 | 78.08 | 141.73 | A | 1 | 1 | 1 | 1 | 1 | 9 | 5 | 5 | N | N | 5 | 9 | 6 | 5 | N | 8 | 1 | 83.7 | 1 | 50.2 | 1 | 63.1 | 1 | 37.8 | 102400 | 2030 | 3.218 | 3 | NR | NR | N | N | 1509 | 1605 | 1601 | N |  | 18020 | N | 0 | 0 | 0 | 2 | 3 | 1 | 1 | 0 | 0 | P | I | 1 |  | 7209 0587 X | 67.1871 | 0:10 | -95:59:52.38 | 0:10 | -095:59:52.38 | 2001 | 4000000 | 780120.1336 | 315454.9532 |  | <Collection> | <Collection>
46711397 | 302 | 1967 | 16998 | 7209 1254SXR | 7209 0000 | 12.54 | 72 | 8 | 143 | 9 | 12540 | 244 | I-244 EB UNDER | I-244 RAMP N-E | S | I-244 EB UNDER | 45',97',45'WLD PLTGR | A | 5.54 MI E JCT I 444 | 65.5 | 1 | 1 | 1 | 1 | 1 | 16.66 | 54 | A | 1 | 1 | 1 | 11 | 35500 | 2010 | 5 | 45 | 3 | 54 | H | 9 | 0 | 1 | 3 | -1 | 54 | M | 3 | 2 | 191.93 | 40.03 | A | 1 | 1 | 1 | 1 | 2 | 5 | 4 | 4 | N | N | 4 | 9 | 2 | 5 | N | 7 | 1 | 90.4 | 1 | 54.2 | 1 | 57.6 | 1 | 34.6 | 56800 | 2030 | 0 | 3 | NR | NR | N | N | 1604 | 1805 | 1608 | Y |  | 16998 | N | 0 | 0 | 0 | 0 | 8 | 8 | 1 | 0 | 0 | P | I | 1 | R | 7209 1254SX | 59.5001 | 0:10 | -95:52:53.3 | 0:10 | -095:52:53.30 | 2001 | 4000000 | 790588.7523 | 315800.2197 |  | <Collection> | <Collection>
46711869 | 302 | 1983 | 20463 | 04N1520E0330003 |  |  | 4 | 6 | 7 | 0 | 300 | N1520 | N1520 | N1520 |  | COON CREEK | 50' I-BM SPAN | 1 | 13.E 6.3S OF ELMWOOD | 38.1 | 1 | 4 | 1 | 1 | 5 | 328.05 | 23.7 | D | 2 | 2 | 0 | 9 | 100 | 2010 | 0 | 0 | 1 | 23.7 | N | 0 | 0 | 6 | 2 | -1 | 31.7 | M | 3 | 2 | 49.87 | 24.3 | P | 0 | 0 | 0 | 0 | 3 | 6 | 5 | 4 | 6 | N | 4 | 5 | N | 5 | 8 | 8 | 1 | 23 | 1 | 13.8 | 1 | 23 | 1 | 13.8 | 160 | 2030 | 3 | 0 | 101010 | N | N | N | N | N | N | N |  | 20463 | 0 | 0 | 0 | 0 | 0 | 0 | 0 | 6 | 0 | 0 | P | I | 0 |  | 04N1520E0330003 | 46.3457 | 0:32 | -100:17:20.85 | 0:32 | -100:17:20.85 | 2001 | 4000000 | 394997.1201 | 356428.7326 |  | <Collection> | <Collection>
46711871 | 302 | 2005 | 28176 | 61E1470N3980003 |  |  | 61 | 2 | 121 | 0 | 300 | E1470 | E1470 | E1470 |  | CREEK | 55' STEEL I-BEAM SPAN | 1 | 1.3E OF HAYWOOD | 51 | 0 | 4 | 1 | 1 | 5 | 328.05 | 99.9 | D | 2 | 2 | 0 | 9 | 25 | 2010 | 0 | 30 | 1 | 25.5 | N | 0 | 0 | 5 | 2 | -1 | 25.5 | M | 3 | 2 | 55 | 25.5 | P | 0 | 0 | 0 | 0 | 2 | 8 | 7 | 8 | 8 | N | 2 | 6 | N | 0 | 7 | 8 | 1 | 14 | 1 | 10 | 1 | 7.1 | 1 | 5 | 40 | 2030 | 160.7735 | 1 | 70707 | N | N | N | N | N | N | N |  | 28176 | 0 | 0 | 0 | 0 | 0 | 0 | 0 | 9 | 0 | 0 | P | I | 0 |  | -1 | 90.8784 | 0:53 | -95:55:34.78 | 0:53 | -095:55:34.78 | 2001 | 4000000 | 789518.9485 | 174020.1538 |  | <Collection> | <Collection>
46711879 | 302 | 1994 | 23695 | 04N1510E0240007 |  |  | 4 | 6 | 7 | 0 | 700 | N1510 | N1510 | N1510 |  | SAND CREEK | 30' I-BM SPAN | 1 | 11W 2.3N OF SLAPOUT | 85 | 0 | 4 | 1 | 1 | 5 | 328.05 | 23.4 | D | 2 | 2 | 0 | 9 | 100 | 2010 | 4 | 0 | 1 | 23.4 | N | 0 | 0 | 1 | 2 | -1 | 22 | M | 3 | 2 | 29.86 | 24 | A | 0 | 0 | 0 | 0 | 2 | 6 | 5 | 5 | 7 | N | 5 | 5 | N | 5 | 8 | 8 | 1 | 89 | 1 | 53 | 1 | 57 | 1 | 34 | 160 | 2030 | 6.44 | 0 | NR | N | Y20 | N | N | N | N | N |  | 23695 | 0 | 0 | 0 | 0 | 0 | 0 | 0 | 6 | 0 | 0 | P | I | 0 |  | 04N1510E0240007 | 62.8221 | 0:39 | -100:18:27.74 | 0:39 | -100:18:27.74 | 2001 | 4000000 | 393654.4876 | 370255.4892 |  | <Collection> | <Collection>
46711410 | 302 | 1971 | 18031 | 7209 0632NX | 7209 N0000 | 6.32 | 72 | 8 | 143 | 9 | 6320 | 244 | I-244 | I-244 | N | ELGIN AVE UNDER | 94' PLT GRDR SPAN | 1 | 6.3 MI N I-44 | 96.7 | 0 | 1 | 1 | 1 | 1 | 328.05 | 74 | A | 1 | 1 | 1 | 11 | 32000 | 2010 | 5 | 99 | 1 | 74 | H | 23.95 | 0 | 1 | 4 | -1 | 74 | M | 3 | 2 | 99.08 | 77 | A | 1 | 1 | 1 | 1 | 1 | 9 | 7 | 8 | N | N | 7 | 9 | 5 | 5 | N | 8 | 1 | 77.8 | 1 | 46.7 | 1 | 53.4 | 1 | 32 | 51200 | 2030 | 0.2 | 3 | NR | NR | N | Y | 1310 | 1411 | 1404 | N |  | 18031 | N | 0 | 0 | 0 | 1 | 3 | 1 | 1 | 0 | 0 | P | I | 1 |  | 7209 0632NX | 99.2133 | 0:10 | -95:59:25.43 | 0:10 | -095:59:25.43 | 2001 | 4000000 | 780789.6268 | 315660.4875 |  | <Collection> | <Collection>
46711563 | 302 | 1978 | 19387 | 61E1395N4080008 |  |  | 61 | 2 | 121 | 0 | 800 | E1395 | E1395 | E1395 |  | CREEK | 10' & 11' STEEL SPANS/90 INCH TEMP. STEEL PIPE | 1 | .6NW FIN&FEATHER LAKE | 19.8 | 1 | 4 | 1 | 1 | 5 | 328.05 | 15 | D | 2 | 2 | 0 | 9 | 100 | 2010 | 0 | 0 | 2 | 15 | N | 0 | 0 | 8 | 1 | -1 | 18 | M | 3 | 2 | 23.95 | 16 | E | 0 | 0 | 0 | 0 | 2 | 2 | 2 | 2 | 4 | N | 2 | 7 | N | 5 | 5 | 6 | 1 | 0 | 1 | 0 | 1 | 0 | 1 | 0 | 160 | 2030 | 3 | 0 | NR | N | N | N | -1 | -1 | -1 | N |  | 19387 | 0 | 0 | 0 | 0 | 0 | 0 | 0 | 6 | 0 | 0 | P | I | 0 |  | 61E1395N4080008 | 0 | 1:00 | -95:44:47.3 | 1:00 | -095:44:47.30 | 2001 | 4000000 | 805680.1914 | 186410.4792 |  | <Collection> | <Collection>
46711566 | 302 | 1981 | 19938 | 61N4015E1360007 |  |  | 61 | 2 | 121 | 0 | 700 | N4015 | N4015 | N4015 |  | CREEK | 55' WIDE FLANGE SPAN | 1 | 5. E 1.2 S OF SCIPIO | 81.9 | 0 | 4 | 1 | 1 | 5 | 328.05 | 24 | D | 2 | 2 | 0 | 9 | 100 | 2010 | 4 | 0 | 1 | 24 | N | 0 | 0 | 1 | 2 | -1 | 21 | M | 3 | 2 | 57.09 | 26 | P | 1 | 0 | 0 | 1 | 2 | 7 | 6 | 5 | 7 | N | 5 | 6 | N | 4 | 6 | 6 | 1 | 35.1 | 1 | 28 | 1 | 21.1 | 1 | 17 | 160 | 2030 | 6 | 3 | 202020 | 45 | N | N | -1 | -1 | -1 | N |  | 19938 | 0 | 0 | 0 | 0 | 0 | 0 | 0 | 6 | 0 | 0 | P | I | 0 |  | 61N4015E1360007 | 81.9155 | 0:02 | -95:52:09.88 | 0:02 | -095:52:09.88 | 2001 | 4000000 | 794357.8624 | 190972.9662 |  | <Collection> | <Collection>
46710796 | 302 | 1997 | 24751 | 41N3493E0960009 |  |  | 41 | 3 | 81 | 0 | 900 | N3493 | _ | N3493 |  | CREEK | 35' I-BEAM SPAN | 1 | 2E .1N OF SPARKS | 87.3 | 0 | 4 | 1 | 1 | 5 | 328.05 | 22.97 | D | 2 | 2 | 0 | 9 | 100 | 2010 | 0 | 45 | 1 | 23.29 | N | 327.75 | 327.75 | 1 | 2 | -1 | 22.97 | M | 3 | 2 | 35.1 | 23.95 | A | 0 | 0 | 0 | 0 | 6 | 7 | 6 | 6 | 5 | N | 6 | 5 | N | 5 | 6 | 8 | 1 | 52 | 1 | 31 | 1 | 34 | 1 | 21.1 | 160 | 2030 | 159.39 | 0 | NR | NR | N | N | 9999 | 9999 | 9999 | N |  | 24751 | 0 | 0 | 0 | 0 | 0 | 0 | 0 | 1 | 0 | 0 | P | I | 0 |  | 41N3493E0960009 | 60.7186 | 0:37 | -96:46:56.69 | 0:37 | -096:46:56.6948 | 2001 | 4000000 | 710296.7536 | 253086.4577 |  | <Collection> | <Collection>
46710798 | 302 | 1995 | 25016 | 41E1020N3300008 |  |  | 41 | 3 | 81 | 0 | 0 | E1020 | _ | E1020 |  | COON CREEK | 25' I-BEAM SPAN | 1 | 2.2W 1S 1W OF PAYSON | 80 | 0 | 4 | 1 | 1 | 5 | 328.05 | 26 | D | 2 | 2 | 0 | 9 | 100 | 2010 | 0 | 0 | 1 | 26.3 | N | 327.75 | 327.75 | 1 | 2 | -1 | 24 | M | 3 | 2 | 55.12 | 28 | A | 0 | 0 | 0 | 0 | 7 | 7 | 5 | 5 | 6 | N | 5 | 6 | N | 5 | 7 | 8 | 1 | 47 | 1 | 28 | 1 | 26 | 1 | 16 | 160 | 2030 | 3.22 | 0 | NR | NR | N | N | 9999 | 9999 | 9999 | N |  | 25016 | 0 | 0 | 0 | 0 | 0 | 0 | 0 | 1 | 0 | 0 | P | I | 0 |  | 41E1020N3300008 | 24.691 | 0:32 | -97:06:34.5 | 0:32 | -097:06:34.5020 | 2001 | 4000000 | 680733.2167 | 244691.6951 |  | <Collection> | <Collection>
46710799 | 302 | 1995 | 25017 | 41E1020N3310003 |  |  | 41 | 3 | 81 | 0 | 0 | E1020 | _ | E1020 |  | COON CREEK | 23' I-BEAM SPAN | 1 | 2.2W 1S 1W OF PAYSON | 84.7 | 0 | 4 | 1 | 1 | 5 | 328.05 | 26 | D | 2 | 2 | 0 | 9 | 100 | 2010 | 0 | 0 | 1 | 26.3 | N | 327.75 | 327.75 | 1 | 2 | -1 | 24 | M | 3 | 2 | 23 | 28 | A | 0 | 0 | 0 | 0 | 7 | 7 | 6 | 5 | 6 | N | 5 | 6 | N | 5 | 7 | 8 | 1 | 54 | 1 | 33 | 1 | 30 | 1 | 18 | 160 | 2030 | 3.22 | 0 | NR | NR | N | N | 9999 | 9999 | 9999 | N |  | 25017 | 0 | 0 | 0 | 0 | 0 | 0 | 0 | 1 | 0 | 0 | P | I | 0 |  | 41E1020N3310003 | 50.6951 | 0:32 | -97:06:04.59 | 0:32 | -097:06:04.5902 | 2001 | 4000000 | 681486.5154 | 244693.9461 |  | <Collection> | <Collection>
46710800 | 302 | 1997 | 25041 | 41N3520E0830000 |  |  | 41 | 3 | 81 | 0 | 0 | N3520 | _ | N3520 |  | FOUR MILE CREEK | 45' STEEL I-BEAM SPA | 1 | 1.E 5.S OF AVERY | 86 | 0 | 4 | 1 | 1 | 5 | 328.05 | 24.6 | D | 2 | 2 | 0 | 9 | 100 | 2010 | 0 | 0 | 1 | 24.6 | N | 327.75 | 327.75 | 1 | 2 | -1 | 18 | M | 3 | 2 | 44.95 | 25.2 | A | 0 | 0 | 0 | 0 | 6 | 7 | 7 | 5 | 7 | N | 5 | 6 | N | 5 | 6 | 8 | 1 | 63.1 | 1 | 38 | 1 | 46 | 1 | 28 | 160 | 2030 | 3.22 | 0 | NR | NR | N | N | 9999 | 9999 | 9999 | N |  | 25041 | 0 | 0 | 0 | 0 | 0 | 0 | 0 | 1 | 0 | 0 | P | I | 0 |  | 41N3520E0830000 | 75.9694 | 0:49 | -96:44:03.28 | 0:49 | -096:44:03.28 | 2001 | 4000000 | 714373.1739 | 275605.0267 |  | <Collection> | <Collection>
46710801 | 302 | 1996 | 25043 | 41E0770N3330002 |  |  | 41 | 3 | 81 | 0 | 200 | E0770 | _ | E0770 |  | DUGOUT CREEK | 59'STEEL I BEAM SPAN | 1 | 6W 2N OF TRYON | 86 | 0 | 4 | 1 | 1 | 5 | 328.05 | 24.4 | D | 2 | 2 | 0 | 9 | 100 | 2010 | 5 | 0 | 1 | 24.4 | N | 327.75 | 327.75 | 1 | 2 | -1 | 24 | M | 3 | 2 | 59.05 | 25.4 | A | 0 | 0 | 0 | 0 | 7 | 7 | 6 | 5 | 6 | N | 5 | 6 | N | 5 | 6 | 8 | 1 | 83 | 1 | 50 | 1 | 55 | 1 | 33 | 160 | 2030 | 6.44 | 0 | NR | NR | N | N | 9999 | 9999 | 9999 | N |  | 25043 | 0 | 0 | 0 | 0 | 0 | 0 | 0 | 1 | 0 | 0 | P | I | 0 |  | 41E0770N3330002 | 76.4846 | 0:54 | -97:03:57.07 | 0:54 | -097:03:57.07 | 2001 | 4000000 | 684319.0233 | 284943.0369 |  | <Collection> | <Collection>
46710802 | 302 | 1997 | 25080 | 41N3510E1050001 |  |  | 41 | 3 | 81 | 0 | 100 | N3510 | _ | N3510 |  | CREEK | 22' TIMBER SPAN | 1 | 1.E 1.9N OF BELMONT | 61.9 | 1 | 4 | 1 | 1 | 5 | 328.05 | 23.6 | D | 2 | 2 | 0 | 9 | 100 | 2010 | 0 | 0 | 1 | 23.6 | N | 327.75 | 327.75 | 1 | 2 | -1 | 22 | M | 3 | 2 | 23.95 | 24 | A | 0 | 0 | 0 | 0 | 7 | 7 | 5 | 4 | 7 | N | 4 | 5 | N | 5 | 5 | 6 | 2 | 42 | 2 | 28 | 2 | 23 | 2 | 16 | 160 | 2030 | 3.22 | 1 | NR | NR | N | N | 9999 | 9999 | 9999 | N |  | 25080 | 0 | 0 | 0 | 0 | 0 | 0 | 0 | 1 | 0 | 0 | P | I | 0 |  | 41N3510E1050001 | 45.8051 | 0:29 | -96:45:12.54 | 0:29 | -096:45:12.54 | 2001 | 4000000 | 713083.1051 | 239941.8444 |  | <Collection> | <Collection>
46710803 | 302 | 2005 | 28173 | 41E0980N3400000 |  |  | 41 | 3 | 81 | 0 | 0 | E0980 | E098 | E0980 |  | KICKAPOO CREEK TRIB. | 30' GIRDER SPAN | 1 | 6N 3E OF JCT US62/US177 | 83.3 | 0 | 4 | 1 | 1 | 5 | 328.05 | 52.5 | D | 2 | 2 | 0 | 7 | 100 | 2010 | 0 | 30 | 1 | 23 | N | 327.75 | 327.75 | 1 | 2 | -1 | 22 | M | 3 | 2 | 30 | 53.5 | A | 0 | 0 | 0 | 0 | 2 | 7 | 7 | 7 | 7 | N | 6 | 5 | N | 5 | 6 | 7 | 1 | 38 | 1 | 23 | 1 | 23 | 1 | 14 | 160 | 2030 | 6.4374 | 1 | NR | -1 | -1 | _ | -1 | -1 | -1 | _ |  | 28173 | 0 | 0 | 0 | 0 | 0 | 0 | 0 | 1 | 0 | 0 | P | I | 0 |  | -1 | 70.1065 | 0:36 | -96:56:46.49 | 0:36 | -096:56:46.4906 | 2001 | 4000000 | 695474.1682 | 251236.9206 |  | <Collection> | <Collection>
46710811 | 302 | 2006 | 28622 | 41E0980N3400007 |  |  | 41 | 3 | 81 | 0 | 700 | E0980 |  | E0980 |  | BRANCH OF KICKAPOO CREEK | 40' LONG I-BEAM SPAN | 1 | 6MI.N&3.7MI.E. JACKTOWN | 79.3 | 0 | 4 | 1 | 1 | 5 | 328.05 | 27.5 | D | 2 | 2 | 0 | 9 | 100 | 2010 | 0 | 0 | 1 | 26 | N | 0 | 0 | 1 | 2 | -1 | 26 | M | 3 | 2 | 40 | 28 | A | 1 | 0 | 0 | 0 | 2 | 7 | 7 | 7 | 8 | N | 5 | 6 | N | 5 | 8 | 7 | 1 | 34 | 1 | 20 | 1 | 24 | 1 | 14 | 160 | 2030 | 9.6561 | _ | NR | -1 | -1 | _ | -1 | -1 | -1 | _ |  | 28622 | 0 | 0 | 0 | 0 | 0 | 0 | 0 | 1 | 0 | 0 | P | I | 0 |  | -1 | 80.1528 | 0:36 | -96:56:03.74 | 0:36 | -096:56:03.7407 | 2001 | 4000000 | 696549.9199 | 251260.4035 |  | <Collection> | <Collection>
46710955 | 302 | 1991 | 22758 | 41N3300E0870001 |  |  | 41 | 3 | 81 | 0 | 7100 | 4132 | _ | FAS 4132 |  | CREEK | 44' I-BEAM SPAN | 1 | .2W .1N OF FALLIS | 84.6 | 0 | 4 | 1 | 1 | 5 | 328.05 | 23.95 | D | 2 | 2 | 0 | 7 | 575 | 2010 | 5 | 30 | 1 | 23.95 | N | 327.75 | 327.75 | 1 | 2 | -1 | 20.01 | M | 3 | 2 | 43.96 | 24.93 | A | 0 | 0 | 0 | 0 | 7 | 7 | 6 | 6 | 7 | N | 6 | 4 | N | 5 | 7 | 8 | 1 | 54 | 1 | 33 | 1 | 39 | 1 | 24 | 920 | 2030 | 3.22 | 0 | NR | NR | N | N | 9999 | 9999 | 9999 | N |  | 22758 | 0 | 0 | 0 | 0 | 0 | 0 | 0 | 1 | 0 | 0 | P | I | 0 |  | 41N3300E0870001 | 55.3952 | 35:45 | -97:07:25 | 0:45 | -097:07:24.6286 | 2001 | 4000000 | 679248.9485 | 268700.5499 |  | <Collection> | <Collection>
46710956 | 302 | 1991 | 22778 | 41N3470E0860000 |  |  | 41 | 3 | 81 | 0 | 0 | N3470 | _ | N3470 |  | DRY CREEK | 60' I-BEAM SPAN | 1 | 2.6W 1S OF KENDRICK | 60.3 | 0 | 4 | 1 | 1 | 5 | 328.05 | 23.95 | D | 2 | 2 | 0 | 9 | 100 | 2010 | 5 | 30 | 1 | 23.95 | N | 327.75 | 327.75 | 1 | 2 | -1 | 18.04 | M | 3 | 2 | 60.04 | 24.93 | P | 0 | 0 | 0 | 0 | 7 | 6 | 5 | 5 | 7 | N | 4 | 6 | N | 4 | 8 | 8 | 1 | 26 | 1 | 16 | 1 | 21.1 | 1 | 12 | 160 | 2030 | 3.22 | 0 | 212121 | NR | N | N | 9999 | 9999 | 9999 | N |  | 22778 | 0 | 0 | 0 | 0 | 0 | 0 | 0 | 1 | 0 | 0 | P | I | 0 |  | 41N3470E0860000 | 69.5584 | 0:46 | -96:49:22.3 | 0:46 | -096:49:22.30 | 2001 | 4000000 | 706423.0717 | 270715.5049 |  | <Collection> | <Collection>
46710959 | 302 | 1998 | 25376 | 41E0880N3550007 |  |  | 41 | 3 | 81 | 0 | 700 | E0880 | E0880 | E0880 |  | CREEK | 48' STEEL I-BEAM SPA | 1 | .8S .2W OF SH66 & SH99 | 79 | 0 | 4 | 1 | 1 | 5 | 328.05 | 22.97 | D | 2 | 2 | 0 | 9 | 75 | 2010 | 0 | 0 | 1 | 22.97 | N | 0 | 0 | 1 | 2 | -1 | 19.68 | M | 3 | 2 | 47.9 | 25.5 | A | 0 | 0 | 0 | 0 | 7 | 7 | 6 | 5 | 8 | N | 5 | 5 | N | 5 | 7 | 8 | 1 | 47.9 | 1 | 28 | 1 | 36 | 1 | 21.1 | 120 | 2030 | 2 | 0 | NR | NR | N | N | 9999 | 9999 | 9999 | N |  | 25376 | 0 | 0 | 0 | 0 | 0 | 0 | 0 | 1 | 0 | 0 | P | I | 0 |  | 41E0880N3550007 | 74.2361 | 0:44 | -96:39:59 | 0:44 | -096:39:58.9952 | 2001 | 4000000 | 720612.6379 | 267623.9789 |  | <Collection> | <Collection>
46710963 | 302 | 1999 | 25832 | 41N3510E0840003 |  |  | 41 | 3 | 81 | 0 | 300 | N3510 | _ | N3510 |  | FOUR MILE CREEK | 40' I-BEAM SPAN | 1 | 1.4E .6N OF KENDRICK | 75.5 | 0 | 4 | 1 | 1 | 5 | 328.05 | 22.97 | D | 2 | 2 | 0 | 9 | 100 | 2010 | 5 | 30 | 1 | 22.97 | N | 327.75 | 327.75 | 1 | 2 | -1 | 19.68 | M | 3 | 2 | 40.03 | 24.7 | A | 0 | 0 | 0 | 0 | 7 | 7 | 6 | 5 | 7 | N | 5 | 5 | N | 5 | 5 | 8 | 1 | 44 | 1 | 26 | 1 | 31 | 1 | 19 | 160 | 2030 | 3 | 0 | NR | NR | N | N | 9999 | 9999 | 9999 | N |  | 25832 | 0 | 0 | 0 | 0 | 0 | 0 | 0 | 1 | 0 | 0 | P | I | 0 |  | 41N3510E0840003 | 49.1426 | 0:48 | -96:45:06.68 | 0:48 | -096:45:06.68 | 2001 | 4000000 | 712808.6439 | 273456.9359 |  | <Collection> | <Collection>
46711114 | 302 | 1949 | 11069 | 02E0240N2570008 |  |  | 2 | 6 | 3 | 0 | 800 | E0240 | E0240 | E0240 |  | CLAY CREEK TRIB. | 19'-28' I-BM SPANS | 1 | 1. S .2 W OF YEWED | 50.5 | 0 | 4 | 1 | 1 | 5 | 328.05 | 19 | D | 2 | 2 | 0 | 9 | 25 | 2010 | 5 | 0 | 2 | 19.5 | N | 0 | 0 | 6 | 2 | -1 | 21.98 | M | 3 | 2 | 49.87 | 20.01 | P | 0 | 0 | 0 | 0 | 3 | 5 | 5 | 6 | 7 | N | 4 | 4 | N | 1 | 6 | 6 | 2 | 25 | 2 | 15 | 2 | 14 | 2 | 10 | 40 | 2030 | 5 | 0 | 30303 | NO | N | N | N | N | N | N |  | 11069 | 0 | 0 | 0 | 0 | 0 | 0 | 0 | 6 | 0 | 0 | P | I | 0 |  | 02E0240N2570008 | 65.8326 | 0:40 | -98:25:07.8 | 0:40 | -098:25:07.80 | 2001 | 4000000 | 562554.5205 | 369850.3315 |  | <Collection> | <Collection>
46711115 | 302 | 1950 | 11431 | 02E0200N2540008 |  |  | 2 | 6 | 3 | 0 | 800 | E0200 | E0200 | E0200 |  | COTTONWOOD CREEK TRIB. | 20' I-BM SPAN | 1 | 6.1W,2S OF CHEROKEE | 54.1 | 0 | 4 | 1 | 1 | 5 | 328.05 | 19 | D | 2 | 2 | 0 | 9 | 25 | 2010 | 5 | 0 | 1 | 19.9 | N | 0 | 0 | 8 | 2 | -1 | 18.04 | M | 3 | 2 | 20.01 | 20.01 | P | 0 | 0 | 0 | 0 | 4 | 5 | 5 | 6 | 6 | N | 4 | 5 | N | 0 | 6 | 8 | 2 | 23 | 2 | 13.8 | 2 | 13 | 2 | 10 | 40 | 2030 | 5 | 0 | 50505 | N | N | N | N | N | N | N |  | 11431 | 0 | 0 | 0 | 0 | 0 | 0 | 0 | 9 | 0 | 0 | P | I | 0 |  | 02E0200N2540008 | 63.171 | 0:43 | -98:28:11.36 | 0:43 | -098:28:11.36 | 2001 | 4000000 | 558026.4353 | 376309.116 |  | <Collection> | <Collection>
46711279 | 302 | 2001 | 26570 | 43E2080N3320008 |  |  | 43 | 7 | 85 | 0 | 800 | E2080 | E2080 | E2080 |  | ANADARCHE CREEK | 50' I-BM SPAN | 1 | .8 E OF US 77 | 86 | 0 | 4 | 1 | 1 | 5 | 328.05 | 26.5 | D | 2 | 2 | 0 | 7 | 100 | 2010 | 5 | 0 | 1 | 26.25 | N | 0 | 0 | 1 | 2 | -1 | 26.25 | M | 3 | 2 | 50 | 26.25 | A | 0 | 0 | 0 | 0 | 2 | 7 | 5 | 5 | 6 | N | 5 | 6 | N | 5 | 7 | 8 | 1 | 61 | 1 | 36 | 1 | 47 | 1 | 28 | 160 | 2030 | 0.64374 | 1 | [9 empty] | 26570 | 0 | 0 | 0 | 0 | 0 | 0 | 0 | 1 | 0 | 0 | P | I | 0 |  | 43E2080N3320008 | 48.7201 | 1:00 | -97:04:41.33 | 1:00 | -097:04:41.33 | 2001 | 4000000 | 685169.5808 | 74182.9391 |  | <Collection> | <Collection> | bar: NR to N
46710813 | 302 | 2008 | 29264 | 41N3510E0840006 |  |  | 41 | 3 | 81 | 0 | 600 | N3510 | N3510 | N3510 |  | FOUR MILE CREEK | 40' I BEAM SPAN | 1 | 6.6S OF AVERY | 96 | 0 | 4 | 1 | 1 | 5 | 328.05 | 26 | D | 2 | 2 | 0 | 9 | 100 | 2010 | 0 | 30 | 1 | 22 | N | 99 | 99 | 1 | 2 | -1 | 22 | M | 3 | 2 | 39.5 | 26.5 | A | 0 | 0 | 0 | 0 | 2 | 8 | 7 | 7 | 8 | N | 7 | 5 | N | 5 | 8 | 8 | 1 | 74 | 1 | 44 | 1 | 54 | 1 | 32 | 160 | 2030 | 1.6093 | _ | NR | NR | N | _ | -1 | -1 | -1 | _ |  | 29264 | 0 | 0 | 0 | 0 | 0 | 0 | 0 | 1 | 0 | 0 | P | I | 0 |  | -1 | 86.2844 | 0:47 | -96:45:06.46 | 0:47 | -096:45:06.46 | 2001 | 4000000 | 712820.6387 | 272949.5183 |  | <Collection> | <Collection>
46710816 | 302 | 1957 | 13729 | 01N4637E0900006 |  |  | 1 | 1 | 1 | 0 | 5600 | 0138C | 0138C | 0138C |  | MALLOY HOLLOW CREEK | 42' I-BM SPAN, 24' CLR.RDY. | 1 | 4.1 S 2.7 E OF SH 100 | 50.5 | 1 | 4 | 1 | 1 | 5 | 328.05 | 24 | D | 2 | 2 | 0 | 7 | 550 | 2010 | 1 | 0 | 1 | 24 | N | 0 | 0 | 1 | 2 | -1 | 20 | M | 3 | 2 | 42 | 26 | P | 0 | 0 | 0 | 0 | 2 | 6 | 7 | 7 | 6 | N | 2 | 4 | N | 1 | 7 | 7 | 1 | 22 | 1 | 13 | 1 | 15 | 1 | 9 | 880 | 2030 | 19 | 3 | 141414 | NR | N | N | N | N | N | N |  | 13729 | 0 | 0 | 0 | 0 | 0 | 0 | 0 | 6 | 0 | 0 | P | I | 0 |  | 01N4637E0900006 | 93.3056 | 0:42 | -94:45:35.82 | 0:42 | -094:45:35.82 | 2001 | 4000000 | 893116.7818 | 267690.1304 |  | <Collection> | <Collection>
46710818 | 302 | 1957 | 13778 | 01E0902N4630004 |  |  | 1 | 1 | 1 | 0 | 600 | 0136C | 0136C | 0136C |  | MALLOY HOLLOW CREEK | 51' WF-BM SPAN, 24' CLR.RDY. | 1 | 3.7 S 2.4 E OF SH 100 | 73.4 | 0 | 4 | 1 | 1 | 5 | 328.05 | 24 | D | 2 | 2 | 0 | 7 | 41 | 2010 | 0 | 30 | 1 | 24 | N | 0 | 0 | 1 | 2 | -1 | 28 | M | 3 | 2 | 51 | 26 | A | 0 | 0 | 0 | 0 | 2 | 6 | 6 | 7 | 7 | N | 5 | 6 | N | 5 | 7 | 6 | 1 | 34 | 1 | 20 | 1 | 25 | 1 | 15 | 66 | 2030 | 13 | 3 | [9 empty] | 13778 | 0 | 0 | 0 | 0 | 0 | 8 | 8 | 1 | 0 | 0 | P | I | 0 |  | 01E0902N4630004 | 92.437 | 0:43 | -94:45:54.25 | 0:43 | -094:45:54.25 | 2001 | 4000000 | 892634.2266 | 268275.9371 |  | <Collection> | <Collection> | bar: NR to N
46710821 | 302 | 1972 | 18237 | 01N4740E0900001 |  |  | 1 | 1 | 1 | 0 | 7400 | 0148C | 0148C | 0148C |  | EAGLE PASS CREEK | 60' WF-BM SPAN, 24' CLR.RDY. | 1 | 7.1 S 3. E OF STILWELL | 68.1 | 0 | 4 | 1 | 1 | 5 | 328.05 | 24 | D | 2 | 2 | 0 | 7 | 280 | 2010 | 5 | 30 | 1 | 24 | N | 0 | 0 | 1 | 2 | -1 | 24 | M | 3 | 2 | 62 | 26 | A | 0 | 0 | 0 | 0 | 1 | 7 | 6 | 6 | 6 | N | 5 | 5 | N | 5 | 6 | 6 | 1 | 34.1 | 1 | 20.1 | 1 | 27 | 1 | 16 | 448 | 2030 | 26 | 3 | [9 empty] | 18237 | 0 | 0 | 0 | 0 | 0 | 8 | 8 | 6 | 0 | 0 | P | I | 0 |  | 01N4740E0900001 | 80.7259 | 0:43 | -94:34:37.91 | 0:43 | -094:34:37.91 | 2001 | 4000000 | 909619.09 | 268951.054 |  | <Collection> | <Collection> | bar: NR to N
46710964 | 302 | 1999 | 25963 | 41E0780N3360002 |  |  | 41 | 3 | 81 | 0 | 200 | E0780 | _ | E0780 |  | CREEK | 29'STEEL I-BM SPAN | 1 | 1.N .2E OF SH105 & US177 | 52.5 | 0 | 4 | 1 | 1 | 5 | 328.05 | 22.97 | D | 2 | 2 | 0 | 9 | 100 | 2010 | 0 | 15 | 1 | 22.97 | N | 327.75 | 327.75 | 1 | 2 | -1 | 19.68 | M | 3 | 2 | 30.84 | 24.4 | P | 0 | 0 | 0 | 0 | 6 | 7 | 5 | 5 | 8 | N | 4 | 5 | N | 0 | 5 | 8 | 1 | 22 | 1 | 13 | 1 | 13 | 1 | 8 | 160 | 2030 | 3 | 0 | 121212 | NR | N | N | 9999 | 9999 | 9999 | N |  | 25963 | 0 | 0 | 0 | 0 | 0 | 0 | 0 | 1 | 0 | 0 | P | I | 0 |  | 41E0780N3360002 | 42.1161 | 0:53 | -97:00:54.6 | 0:53 | -097:00:54.60 | 2001 | 4000000 | 688909.9675 | 283375.6865 |  | <Collection> | <Collection>
46710966 | 302 | 1999 | 26043 | 41E0780N3300001 |  |  | 41 | 3 | 81 | 0 | 100 | E0780 | _ | E0780 |  | CREEK | 20' I-BEAM SPAN | 1 | 5.9 W,1N OF US177 & SH105 | 79 | 0 | 4 | 1 | 1 | 5 | 328.05 | 22.97 | D | 2 | 2 | 0 | 9 | 100 | 2010 | 5 | 0 | 1 | 22.97 | N | 327.75 | 327.75 | 1 | 2 | -1 | 19.68 | M | 3 | 2 | 20.01 | 24.5 | A | 0 | 0 | 0 | 0 | 7 | 7 | 7 | 5 | 7 | N | 5 | 5 | N | 5 | 7 | 6 | 1 | 47 | 1 | 28 | 1 | 26 | 1 | 16 | 160 | 2030 | 3 | 0 | NR | NR | N | N | 9999 | 9999 | 9999 | N |  | 26043 | 0 | 0 | 0 | 0 | 0 | 0 | 0 | 1 | 0 | 0 | P | I | 0 |  | 41E0780N3300001 | 41.7202 | 0:53 | -97:07:19.02 | 0:53 | -097:07:19.0175 | 2001 | 4000000 | 679269.991 | 283280.2092 |  | <Collection> | <Collection>
46710967 | 302 | 2000 | 26242 | 41E0830N3340005 |  |  | 41 | 3 | 81 | 0 | 7500 | E0830 | _ | E0830 |  | BELL COW CREEK | 24' I-BEAM SPAN | 1 | .7S 1.5E OF DUDLEY | 91.4 | 0 | 4 | 1 | 1 | 5 | 328.05 | 26.25 | D | 2 | 2 | 0 | 9 | 505 | 2010 | 0 | 0 | 1 | 26.25 | N | 327.75 | 327.75 | 1 | 2 | -1 | 19.68 | M | 3 | 2 | 24 | 28.1 | A | 0 | 0 | 0 | 0 | 8 | 7 | 7 | 6 | 7 | N | 6 | 5 | N | 5 | 7 | 8 | 1 | 72 | 1 | 43 | 1 | 44 | 1 | 26 | 808 | 2030 | 3 | 0 | NR | NR | N | N | 9999 | 9999 | 9999 | N |  | 26242 | 0 | 0 | 0 | 0 | 0 | 0 | 0 | 1 | 0 | 0 | P | I | 0 |  | 41E0830N3340005 | 93.9723 | 0:49 | -97:02:28.8 | 0:49 | -097:02:28.80 | 2001 | 4000000 | 686625.681 | 275300.4125 |  | <Collection> | <Collection>
46710968 | 302 | 1950 | 26408 | 41N3430E0880008 |  |  | 41 | 3 | 81 | 0 | 800 | N3430 | _ | N3430 |  | CREEK | 26' I BEAM/TMBR SPAN | 1 | 1.7N .5W .2N OF CHANDLER | 23.7 | 1 | 4 | 1 | 1 | 5 | 328.05 | 13.12 | D | 2 | 2 | 0 | 9 | 25 | 2010 | 0 | 0 | 1 | 13.12 | N | 327.75 | 327.75 | 8 | 1 | -1 | 13.12 | M | 3 | 2 | 25.98 | 14.4 | P | 0 | 0 | 0 | 0 | 5 | 7 | 4 | 5 | 5 | N | 2 | 5 | N | 0 | 5 | 6 | 1 | 19 | 1 | 11 | 1 | 11 | 1 | 6 | 40 | 2030 | 24.1 | 0 | 111111 | NR | M | N | 9999 | 9999 | 9999 | N |  | 26408 | 0 | 0 | 0 | 0 | 0 | 0 | 0 | 7 | 0 | 0 | P | I | 0 |  | 41N3430E0880008 | 26.5315 | 0:44 | -96:53:36.9 | 0:44 | -096:53:36.9000 | 2001 | 4000000 | 700079.6945 | 266144.9853 |  | <Collection> | <Collection>
46710972 | 302 | 1960 | 15120 | 0513 0142WX | 0513 W0000 | 1.42 | 5 | 5 | 9 | 13 | 1420 | 6 | S.H. 6 | S.H. 6 | W | SADLER CREEK | 3-50' I-BEAM SPANS, SK. 45 DEG. R.F. | 1 | 1.7 MI N JCT S.H. 55 | 73.3 | 2 | 3 | 1 | 1 | 5 | 328.05 | 28 | B | 1 | 1 | 0 | 6 | 950 | 2010 | 4 | 45 | 3 | 28 | N | 0 | 0 | 1 | 2 | -1 | 28 | M | 3 | 2 | 152.89 | 31 | A | 0 | 1 | 1 | 1 | 7 | 6 | 5 | 5 | 7 | N | 5 | 3 | N | 5 | 8 | 7 | 1 | 49.3 | 1 | 29.7 | 1 | 38.1 | 1 | 22.9 | 1520 | 2030 | 0.2 | 3 | NR | 65 | N | _ | -1 | -1 | -1 | _ |  | 15120 | 0 | 0 | 0 | 0 | 0 | 8 | 8 | 6 | 0.457 | 0.457 | P | I | 1 |  | 0513 0142WX | 65.0437 | 0:14 | -99:23:59.23 | 0:14 | -099:23:59.23 | 2001 | 4000000 | 472621.1888 | 212363.9297 |  | <Collection> | <Collection>
46711121 | 302 | 1958 | 14159 | 5515 1219EX | 5515 0000 | 12.19 | 55 | 4 | 109 | 15 | 12190 | 35 | I-35 N.B. | I-35 NB | E | NE 63RD ST. UNDER | 50',63',63' I-BM.SPANS SK. 86 DEG. 02' | 1 | 5 MI N OF E JCT I-40 | 90.7 | 0 | 1 | 1 | 1 | 1 | 328.05 | 52.7 | A | 1 | 1 | 1 | 11 | 33150 | 2010 | 5 | 4 | 3 | 52.7 | H | 6 | 0 | 1 | 3 | -1 | 68 | M | 3 | 2 | 175 | 55.7 | A | 1 | 1 | 1 | 1 | 3 | 6 | 6 | 6 | N | N | 6 | 6 | 4 | 5 | N | 8 | 1 | 75.9 | 1 | 45.6 | 1 | 60.1 | 1 | 36 | 53040 | 2030 | 0.16093 | 3 | NR | 60 | N | Y | 1507 | 2910 | 2801 | Y |  | 14159 | N | 0 | 0 | 0 | 0 | 2 | 8 | 6 | 0 | 0 | P | I | 1 |  | 5515 1219EX | 68.1547 | 0:32 | -97:27:38.07 | 0:32 | -097:27:38.0676 | 2001 | 4000000 | 648909.1848 | 244527.4793 |  | <Collection> | <Collection>
46710824 | 302 | 1964 | 16048 | 2431 0864SX | 2431 0000 | 8.64 | 24 | 4 | 47 | 31 | 8640 | 64 | U.S. 64 & 412, S.H. 15 | U.S. 64 / U.S. 412 | S | BLACK BEAR CREEK | 40'-60'-40' I-BM. SPANS | 1 | 11.6 MI E JCT US 81 | 51.9 | 1 | 2 | 1 | 1 | 5 | 328.05 | 42.5 | C | 1 | 1 | 1 | 2 | 3550 | 2010 | 5 | 0 | 3 | 42.5 | N | 0 | 0 | 1 | 2 | -1 | 36 | M | 3 | 2 | 141.33 | 44 | A | 0 | 0 | 1 | 1 | 2 | 5 | 6 | 3 | 7 | N | 3 | 9 | N | 5 | 8 | 8 | 1 | 83.4 | 1 | 50 | 1 | 58.8 | 1 | 35.3 | 5680 | 2030 | 0.2 | 3 | NR | 70 | N00 | N | -1 | 9999 | 9999 | N |  | 16048 | 0 | 0 | 0 | 0 | 0 | 0 | 0 | 0 | 0.305 | 0.305 | P | I | 1 |  | 2431 0864SX | 57.8107 | 0:24 | -97:40:56.65 | 0:24 | -097:40:56.65 | 2001 | 4000000 | 628490.4843 | 339887.2872 |  | <Collection> | <Collection>
46711134 | 302 | 1980 | 19642 | 41N3460E0900000 |  |  | 41 | 3 | 81 | 0 | 0 | N3460 | _ | N3460 |  | CREEK | 25' I-BEAM SPAN | 1 | .5W OF ESTES | 66.5 | 0 | 4 | 1 | 1 | 5 | 328.05 | 38.71 | D | 2 | 2 | 0 | 9 | 100 | 2010 | 4 | 0 | 1 | 39.04 | N | 327.75 | 327.75 | 1 | 2 | -1 | 25.92 | M | 3 | 2 | 24.93 | 40.35 | P | 0 | 0 | 0 | 0 | 7 | 7 | 7 | 6 | 7 | N | 4 | 9 | N | 1 | 7 | 8 | 1 | 23 | 1 | 14 | 1 | 14 | 1 | 8 | 160 | 2030 | 3.22 | 0 | 111111 | NR | N | N | 9999 | 9999 | 9999 | N |  | 19642 | 0 | 0 | 0 | 0 | 0 | 0 | 0 | 6 | 0 | 0 | P | I | 0 |  | 41N3460E0900000 | 95.246 | 0:43 | -96:50:26.31 | 0:43 | -096:50:26.31 | 2001 | 4000000 | 704891.0871 | 264243.1107 |  | <Collection> | <Collection>
46711293 | 302 | 1950 | 12112 | 72E0580N3970007 |  |  | 72 | 8 | 143 | 0 | 4200 | 8380 | FAU 8380 (E PINE S | FAU 8380 (E PINE S |  | COAL CREEK | 42' I-BEAM. SPAN | 1 | 4400 E PINE STREET | 63.7 | 2 | 5 | 1 | 5 | 5 | 328.05 | 44 | I | 4 | 4 | 0 | 17 | 15010 | 2010 | 5 | 0 | 1 | 44 | N | 0 | 0 | 1 | 4 | -1 | 44 | M | 3 | 2 | 41.7 | 57.18 | A | 1 | 1 | 1 | 1 | 3 | 5 | 5 | 5 | 6 | N | 5 | 2 | N | 5 | 8 | 8 | 1 | 77.1 | 1 | 46 | 1 | 56 | 1 | 33 | 24016 | 2030 | 4.828 | 1 | [9 empty] | 12112 | 0 | 0 | 0 | 0 | 0 | 0 | 8 | 6 | 1.524 | 1.524 | P | I | 0 |  | 72E0580N3970007 | 87.4244 | 0:11 | -95:55:40.07 | 0:11 | -095:55:40.07 | 2001 | 4000000 | 786386.6218 | 317396.311 |  | <Collection> | <Collection> | bar: NR to N
46711296 | 302 | 1954 | 13199 | 72N3960E0580006 |  |  | 72 | 8 | 143 | 0 | 1160 | 8321 | FAU 8321 (LEWIS ST UNDER | BNSF R.R. |  | FAU 8321 (LEWIS ST UNDER | STEEL RAILROAD | 2 | 800 N LEWIS | -1 | 0 | 5 | 1 | 2 | 1 | 15.33 | 30 | H | 27 | 27 | 0 | 19 | 10000 | 2010 | 8 | 15 | 2 | -3.28 | H | 2 | 2 | N | 4 | -1 | -3.28 | M | 3 | 2 | 65.94 | 39.99 | ! | 0 | 0 | 0 | 0 | 2 | N | N | N | N | N | N | N | N | 0 | N | _ | ! | 0 | ! | 0 | ! | 0 | ! | 0 | 16000 | 2030 | 0 | 0 | NR | NR | N | N | 1504 | 1505 | 1504 | Y |  | 13199 | N | 0 | 0 | 0 | 0 | N | N | N | 0 | 0 | P | I | 0 |  | 72N3960E0580006 | 67 | 0:10 | -95:57:29.95 | 0:10 | -095:57:29.95 | 2001 | 4000000 | 783661.7497 | 316365.0615 |  | <Collection> | <Collection>
46711300 | 302 | 1971 | 18112 | 6633 0564 X | 6633 0000 | 5.64 | 66 | 8 | 131 | 33 | 5640 | 266 | S.H. 266 | S.H. 266 |  | VERDIGRIS RIVER O'FLOW | 5-50' I-BM SPANS | 1 | 5.9 MI E TULSA C/L | 53 | 1 | 3 | 1 | 1 | 9 | 328.05 | 46.59 | B | 1 | 1 | 1 | 2 | 9400 | 2010 | 5 | 0 | 5 | 46.59 | N | 0 | 0 | 1 | 2 | -1 | 43.96 | M | 3 | 2 | 250 | 49.54 | A | 1 | 0 | 0 | 0 | 2 | 4 | 4 | 4 | 7 | N | 4 | 9 | N | 5 | 8 | 8 | 1 | 72.1 | 1 | 43.3 | 1 | 57 | 1 | 34.2 | 15040 | 2030 | 32 | 3 | NR | NA | N | N | -1 | -1 | -1 | N |  | 18112 | 0 | 0 | 0 | 0 | 0 | 8 | 8 | 1 | 0 | 0 | P | I | 1 |  | 6633 0564 X | 48.478 | 0:15 | -95:43:39.88 | 0:15 | -095:43:39.88 | 2001 | 4000000 | 804193.518 | 325818.7741 |  | <Collection> | <Collection>
46711302 | 302 | 1971 | 18131 | 6602 0764 X | 6602 0000 | 7.64 | 66 | 8 | 131 | 2 | 7640 | 66 | S.H. 66 UNDER | S.H. 266 |  | S.H. 66 & R.R. UNDER | 116'-126'-116' CONT. PLATE GIRDER SPANS | 2 | JCT SH 66 & SH 266 | 81.9 | 0 | 3 | 1 | 1 | 1 | 20.83 | 38 | B | 1 | 1 | 0 | 7 | 16700 | 2010 | 5 | 0 | 3 | 38 | H | 12 | 35 | 1 | 4 | -1 | 38 | M | 3 | 2 | 359.9 | 72.01 | A | 1 | 1 | 1 | 1 | 2 | 7 | 5 | 5 | N | N | 5 | 9 | 8 | 5 | N | 8 | 1 | 57.9 | 1 | 34.8 | 1 | 33.5 | 1 | 20.1 | 26720 | 2030 | 0 | 3 | NR | N | N | N | 2006 | 2101 | 2010 | Y |  | 18131 | N | 0 | 0 | 0 | 2 | 8 | 8 | 1 | 0 | 0 | P | I | 1 |  | 6602 0764 X | 55.8261 | 0:15 | -95:40:20.55 | -1 | 1 | 2001 | 4000000 | 809178.305 | 325507.5095 |  | <Collection> | <Collection>
46710991 | 302 | 1952 | 12849 | 3028 1249 X | 3028 0000 | 12.49 | 30 | 6 | 59 | 28 | 12490 | 34 | S.H. 34 | S.H. 34 |  | BUFFALO CREEK | 9-40' I-BM. SPANS SK.60 LF | 1 | 12.8 MI N WOODWARD CL | 44.4 | 1 | 3 | 1 | 1 | 5 | 328.05 | 26 | B | 1 | 1 | 0 | 6 | 450 | 2010 | 2 | 30 | 9 | 26 | N | 0 | 0 | 1 | 2 | -1 | 28 | M | 3 | 2 | 361.87 | 28.54 | A | 0 | 0 | 0 | 1 | 7 | 4 | 4 | 4 | 6 | N | 4 | 5 | N | 5 | 7 | 8 | 2 | 36 | 2 | 21.1 | 2 | 25.1 | 2 | 14.8 | 720 | 2030 | 82 | 3 | NR | nr | n | n | n | n | n | n |  | 12849 | 0 | 0 | 0 | 0 | 0 | 8 | 8 | 1 | 0 | 0 | P | I | 1 |  | 3028 1249 X | 50.5127 | 0:46 | -99:22:01.07 | 0:46 | -099:22:01.07 | 2001 | 4000000 | 477949.3945 | 382096.18 |  | <Collection> | <Collection>
46710992 | 302 | 2009 | 29480 | 17N2550E2000002 |  |  | 17 | 7 | 33 | 0 | 200 | N2550 | N2550 | N2550 |  | RABBIT CREEK | 50' I-BEAM SPAN | 1 | 5E 4.2S OF JCT US70&SH36 | 97 | 0 | 4 | 1 | 1 | 5 | 328.05 | 22 | D | 2 | 2 | 0 | 9 | 100 | 2010 | 5 | 0 | 1 | 26 | N | 327.75 | 327.75 | 1 | 2 | -1 | 27 | M | 3 | 2 | 51 | 26.75 | A | 0 | 0 | 0 | 0 | 2 | 7 | 8 | 7 | 8 | N | 7 | 6 | N | 5 | 8 | 8 | 2 | 65.1 | 2 | 39.1 | 2 | 50.5 | 2 | 30.3 | 160 | 2030 | 4.989 | 3 | [9 empty] | 29480 | 0 | 0 | 0 | 0 | 0 | 0 | 0 | 1 | 0 | 0 | P | I | 0 |  |  | 71.3285 | 34:07 | -98:26:06 | -1 | 1 | 2001 | 4000000 | 559866.0278 | 86618.8027 |  | <Collection> | <Collection> | bar: NR to N
46711138 | 302 | 1984 | 23068 | 41E0750N3500007 |  |  | 41 | 3 | 81 | 0 | 6500 | 4102C | _ | 4102C |  | CREEK | 52' I-BEAM SPAN | 1 | 1.N .2E 2.N .3W OF AVERY | 80.1 | 0 | 4 | 1 | 1 | 5 | 328.05 | 23 | D | 2 | 2 | 0 | 7 | 100 | 2010 | 4 | 0 | 1 | 23 | N | 327.75 | 327.75 | 1 | 2 | -1 | 21 | M | 3 | 2 | 51.84 | 23.6 | A | 0 | 0 | 0 | 0 | 6 | 5 | 5 | 5 | 7 | N | 5 | 5 | N | 5 | 8 | 8 | 1 | 50 | 1 | 30 | 1 | 41 | 1 | 24 | 160 | 2030 | 3.22 | 0 | NR | NR | N | N | 9999 | 9999 | 9999 | N |  | 23068 | 0 | 0 | 0 | 0 | 0 | 0 | 0 | 1 | 0 | 0 | P | I | 0 |  | 41E0750N3500007 | 56.9476 | 0:56 | -96:45:21.31 | 0:56 | -096:45:21.31 | 2001 | 4000000 | 712252.7843 | 288481.8627 |  | <Collection> | <Collection>
46711139 | 302 | 1990 | 23085 | 41E1060N3440000 |  |  | 41 | 3 | 81 | 0 | 0 | E1060 | _ | E1060 |  | CREEK | 27' I-BEAM SPAN | 1 | 1.5E 1.8S OF MEEKER | 31.4 | 1 | 4 | 1 | 1 | 5 | 328.05 | 15.75 | D | 2 | 2 | 0 | 9 | 100 | 2010 | 0 | 0 | 1 | 16.08 | N | 327.75 | 327.75 | 8 | 2 | -1 | 18.04 | M | 3 | 2 | 26.9 | 16.08 | P | 0 | 0 | 0 | 0 | 5 | 7 | 4 | 4 | 7 | N | 4 | 3 | N | 0 | 7 | 8 | 1 | 22 | 1 | 13 | 1 | 13 | 1 | 8 | 160 | 2030 | 3.22 | 1 | 131313 | NR | N | N | 9999 | 9999 | 9999 | N |  | 23085 | 0 | 0 | 0 | 0 | 0 | 0 | 0 | 7 | 0 | 0 | P | I | 0 |  | 41E1060N3440000 | 53.4484 | 0:29 | -96:52:36.56 | 0:29 | -096:52:36.5641 | 2001 | 4000000 | 701909.4988 | 238474.6147 |  | <Collection> | <Collection>
46711140 | 302 | 1990 | 23086 | 41N3330E1040005 |  |  | 41 | 3 | 81 | 0 | 500 | N3330 | _ | N3330 |  | CREEK | 22' I-BEAM SPAN | 1 | 1NE .1S OF MIDWAY | 46.2 | 0 | 4 | 1 | 1 | 5 | 328.05 | 19.68 | D | 2 | 2 | 0 | 9 | 24 | 2010 | 0 | 0 | 1 | 20.01 | N | 327.75 | 327.75 | 8 | 2 | -1 | 16.08 | M | 3 | 2 | 21.98 | 20.01 | P | 0 | 0 | 0 | 0 | 5 | 7 | 5 | 5 | 7 | N | 4 | 5 | N | 0 | 7 | 8 | 1 | 16 | 1 | 12 | 1 | 9 | 1 | 6 | 38 | 2030 | 159.39 | 0 | 90909 | NR | N | N | 9999 | 9999 | 9999 | N |  | 23086 | 0 | 0 | 0 | 0 | 0 | 0 | 0 | 7 | 3 | 0 | P | I | 0 |  | 41N3330E1040005 | 40.6138 | 0:30 | -97:04:13.71 | 0:30 | -097:04:13.71 | 2001 | 4000000 | 684314.9777 | 240887.8948 |  | <Collection> | <Collection>
46711141 | 302 | 1991 | 23150 | 41E0860N3390006 |  |  | 41 | 3 | 81 | 0 | 600 | E0860 | _ | E0860 |  | OTOE CREEK | 20' STEEL I-BM SPAN | 1 | 6.N 3.7E OF SH66 & US177 | 77.5 | 0 | 4 | 1 | 1 | 5 | 328.05 | 24 | D | 2 | 2 | 0 | 9 | 50 | 2010 | 5 | 0 | 1 | 24 | N | 327.75 | 327.75 | 1 | 2 | -1 | 24 | M | 3 | 2 | 20.01 | 24.5 | A | 0 | 0 | 0 | 0 | 6 | 7 | 5 | 5 | 6 | N | 5 | 6 | N | 5 | 7 | 8 | 1 | 43 | 1 | 26 | 1 | 24 | 1 | 14 | 80 | 2030 | 3.22 | 0 | NR | NR | N | N | 9999 | 9999 | 9999 | N |  | 23150 | 0 | 0 | 0 | 0 | 0 | 0 | 0 | 1 | 0 | 0 | P | I | 0 |  | 41E0860N3390006 | 41.6697 | 0:46 | -96:57:16.53 | 0:46 | -096:57:16.53 | 2001 | 4000000 | 694513.8298 | 270595.5073 |  | <Collection> | <Collection>
46711142 | 302 | 1990 | 23151 | 41E0810N3360008 |  |  | 41 | 3 | 81 | 0 | 800 | E0810 | _ | E0810 |  | CREEK | 20' STEEL I-BM SPAN | 1 | 2.1W 2.S .2W OF TRYON | 96 | 0 | 4 | 1 | 1 | 5 | 328.05 | 22.8 | D | 2 | 2 | 0 | 9 | 50 | 2010 | 0 | 0 | 1 | 22.8 | N | 327.75 | 327.75 | 1 | 2 | -1 | 20 | M | 3 | 2 | 20.01 | 23.5 | A | 0 | 0 | 0 | 0 | 6 | 7 | 6 | 6 | 7 | N | 6 | 5 | N | 5 | 7 | 8 | 1 | 68 | 1 | 41 | 1 | 40 | 1 | 24 | 80 | 2030 | 3.22 | 0 | NR | NR | N | N | 9999 | 9999 | 9999 | N |  | 23151 | 0 | 0 | 0 | 0 | 0 | 0 | 0 | 8 | 0 | 0 | P | I | 0 |  | 41E0810N3360008 | 67.4686 | 0:50 | -97:00:13.08 | 0:50 | -097:00:13.08 | 2001 | 4000000 | 689999.6065 | 278572.3033 |  | <Collection> | <Collection>
46711144 | 302 | 1992 | 23153 | 41E0980N3550009 |  |  | 41 | 3 | 81 | 0 | 900 | E0980 | _ | E0980 |  | CREEK | 25' I-BEAM SPAN | 1 | 1E 1N .1W OF ARLINGTON | 70 | 1 | 4 | 1 | 1 | 5 | 328.05 | 24.28 | D | 2 | 2 | 0 | 9 | 24 | 2010 | 0 | 0 | 1 | 24.28 | N | 327.75 | 327.75 | 1 | 2 | -1 | 18.04 | M | 3 | 2 | 25.92 | 24.28 | A | 0 | 0 | 0 | 0 | 7 | 7 | 6 | 4 | 6 | N | 4 | 6 | N | 5 | 6 | 8 | 2 | 69 | 2 | 36 | 2 | 40 | 2 | 29 | 38 | 2030 | 3.22 | 0 | NR | NR | N | N | 9999 | 9999 | 9999 | N |  | 23153 | 0 | 0 | 0 | 0 | 0 | 0 | 0 | 1 | 0 | 0 | P | I | 0 |  | 41E0980N3550009 | 57.494 | 0:36 | -96:39:50.25 | 0:36 | -096:39:50.25 | 2001 | 4000000 | 721049.3651 | 251538.7184 |  | <Collection> | <Collection>
46710993 | 302 | 2011 | 30108 | 17N2530E1990007 |  |  | 17 | 7 | 33 | 0 | 700 | N2530 | N2530 | N2530 |  | CREEK | 40' X 26' I BEAM | 1 | 3.7S OF S.H. 70 | 97 | 0 | 4 | 1 | 1 | 5 | 328.05 | 20 | D | 2 | 2 | 0 | 7 | 100 | 2010 | 5 | 0 | 1 | 26 | N | 0 | 0 | 1 | 2 | -1 | 20 | M | 3 | 2 | 40 | 26 | A | 0 | 0 | 0 | 0 | 2 | 8 | 7 | 8 | 7 | N | 7 | 6 | N | 5 | 8 | 8 | 1 | 74 | 1 | 44 | 1 | 52 | 1 | 31 | 160 | 2030 | 4.989 | 3 | NR | NR | N00 | N | N | N | N | N |  | 30108 | 0 | 0 | 0 | 0 | 0 | 0 | 0 | 1 | 0 | 0 | P | I | 0 |  |  | 74.7886 | 34:09 | -98:28:12 | -1 | 1 | 2001 | 4000000 | 556655.291 | 90515.8599 |  | <Collection> | <Collection>
46710994 | 302 | 2011 | 30232 | 17E2000N2540009 |  |  | 17 | 7 | 33 | 0 | 900 | E2000 | IRR E2000 (1720C) | IRR E2000 (1720C) |  | CREEK | 50' X 27' I BEAM | 1 | 4S 4.9E OF US70/SH36 | 88.9 | 0 | 4 | 1 | 1 | 5 | 328.05 | 26.25 |  | 2 | 2 | 0 | 7 | 100 | 2010 | 5 | 0 | 1 | 26.25 | N | 0 | 0 | 1 | 2 | -1 | 30 | M | 3 | 2 | 50 | 26.75 | A | 1 | 1 | 1 | 1 | 3 | 8 | 6 | 7 | 6 | N | 6 | 6 | N | 5 | 8 | 8 | 1 | 47 | 1 | 28 | 1 | 36 | 1 | 22 | 160 | 2030 | 4.989 | 3 | [9 empty] | 30232 | 0 | 0 | 0 | 0 | 0 | 0 | 0 | 1 | 0 | 0 | P | I | 0 |  |  | 88.4203 | 0:07 | -98:26:19.51 | -1 | 1 | 2001 | 4000000 | 559520.8579 | 86865.9142 |  | <Collection> | <Collection> | bar: NR to N
46710995 | 302 | 1950 | 12395 | 14N3120E1180002 |  |  | 14 | 3 | 27 | 0 | 200 | N3120 | SUNNYLANE RD | SUNNYLANE RD |  | N FORK OF LITTLE RIVER | 30' - 40' - 30' I-beam | 1 | 0.2 S SE 34TH ST | 50.7 | 0 | 5 | 1 | 1 | 5 | 328.05 | 28 | O | 4 | 4 | 0 | 16 | 3100 | 2010 | 2 | 0 | 3 | 28 | N | 0 | 0 | 1 | 2 | -1 | 30 | M | 3 | 2 | 101 | 30.5 | P | 0 | 0 | 0 | 0 | 3 | 5 | 5 | 7 | 6 | N | 5 | 4 | N | 4 | 6 | 6 | 1 | 35.1 | 1 | 21.1 | 1 | 21.1 | 1 | 13 | 4960 | 2030 | 4.828 | 3 | 212121 | NR | N | N | -1 | -1 | -1 | N |  | 12395 | 0 | 0 | 0 | 0 | 0 | 0 | 0 | 6 | 0.305 | 0.305 | P | I | 0 |  | 14N3120E1180002 | 84.0275 | 0:18 | -97:26:29.83 | 0:18 | -097:26:29.83 | 2001 | 4000000 | 650774.3218 | 218545.2866 |  | <Collection> | <Collection>
46711147 | 302 | 1992 | 23186 | 41N3400E0820007 |  |  | 41 | 3 | 81 | 0 | 700 | N3400 | _ | N3400 |  | CREEK | 31' I-BEAM SPAN | 1 | 1.E 3.7S OF TRYON | 61.7 | 1 | 4 | 1 | 1 | 5 | 328.05 | 22.9 | D | 2 | 2 | 0 | 9 | 100 | 2010 | 4 | 0 | 1 | 22.9 | N | 327.75 | 327.75 | 1 | 2 | -1 | 21 | M | 3 | 2 | 30.84 | 23.6 | A | 0 | 0 | 0 | 0 | 5 | 7 | 6 | 4 | 7 | N | 4 | 5 | N | 5 | 7 | 8 | 1 | 46 | 1 | 27 | 1 | 29 | 1 | 18 | 160 | 2030 | 3.22 | 0 | NR | NR | N | N | 9999 | 9999 | 9999 | N |  | 23186 | 0 | 0 | 0 | 0 | 0 | 0 | 0 | 1 | 0 | 0 | P | I | 0 |  | 41N3400E0820007 | 54.7087 | 0:49 | -96:56:49.32 | 0:49 | -096:56:49.32 | 2001 | 4000000 | 695140.0333 | 275983.797 |  | <Collection> | <Collection>
46711149 | 302 | 1992 | 23387 | 41E0990N3530003 |  |  | 41 | 3 | 81 | 0 | 300 | E0990 | _ | E0990 |  | CREEK | 24' I-BEAM SPAN | 1 | 1.7 W OF ARLINGTON | 83.7 | 0 | 4 | 1 | 1 | 5 | 328.05 | 22.97 | D | 2 | 2 | 0 | 9 | 100 | 2010 | 2 | 0 | 1 | 22.97 | N | 327.75 | 327.75 | 1 | 2 | -1 | 21.98 | M | 3 | 2 | 23.95 | 23.95 | A | 0 | 0 | 0 | 0 | 6 | 7 | 5 | 5 | 7 | N | 5 | 5 | N | 5 | 7 | 8 | 2 | 47 | 2 | 33 | 2 | 27 | 2 | 19 | 160 | 2030 | 3.22 | 0 | NR | NR | N | N | 9999 | 9999 | 9999 | N |  | 23387 | 0 | 0 | 0 | 0 | 0 | 0 | 0 | 1 | 0 | 0 | P | I | 0 |  | 41E0990N3530003 | 33.8382 | 0:35 | -96:42:30.74 | 0:35 | -096:42:30.74 | 2001 | 4000000 | 717030.9785 | 249908.0159 |  | <Collection> | <Collection>
46711153 | 302 | 1994 | 23779 | 41E0970N3400003 |  |  | 41 | 3 | 81 | 0 | 300 | E0970 | _ | E0970 |  | CREEK | 50' I-BEAM SPAN | 1 | .3W 2S .7W OF MIDLOTHIAN | 68.4 | 0 | 4 | 1 | 1 | 5 | 328.05 | 25.92 | D | 2 | 2 | 0 | 9 | 100 | 2010 | 5 | 30 | 1 | 25.92 | N | 327.75 | 327.75 | 1 | 2 | -1 | 23.95 | M | 3 | 2 | 49.87 | 25.92 | A | 0 | 0 | 0 | 0 | 6 | 7 | 7 | 5 | 5 | N | 5 | 6 | N | 5 | 7 | 8 | 1 | 34 | 1 | 20 | 1 | 26 | 1 | 15 | 160 | 2030 | 3.22 | 0 | NR | NR | N | N | 9999 | 9999 | 9999 | N |  | 23779 | 0 | 0 | 0 | 0 | 0 | 0 | 0 | 1 | 0 | 0 | P | I | 0 |  | 41E0970N3400003 | 40.9244 | 0:36 | -96:56:30.18 | 0:36 | -096:56:30.18 | 2001 | 4000000 | 695867.2996 | 252860.4358 |  | <Collection> | <Collection>
46711342 | 302 | 1977 | 1841 | 61E1360N4230002 |  |  | 61 | 2 | 121 | 0 | 200 | E1360 | E1360 | E1360 |  | CREEK | 20' & 17' I-BM SPAN | 1 | 2.4 MI S FEATHERSTON | 36.8 | 1 | 4 | 1 | 1 | 5 | 328.05 | 25 | D | 2 | 2 | 0 | 9 | 100 | 2010 | 2 | 0 | 2 | 25 | N | 0 | 0 | 1 | 2 | -1 | 21 | M | 3 | 2 | 37.07 | 26 | P | 0 | 0 | 0 | 0 | 2 | 6 | 5 | 3 | 7 | N | 3 | 6 | N | 3 | 6 | 5 | 1 | 35.1 | 1 | 21.1 | 1 | 20.1 | 1 | 11 | 160 | 2030 | 199 | 3 | 191919 | N | N | N | -1 | -1 | -1 | N |  | 1841 | 0 | 0 | 0 | 0 | 0 | 0 | 0 | 1 | 0 | 0 | P | I | 0 |  | 61E1360N4230002 | 38.2994 | 0:03 | -95:29:23.86 | 0:03 | -095:29:23.86 | 2001 | 4000000 | 828943.7167 | 192640.7549 |  | <Collection> | <Collection>
46710855 | 302 | 1996 | 26995 | 55E0940N3070007 |  |  | 55 | 4 | 109 | 0 | 700 | E0940 | EDMOND RD. | E0940 (EDMOND RD.) |  | CREEK | 76' WEATHERING STEEL WF BEAM SPAN | 1 | .3W OF SANTA FE | 53.9 | 2 | 5 | 1 | 5 | 5 | 328.05 | 49.21 | O | 4 | 4 | 0 | 16 | 2400 | 2010 | 0 | 0 | 1 | 49.21 | N | 0 | 0 | 1 | 4 | -1 | 52.49 | M | 3 | 2 | 76 | 61.58 | P | 1 | 1 | 1 | 1 | 1 | 7 | 7 | 7 | 7 | N | 4 | 2 | N | 3 | 7 | 8 | 1 | 26.5 | 1 | 15.9 | 1 | 20.1 | 1 | 12.1 | 3840 | 2030 | 1 | 3 | 202020 | 45 | N | N | N | N | N | N |  | 26995 | 0 | 0 | 0 | 0 | 0 | 0 | 0 | 1 | 1.22 | 1.22 | P | I | 0 |  | 55E0940N3070007 | 96.2822 | 0:39 | -97:31:06.57 | 0:39 | -097:31:06.5715 | 2001 | 4000000 | 643595.2384 | 257408.1041 |  | <Collection> | <Collection>
46711007 | 302 | 1990 | 4807 | 41N3310E0930007 |  |  | 41 | 3 | 81 | 0 | 700 | N3310 | _ | N3310 |  | CREEK | 15'-17' I-BEAM SPANS | 1 | 1.1SW 1.3S OF SH102&SH66 | 60.3 | 2 | 4 | 1 | 1 | 5 | 328.05 | 15.75 | D | 2 | 2 | 0 | 9 | 100 | 2010 | 0 | 0 | 2 | 16.08 | N | 327.75 | 327.75 | 8 | 2 | -1 | 18.04 | M | 3 | 2 | 32 | 16.08 | P | 0 | 0 | 0 | 0 | 6 | 6 | 5 | 6 | 7 | N | 5 | 3 | N | 4 | 8 | 8 | 1 | 37 | 1 | 22 | 1 | 21.1 | 1 | 13 | 160 | 2030 | 3.22 | 0 | 212121 | NR | N | N | 9999 | 9999 | 9999 | N |  | 4807 | 0 | 0 | 0 | 0 | 0 | 0 | 0 | 7 | 0 | 0 | P | I | 0 |  | 41N3310E0930007 | 52.4799 | 0:39 | -97:06:21.57 | 0:39 | -097:06:21.57 | 2001 | 4000000 | 680937.9932 | 258087.5572 |  | <Collection> | <Collection>
46711154 | 302 | 1994 | 23780 | 41N3450E0990005 |  |  | 41 | 3 | 81 | 0 | 500 | N3450 | _ | N3450 |  | SPRING CREEK | 60' I-BEAM SPAN | 1 | 1.5E 1.5S OF SH18 & SH18B | 74.9 | 0 | 4 | 1 | 1 | 5 | 328.05 | 25.92 | D | 2 | 2 | 0 | 9 | 100 | 2010 | 5 | 0 | 1 | 25.92 | N | 327.75 | 327.75 | 1 | 2 | -1 | 23.95 | M | 3 | 2 | 60.04 | 25.92 | A | 0 | 0 | 0 | 0 | 3 | 7 | 6 | 6 | 5 | N | 5 | 6 | N | 5 | 7 | 8 | 1 | 30 | 1 | 18 | 1 | 24 | 1 | 14 | 160 | 2030 | 4.83 | 0 | NR | NR | N | N | 9999 | 9999 | 9999 | N |  | 23780 | 0 | 0 | 0 | 0 | 0 | 0 | 0 | 1 | 0 | 0 | P | I | 0 |  | 41N3450E0990005 | 70.8785 | 0:34 | -96:51:27.49 | 0:34 | -096:51:27.49 | 2001 | 4000000 | 703530.3067 | 248898.7948 |  | <Collection> | <Collection>
46711013 | 302 | 1991 | 5869 | 41E0860N3340003 |  |  | 41 | 3 | 81 | 0 | 300 | E0860 | _ | E0860 |  | EAGLE CREEK | 30' I-BEAM SPAN | 1 | .4W 2.9S 1.7W OF CARNEY | 80 | 0 | 4 | 1 | 1 | 5 | 328.05 | 23.95 | D | 2 | 2 | 0 | 9 | 100 | 2010 | 5 | 0 | 1 | 23.95 | N | 327.75 | 327.75 | 1 | 2 | -1 | 21.98 | M | 3 | 2 | 29.86 | 23.95 | A | 0 | 0 | 0 | 0 | 6 | 7 | 5 | 5 | 5 | N | 5 | 6 | N | 5 | 7 | 6 | 1 | 46 | 1 | 28 | 1 | 29 | 1 | 17 | 160 | 2030 | 3.22 | 0 | NR | NR | N | N | 9999 | 9999 | 9999 | N |  | 5869 | 0 | 0 | 0 | 0 | 0 | 0 | 0 | 1 | 0 | 0 | P | I | 0 |  | 41E0860N3340003 | 58.3957 | 0:46 | -97:02:45.83 | 0:46 | -097:02:45.83 | 2001 | 4000000 | 686244.3259 | 270503.7773 |  | <Collection> | <Collection>
46711021 | 302 | 2003 | 6221 | 41E0990N3500009 |  |  | 41 | 3 | 81 | 0 | 900 | E0990 | _ | E0990 |  | CREEK | 31' I-BM SPAN | 1 | 4.1W OF ARLINGTON | 44.2 | 0 | 4 | 1 | 1 | 5 | 328.05 | 19.6 | D | 2 | 2 | 0 | 9 | 100 | 2010 | 1 | 0 | 1 | 19.6 | N | 327.75 | 327.75 | 1 | 2 | -1 | 17 | M | 3 | 2 | 30.84 | 20 | P | 0 | 0 | 0 | 0 | 7 | 7 | 5 | 5 | 5 | N | 2 | 4 | N | 0 | 5 | 6 | 1 | 15 | 1 | 9 | 1 | 9 | 1 | 5 | 160 | 2030 | 3.22 | 0 | 90909 | NR | N | N | 9999 | 9999 | 9999 | N |  | 6221 | 0 | 0 | 0 | 0 | 0 | 0 | 0 | 1 | 0 | 0 | P | I | 0 |  | 41E0990N3500009 | 46.451 | 0:35 | -96:45:08.72 | 0:35 | -096:45:08.72 | 2001 | 4000000 | 713054.5296 | 249859.188 |  | <Collection> | <Collection>
46711352 | 302 | 1967 | 16984 | 7209 1225SX | 7209 0000 | 12.25 | 72 | 8 | 143 | 9 | 12250 | 244 | I-244 EB UNDER | MEMORIAL RD. | S | I-244 EB UNDER | 52',72',52'CONPLT GR | 2 | 5.25 MI E JCT I 444 | 67.8 | 1 | 1 | 1 | 5 | 1 | 24.75 | 67.91 | A | 1 | 1 | 1 | 11 | 35800 | 2010 | 5 | 0 | 3 | 67.91 | H | 11 | 4 | 1 | 4 | -1 | 67.91 | M | 3 | 2 | 178.15 | 80.05 | A | 1 | 1 | 0 | 0 | 4 | 5 | 4 | 4 | N | N | 4 | 9 | 4 | 5 | N | 8 | 1 | 78.8 | 1 | 47.3 | 1 | 43.8 | 1 | 26.3 | 57280 | 2030 | 0 | 3 | NR | NR | N | N | -1 | 2410 | 2409 | Y |  | 16984 | N | 0 | 0 | 0 | 2 | 8 | 8 | 1 | 1.5 | 1.5 | P | I | 1 |  | 7209 1225SX | 61.5044 | 0:10 | -95:53:12.58 | -1 | 1 | 2001 | 4000000 | 790107.2471 | 315777.6208 |  | <Collection> | <Collection>
46711353 | 302 | 1967 | 16986 | 7209 1248NXR | 7209 N0000 | 12.48 | 72 | 8 | 143 | 9 | 12480 | 244 | I-244 RAMP W-N | I-244 RAMP W-N | N | N-E RAMP UNDER | 40',79',39'WLD PLTGR | 1 | 5.48 MI E JCT I 444 | 70.6 | 1 | 1 | 7 | 1 | 1 | 328.05 | 36.74 | A | 1 | 1 | 1 | 11 | 36000 | 2010 | 5 | 99 | 3 | 37.07 | H | 8.86 | 4 | 1 | 1 | -1 | 33 | M | 3 | 2 | 169.95 | 40.03 | A | 1 | 1 | 1 | 1 | 2 | 6 | 4 | 5 | N | N | 4 | 9 | 5 | 5 | N | 8 | 1 | 55.9 | 1 | 33.6 | 1 | 38.4 | 1 | 23.1 | 57600 | 2030 | 0.16093 | 3 | NR | NR | N | N | 1509 | 1804 | 1601 | Y |  | 16986 | N | 0 | 0 | 0 | 0 | 8 | 8 | 1 | 0 | 0 | P | I | 1 | R | 7209 1248NXR | 70.028 | 0:10 | -95:52:57.7 | 0:10 | -095:52:57.70 | 2001 | 4000000 | 790473.5566 | 316044.9008 |  | <Collection> | <Collection>
46711359 | 302 | 1967 | 16963 | 7209 1274SX | 7209 0000 | 12.74 | 72 | 8 | 143 | 9 | 12740 | 244 | I-244 EB | I-244 EB | S | 89TH E AVENUE UNDER | 30',65',30'I-BM SPAN | 1 | 5.74 MI E JCT I 444 | 83.5 | 1 | 1 | 1 | 1 | 1 | 328.05 | 72.83 | A | 1 | 1 | 1 | 11 | 45100 | 2010 | 5 | 8 | 3 | 73.16 | H | 18.04 | 0 | 1 | 4 | -1 | 61 | M | 3 | 2 | 126.97 | 76.11 | A | 1 | 1 | 1 | 1 | 2 | 4 | 5 | 5 | N | N | 5 | 9 | 6 | 5 | N | 8 | 1 | 84.5 | 1 | 50.7 | 1 | 54.5 | 1 | 32.7 | 72160 | 2030 | 0.16093 | 3 | NR | NR | N | N | 1308 | 1500 | 1411 | Y |  | 16963 | N | 0 | 0 | 0 | 1 | 8 | 8 | 1 | 0 | 0 | P | I | 1 |  | 7209 1274SX | 60.5875 | 0:10 | -95:52:40.67 | 0:10 | -095:52:40.67 | 2001 | 4000000 | 790903.042 | 315865.4283 |  | <Collection> | <Collection>
46710885 | 302 | 1985 | 20924 | 26E1365N2820004 |  |  | 26 | 7 | 51 | 0 | 880 | 4034 | _ | FAU 4034 (GEORGIA) |  | CREEK | 30' I-BM SPAN | 1 | .4E OF 29 ST&.5N OF SH92 | 78.5 | 0 | 5 | 1 | 1 | 5 | 328.05 | 26 | N | 4 | 4 | 0 | 17 | 441 | 2010 | 4 | 0 | 1 | 26 | N | 327.75 | 327.75 | 1 | 2 | -1 | 18 | M | 3 | 2 | 29.9 | 28 | A | 1 | 0 | 0 | 0 | 2 | 6 | 6 | 5 | 6 | N | 5 | 5 | N | 5 | 7 | 8 | 1 | 51 | 1 | 31 | 1 | 32 | 1 | 19 | 706 | 2030 | 5 | 3 | NR | 30 | N | N | N | N | N | N |  | 20924 | 0 | 0 | 0 | 0 | 0 | 0 | 0 | 6 | 0 | 0 | P | I | 0 |  | 26E1365N2820004 | 57.2263 | 0:02 | -97:57:48.55 | 0:02 | -097:57:48.55 | 2001 | 4000000 | 603331.1308 | 188959.3839 |  | <Collection> | <Collection>
46710887 | 302 | 1988 | 21967 | 26N2842E1340009 |  |  | 26 | 7 | 51 | 0 | 900 | N2842 | _ | N2842 |  | TONY HOLLOW CREEK | 100' STEEL I-BM SPAN | 1 | .1N OF FRISCO&.2E OF 3RD | 39.8 | 1 | 5 | 1 | 1 | 5 | 328.05 | 26 | N | 4 | 4 | 0 | 9 | 200 | 2010 | 0 | 0 | 1 | 26 | N | 327.75 | 327.75 | 1 | 2 | -1 | 23 | M | 3 | 2 | 100.1 | 26 | P | 0 | 0 | 0 | 0 | 3 | 6 | 6 | 5 | 6 | N | 2 | 5 | N | 0 | 7 | 8 | 1 | 9 | 1 | 5 | 1 | 6 | 1 | 4 | 320 | 2030 | 5 | 2 | 60606 | 30 | N | N | N | N | N | N |  | 21967 | 0 | 0 | 0 | 0 | 0 | 0 | 0 | 1 | 0 | 0 | P | I | 0 |  | 26N2842E1340009 | 72.8071 | 0:04 | -97:55:54.66 | 0:04 | -097:55:54.66 | 2001 | 4000000 | 606215.5 | 191501.5055 |  | <Collection> | <Collection>
46711032 | 302 | 1967 | 17027 | 49N4320E0510008 |  |  | 49 | 8 | 97 | 0 | 1000 | 4916 | _ | ELLIOTT STREET |  | PRYOR CREEK | 325' STEEL & CONC GIRDER, SKEWED 60 DEG. | 1 | 1.0 MI N 4966C | 53.1 | 0 | 4 | 1 | 1 | 5 | 328.05 | 29 | D | 2 | 2 | 0 | 9 | 3556 | 2010 | 4 | 60 | 1 | 29 | N | 327.75 | 327.75 | N | 2 | -1 | 23 | M | 3 | 2 | 325.13 | 32 | A | 1 | 0 | 0 | 0 | 2 | 6 | 8 | 5 | 6 | N | 5 | 4 | N | 5 | 6 | 7 | 1 | 36 | 1 | 21.6 | 1 | 23 | 1 | 13.8 | 5690 | 2030 | 6 | 1 | [9 empty] | 17027 | 0 | 0 | 0 | 0 | 0 | 0 | 0 | N | 0 | 0 | P | I | 0 |  | 49N4320E0510008 | 85.5527 | 0:16 | -95:18:35.76 | 0:16 | -095:18:35.7647 | 2001 | 4000000 | 841672.0922 | 328931.9152 |  | <Collection> | <Collection> | bar: NR to N
46711039 | 302 | 1995 | 24566 | 49E0600N4310007 |  |  | 49 | 8 | 97 | 0 | 9700 | 4960C | 4960C | 4960C |  | CREEK | 97' STEEL I-BEAM SPAN | 1 | 2.25SE AT 412 & 69 | 81.5 | 0 | 4 | 1 | 1 | 5 | 328.05 | 26 | D | 2 | 2 | 0 | 7 | 100 | 2010 | 0 | 0 | 1 | 26 | N | 0 | 0 | 1 | 2 | -1 | 22 | M | 3 | 2 | 97.11 | 26 | A | 0 | 0 | 0 | 0 | 1 | 7 | 7 | 5 | 7 | N | 5 | 6 | N | 5 | 6 | 8 | 1 | 48.9 | 1 | 29.4 | 1 | 33.5 | 1 | 20.1 | 160 | 2030 | 6 | 2 | [9 empty] | 24566 | 0 | 0 | 0 | 0 | 0 | 0 | 0 | 1 | 0 | 0 | P | I | 0 |  | 49E0600N4310007 | 97.8647 | 0:09 | -95:19:21.05 | 0:09 | -095:19:21.0521 | 2001 | 4000000 | 840905.0257 | 315470.182 |  | <Collection> | <Collection> | bar: NR to N
46710747 | 302 | 2001 | 26678 | 57N3750E0300003 |  |  | 57 | 8 | 113 | 0 | 0 | N3750 | N3750 | N3750 |  | BIRCH CREEK | 60' STL BM /CONC. DK | 1 | 1.1S OS SH11, .4W OF SH99 | 85 | 0 | 4 | 1 | 1 | 5 | 328.05 | 98.42 | D | 2 | 2 | 0 | 9 | 100 | 2010 | 5 | 0 | 1 | 19.68 | N | 0 | 0 | 1 | 2 | -1 | 19.68 | M | 3 | 2 | 61.35 | 22.31 | A | 0 | 0 | 0 | 1 | 1 | 7 | 7 | 5 | 7 | N | 5 | 4 | N | 5 | 6 | 6 | 2 | 71 | 2 | 50 | 2 | 39 | 2 | 28 | 160 | 2030 | 8 | 2 | NR | NR | Y | N | -1 | -1 | -1 | N |  | 26678 | 0 | 0 | 0 | 0 | 0 | 8 | 8 | 0 | 0 | 0 | P | I | 0 |  | 57N3750E0300003 | 95.7577 | 0:35 | -96:19:03.58 | 0:35 | -096:19:03.58 | 2001 | 4000000 | 750573.2349 | 360936.813 |  | <Collection> | <Collection>
46711055 | 302 | 2006 | 28441 | 02E0370N2610003 |  |  | 2 | 6 | 3 | 0 | 300 | E0370 |  | E0370 |  | CREEK | 20' STEEL I - BEAM | 1 | 4.5 .3E OF MC WILLIE | 98 | 0 | 4 | 1 | 1 | 5 | 328.05 | 26 | D | 2 | 2 | 0 | 9 | 100 | 2010 | 5 | 0 | 1 | 25 | N | 327.75 | 327.75 | 1 | 2 | -1 | 22 | M | 3 | 2 | 20 | 26 | A | 1 | 0 | 0 | 0 | 1 | 8 | 8 | 7 | 8 | N | 7 | 6 | N | 5 | 7 | 7 | 1 | 81 | 1 | 49.1 | 1 | 45 | 1 | 27 | 160 | 2030 | 3.2187 | 0 | NR | NO | N | N | 9999 | 9999 | 9999 | N |  | 28441 | 0 | 0 | 0 | 0 | 0 | 0 | 0 | 8 | 0 | 0 | P | I | 0 |  | -1 | 100 | 0:29 | -98:20:54.5 | 0:29 | -098:20:54.50 | 2001 | 4000000 | 568771.4197 | 348878.2419 |  | <Collection> | <Collection>
46711057 | 302 | 2008 | 29235 | 02E0380N2610001 |  |  | 2 | 6 | 3 | 0 | 100 | E0380 | E0380 | E0380 |  | CREEK | 20' 2'' I BEAM SPAN | 1 | 5S, .1E OF MCWILLIE | 97 | 0 | 4 | 1 | 1 | 5 | 328.05 | 22 | D | 2 | 2 | 0 | 9 | 100 | 2010 | 5 | 0 | 1 | 25.5 | N | 0 | 0 | 1 | 2 | -1 | 24 | M | 3 | 2 | 20.2 | 26 | A | 0 | 0 | 0 | 0 | 9 | 9 | 9 | 8 | 8 | N | 8 | 6 | N | 5 | 8 | 8 | 1 | 110.1 | 1 | 72 | 1 | 66 | 1 | 40 | 160 | 2030 | 5.9546 | _ | [9 empty] | 29235 | 0 | 0 | 0 | 0 | 0 | 0 | 0 | 9 | 0 | 0 | P | I | 0 |  |  | 100 | 36:28 | -98:21:12 | -1 | 1 | 2001 | 4000000 | 568330.0697 | 347272.5544 |  | <Collection> | <Collection> | bar: NR to N
46711059 | 302 | 2008 | 29271 | 02E0190N2590004 |  |  | 2 | 6 | 3 | 0 | 400 | E0190 | E0190 | E0190 |  | CREEK | 40' I BEAM SPAN | 1 | 1S, 1.6W OF CHEROKEE | 98 | 0 | 4 | 1 | 1 | 5 | 328.05 | 22 | D | 2 | 2 | 0 | 9 | 100 | 2010 | 5 | 0 | 1 | 25.5 | N | 0 | 0 | 1 | 2 | -1 | 24 | M | 3 | 2 | 40 | 26 | A | 1 | 0 | 0 | 0 | 9 | 9 | 9 | 8 | 8 | N | 8 | 6 | N | 5 | 8 | 8 | 1 | 93 | 1 | 56 | 1 | 66 | 1 | 40 | 160 | 2030 | 3.2187 | _ | [9 empty] | 29271 | 0 | 0 | 0 | 0 | 0 | 0 | 0 | 1 | 0 | 0 | P | I | 0 |  |  | 98.9431 | 36:44 | -98:23:21 | -1 | 1 | 2001 | 4000000 | 565238.283 | 377864.0462 |  | <Collection> | <Collection> | bar: NR to N
46711060 | 302 | 2008 | 29272 | 02N2540E0140009 |  |  | 2 | 6 | 3 | 0 | 900 | N2540 | N2540 | N2540 |  | CREEK | 40' I BEAM SPAN | 1 | 7W, .1S OF CHEROKEE | 98 | 0 | 4 | 1 | 1 | 5 | 328.05 | 22 | D | 2 | 2 | 0 | 9 | 25 | 2010 | 5 | 30 | 1 | 25.5 | N | 0 | 0 | 1 | 2 | -1 | 24 | M | 3 | 2 | 40 | 26 | A | 1 | 0 | 0 | 0 | 9 | 9 | 9 | 8 | 8 | N | 8 | 6 | N | 5 | 8 | 8 | 1 | 93 | 1 | 56 | 1 | 66 | 1 | 40 | 40 | 2030 | 4.989 | _ | [9 empty] | 29272 | 0 | 0 | 0 | 0 | 0 | 0 | 0 | 1 | 0 | 0 | P | I | 0 |  |  | 100 | 36:48 | -98:29:12 | -1 | 1 | 2001 | 4000000 | 556561.7093 | 384499.8584 |  | <Collection> | <Collection> | bar: NR to N
46710759 | 302 | 1987 | 21393 | 12N4410E1990007 |  |  | 12 | 2 | 23 | 0 | 700 | N4410 | N4410 | N4410 |  | CREEK | 20' I-BM SPAN | 1 | .5 E 6.3 N OF SWINK | 52.9 | 1 | 4 | 1 | 1 | 5 | 328.05 | 20.4 | D | 2 | 2 | 0 | 9 | 100 | 2010 | 4 | 0 | 1 | 20.4 | N | 0 | 0 | 1 | 2 | 0 | 20 | M | 3 | 2 | 20.01 | 22 | A | 1 | 0 | 0 | 0 | 2 | 7 | 6 | 3 | 7 | N | 3 | 5 | N | 5 | 7 | 8 | 1 | 71 | 1 | 42 | 1 | 39 | 1 | 23 | 160 | 2030 | 10 | 2 | [9 empty] | 21393 | 0 | 0 | 0 | 0 | 0 | 0 | 0 | 8 | 0 | 0 | P | I | 0 |  | 12N4410E1990007 | 70.3914 | 0:07 | -95:11:28.73 | 0:07 | -095:11:28.73 | 2001 | 4000000 | 859083.7881 | 90814.7749 |  | <Collection> | <Collection> | bar: NR to N
46711061 | 302 | 2008 | 29323 | 02E0340N2700004 |  |  | 2 | 6 | 3 | 0 | 400 | E0340 | E0340 | E0340 |  | TURKEY CREEK | 50' I-BEAM SPAN | 1 | 1S,1.6W OF GOLTRY | 97.3 | 0 | 4 | 1 | 1 | 5 | 328.05 | 22 | D | 2 | 2 | 0 | 9 | 100 | 2010 | 5 | 0 | 1 | 25.6 | N | 0 | 0 | 1 | 2 | -1 | 24 | M | 3 | 2 | 50 | 26 | A | 1 | 0 | 0 | 0 | 9 | 9 | 6 | 8 | 8 | N | 6 | 6 | N | 5 | 8 | 8 | 1 | 57 | 1 | 34 | 1 | 44 | 1 | 26 | 160 | 2030 | 5.9546 | _ | [9 empty] | 29323 | 0 | 0 | 0 | 0 | 0 | 0 | 0 | 9 | 0 | 0 | P | I | 0 |  |  | 84.5312 | 36:31 | -98:11:12 | -1 | 1 | 2001 | 4000000 | 583280.8362 | 353705.0474 |  | <Collection> | <Collection> | bar: NR to N
46711062 | 302 | 2010 | 29885 | 02N2600E0310002 |  |  | 2 | 6 | 3 | 0 | 200 | N2600 | N2600 | N2600 |  | WEST CLAY CREEK | 60' I-BM | 1 | 4E, 1.2S OF CARMEN | 96 | 0 | 4 | 1 | 1 | 5 | 328.05 | 328.05 | D | 2 | 2 | 0 | 9 | 25 | 2010 | 5 | 0 | 1 | 26.1 | N | 0 | 0 | 1 | 2 | -1 | 24 | M | 3 | 2 | 60 | 26.8 | A | 1 | 0 | 0 | 0 | 9 | 7 | 8 | 7 | 8 | N | 7 | 6 | N | 5 | 5 | 5 | 1 | 86 | 1 | 51 | 1 | 68 | 1 | 41 | 40 | 2030 | 5.9546 | _ | NR | NA | N | N | 9999 | 9999 | 9999 | N |  | 29885 | 0 | 0 | 0 | 0 | 0 | 8 | 0 | 1 | 0 | 0 | P | I | 0 |  |  | -1 | 36:34 | -98:22:18 | -1 | 1 | 2001 | 4000000 | 566727.6836 | 358190.5183 |  | <Collection> | <Collection>
46710926 | 302 | 2001 | 26548 | 36E0180N3330008 |  |  | 36 | 4 | 71 | 0 | 0 | E0180 | E0180 | E0180 |  | CREEK | 23' I-BEAM SPAN | 1 | 1S .7E PF US77/SH11E | 36.9 | 1 | 4 | 1 | 1 | 5 | 328.05 | 25 | D | 2 | 2 | 0 | 7 | 250 | 2010 | 0 | 0 | 1 | 25 | N | 0 | 0 | 1 | 2 | -1 | 21 | M | 3 | 2 | 23 | 25 | A | 0 | 0 | 0 | 0 | 1 | 7 | 5 | 2 | 6 | N | 2 | 5 | N | 5 | 7 | 8 | 1 | 100 | 1 | 79 | 1 | 73 | 1 | 44 | 400 | 2030 | 3 | 3 | NR | NR | N | N | 9999 | 9999 | 9999 | N |  | 26548 | 0 | 0 | 0 | 0 | 0 | 0 | 0 | 1 | 0 | 0 | P | I | 0 |  | 36E0180N3330008 | 71.0907 | 0:45 | -97:03:06.59 | 0:45 | -097:03:06.59 | 2001 | 4000000 | 684677.7165 | 379756.4954 |  | <Collection> | <Collection>
46711073 | 302 | 2010 | 29441 | 6636 0116 X | 6636 0000 | 1.16 | 66 | 8 | 131 | 36 | 1160 | 44 | I-44 | I-44 |  | 163RD E. AVENUE | 50' X 90' X 50' STEEL I BEAM STR. W/ TWO 72' CLEAR RDWY. WIDTHS SEPERATED BY A 42'' MEDIAN BARRIER. | 1 | 1.8E JCT I-244 | 97.3 | 0 | 1 | 1 | 1 | 1 | 328.05 | 72 | A | 1 | 1 | 1 | 11 | 70300 | 2010 | 5 | 0 | 1 | 144 | H | 30 | 30 | 1 | 4 | -1 | 72 | M | 3 | 2 | 190 | 147 | A | 1 | 1 | 1 | 1 | 2 | 8 | 8 | 8 | N | N | 8 | 9 | 9 | 5 | N | 8 | 1 | 91.2 | 1 | 60.1 | 1 | 70.8 | 1 | 42.7 | 112480 | 2030 | 0.16093 | 3 | NR | -1 | -1 | _ | 1609 | 1703 | 1701 | _ |  | 29441 | N | 0 | 0 | 0 | 3 | 3 | 1 | 1 | 0 | 0 | P | I | 1 |  |  | 81.5926 | 0:10 | -95:47:41.13 | 0:10 | -095:47:41.13 | 2001 | 4000000 | 798387.3415 | 316023.6186 |  | <Collection> | <Collection>
46710928 | 302 | 2011 | 30272 | 24N3010E0430007 |  |  | 24 | 4 | 47 | 0 | 700 | N3010 | N3010 | N3010 |  | BLACK BEAR CREEK | 40' I BEAM SPAN | 1 | 3W 1.2S OF US64/SH74 | 95 | 0 | 4 | 1 | 1 | 5 | 328.05 | 26.1 |  | 2 | 2 | 0 | 9 | 25 | 2010 | 5 | 0 | 1 | 26.1 | N | 0 | 0 | 1 | 2 | -1 | 24 | M | 3 | 2 | 40 | 26.8 | A | 0 | 0 | 0 | 0 | 1 | 7 | 8 | 8 | 8 | N | 8 | 6 | N | 5 | 5 | 5 | 1 | 100 | 1 | 68 | 1 | 81 | 1 | 49.1 | 40 | 2030 | 3.2187 | 3 | NR | NR | N | N | 9999 | 9999 | 9999 | N |  | 30272 | 0 | 0 | 0 | 0 | 0 | 0 | 0 | 1 | 0 | 0 | P | I | 0 |  |  | 100 | 36:23 | -97:38:24 | -1 | 1 | 2001 | 4000000 | 632301.0904 | 338027.8191 |  | <Collection> | <Collection>
46710929 | 302 | 2011 | 30330 | 36E0270N3160006 |  |  | 36 | 4 | 71 | 0 | 600 | E0270 | IRR E0270 | IRR E0270 |  | CREEK | 25' 8'' I BEAM SPAN | 1 | 5S, 1W OF US60/I-35 | 95 | 0 | 4 | 1 | 1 | 5 | 328.05 | 26.1 |  | 2 | 2 | 0 | 9 | 100 | 2010 | 5 | 0 | 1 | 26.1 | N | 0 | 0 | 1 | 2 | -1 | 24 | M | 3 | 2 | 25.67 | 26.8 | A | 0 | 0 | 0 | 0 | 2 | 8 | 8 | 8 | 8 | N | 8 | 6 | N | 5 | 5 | 5 | 1 | 100 | 1 | 64 | 1 | 61.9 | 1 | 37 | 160 | 2030 | 3.2187 | 3 | NR | NR | N | N | 9999 | 9999 | 9999 | N |  | 30330 | 0 | 0 | 0 | 0 | 0 | 0 | 0 | 1 | 0 | 0 | P | I | 0 |  |  | 92.8314 | 0:37 | -97:21:36.35 | -1 | 1 | 2001 | 4000000 | 657241.2811 | 365089.9794 |  | <Collection> | <Collection>
46710930 | 302 | 2011 | 30331 | 36E0260N3160004 |  |  | 36 | 4 | 71 | 0 | 400 | E0260 | IRR E0260 | IRR E0260 |  | CREEK | 49' 7'' I BEAM SPAN | 1 | 4S, 1.1W OF US60/I-35 | 95 | 0 | 4 | 1 | 1 | 5 | 328.05 | 28.8 |  | 2 | 2 | 0 | 9 | 100 | 2010 | 5 | 0 | 1 | 28.8 | N | 0 | 0 | 1 | 2 | -1 | 24 | M | 3 | 2 | 49.58 | 29.3 | A | 0 | 0 | 0 | 0 | 1 | 8 | 8 | 8 | 8 | N | 8 | 7 | N | 5 | 5 | 5 | 1 | 100 | 1 | 70 | 1 | 91 | 1 | 54 | 160 | 2030 | 3.2187 | 3 | NR | NR | N | N | 9999 | 9999 | 9999 | N |  | 30331 | 0 | 0 | 0 | 0 | 0 | 0 | 0 | 1 | 0 | 0 | P | I | 0 |  |  | 100 | 0:38 | -97:21:55.43 | -1 | 1 | 2001 | 4000000 | 656756.9111 | 366691.7256 |  | <Collection> | <Collection>
46710931 | 302 | 2011 | 30332 | 36N3180E0150006 |  |  | 36 | 4 | 71 | 0 | 600 | N3180 | N3180 | N3180 |  | STINK CREEK | 36' 6'' I BEAM SPAN | 1 | .3E, 1.6S OF I-35/SH11 | 95 | 0 | 4 | 1 | 1 | 5 | 328.05 | 25.11 |  | 2 | 2 | 0 | 9 | 50 | 2010 | 5 | 0 | 1 | 25.11 | N | 0 | 0 | 1 | 2 | -1 | 24 | M | 3 | 2 | 36.5 | 26.6 | A | 0 | 0 | 0 | 0 | 1 | 8 | 8 | 8 | 8 | N | 8 | 6 | N | 5 | 5 | 5 | 1 | 79 | 1 | 47 | 1 | 54 | 1 | 32 | 80 | 2030 | 3.2187 | 3 | NR | NR | N | N | 9999 | 9999 | 9999 | N |  | 30332 | 0 | 0 | 0 | 0 | 0 | 0 | 0 | 1 | 0 | 0 | P | I | 0 |  |  | 89.1994 | 36:47 | -97:20:13 | -1 | 1 | 2001 | 4000000 | 659189.2056 | 383512.1808 |  | <Collection> | <Collection>
46710932 | 302 | 1958 | 14138 | 0501 1998SX | 0501 0000 | 19.98 | 5 | 5 | 9 | 1 | 19980 | 40 | I-40 | I-40 | S | SAND CREEK | 3-50' I-BEAM SPANS, SK. 30 DEG. L.F. W/ 2-18'' SAFETY CURBS | 1 | 12.6 MI. E. S.H. 30 | 97.9 | 0 | 1 | 1 | 1 | 5 | 328.05 | 38 | A | 1 | 1 | 1 | 1 | 6500 | 2010 | 5 | 30 | 3 | 38 | N | 0 | 0 | 1 | 2 | -1 | 38 | M | 3 | 2 | 150.92 | 40 | A | 1 | 1 | 1 | 1 | 2 | 7 | 7 | 6 | 7 | N | 6 | 6 | N | 5 | 7 | 7 | 1 | 89.8 | 1 | 53.9 | 1 | 69.2 | 1 | 41.4 | 10400 | 2030 | 0.2 | 3 | NR | 70 | _ | _ | -1 | -1 | -1 | _ |  | 14138 | 0 | 0 | 0 | 0 | 1 | 8 | 8 | 6 | 0 | 0 | P | I | 1 |  | 0501 1998SX | 93.3809 | 0:16 | -99:39:29.91 | 0:16 | -099:39:29.91 | 2001 | 4000000 | 449139.0661 | 215179.428 |  | <Collection> | <Collection>
46710935 | 302 | 1947 | 10727 | 7541 0521 X | 7541 0000 | 5.21 | 75 | 5 | 149 | 41 | 5210 | 115 | S.H. 115 | S.H. 115 |  | SPRING CREEK | 40'-50'-40' I-BEAM SPANS | 1 | 5.2 MI N KIOWA C/L | 95 | 0 | 3 | 1 | 1 | 5 | 328.05 | 28 | B | 1 | 1 | 0 | 7 | 610 | 2010 | 4 | 0 | 3 | 28 | N | 0 | 0 | 1 | 2 | -1 | 26 | M | 3 | 2 | 129.92 | 32 | A | 1 | 0 | 0 | 0 | 7 | 7 | 6 | 6 | 7 | N | 6 | 5 | N | 5 | 7 | 8 | 1 | 62.5 | 1 | 37.5 | 1 | 43.9 | 1 | 26.3 | 976 | 2030 | 64 | 3 | NR | 65 | N | _ | -1 | -1 | -1 | _ |  | 10727 | 0 | 0 | 0 | 0 | 0 | 8 | 8 | 6 | 0 | 0 | P | I | 1 |  | 7541 0521 X | 72.439 | 0:11 | -98:43:23.33 | 0:11 | -098:43:23.33 | 2001 | 4000000 | 534140.7898 | 204561.7206 |  | <Collection> | <Collection>
46710937 | 302 | 2011 | 30438 | 62E1640N3510005 |  |  | 62 | 3 | 123 | 0 | 500 | E1640 | EW1640 | E1640 |  | CREEK | 28' STEEL I BEAM SPAN | 1 | 2 S & 1.6 E OF FITZHUGH | 85 | 0 | 4 | 1 | 1 | 5 | 328.05 | 26.4 |  | 2 | 2 | 0 | 9 | 100 | 2010 | 5 | 0 | 1 | 26.4 | N | 0 | 0 | 1 | 2 | -1 | 24 | M | 3 | 2 | 27.6 | 26.8 | A | 0 | 0 | 0 | 0 | 2 | 7 | 5 | 6 | 6 | N | 5 | 6 | N | 5 | 5 | 8 | 1 | 98 | 1 | 69 | 1 | 69 | 1 | 41 | 160 | 2030 | 6.4374 | 2 | [9 empty] | 30438 | 0 | 0 | 0 | 0 | 0 | 0 | 0 | 1 | 0 | 0 | P | I | 0 |  |  | 61.4177 | 0:38 | -96:44:53.49 | -1 | 1 | 2001 | 4000000 | 714758.4159 | 145309.5345 |  | <Collection> | <Collection> | bar: NR to N
46711240 | 302 | 1970 | 17755 | 66E0600N4200002 |  |  | 66 | 8 | 131 | 0 | 200 | E0600 | E0600 | E0600 |  | INOLA CREEK | 2-15' i-bm span | 1 | 0.2 MI E OF N4200 | 69.2 | 0 | 4 | 1 | 1 | 5 | 328.05 | 24 | D | 2 | 2 | 0 | 9 | 250 | 2010 | 2 | 0 | 2 | 24 | N | 0 | 0 | 1 | 2 | -1 | 22 | M | 3 | 2 | 30 | 25.4 | P | 0 | 0 | 0 | 0 | 9 | 6 | 5 | 5 | 6 | N | 5 | 5 | N | 4 | 8 | 7 | 1 | 40 | 1 | 24 | 1 | 22 | 1 | 13 | 400 | 2030 | 4.828 | 3 | 222222 | 35 | N | n | nr | nr | nr | n |  | 17755 | 0 | 0 | 0 | 0 | 0 | 0 | 0 | 6 | 0 | 0 | P | I | 0 |  | 66E0600N4200002 | 80.2328 | 0:09 | -95:31:43.63 | 0:09 | -095:31:43.63 | 2001 | 4000000 | 822350.0672 | 314979.2566 |  | <Collection> | <Collection>
46710790 | 302 | 1967 | 17014 | 6216 1195NX | 6216 0000 | 11.95 | 62 | 3 | 123 | 16 | 11950 | 0003W | S.H. 3W | S.H. 3W |  | S.H. 19 WB UNDER | 40'-46'-46' I-BM. SPANS WITH 2-6' CURBS SK.50 DEG. | 1 | JCT SH 3W & SH19 | 95 | 0 | 3 | 1 | 1 | 1 | 328.05 | 21.5 | B | 1 | 1 | 0 | 6 | 3200 | 2010 | 5 | 40 | 3 | 21.5 | H | 9.84 | 7.87 | 1 | 1 | -1 | 23 | M | 3 | 2 | 131.89 | 24.5 | A | 1 | 1 | 1 | 1 | 1 | 9 | 9 | 9 | N | N | 9 | 2 | 5 | 5 | N | 7 | 1 | 84.5 | 1 | 50.7 | 1 | 61.3 | 1 | 36.8 | 5120 | 2030 | 0.16093 | 3 | NR | NR | N | N | -1 | -1 | -1 | Y |  | 17014 | N | 0 | 0 | 0 | 0 | 8 | 1 | 1 | 0 | 0 | P | I | 1 |  | 6216 1195NX | 100 | 0:47 | -96:43:31.78 | 0:47 | -096:43:31.7769 | 2001 | 4000000 | 716626.3943 | 161878.2873 |  | <Collection> | <Collection>
46710938 | 302 | 2012 | 30439 | 32E1460N3740004 |  |  | 32 | 3 | 63 | 0 | 400 | E1460 | EW1460 | E1460 |  | BIG CREEK | 39' STEEL I BEAM SPAN | 1 | 1.4N 3.9E OF ALLEN | 96.9 | 0 | 4 | 1 | 1 | 5 | 328.05 | 26.6 |  | 2 | 2 | 0 | 9 | 100 | 2010 | 5 | 0 | 1 | 26.6 | N | 0 | 0 | 1 | 2 | -1 | 24 | M | 3 | 2 | 38.8 | 27 | A | 0 | 0 | 0 | 0 | 2 | 8 | 6 | 6 | 5 | N | 6 | 6 | N | 5 | 6 | 8 | 1 | 67 | 1 | 40 | 1 | 47.9 | 1 | 28 | 160 | 2030 | 12.8748 | 2 | [9 empty] | 30439 | 0 | 0 | 0 | 0 | 0 | 0 | 0 | 1 | 0 | 0 | P | I | 0 |  |  | 66.8793 | 0:54 | -96:20:52.94 | -1 | 1 | 2001 | 4000000 | 750956.0293 | 174828.1124 |  | <Collection> | <Collection> | bar: NR to N
46713050 | 302 | 1993 | 23974 | 10E1950N3180009 |  |  | 10 | 7 | 19 | 0 | 900 | E1950 | _ | E1950 |  | COTTONWOOD CREEK | 39' I-BEAM SPANS | 1 | 8.5E 1.N OF US 70SH76N | 68 | 1 | 5 | 1 | 1 | 5 | 328.05 | 18 | D | 2 | 2 | 0 | 19 | 100 | 2010 | 0 | 0 | 1 | 18 | N | 327.75 | 327.75 | 1 | 2 | 0 | 18 | M | 3 | 2 | 41.99 | 18 | A | 0 | 0 | 0 | 0 | 2 | 6 | 5 | 4 | 6 | N | 4 | 4 | N | 5 | 8 | 6 | 1 | 100 | 1 | 71 | 1 | 83 | 1 | 50 | 160 | 2030 | 6 | 3 | [9 empty] | 23974 | 0 | 0 | 0 | 0 | 0 | 0 | 0 | 6 | 0 | 0 | P | I | 0 |  | 10E1950N3180009 | 51.3976 | 0:11 | -97:19:03.48 | 0:11 | -097:19:03.48 | 2001 | 4000000 | 662899.809 | 94945.7658 |  | <Collection> | <Collection> | bar: NR to N
46713054 | 302 | 1995 | 24850 | 10N3090E1950008 |  |  | 10 | 7 | 19 | 0 | 800 | N3090 | _ | N3090 |  | CREEK | 35' I-BM SPAN | 1 | 1. W .2N OF US70 & SH 76N | 79.7 | 0 | 4 | 1 | 1 | 5 | 328.05 | 26 | D | 2 | 2 | 0 | 9 | 400 | 2010 | 0 | 0 | 1 | 26 | N | 327.75 | 327.75 | 1 | 2 | 0 | 24 | M | 3 | 2 | 35.1 | 26.5 | A | 0 | 0 | 0 | 0 | 2 | 7 | 6 | 5 | 6 | N | 5 | 5 | N | 5 | 8 | 8 | 1 | 57 | 1 | 34 | 1 | 38 | 1 | 23 | 640 | 2030 | 5 | 3 | [9 empty] | 24850 | 0 | 0 | 0 | 0 | 0 | 0 | 0 | 1 | 0 | 0 | P | I | 0 |  | 10N3090E1950008 | 47.6081 | 0:10 | -97:29:32.37 | 0:10 | -097:29:32.37 | 2001 | 4000000 | 646804.0851 | 93478.6521 |  | <Collection> | <Collection> | bar: NR to N
46713055 | 302 | 1995 | 24851 | 10N3185E1940006 |  |  | 10 | 7 | 19 | 0 | 0 | N3180 | _ | N3185 |  | CREEK | 22' I-BM SPAN | 1 | 9W 1.5N OF US 70W & I-35 | 86 | 0 | 4 | 1 | 1 | 5 | 328.05 | 24 | D | 2 | 2 | 0 | 9 | 100 | 2010 | 0 | 0 | 1 | 24 | N | 327.75 | 327.75 | 1 | 2 | -1 | 20 | M | 3 | 2 | 21.98 | 24.5 | A | 0 | 0 | 0 | 0 | 2 | 6 | 5 | 5 | 6 | N | 5 | 6 | N | 5 | 7 | 8 | 1 | 81 | 1 | 49.1 | 1 | 45 | 1 | 27 | 160 | 2030 | 6 | 3 | [9 empty] | 24851 | 0 | 0 | 0 | 0 | 0 | 0 | 0 | 6 | 0 | 0 | P | I | 0 |  | 10N3185E1940006 | 36.297 | 0:12 | -97:19:34.21 | 0:12 | -097:19:34.21 | 2001 | 4000000 | 662109.6056 | 95437.0857 |  | <Collection> | <Collection> | bar: NR to N
46712633 | 302 | 2003 | 27391 | 10E1880N3090005 |  |  | 10 | 7 | 19 | 0 | 500 | E1880 | _ | E1880 |  | CREEK | 34' I BEAM SPAN | 1 | 1S .5E JCT SH76/SH53W | 86 | 0 | 4 | 1 | 1 | 5 | 328.05 | 26.5 | D | 2 | 2 | 0 | 8 | 100 | 2010 | 5 | 0 | 1 | 26.5 | N | 327.75 | 327.75 | 1 | 2 | -1 | 26 | M | 3 | 2 | 34 | 27 | A | 0 | 0 | 0 | 0 | 2 | 7 | 6 | 5 | 6 | N | 5 | 6 | N | 5 | 8 | 8 | 1 | 97 | 1 | 58 | 1 | 65 | 1 | 39 | 160 | 2030 | 4.989 | 3 | [9 empty] | 27391 | 0 | 0 | 0 | 0 | 0 | 0 | 0 | 8 | 0 | 0 | P | I | 0 |  | 10E1880N3090005 | 54.7778 | 34:17 | -97:29:04 | 0:21 | -096:41:07.53 | 2001 | 4000000 | 647464.8764 | 106127.401 |  | <Collection> | <Collection> | bar: NR to N
46712634 | 302 | 2004 | 27782 | 10N3110E1840001 |  |  | 10 | 7 | 19 | 0 | 100 | 0 | _ | N3110 |  | CREEK | 38' I-BM SPAN | 1 | .1? 2E JCT SH76/SH53E | 90.9 | 0 | 4 | 1 | 1 | 5 | 328.05 | 24 | D | 2 | 2 | 0 | 9 | 100 | 2010 | 4 | 0 | 1 | 26.33 | N | 327.75 | 327.75 | 1 | 2 | -1 | 26 | M | 3 | 2 | 38 | 27 | A | 0 | 0 | 0 | 0 | 2 | 7 | 7 | 6 | 5 | N | 6 | 6 | N | 5 | 8 | 8 | 1 | 47.9 | 1 | 28 | 1 | 33 | 1 | 20 | 160 | 2030 | 4.989 | 3 | [9 empty] | 27782 | 0 | 0 | 0 | 0 | 0 | 0 | 0 | 1 | 0 | 0 | P | I | 0 |  | 10N3110E1840001 | 58.607 | 0:21 | -97:27:24.49 | 0:21 | -097:27:24.49 | 2001 | 4000000 | 649974.8987 | 112478.4857 |  | <Collection> | <Collection> | bar: NR to N
46712635 | 302 | 2004 | 28035 | 10E1910N3240003 |  |  | 10 | 7 | 19 | 0 | 300 | E1910 | _ | E1910 |  | CREEK | 22' X 27' I BEAM SPAN | 1 | 3.6W 3N JCT SH 142/I-35 | 97 | 0 | 4 | 1 | 1 | 5 | 328.05 | 24 | D | 2 | 2 | 0 | 9 | 100 | 2010 | 5 | 0 | 1 | 26.6 | N | 327.75 | 327.75 | 1 | 2 | -1 | 23 | M | 3 | 2 | 22 | 27 | A | 0 | 0 | 0 | 0 | 3 | 7 | 7 | 6 | 8 | N | 6 | 6 | N | 5 | 8 | 8 | 1 | 65 | 1 | 39 | 1 | 36 | 1 | 21.1 | 160 | 2030 | 0.16093 | 3 | [9 empty] | 28035 | 0 | 0 | 0 | 0 | 0 | 0 | 0 | 6 | 0 | 0 | P | I | 0 |  | 10E1910N3240003 | 75.2327 | 0:15 | -97:13:28.41 | 0:15 | -097:13:28.41 | 2001 | 4000000 | 671428.6305 | 101471.2483 |  | <Collection> | <Collection> | bar: NR to N
46712636 | 302 | 2004 | 28036 | 10E1830N3050006 |  |  | 10 | 7 | 19 | 0 | 600 | E1830 | _ | E1830 |  | CREEK | 49' I BEAM SPAN | 1 | .2N 3.4W OF FOX SH76 | 97 | 0 | 4 | 1 | 1 | 5 | 328.05 | 26 | D | 2 | 2 | 0 | 9 | 25 | 2010 | 5 | 0 | 1 | 27 | N | 327.75 | 327.75 | 1 | 2 | -1 | 26 | M | 3 | 2 | 49 | 27.5 | A | 0 | 0 | 0 | 0 | 2 | 7 | 6 | 6 | 8 | N | 6 | 6 | N | 5 | 8 | 8 | 1 | 60 | 1 | 36 | 1 | 46 | 1 | 28 | 40 | 2030 | 0.16093 | 3 | [9 empty] | 28036 | 0 | 0 | 0 | 0 | 0 | 0 | 0 | 1 | 0 | 0 | P | I | 0 |  | 10E1830N3050006 | 64.9127 | 0:22 | -97:33:10.98 | 0:22 | -097:33:10.98 | 2001 | 4000000 | 641112.29 | 114167.0393 |  | <Collection> | <Collection> | bar: NR to N
46712637 | 302 | 2004 | 28037 | 10E1830N3060006 |  |  | 10 | 7 | 19 | 0 | 600 | E1830 | _ | E1830 |  | CREEK | 27' X 27' I-BEAM SPAN | 1 | .2N 2.4W OF FOX SH76 | 86 | 0 | 4 | 1 | 1 | 5 | 328.05 | 24 | D | 2 | 2 | 0 | 9 | 25 | 2010 | 5 | 0 | 1 | 26.5 | N | 327.75 | 327.75 | 1 | 2 | -1 | 24 | M | 3 | 2 | 27 | 27 | A | 0 | 0 | 0 | 0 | 2 | 7 | 6 | 5 | 6 | N | 5 | 6 | N | 5 | 8 | 6 | 1 | 67 | 1 | 40 | 1 | 40 | 1 | 24 | 40 | 2030 | 0.16093 | 3 | [9 empty] | 28037 | 0 | 0 | 0 | 0 | 0 | 0 | 0 | 6 | 0 | 0 | P | I | 0 |  | 10E1830N3060006 | 66.7186 | 0:22 | -97:32:07.83 | 0:22 | -097:32:07.83 | 2001 | 4000000 | 642725.8456 | 114178.2297 |  | <Collection> | <Collection> | bar: NR to N
46712638 | 302 | 2005 | 28246 | 10N3080E1860009 |  |  | 10 | 7 | 19 | 0 | 900 | n3080 |  | N3080 |  | CREEK | 86' I-BM SPAN | 1 | 3S JCT 53/76 1W ON 53 | 78.4 | 0 | 4 | 1 | 1 | 5 | 328.05 | 26 | D | 2 | 2 | 0 | 7 | 50 | 2010 | 5 | 30 | 1 | 26.4 | N | 327.75 | 327.75 | 1 | 2 | -1 | 26 | M | 3 | 2 | 86 | 27 | A | 0 | 0 | 0 | 0 | 2 | 6 | 7 | 6 | 8 | N | 5 | 6 | N | 5 | 8 | 8 | 1 | 34 | 1 | 20 | 1 | 24 | 1 | 14 | 80 | 2030 | 6.2764 | 3 | [9 empty] | 28246 | 0 | 0 | 0 | 0 | 0 | 0 | 0 | 1 | 0 | 0 | P | I | 0 |  |  | 75.4905 | 0:18 | -97:30:35.7 | 0:18 | -097:30:35.70 | 2001 | 4000000 | 645110.7557 | 107927.1609 |  | <Collection> | <Collection> | bar: NR to N
46713058 | 302 | 1998 | 25696 | 10E1980N3270008 |  |  | 10 | 7 | 19 | 0 | 800 | E1980 | _ | E1980 |  | HICKORY CREEK TRIB. | 53'I-BM SPAN | 1 | .3S&1.2W OF JCT US70 & 77 | 72.5 | 0 | 4 | 1 | 1 | 5 | 328.05 | 22.97 | D | 2 | 2 | 0 | 9 | 300 | 2010 | 0 | 0 | 1 | 25 | N | 327.75 | 327.75 | 1 | 2 | 0 | 22.97 | M | 3 | 2 | 53.15 | 26 | A | 0 | 0 | 0 | 0 | 2 | 7 | 6 | 5 | 7 | N | 5 | 5 | N | 5 | 8 | 8 | 1 | 49.1 | 1 | 29 | 1 | 39 | 1 | 23 | 480 | 2030 | 6 | 3 | [9 empty] | 25696 | 0 | 0 | 0 | 0 | 0 | 0 | 0 | 6 | 0 | 0 | P | I | 0 |  | 10E1980N3270008 | 61.8037 | 0:09 | -97:09:46.34 | 0:09 | -097:09:46.34 | 2001 | 4000000 | 677205.9464 | 90230.1042 |  | <Collection> | <Collection> | bar: NR to N
46712639 | 302 | 2008 | 28316 | 10E1760N3120008 |  |  | 10 | 7 | 19 | 0 | 800 | E1760 | E1760 | E1760 |  | CREEK | 33' STEEL I-BEAM | 1 | 1N, 4.8E JCT SH 7 & SH 76 | 94.9 | 0 | 4 | 1 | 1 | 5 | 328.05 | 27.3 | D | 2 | 2 | 0 | 9 | 100 | 2010 | 1 | 0 | 1 | 26.5 | N | 327.75 | 327.75 | 1 | 2 | -1 | 27 | M | 3 | 2 | 33 | 27.25 | A | 0 | 0 | 0 | 0 | 2 | 7 | 7 | 7 | 8 | N | 7 | 6 | N | 5 | 8 | 8 | 2 | 54 | 2 | 32 | 2 | 35.1 | 2 | 21.1 | 160 | 2030 | 4.989 | 3 | NR | NO | NO | N | NO | NO | NO | N |  | 28316 | 0 | 0 | -1 | 0 | 0 | 0 | 0 | 1 | 0 | 0 | P | I | 0 |  |  | 78.1484 | 0:28 | -97:25:24.17 | 0:28 | -097:25:24.17 | 2001 | 4000000 | 652974.0807 | 125500.1087 |  | <Collection> | <Collection>
46712643 | 302 | 2008 | 29407 | 10E1810N3090001 |  |  | 10 | 7 | 19 | 0 | 100 | E1810 | E1810 | E1810 |  | CREEK | 20'L X 27'W I-BM SPAN | 1 | 5S, 1.1E OF RATLIFF CITY | 84.9 | 0 | 4 | 1 | 1 | 5 | 328.05 | 26.5 | D | 2 | 2 | 0 | 9 | 150 | 2010 | 5 | 0 | 1 | 26.5 | N | 0 | 0 | 1 | 2 | -1 | 26 | M | 3 | 2 | 20 | 27 | A | 0 | 0 | 0 | 0 | 2 | 7 | 6 | 5 | 7 | N | 5 | 5 | N | 5 | 7 | 8 | 1 | 67 | 1 | 40 | 1 | 37 | 1 | 22 | 240 | 2030 | 6.2764 | 3 | [9 empty] | 29407 | 0 | 0 | 0 | 0 | 0 | 0 | 0 | 6 | 0 | 0 | P | I | 0 |  |  | 64.7531 | 34:23 | -97:29:48 | -1 | 1 | 2001 | 4000000 | 646282.6161 | 117336.7837 |  | <Collection> | <Collection> | bar: NR to N
46712793 | 302 | 2011 | 30370 | 32N3780E1310001 |  |  | 32 | 3 | 63 | 0 | 100 | N3780 | NS3780 | N3780 |  | CREEK | 28' STEEL I BEAM SPAN | 1 | 1.9 N & 2 W OF HORNTOWN | 95 | 0 | 4 | 1 | 1 | 5 | 328.05 | 26.4 |  | 2 | 2 | 0 | 9 | 175 | 2010 | 5 | 0 | 1 | 26.4 | N | 0 | 0 | 1 | 2 | -1 | 24 | M | 3 | 2 | 27.6 | 27 | A | 0 | 0 | 0 | 0 | 2 | 8 | 7 | 7 | 6 | N | 7 | 5 | N | 5 | 5 | 8 | 1 | 85 | 1 | 51 | 1 | 51 | 1 | 30 | 280 | 2030 | 3.2187 | 2 | [9 empty] | 30370 | 0 | 0 | 0 | 0 | 0 | 0 | 0 | 1 | 0 | 0 | P | I | 0 |  |  | 93.1236 | 0:07 | -96:16:58.93 | -1 | 1 | 2001 | 4000000 | 756478.9237 | 198969.1782 |  | <Collection> | <Collection> | bar: NR to N
46712922 | 302 | 1950 | 2390 | 24N2910E0560005 |  |  | 24 | 4 | 47 | 0 | 500 | N2910 | _ | N2910 |  | DRY CREEK | 24' I-BEAM SPAN (TEMP PIPE) | 1 | .4S 4E .5N OF BISON | 33 | 1 | 4 | 1 | 1 | 5 | 328.05 | 20 | D | 2 | 2 | 0 | 9 | 24 | 2010 | 0 | 0 | 1 | 20 | N | 0 | 0 | 8 | 2 | -1 | 18 | M | 3 | 2 | 23.6 | 20 | E | 0 | 0 | 0 | 0 | 7 | 2 | 2 | 2 | 6 | N | 2 | 5 | N | 5 | 4 | 6 | 1 | 0 | 1 | 0 | 1 | 0 | 1 | 0 | 38 | 2030 | 3.22 | 0 | NR | NR | N | N | 9999 | 9999 | 9999 | N |  | 2390 | 0 | 0 | 0 | 0 | 0 | 0 | 0 | 7 | 0 | 0 | P | I | 0 |  | 24N2910E0560005 | 0 | 36:12 | -97:49:06 | -1 | 1 | 2001 | 4000000 | 616337.7678 | 317457.1549 |  | <Collection> | <Collection>
46713070 | 302 | 1999 | 10375 | 07N3680E2010002 |  |  | 7 | 2 | 13 | 0 | 200 | N3680 | N3680 | N3680 |  | CREEK | 20' STEEL BM SPAN | 1 | 1.E .6N OF BROWN | 61.8 | 2 | 4 | 1 | 1 | 5 | 328.05 | 16 | D | 2 | 2 | 0 | 9 | 24 | 2010 | 0 | 0 | 1 | 16 | N | 0 | 0 | 8 | 1 | -1 | 14.01 | M | 3 | 2 | 20 | 16 | P | 0 | 0 | 0 | 0 | 1 | 7 | 6 | 6 | 7 | N | 5 | 3 | N | 3 | 6 | 8 | 1 | 34.1 | 1 | 20.1 | 1 | 20.1 | 1 | 12 | 38 | 2030 | 160.7735 | 1 | 202020 | NR | N | N | N | N | N | N |  | 10375 | 0 | 0 | 0 | 0 | 0 | 0 | 0 | 7 | 0 | 0 | P | I | 0 |  | 07N3680E2010002 | 69.9586 | 0:06 | -96:27:40.93 | 0:06 | -096:27:40.93 | 2001 | 4000000 | 741981.1595 | 85750.1764 |  | <Collection> | <Collection>
46713073 | 302 | 2004 | 11765 | 07N3750E2010006 |  |  | 7 | 2 | 13 | 0 | 600 | N3750 | N3750 | N3750 |  | JOHNSON CREEK | 27' I-BEAM SPAN | 1 | .5N 2.5W OF ARMSTRONG | 96 | 0 | 4 | 1 | 1 | 5 | 328.05 | 14 | D | 2 | 2 | 0 | 9 | 50 | 2010 | 0 | 0 | 1 | 21.83 | N | 0 | 0 | 1 | 2 | -1 | 16.01 | M | 3 | 2 | 28 | 21.83 | A | 0 | 0 | 0 | 0 | 2 | 7 | 6 | 7 | 7 | N | 6 | 5 | N | 5 | 7 | 8 | 1 | 80 | 1 | 47.9 | 1 | 47.9 | 1 | 29 | 80 | 2030 | 3 | 0 | [9 empty] | 11765 | 0 | 0 | 0 | 0 | 0 | 0 | 0 | 8 | 0 | 0 | P | I | 0 |  | 07N3750E2010006 | 67.495 | 0:05 | -96:20:17.08 | 0:05 | -096:20:17.08 | 2001 | 4000000 | 753367.8122 | 85296.8005 |  | <Collection> | <Collection> | bar: NR to N
46713074 | 302 | 1950 | 11913 | 07E2000N3870008 |  |  | 7 | 2 | 13 | 0 | 800 | E2000 | E2000 | E2000 |  | PINE CREEK | 30' STEEL I-BEAM W. | 1 | .7 MI E SEVENMILE CORN | 82.6 | 2 | 4 | 1 | 1 | 5 | 328.05 | 16 | D | 2 | 2 | 0 | 9 | 50 | 2010 | 5 | 0 | 2 | 16 | N | 327.75 | 327.75 | 1 | 1 | -1 | 18 | M | 3 | 2 | 30 | 16 | A | 0 | 0 | 0 | 0 | 2 | 6 | 6 | 6 | 7 | N | 6 | 3 | N | 5 | 7 | 8 | 1 | 52 | 1 | 31 | 1 | 29 | 1 | 17 | 80 | 2030 | 3 | 1 | NR | NR | M | N | N | N | N | N |  | 11913 | 0 | 0 | 0 | 0 | 0 | 1 | 0 | 1 | 0 | 0 | P | I | 0 |  | 07E2000N3870008 | 78.2576 | 0:07 | -96:07:04 | 0:07 | -096:07:03.63 | 2001 | 4000000 | 773647.4259 | 88193.7976 |  | <Collection> | <Collection>
46713075 | 302 | 1950 | 11914 | 07E2000N3890006 |  |  | 7 | 2 | 13 | 0 | 600 | E2000 | E2000 | E2000 |  | STRAIGHT CREEK | 31' STEEL BM SPAN | 1 | 3.2 MI E SEVENMILE COR | 27.8 | 1 | 4 | 1 | 1 | 5 | 328.05 | 14 | D | 2 | 2 | 0 | 9 | 50 | 2010 | 0 | 0 | 1 | 14.5 | N | 327.75 | 327.75 | 8 | 1 | -1 | 18 | M | 3 | 2 | 30.84 | 16 | P | 0 | 0 | 0 | 0 | 2 | 7 | 6 | 5 | 6 | N | 2 | 6 | N | 0 | 7 | 8 | 1 | 9 | 1 | 7.1 | 1 | 5 | 1 | 4 | 80 | 2030 | 5 | 1 | 40404 | NR | M | N | N | N | N | N |  | 11914 | 0 | 0 | 0 | 0 | 0 | 0 | 0 | 7 | 0 | 0 | P | I | 0 |  | 07E2000N3890006 | 67.1063 | 0:07 | -96:05:12.63 | 0:07 | -096:05:12.63 | 2001 | 4000000 | 776501.0821 | 88250.6606 |  | <Collection> | <Collection>
46712656 | 302 | 1997 | 6381 | 07E2260N3750006 |  |  | 7 | 2 | 13 | 0 | 600 | E2260 | E2260 | E2260 |  | PEPPER CREEK | 49' STEEL BEAM SPAN | 1 | 2.4 S 1.2 E OF KEMP | 90.9 | 0 | 4 | 1 | 1 | 5 | 328.05 | 23.8 | D | 2 | 2 | 0 | 9 | 100 | 2010 | 0 | 0 | 1 | 23.8 | N | 0 | 0 | 1 | 2 | -1 | 18 | M | 3 | 2 | 48.88 | 24.2 | A | 0 | 0 | 0 | 0 | 1 | 6 | 6 | 6 | 8 | N | 6 | 6 | N | 5 | 6 | 8 | 1 | 39 | 1 | 28 | 1 | 28 | 1 | 20 | 160 | 2030 | 6 | 3 | [9 empty] | 6381 | 0 | 0 | 0 | 0 | 0 | 0 | 0 | 1 | 0 | 0 | P | I | 0 |  | 07E2260N3750006 | 64.9118 | 0:44 | -96:20:05.88 | 0:44 | -096:20:05.88 | 2001 | 4000000 | 754314.6097 | 46033.5628 |  | <Collection> | <Collection> | bar: NR to N
46712797 | 302 | 1962 | 15554 | 5568 1146SX | 5568 0000 | 11.46 | 55 | 4 | 109 | 68 | 11460 | 40 | I-40 EB | I-40 EB | S | I-240 WEST UNDER | 55'-70'-55' I-BM. SPANS SK. 38 DEG.47'43' | 1 | 11.3 MI E OF JCT I35 | 84.8 | 0 | 1 | 1 | 1 | 1 | 328.05 | 38 | A | 1 | 1 | 1 | 1 | 18200 | 2010 | 5 | 51 | 3 | 38 | H | 10 | 7.2 | 1 | 2 | -1 | 38 | M | 3 | 2 | 183 | 41 | A | 1 | 1 | 1 | 1 | 3 | 6 | 7 | 5 | N | N | 5 | 6 | 4 | 5 | N | 8 | 1 | 100.4 | 1 | 60.2 | 1 | 76.6 | 1 | 46 | 29120 | 2030 | 0.16093 | 3 | NR | 70 | N | N | N | 1902 | 1707 | Y |  | 15554 | N | 0 | 0 | 0 | 0 | 0 | 1 | 1 | 0 | 0 | P | I | 1 |  | 5568 1118SX | 88.8913 | 0:24 | -97:17:31.38 | 0:24 | -097:17:31.3803 | 2001 | 4000000 | 664293.7595 | 229952.8313 |  | <Collection> | <Collection>
46712799 | 302 | 1962 | 15555 | 5568 1146NX | 5568 N0000 | 11.46 | 55 | 4 | 109 | 68 | 11460 | 40 | I-40 WB | I-40 WB | N | I-240 WEST UNDER | 55'-70'-55' I-BM. SPANS SK. 38 DEG.47'43' | 1 | 11.3 MI E OF JCT I35 | 95.8 | 0 | 1 | 1 | 1 | 1 | 328.05 | 38 | A | 1 | 1 | 1 | 1 | 18200 | 2010 | 5 | 51 | 3 | 38 | H | 10 | 7.2 | 1 | 2 | -1 | 38 | M | 3 | 2 | 183 | 41 | A | 1 | 1 | 1 | 1 | 2 | 6 | 7 | 6 | N | N | 6 | 6 | 4 | 5 | N | 8 | 1 | 100.4 | 1 | 60.2 | 1 | 76.6 | 1 | 46 | 29120 | 2030 | 0.16093 | 3 | NR | 70 | N | N | N | 1904 | 1801 | Y |  | 15555 | N | 0 | 0 | 0 | 0 | 0 | 1 | 0 | 0 | 0 | P | I | 1 |  | 5568 1118NX | 91.3355 | 0:24 | -97:17:29.34 | 0:24 | -097:17:29.3374 | 2001 | 4000000 | 664345.1788 | 229963.4041 |  | <Collection> | <Collection>
46712931 | 302 | 1946 | 26653 | 24N3080E0310008 |  |  | 24 | 4 | 47 | 0 | 0 | N3080 | N3080 | N3080 |  | CREEK | 21' I-BEAM SPAN | 1 | 8E .8S OF HUNTER | 39.8 | 1 | 4 | 1 | 1 | 5 | 328.05 | 19.7 | D | 2 | 2 | 0 | 7 | 25 | 2010 | 0 | 5 | 1 | 19.7 | N | 0 | 0 | 8 | 2 | -1 | 20 | M | 3 | 2 | 21.4 | 20 | P | 0 | 0 | 0 | 0 | 7 | 6 | 5 | 5 | 7 | N | 2 | 4 | N | 0 | 5 | 8 | 1 | 12 | 1 | 7.1 | 1 | 6 | 1 | 4 | 40 | 2030 | 3.2187 | 0 | 50505 | NR | N | N | 9999 | 9999 | 9999 | N |  | 26653 | 0 | 0 | 0 | 0 | 0 | 0 | 0 | 8 | 0 | 0 | P | I | 0 |  | 24N3080E0310008 | 33.5656 | 0:33 | -97:30:56.55 | 0:33 | -097:30:56.5475 | 2001 | 4000000 | 643360.2345 | 357089.8391 |  | <Collection> | <Collection>
46712932 | 302 | 2001 | 26746 | 24E0540N3040004 |  |  | 24 | 4 | 47 | 0 | 0 | E0540 | E0540 | E0540 |  | CREEK | 37' I-BEAM SPAN, SK20LF | 1 | 5S .4E OF COVINGTON | 88.8 | 0 | 4 | 1 | 1 | 5 | 328.05 | 21.2 | D | 2 | 2 | 0 | 9 | 24 | 2010 | 0 | 20 | 1 | 21.2 | N | 0 | 0 | 6 | 2 | -1 | 19 | M | 3 | 2 | 36.9 | 21.8 | P | 0 | 0 | 0 | 0 | 7 | 7 | 6 | 7 | 7 | N | 6 | 5 | N | 3 | 6 | 8 | 1 | 36 | 1 | 27 | 1 | 20 | 1 | 15 | 38 | 2030 | 3.2187 | 0 | 202020 | NR | N | N | 9999 | 9999 | 9999 | N |  | 26746 | 0 | 0 | 0 | 0 | 0 | 0 | 0 | 8 | 0 | 0 | P | I | 0 |  | 24E0540N3040004 | 81.7667 | 0:14 | -97:34:38.22 | 0:14 | -097:34:38.2203 | 2001 | 4000000 | 637998.4606 | 321613.0461 |  | <Collection> | <Collection>
46712935 | 302 | 1988 | 26909 | 24E0550N3100001 |  |  | 24 | 4 | 47 | 0 | 0 | E0550 | E0550 | E0550 |  | CREEK | 20' I-BEAM SPAN | 1 | 4S 2.1E OF HAYWARD | 74.2 | 0 | 4 | 1 | 1 | 5 | 328.05 | 19.6 | D | 2 | 2 | 0 | 7 | 24 | 2010 | 0 | 0 | 1 | 19.6 | N | 0 | 0 | 1 | 2 | -1 | 20 | M | 3 | 2 | 20 | 20 | A | 0 | 0 | 0 | 0 | 7 | 7 | 5 | 5 | 7 | N | 5 | 4 | N | 5 | 7 | 8 | 1 | 42 | 1 | 25 | 1 | 23 | 1 | 14 | 38 | 2030 | 3.2187 | 0 | NR | NR | N | N | 9999 | 9999 | 9999 | N |  | 26909 | 0 | 0 | 0 | 0 | 0 | 0 | 0 | 8 | 0 | 0 | P | I | 0 |  | 24E0550N3100001 | 56.3003 | 0:13 | -97:28:35.13 | 0:13 | -097:28:35.1314 | 2001 | 4000000 | 647073.1111 | 320047.524 |  | <Collection> | <Collection>
46712936 | 302 | 1970 | 26910 | 24N2830E0360009 |  |  | 24 | 4 | 47 | 0 | 0 | N2830 | _ | N2830 |  | CREEK | 20' I-BEAM SPAN | 1 | 1N 5W .1N OF US81/SH45 | 34 | 1 | 4 | 1 | 1 | 5 | 328.05 | 19.7 | D | 2 | 2 | 0 | 7 | 50 | 2010 | 0 | 45 | 1 | 19.7 | N | 327.75 | 327.75 | 8 | 2 | -1 | 16.4 | M | 3 | 2 | 20 | 21.5 | E | 0 | 0 | 0 | 0 | 7 | 2 | 2 | 2 | 6 | N | 2 | 4 | N | 5 | 7 | 8 | 2 | 0 | 2 | 0 | 2 | 0 | 2 | 0 | 80 | 2030 | 3.2187 | 3 | NR | NR | N | N | 9999 | 9999 | 9999 | N |  | 26910 | 0 | 0 | 0 | 0 | 0 | 0 | 0 | 8 | 0 | 0 | P | I | 0 |  | 24N2830E0360009 | 0 | 36:29 | -97:57:38 | -1 | 1 | 2001 | 4000000 | 603534.7881 | 348881.3065 |  | <Collection> | <Collection>
46712937 | 302 | 2001 | 26929 | 24E0500N2890002 |  |  | 24 | 4 | 47 | 0 | 200 | E0500 | _ | E0500 |  | HACKBERRY CREEK | 60' I-BEAM SPAN | 1 | .6N 2.7E OF WAUKOMIS | 83.1 | 0 | 4 | 1 | 1 | 5 | 328.05 | 26 | D | 2 | 2 | 0 | 9 | 50 | 2010 | 0 | 0 | 1 | 26 | N | 327.75 | 327.75 | 1 | 2 | -1 | 22 | M | 3 | 2 | 60 | 26 | A | 0 | 0 | 0 | 0 | 7 | 6 | 5 | 7 | 7 | N | 5 | 6 | N | 5 | 6 | 8 | 1 | 53 | 1 | 31 | 1 | 40 | 1 | 25 | 80 | 2030 | 3.2187 | 0 | NR | NR | N | N | 9999 | 9999 | 9999 | N |  | 26929 | 0 | 0 | 0 | 0 | 0 | 0 | 0 | 1 | 0 | 0 | P | I | 0 |  | 24E0500N2890002 | 70.1294 | 0:17 | -97:51:05.93 | 0:17 | -097:51:05.9255 | 2001 | 4000000 | 613326.0926 | 327918.8061 |  | <Collection> | <Collection>
46712938 | 302 | 2001 | 26930 | 24E0480N2910003 |  |  | 24 | 4 | 47 | 0 | 300 | E0480 | _ | E0480 |  | CREEK | 44' I-BEAM SPAN | 1 | 7.3E OF WAUKOMIS | 86 | 0 | 4 | 1 | 1 | 5 | 328.05 | 25.3 | D | 2 | 2 | 0 | 9 | 50 | 2010 | 0 | 0 | 1 | 25.3 | N | 327.75 | 327.75 | 1 | 2 | -1 | 21 | M | 3 | 2 | 44.2 | 25.9 | A | 0 | 0 | 0 | 0 | 7 | 7 | 5 | 7 | 6 | N | 5 | 6 | N | 5 | 8 | 8 | 1 | 66 | 1 | 36 | 1 | 40 | 1 | 29 | 80 | 2030 | 3.2187 | 3 | NR | NR | N | N | 9999 | 9999 | 9999 | N |  | 26930 | 0 | 0 | 0 | 0 | 0 | 0 | 0 | 1 | 0 | 0 | P | I | 0 |  | 24E0480N2910003 | 63.8377 | 0:19 | -97:48:44.18 | 0:19 | -097:48:44.1797 | 2001 | 4000000 | 616856.936 | 331138.9006 |  | <Collection> | <Collection>
46712939 | 302 | 2001 | 26931 | 24E0450N2800009 |  |  | 24 | 4 | 47 | 0 | 900 | E0450 | _ | E0450 |  | CREEK | 60' I-BEAM SPAN | 1 | 4E 2S .9E OF LAHOMA | 82.1 | 0 | 4 | 1 | 1 | 5 | 328.05 | 25.4 | D | 2 | 2 | 0 | 9 | 50 | 2010 | 0 | 0 | 1 | 25.4 | N | 327.75 | 327.75 | 1 | 2 | -1 | 22 | M | 3 | 2 | 60 | 25.9 | A | 0 | 0 | 0 | 0 | 7 | 7 | 5 | 5 | 6 | N | 5 | 6 | N | 5 | 6 | 8 | 1 | 50 | 1 | 30 | 1 | 40 | 1 | 24 | 80 | 2030 | 3.2187 | 0 | NR | NR | N | N | 9999 | 9999 | 9999 | N |  | 26931 | 0 | 0 | 0 | 0 | 0 | 0 | 0 | 1 | 0 | 0 | P | I | 0 |  | 24E0450N2800009 | 75.0211 | 0:22 | -97:59:53.54 | 0:22 | -097:59:53.5422 | 2001 | 4000000 | 600161.0039 | 335954.3293 |  | <Collection> | <Collection>
46713077 | 302 | 1999 | 14800 | 07N3840E2210004 |  |  | 7 | 2 | 13 | 0 | 400 | N3840 | N3840 | N3840 |  | BROWN CREEK | 50 FT. WF BEAM SPAN | 1 | 1.E .5S OF YUBA | 91 | 0 | 4 | 1 | 1 | 5 | 328.05 | 20 | D | 2 | 2 | 0 | 9 | 50 | 2010 | 0 | 0 | 1 | 24 | N | 0 | 0 | 1 | 2 | -1 | 20 | M | 3 | 2 | 50 | 24 | A | 0 | 0 | 0 | 0 | 1 | 7 | 7 | 7 | 7 | N | 6 | 6 | N | 5 | 7 | 8 | 1 | 46 | 1 | 28 | 1 | 36 | 1 | 21.1 | 80 | 2030 | 3 | 0 | [9 empty] | 14800 | 0 | 0 | 0 | 0 | 0 | 0 | 0 | 1 | 0 | 0 | P | I | 0 |  | 07N3840E2210004 | 76.9167 | 0:48 | -96:11:16.45 | 0:48 | -096:11:16.4477 | 2001 | 4000000 | 767808.3845 | 53634.021 |  | <Collection> | <Collection> | bar: NR to N
46713078 | 302 | 1960 | 14849 | 07E2150N3710008 |  |  | 7 | 2 | 13 | 0 | 800 | E2150 | E2150 | E2150 |  | CREEK | 2-66"X72" CGMPA TEMP. PIPES | 1 | 4. N 1.1 W OF ACHILLE | 24.4 | 1 | 4 | 1 | 1 | 5 | 328.05 | 16 | D | 2 | 2 | 0 | 9 | 30 | 2010 | 0 | 0 | 2 | 16 | N | 0 | 0 | 8 | 1 | -1 | 18 | M | 3 | 2 | 35.1 | 16 | E | 0 | 0 | 0 | 0 | 2 | 2 | 2 | 2 | 6 | N | 2 | 3 | N | 5 | 7 | 7 | 1 | 0 | 1 | 0 | 1 | 0 | 1 | 0 | 48 | 2030 | 5 | 1 | [9 empty] | 14849 | 0 | 0 | 0 | 0 | 0 | 0 | 0 | 8 | 0 | 0 | P | I | 0 |  | 07E2150N3710008 | 0.6936 | 0:54 | -96:23:33.69 | 0:54 | -096:23:33.69 | 2001 | 4000000 | 748678.2392 | 63636.3939 |  | <Collection> | <Collection> | bar: NR to N
46713079 | 302 | 1999 | 14850 | 07E1990N3740001 |  |  | 7 | 2 | 13 | 0 | 100 | E1990 | E1990 | E1990 |  | SIMON CREEK | 2- 15FT. STEEL SPANS | 1 | .3 E .1 S OF KENEFIC | 80.8 | 0 | 4 | 1 | 1 | 5 | 328.05 | 18.01 | D | 2 | 2 | 0 | 9 | 100 | 2010 | 0 | 0 | 2 | 20 | N | 0 | 0 | 1 | 2 | -1 | 16.01 | M | 3 | 2 | 30 | 20 | P | 0 | 0 | 0 | 0 | 1 | 7 | 6 | 7 | 7 | N | 5 | 5 | N | 3 | 8 | 8 | 1 | 37 | 1 | 22 | 1 | 20.1 | 1 | 12 | 160 | 2030 | 5 | 1 | 202020 | NR | N | N | N | N | N | N |  | 14850 | 0 | 0 | 0 | 0 | 0 | 0 | 0 | 1 | 0 | 0 | P | I | 0 |  | 07E1990N3740001 | 67.1557 | 34:08 | -96:21:07.58 | 0:08 | -096:21:07.58 | 2001 | 4000000 | 752003.8256 | 89458.2541 |  | <Collection> | <Collection>
46712659 | 302 | 2001 | 6510 | 07E2160N3730006 |  |  | 7 | 2 | 13 | 0 | 600 | E2160 | E2160 | E2160 |  | CANEY CREEK | 17'-40'-17' CONT. ST BM SPANS | 1 | 3. S .6 E JCT SH 78&70E | 97 | 0 | 4 | 1 | 1 | 5 | 328.05 | 23.83 | D | 2 | 2 | 0 | 9 | 50 | 2010 | 0 | 0 | 3 | 23.83 | N | 0 | 0 | 1 | 2 | -1 | 18 | M | 3 | 2 | 74 | 24.33 | A | 0 | 0 | 0 | 0 | 1 | 7 | 7 | 7 | 6 | N | 7 | 6 | N | 5 | 6 | 6 | 1 | 72 | 1 | 67 | 1 | 40 | 1 | 37 | 80 | 2030 | 3.2187 | 1 | [9 empty] | 6510 | 0 | 0 | 0 | 0 | 0 | 0 | 0 | 1 | 0 | 0 | P | I | 0 |  | 07E2160N3730006 | 76.9643 | 0:53 | -96:21:49.94 | 0:53 | -096:21:49.94 | 2001 | 4000000 | 751372.9986 | 61916.7882 |  | <Collection> | <Collection> | bar: NR to N
46712817 | 302 | 1994 | 23819 | 07N3790E2090007 |  |  | 7 | 2 | 13 | 0 | 700 | N3790 | N3790 | N3790 |  | CEDAR CREEK | 20' STEEL BM. SPAN | 1 | 2.5W & 1.7S OF BLUE | 70.3 | 0 | 4 | 1 | 1 | 5 | 328.05 | 20 | D | 2 | 2 | 0 | 9 | 75 | 2010 | 0 | 0 | 1 | 19 | N | 0 | 0 | 1 | 2 | -1 | 18 | M | 3 | 2 | 20.01 | 19 | A | 0 | 0 | 0 | 0 | 1 | 6 | 7 | 5 | 5 | N | 5 | 4 | N | 5 | 5 | 8 | 1 | 39 | 1 | 23 | 1 | 23 | 1 | 14 | 120 | 2030 | 3 | 1 | [9 empty] | 23819 | 0 | 0 | 0 | 0 | 0 | 0 | 0 | 1 | 0 | 0 | P | I | 0 |  | 07N3790E2090007 | 59.9142 | 0:58 | -96:16:06.46 | 0:58 | -096:16:06.46 | 2001 | 4000000 | 760018.9273 | 72399.4898 |  | <Collection> | <Collection> | bar: NR to N
46712818 | 302 | 1994 | 23820 | 07N3870E2020005 |  |  | 7 | 2 | 13 | 0 | 500 | N3870 | N3870 | N3870 |  | LITTLE CREEK | 20' STEEL BM SPAN | 1 | 4.5N,1.0E OF BOKCHITO | 83.8 | 0 | 4 | 1 | 1 | 5 | 328.05 | 20 | D | 2 | 2 | 0 | 9 | 75 | 2010 | 0 | 0 | 1 | 19.5 | N | 0 | 0 | 1 | 2 | -1 | 18 | M | 3 | 2 | 20.01 | 20 | A | 0 | 0 | 0 | 0 | 1 | 6 | 6 | 6 | 7 | N | 6 | 4 | N | 5 | 6 | 8 | 1 | 40 | 1 | 24 | 1 | 24 | 1 | 14 | 120 | 2030 | 3 | 1 | [9 empty] | 23820 | 0 | 0 | 0 | 0 | 0 | 0 | 0 | 8 | 0 | 0 | P | I | 0 |  | 07N3870E2020005 | 66.8109 | 0:05 | -96:07:46.8 | 0:05 | -096:07:46.80 | 2001 | 4000000 | 772625.2316 | 84224.7964 |  | <Collection> | <Collection> | bar: NR to N
46712819 | 302 | 1994 | 23821 | 07N3950E2000008 |  |  | 7 | 2 | 13 | 0 | 800 | N3950 | N3950 | N3950 |  | CREEK | 20' STEEL BM. SPAN | 1 | 0.2 MI. N. OF CADE | 81.8 | 2 | 4 | 1 | 1 | 5 | 328.05 | 18 | D | 2 | 2 | 0 | 9 | 75 | 2010 | 0 | 0 | 1 | 17.4 | N | 327.75 | 327.75 | 1 | 2 | -1 | 18 | M | 3 | 2 | 20.01 | 18 | P | 0 | 0 | 0 | 0 | 1 | 6 | 7 | 7 | 7 | N | 6 | 3 | N | 4 | 8 | 8 | 1 | 40 | 1 | 24 | 1 | 22 | 1 | 13 | 120 | 2030 | 3 | 1 | 202020 | N | N | N | N | N | N | N |  | 23821 | 0 | 0 | 0 | 0 | 0 | 0 | 0 | 1 | 0 | 0 | P | I | 0 |  | 07N3950E2000008 | 67.0534 | 0:06 | -95:59:25.01 | 0:06 | -095:59:25.01 | 2001 | 4000000 | 785434.8833 | 87114.2041 |  | <Collection> | <Collection>
46712820 | 302 | 1994 | 24034 | 07E2220N3670006 |  |  | 7 | 2 | 13 | 0 | 7700 | 0716C | 0716C | 0716C |  | CREEK | 20' STEEL BM. SPAN | 1 | 1.3 N 3.5 W OF HENDRIX | 88.7 | 0 | 4 | 1 | 1 | 5 | 328.05 | 26.5 | D | 2 | 2 | 0 | 8 | 150 | 2010 | 0 | 0 | 1 | 26.5 | N | 0 | 0 | 1 | 2 | -1 | 20 | M | 3 | 2 | 20.01 | 28.8 | A | 0 | 0 | 0 | 0 | 1 | 7 | 6 | 7 | 7 | N | 6 | 5 | N | 5 | 8 | 8 | 1 | 45 | 1 | 27 | 1 | 25 | 1 | 15 | 240 | 2030 | 5 | 1 | NR | 30 | N | N | N | N | N | N |  | 24034 | 0 | 0 | 0 | 0 | 0 | 0 | 0 | 6 | 0 | 0 | P | I | 0 |  | 07E2220N3670006 | 74.7695 | 0:48 | -96:28:19.38 | 0:48 | -096:28:19.38 | 2001 | 4000000 | 741511.3496 | 52283.5461 |  | <Collection> | <Collection>
46712821 | 302 | 1995 | 24038 | 07E2180N3780006 |  |  | 7 | 2 | 13 | 0 | 0 | 0740C | 0740C | 0740C |  | CREEK | 2-11' CONT. STEEL SPANS W/ CONC. DECK | 1 | 1.6 E & 5.0 S OF ROBERTA | 95 | 0 | 4 | 1 | 1 | 5 | 328.05 | 20 | D | 2 | 2 | 0 | 7 | 40 | 2010 | 0 | 0 | 2 | 20 | N | 0 | 0 | 1 | 2 | -1 | 18 | M | 3 | 2 | 21.98 | 20 | A | 0 | 0 | 0 | 0 | 2 | 6 | 6 | 6 | 5 | N | 6 | 5 | N | 5 | 6 | 5 | 1 | 63.1 | 1 | 37 | 1 | 35.1 | 1 | 20 | 64 | 2030 | 14 | 3 | [9 empty] | 24038 | 0 | 0 | 0 | 0 | 0 | 0 | 0 | 8 | 0 | 0 | P | I | 0 |  | 07E2180N3780006 | 81.404 | 0:51 | -96:16:35.06 | 0:51 | -096:16:35.06 | 2001 | 4000000 | 759519.3387 | 58899.3083 |  | <Collection> | <Collection> | bar: NR to N
46713117 | 302 | 2010 | 29777 | 24E0550N2810006 |  |  | 24 | 4 | 47 | 0 | 600 | E0550 | E0550 | E0550 |  | TURKEY CREEK | 80' I BEAM | 1 | .3E 5.7S 2.6E OF DRUMMOND | 100 | 0 | 4 | 1 | 1 | 5 | 328.05 | 24 | D | 2 | 2 | 0 | 9 | 20 | 2010 | 5 | 0 | 1 | 26.2 | N | 0 | 0 | 1 | 2 | -1 | 24 | M | 3 | 2 | 80 | 26.9 | A | 1 | 1 | 1 | 1 | 9 | 8 | 8 | 8 | 8 | N | 8 | 6 | N | 5 | 8 | 8 | 1 | 72 | 1 | 55 | 1 | 68 | 1 | 41 | 38 | 2030 | 3.2187 | _ | NR | NR | N | N | 0 | 0 | 0 | N |  | 29777 | 0 | 0 | 0 | 0 | 0 | 0 | 0 | 1 | 0 | 0 | P | I | 0 |  |  | 100 | 36:13 | -97:59:12 | -1 | 1 | 2001 | 4000000 | 601198.7225 | 320031.118 |  | <Collection> | <Collection>
46713119 | 302 | 2010 | 29891 | 24E0300N2820003 |  |  | 24 | 4 | 47 | 0 | 300 | E0300 | E0300 | E0300 |  | CREEK | 31' - 60' I BEAM SPANS | 1 | 1. N 1.3 E OF HILLSDALE | 95 | 0 | 4 | 1 | 1 | 5 | 328.05 | 24 | D | 2 | 2 | 0 | 9 | 100 | 2010 | 5 | 0 | 2 | 26.1 | N | 0 | 0 | 1 | 2 | -1 | 24 | M | 3 | 2 | 91 | 26.4 | A | 0 | 0 | 0 | 0 | 9 | 7 | 8 | 7 | 8 | N | 7 | 6 | N | 5 | 5 | 5 | 1 | 89 | 1 | 53 | 1 | 70 | 1 | 42 | 160 | 2030 | 4.828 | _ | NR | NR | N | N | 9999 | 9999 | 9999 | N |  | 29891 | 0 | 0 | 0 | 0 | 0 | 8 | 8 | 1 | 0 | 0 | P | I | 0 |  |  | 95.0966 | 0:35 | -97:58:30.39 | -1 | 1 | 2001 | 4000000 | 602227.8925 | 360081.5308 |  | <Collection> | <Collection>
46712825 | 302 | 1997 | 25476 | 07N3680E2220005 |  |  | 7 | 2 | 13 | 0 | 7700 | N3680 | N3680 | N3680 |  | CREEK | 30' STEEL BM SPAN | 1 | 1. N& 3.5 W OF HENDRICKS | 64.6 | 0 | 4 | 1 | 1 | 5 | 328.05 | 19.68 | D | 2 | 2 | 0 | 9 | 50 | 2010 | 0 | 0 | 1 | 19.68 | N | 0 | 0 | 1 | 2 | -1 | 18 | M | 3 | 2 | 30.01 | 20 | P | 0 | 0 | 0 | 0 | 1 | 6 | 7 | 7 | 7 | N | 4 | 4 | N | 2 | 7 | 8 | 1 | 28 | 1 | 17 | 1 | 18 | 1 | 10 | 80 | 2030 | 159 | 0 | 171717 | NR | N | N | N | N | N | N |  | 25476 | 0 | 0 | 0 | 0 | 0 | 0 | 0 | 8 | 0 | 0 | P | I | 0 |  | 07N3680E2220005 | 79.268 | 0:47 | -96:27:57.84 | 0:47 | -096:27:57.8391 | 2001 | 4000000 | 742075.7691 | 51623.5877 |  | <Collection> | <Collection>
46713144 | 302 | 1960 | 14851 | 07E2040N3750006 |  |  | 7 | 2 | 13 | 0 | 1600 | 724 | FAS 0724 | FAS 0724 |  | THOMPSON CREEK | 38FT STEEL BM SPAN | 1 | 1E OF ARMSTRONG | 39 | 1 | 4 | 1 | 1 | 5 | 328.05 | 19 | D | 2 | 2 | 0 | 7 | 100 | 2010 | 0 | 0 | 1 | 19.6 | N | 327.75 | 327.75 | 5 | 2 | -1 | 14 | M | 3 | 2 | 38.06 | 19.6 | B | 0 | 0 | 0 | 0 | 1 | 6 | 5 | 6 | 6 | N | 2 | 4 | N | 0 | 6 | 8 | 1 | 7.1 | 1 | 5 | 1 | 4 | 1 | 3 | 160 | 2030 | 3 | 3 | RN | NR | N | N | N | N | N | N |  | 14851 | 0 | 0 | 0 | 0 | 0 | 0 | 0 | 6 | 0 | 0 | P | I | 0 |  | 07E2040N3750006 | 71.7541 | 0:03 | -96:19:31.65 | 0:03 | -096:19:31.65 | 2001 | 4000000 | 754598.2272 | 81415.6984 |  | <Collection> | <Collection>
46713148 | 302 | 1970 | 17647 | 07N3700E2060006 |  |  | 7 | 2 | 13 | 0 | 1400 | 0730C | 0730C | 0730C |  | CHUCKWA CREEK | 28' I-BM SPAN | 1 | 4.S & 1.W OF COBB | 76.3 | 0 | 4 | 1 | 1 | 5 | 328.05 | 23 | D | 2 | 2 | 0 | 7 | 200 | 2010 | 4 | 0 | 1 | 23 | N | 0 | 0 | 1 | 2 | -1 | 18 | M | 3 | 2 | 28.87 | 24 | A | 0 | 0 | 0 | 0 | 1 | 6 | 5 | 5 | 7 | N | 5 | 4 | N | 5 | 7 | 8 | 1 | 58 | 1 | 35.1 | 1 | 36 | 1 | 21.1 | 320 | 2030 | 3 | 1 | NR | 35 | N | N | N | N | N | N |  | 17647 | 0 | 0 | 0 | 0 | 0 | 0 | 0 | 6 | 0 | 0 | P | I | 0 |  | 07N3700E2060006 | 46.6092 | 0:01 | -96:25:31.04 | 0:01 | -096:25:31.04 | 2001 | 4000000 | 745450.1549 | 76997.9228 |  | <Collection> | <Collection>
46713149 | 302 | 2001 | 17648 | 07N3780E2130003 |  |  | 7 | 2 | 13 | 0 | 9700 | 0740C | 0740C | 0740C |  | CREEK | 22' STEEL BM. SPAN | 1 | 1.E .2S OF ROBERTA | 96.8 | 0 | 4 | 1 | 1 | 5 | 328.05 | 16 | D | 2 | 2 | 0 | 7 | 100 | 2010 | 0 | 0 | 1 | 24 | N | 0 | 0 | 1 | 2 | -1 | 24 | M | 3 | 2 | 22 | 24 | A | 0 | 0 | 0 | 0 | 1 | 7 | 7 | 7 | 7 | N | 7 | 6 | N | 5 | 7 | 8 | 1 | 59 | 1 | 35.1 | 1 | 32 | 1 | 19.1 | 160 | 2030 | 5 | 2 | [9 empty] | 17648 | 0 | 0 | 0 | 0 | 0 | 0 | 0 | 6 | 0 | 0 | P | I | 0 |  | 07N3780E2130003 | 74.5186 | 0:55 | -96:17:09.5 | 0:55 | -096:17:09.50 | 2001 | 4000000 | 758502.3521 | 66500.9873 |  | <Collection> | <Collection> | bar: NR to N
46712836 | 302 | 1974 | 18791 | 5504 1150NX | 5504 N1112 | 11.5 | 55 | 4 | 109 | 4 | 11500 | 62 | U.S. 62 | U.S. 62 | N | CHOCTAW RD & UP R.R. UND | 30',40',4-42',10-46',3-46',1-50 I-BM. SPANS W/ (1) -4' SIDEWALK | 1 | 11.5 MI E OF JCT I-35 | 76 | 0 | 2 | 1 | 5 | 4 | 328.05 | 36.85 | C | 1 | 1 | 0 | 14 | 5700 | 2010 | 5 | 99 | 20 | 32 | H | 5.5 | 0 | 1 | 2 | -1 | 36 | M | 3 | 2 | 893.99 | 37.8 | A | 1 | 0 | 1 | 1 | 3 | 5 | 5 | 6 | N | N | 5 | 4 | 4 | 5 | N | 8 | 1 | 51.6 | 1 | 31 | 1 | 32 | 1 | 19.2 | 9120 | 2030 | 0.2 | 3 | NR | 45 | N | Y | 1401 | 1503 | 1403 | Y |  | 18791 | N | 0 | 0 | 0 | 1 | 8 | 8 | 1 | 1.219 | 0.457 | P | I | 1 |  | 5504 1150NX | 94.7166 | 0:30 | -97:15:54.84 | 0:30 | -097:15:54.8379 | 2001 | 4000000 | 666655.9045 | 239850.6327 |  | <Collection> | <Collection>
46712838 | 302 | 1952 | 12732 | 42E0690N3160009 |  |  | 42 | 4 | 83 | 0 | 900 | E0690 | _ | E0690 |  | CREEK | 30' I-BEAM SPAN | 1 | 3.5S 2.9E OF MULHALL | 25.6 | 1 | 4 | 1 | 1 | 5 | 328.05 | 14.4 | D | 2 | 2 | 0 | 9 | 100 | 2010 | 5 | 0 | 1 | 16.2 | N | 0 | 0 | 8 | 2 | -1 | 20 | M | 3 | 2 | 30 | 16.2 | P | 0 | 0 | 0 | 0 | 3 | 5 | 5 | 5 | 6 | N | 2 | 3 | N | 0 | 7 | 3 | 1 | 16 | 1 | 9 | 1 | 9 | 1 | 5.1 | 160 | 2030 | 3.2187 | 0 | 90909 | NR | M | _ | 9999 | 9999 | 9999 | _ |  | 12732 | 0 | 0 | 0 | 0 | 0 | 0 | 0 | 7 | 0 | 0 | P | I | 0 |  | 42E0690N3160009 | 52.4049 | 0:01 | -97:21:21.23 | 0:01 | -097:21:21.23 | 2001 | 4000000 | 658055.8239 | 297564.0326 |  | <Collection> | <Collection>
46712839 | 302 | 1960 | 14970 | 42N3060E0600002 |  |  | 42 | 4 | 83 | 0 | 200 | N3060 | _ | N3060 |  | ELKHORN CREEK | 51' I-BEAM SPAN | 1 | 2N 2E .2S OF SH 74/SH51 | 26.4 | 1 | 4 | 1 | 1 | 5 | 328.05 | 16.3 | D | 2 | 2 | 0 | 9 | 100 | 2010 | 5 | 0 | 1 | 16.3 | N | 0 | 0 | 8 | 2 | -1 | 16 | M | 3 | 2 | 50.9 | 16.3 | P | 0 | 0 | 0 | 0 | 4 | 4 | 4 | 3 | 5 | N | 2 | 3 | N | 0 | 7 | 8 | 1 | 17 | 1 | 10 | 1 | 12 | 1 | 7.1 | 160 | 2030 | 3.2187 | 0 | 121212 | NR | M | _ | 9999 | 9999 | 9999 | _ |  | 14970 | 0 | 0 | 0 | 0 | 0 | 0 | 0 | 8 | 0 | 0 | P | I | 0 |  | 42N3060E0600002 | 69.354 | 0:09 | -97:33:02.13 | 0:09 | -097:33:02.13 | 2001 | 4000000 | 640442.9315 | 311653.8175 |  | <Collection> | <Collection>
46712701 | 302 | 1998 | 26062 | 24E0450N2790008 |  |  | 24 | 4 | 47 | 0 | 800 | E0450 | _ | E0450 |  | CREEK | 56' I-BEAM SPAN | 1 | 2S 3.8 E OF LAHOMA | 84.7 | 0 | 4 | 1 | 1 | 5 | 328.05 | 25.5 | D | 2 | 2 | 0 | 9 | 100 | 2010 | 0 | 0 | 1 | 25.5 | N | 327.75 | 327.75 | 1 | 2 | -1 | 23 | M | 3 | 2 | 56.4 | 26 | A | 0 | 0 | 0 | 0 | 7 | 7 | 5 | 5 | 5 | N | 5 | 6 | N | 5 | 7 | 8 | 1 | 55 | 1 | 33 | 1 | 40 | 1 | 26 | 160 | 2030 | 3.2187 | 3 | NR | NR | N | N | 9999 | 9999 | 9999 | N |  | 26062 | 0 | 0 | 0 | 0 | 0 | 0 | 0 | 8 | 0 | 0 | P | I | 0 |  | 24E0450N2790008 | 78.5427 | 0:22 | -98:01:08.96 | 0:22 | -098:01:08.9614 | 2001 | 4000000 | 598280.8284 | 335946.7267 |  | <Collection> | <Collection>
46712702 | 302 | 1980 | 26072 | 24N2780E0400003 |  |  | 24 | 4 | 47 | 0 | 700 | N2780 | _ | N2780 |  | CREEK | 20' I-BEAM SPAN | 1 | 2E 1.7N OF LAHOMA | 46.7 | 1 | 4 | 1 | 1 | 5 | 328.05 | 19.68 | D | 2 | 2 | 0 | 9 | 24 | 2010 | 0 | 37 | 1 | 16.4 | N | 327.75 | 327.75 | 1 | 2 | -1 | 19.68 | M | 3 | 2 | 20 | 19.8 | A | 0 | 0 | 0 | 0 | 7 | 7 | 5 | 4 | 6 | N | 4 | 3 | N | 5 | 7 | 8 | 2 | 41 | 2 | 25 | 2 | 23 | 2 | 13 | 38 | 2030 | 3 | 0 | NR | NR | N | N | 9999 | 9999 | 9999 | N |  | 26072 | 0 | 0 | 0 | 0 | 0 | 0 | 0 | 8 | 0 | 0 | P | I | 0 |  | 24N2780E0400003 | 46.2701 | 0:26 | -98:03:03.64 | 0:26 | -098:03:03.6365 | 2001 | 4000000 | 595425.8596 | 343496.618 |  | <Collection> | <Collection>
46712703 | 302 | 2008 | 29408 | 10N3180E1870007 |  |  | 10 | 7 | 19 | 0 | 700 | N3180 | N3180 | N3180 |  | CREEK | 20'L X 27'W I-BM SPAN | 1 | 3W, 2.7S OF WOODFORD | 92.1 | 0 | 4 | 1 | 1 | 5 | 328.05 | 26.5 | D | 2 | 2 | 0 | 9 | 150 | 2010 | 5 | 0 | 1 | 26.5 | N | 0 | 0 | 1 | 2 | -1 | 24 | M | 3 | 2 | 20 | 27 | A | 0 | 0 | 0 | 0 | 2 | 7 | 6 | 6 | 7 | N | 6 | 5 | N | 5 | 7 | 8 | 1 | 50 | 1 | 30 | 1 | 27 | 1 | 17 | 240 | 2030 | 5.3108 | 3 | [9 empty] | 29408 | 0 | 0 | 0 | 0 | 0 | 0 | 0 | 1 | 0 | 0 | P | I | 0 |  |  | 71.6428 | 34:18 | -97:20:12 | -1 | 1 | 2001 | 4000000 | 661067.7843 | 106516.4454 |  | <Collection> | <Collection> | bar: NR to N
46712704 | 302 | 1992 | 29482 | 10E1750N3070003 |  |  | 10 | 7 | 19 | 0 | 300 | E1750 | _ | E1750 |  | CREEK | 34' I-BM SPAN | 1 | 2. N .7 W SH 7 & SH 76 | 63.9 | 1 | 4 | 1 | 1 | 5 | 328.05 | 27 | D | 2 | 2 | 0 | 9 | 100 | 2010 | 4 | 0 | 1 | 27 | N | 327.75 | 327.75 | 1 | 2 | -1 | 26 | M | 3 | 2 | 34.12 | 27.5 | A | 0 | 0 | 0 | 0 | 2 | 6 | 5 | 4 | 6 | N | 4 | 6 | N | 5 | 8 | 8 | 1 | 46 | 1 | 28 | 1 | 30 | 1 | 18 | 160 | 2030 | 5 | 3 | [9 empty] | 29482 | 0 | 0 | 0 | 0 | 0 | 0 | 0 | 1 | 0 | 0 | P | I | 0 |  | 10E1750N3070003 | 39.2866 | 34:29 | -97:31:18 | -1 | 1 | 2001 | 4000000 | 643936.5425 | 127123.1428 |  | <Collection> | <Collection> | bar: NR to N
46712986 | 302 | 1964 | 16078 | 1737 0850 X | 1737 0000 | 8.5 | 17 | 7 | 33 | 37 | 8500 | 44 | BAILEY B TP (I-44) UNDER | S.H. 5A |  | BAILEY B TP (I-44) UNDER | 37'-44'-44'-37' I-BM SPANS SK. 76 DEG. 34' 26' WITH 2-18 INCH SAFETY CURBS | 2 | 1.3 MI E US277 - TP 16.45 | 94 | 1 | 1 | 1 | 1 | 1 | 16.6 | 39 | B | 1 | 1 | 1 | 1 | 6300 | 2010 | 5 | 76 | 4 | 78 | H | 10 | 10 | 1 | 4 | -1 | 78 | M | 3 | 2 | 161.09 | 33 | A | 0 | 0 | 1 | 1 | 2 | 4 | 6 | 7 | N | N | 6 | 6 | 4 | 5 | N | 8 | 1 | 68.5 | 1 | 41 | 1 | 47 | 1 | 28.2 | 10080 | 2030 | 3 | 1 | NR | N | N | N | 1604 | 1609 | 1607 | Y |  | 16078 | N | 0 | 0 | 0 | 0 | 8 | 8 | 1 | 0.457 | 0.457 | P | I | 1 |  | 1737 1160 X | 75.4896 | 34:16 | -98:26:03 | 0:16 | -098:26:02.805 | 2001 | 4000000 | 560015.0908 | 103102.7428 |  | <Collection> | <Collection>
46712987 | 302 | 1964 | 16111 | 1737T0000 X | 1737 0000 | 0 | 17 | 7 | 33 | 37 | 0 | 44 | BAILEY B TP (I-44) | BAILEY B TP (I-44) |  | U.S. 70 UNDER | 40',2-50',40' I-BM. SPANS WITH 2-18 INCH SAFETY CURBS | 1 | 1.3 MI E SH36 | 97.1 | 0 | 1 | 1 | 1 | 1 | 328.05 | 40.5 | X | 31 | 31 | 1 | 1 | 6300 | 2010 | 5 | 30 | 4 | 81 | H | 10 | 6 | 1 | 4 | -1 | 81 | M | 3 | 2 | 183.07 | 88 | A | 1 | 1 | 1 | 1 | 1 | 7 | 7 | 7 | N | N | 7 | 9 | 6 | 5 | N | 8 | 2 | 49.1 | 2 | 36 | 2 | 27 | 2 | 20 | 10080 | 2030 | 3 | 0 | NR | 75 | N | N | 1603 | 1701 | 1606 | Y |  | 16111 | N | 0 | 0 | 0 | 2 | 8 | 1 | 1 | 0.457 | 0.457 | P | I | 1 |  | 1737T0000 X | 100 | 34:10 | -98:30:08 | 0:10 | -098:30:07.682 | 2001 | 4000000 | 553697.7645 | 93303.4959 |  | <Collection> | <Collection>
46712989 | 302 | 1964 | 16159 | 3704 0543EX | 3704 0000 | 5.43 | 37 | 4 | 73 | 4 | 5430 | 81 | U.S. 81 | U.S. 81 | E | UP R.R. UNDER | 30',44',2-57',42',35 | 1 | 5.3 MI N JCT SH 33 | 72 | 0 | 2 | 1 | 1 | 2 | 328.05 | 30 | C | 1 | 1 | 1 | 2 | 2500 | 2010 | 5 | 99 | 6 | 30 | R | 12 | 0 | 1 | 2 | -1 | 54 | M | 3 | 2 | 265.09 | 33 | A | 0 | 0 | 0 | 0 | 2 | 6 | 5 | 6 | N | N | 5 | 4 | 5 | 5 | N | 8 | 1 | 58.1 | 1 | 34.8 | 1 | 32.3 | 1 | 19.4 | 4000 | 2030 | 0.2 | 3 | NR | N | N | N | N | 2500 | 2408 | N |  | 16159 | N | 0 | 0 | 0 | 1 | 8 | 8 | 6 | 0.457 | 0.457 | P | I | 1 |  | 3704 0543EX | 88.1668 | 0:56 | -97:54:58 | 0:56 | -097:54:58.06 | 2001 | 4000000 | 607569.1065 | 288196.9182 |  | <Collection> | <Collection>
46712990 | 302 | 1964 | 16167 | 3704 0543WX | 3704 W0094 | 5.43 | 37 | 4 | 73 | 4 | 5430 | 81 | U.S. 81 | U.S. 81 | W | UP R.R. UNDER | 32',49',2-57',49',39 | 1 | 5.3 MI N JCT SH 33 | 82.2 | 0 | 2 | 1 | 1 | 2 | 328.05 | 30 | C | 1 | 1 | 1 | 2 | 2500 | 2010 | 5 | 99 | 6 | 30 | R | 12 | 0 | 1 | 2 | -1 | 54 | M | 3 | 2 | 284.12 | 33 | A | 0 | 0 | 0 | 0 | 3 | 5 | 6 | 6 | N | N | 6 | 4 | 5 | 5 | N | 8 | 2 | 48.6 | 2 | 35.7 | 2 | 48.6 | 2 | 35.7 | 4000 | 2030 | 0.2 | 3 | NR | N | N | N | N | 2306 | 2302 | N |  | 16167 | N | 0 | 0 | 0 | 1 | 8 | 8 | 6 | 0.457 | 0.457 | P | I | 1 |  | 3704 0543WX | 87.6642 | 35:56 | -97:54:58 | 0:56 | -097:54:58.01 | 2001 | 4000000 | 607569.0788 | 288229.6456 |  | <Collection> | <Collection>
46713124 | 302 | 2002 | 27121 | 10E1920N3170007 |  |  | 10 | 7 | 19 | 0 | 700 | E1920 | _ | E1920 |  | CREEK | 20' I BEAM SPAN | 1 | 4N 7.7E JCT SH76/US70 | 85.3 | 0 | 4 | 1 | 1 | 5 | 328.05 | 26.25 | D | 2 | 2 | 0 | 9 | 50 | 2010 | 5 | 0 | 1 | 26.25 | N | 328.05 | 328.05 | 1 | 2 | -1 | 22.97 | M | 3 | 2 | 20 | 27 | A | 0 | 0 | 0 | 0 | 3 | 7 | 7 | 5 | 8 | N | 5 | 6 | N | 5 | 8 | 8 | 1 | 49.1 | 1 | 34 | 1 | 27 | 1 | 19 | 80 | 2030 | 10 | 3 | [9 empty] | 27121 | 0 | 0 | 0 | 0 | 0 | 0 | 0 | 1 | 0 | 0 | P | I | 0 |  | 10E1920N3170007 | 42.7712 | 0:14 | -97:20:20.75 | 0:14 | -097:20:20.75 | 2001 | 4000000 | 660889.1146 | 99760.8381 |  | <Collection> | <Collection> | bar: NR to N
46713125 | 302 | 2002 | 27135 | 10E1950N3130008 |  |  | 10 | 7 | 19 | 0 | 800 | E1950 | _ | E1950 |  | CREEK | 20' I BEAM SPAN | 1 | 6E 1N US70/US70A E | 91.4 | 0 | 4 | 1 | 1 | 5 | 328.05 | 26.25 | D | 2 | 2 | 0 | 9 | 450 | 2010 | 5 | 0 | 1 | 26.25 | N | 328.05 | 328.05 | 1 | 2 | -1 | 22.97 | M | 3 | 2 | 20 | 27 | A | 0 | 0 | 0 | 0 | 2 | 7 | 6 | 6 | 6 | N | 6 | 5 | N | 5 | 8 | 8 | 1 | 50 | 1 | 36 | 1 | 28 | 1 | 20 | 720 | 2030 | 5 | 3 | [9 empty] | 27135 | 0 | 0 | 0 | 0 | 0 | 0 | 0 | 6 | 0 | 0 | P | I | 0 |  | 10E1950N3130008 | 61.3815 | 0:11 | -97:24:30.61 | 0:11 | -097:24:30.61 | 2001 | 4000000 | 654523.5977 | 94896.2637 |  | <Collection> | <Collection> | bar: NR to N
46713126 | 302 | 2002 | 27136 | 10N3190E1970001 |  |  | 10 | 7 | 19 | 0 | 100 | N3190 | _ | N1390 |  | CREEK | 40' I BEAM SPAN | 1 | 6E 1.1S US70/SH76/WILSON | 80.2 | 0 | 4 | 1 | 1 | 5 | 328.05 | 26.25 | D | 2 | 2 | 0 | 19 | 410 | 2010 | 5 | 0 | 1 | 26.25 | N | 328.05 | 328.05 | 1 | 2 | -1 | 22.97 | M | 3 | 2 | 40 | 27 | A | 0 | 0 | 0 | 0 | 2 | 7 | 6 | 5 | 5 | N | 5 | 5 | N | 5 | 8 | 8 | 1 | 49.1 | 1 | 35.1 | 1 | 27 | 1 | 19 | 656 | 2030 | 5 | 3 | [9 empty] | 27136 | 0 | 0 | 0 | 0 | 0 | 0 | 0 | 1 | 0 | 0 | P | I | 0 |  | 10N3190E1970001 | 65.5651 | 0:09 | -97:19:02.84 | 0:09 | -097:19:02.84 | 2001 | 4000000 | 662938.6369 | 91676.8137 |  | <Collection> | <Collection> | bar: NR to N
46713128 | 302 | 2003 | 27414 | 10N3120E1940009 |  |  | 10 | 7 | 19 | 0 | 900 | N3120 | _ | N3120 |  | CREEK | 24' I BEAM SPAN | 1 | 2E 1.1N OF US70&SH76N | 92.9 | 0 | 4 | 1 | 1 | 5 | 328.05 | 26 | D | 2 | 2 | 0 | 9 | 450 | 2010 | 5 | 0 | 1 | 26.5 | N | 327.75 | 327.75 | 1 | 2 | -1 | 22 | M | 3 | 2 | 24 | 27 | A | 0 | 0 | 0 | 0 | 2 | 7 | 6 | 6 | 5 | N | 6 | 5 | N | 5 | 8 | 8 | 1 | 100 | 1 | 69 | 1 | 64 | 1 | 39 | 720 | 2030 | 4.989 | 3 | [9 empty] | 27414 | 0 | 0 | 0 | 0 | 0 | 0 | 0 | 6 | 0 | 0 | P | I | 0 |  | 10N3120E1940009 | 50.602 | 0:11 | -97:26:22.67 | 0:11 | -097:26:22.67 | 2001 | 4000000 | 651653.0949 | 95089.4541 |  | <Collection> | <Collection> | bar: NR to N
46713129 | 302 | 2003 | 27415 | 10E1950N3110009 |  |  | 10 | 7 | 19 | 0 | 900 | E1950 | _ | E1950 |  | CREEK | 20' I BEAM SPAN | 1 | 1N 1.9E OF US70&SH76N | 97 | 0 | 4 | 1 | 1 | 5 | 328.05 | 26.5 | D | 2 | 2 | 0 | 9 | 100 | 2010 | 5 | 0 | 1 | 26.5 | N | 327.75 | 327.75 | 1 | 2 | -1 | 25 | M | 3 | 2 | 20 | 27 | A | 0 | 0 | 0 | 0 | 2 | 7 | 6 | 6 | 6 | N | 6 | 6 | N | 5 | 8 | 8 | 1 | 73 | 1 | 44 | 1 | 41 | 1 | 24 | 160 | 2030 | 4.989 | 3 | [9 empty] | 27415 | 0 | 0 | 0 | 0 | 0 | 0 | 0 | 1 | 0 | 0 | P | I | 0 |  | 10E1950N3110009 | 41.9999 | 0:11 | -97:26:32.19 | 0:11 | -097:26:32.19 | 2001 | 4000000 | 651410.5139 | 94886.8677 |  | <Collection> | <Collection> | bar: NR to N
46713130 | 302 | 2002 | 27417 | 10E1990N3150002 |  |  | 10 | 7 | 19 | 0 | 200 | E1990 | _ | E1990 |  | CREEK | 30' I BEAM SPAN | 1 | 2.3S 2.2E OF SH76/US70A | 97 | 0 | 4 | 1 | 1 | 5 | 328.05 | 26.5 | D | 2 | 2 | 0 | 9 | 100 | 2010 | 5 | 0 | 1 | 26.5 | N | 327.75 | 327.75 | 1 | 2 | -1 | 25 | M | 3 | 2 | 30 | 27 | A | 0 | 0 | 0 | 0 | 2 | 7 | 6 | 6 | 5 | N | 6 | 6 | N | 5 | 8 | 8 | 1 | 100 | 1 | 73 | 1 | 78 | 1 | 47 | 160 | 2030 | 4.989 | 3 | [9 empty] | 27417 | 0 | 0 | 0 | 0 | 0 | 0 | 0 | 1 | 0 | 0 | P | I | 0 |  | 10E1990N3150002 | 47.0912 | 0:08 | -97:22:58.16 | 0:08 | -097:22:58.16 | 2001 | 4000000 | 656930.8832 | 88476.346 |  | <Collection> | <Collection> | bar: NR to N
46713131 | 302 | 2003 | 27418 | 10E1915N3210000 |  |  | 10 | 7 | 19 | 0 | 0 | E1915 | _ | E1915 |  | RED BRANCH CREEK | 30' I BEAM SPAN | 1 | 6.5W 4.5N OF US70/I-35 | 86 | 0 | 4 | 1 | 1 | 5 | 328.05 | 26.5 | D | 2 | 2 | 0 | 19 | 50 | 2010 | 5 | 10 | 1 | 26.5 | N | 327.75 | 327.75 | 1 | 2 | -1 | 22 | M | 3 | 2 | 30 | 27 | A | 0 | 0 | 0 | 0 | 3 | 7 | 6 | 5 | 5 | N | 5 | 6 | N | 5 | 8 | 8 | 1 | 74 | 1 | 45 | 1 | 47 | 1 | 28 | 80 | 2030 | 4.989 | 3 | [9 empty] | 27418 | 0 | 0 | 0 | 0 | 0 | 0 | 0 | 6 | 0 | 0 | P | I | 0 |  | 10E1915N3210000 | 71.0568 | 0:14 | -97:16:51.81 | 0:14 | -097:16:51.81 | 2001 | 4000000 | 666230.1718 | 100624.7423 |  | <Collection> | <Collection> | bar: NR to N
46712712 | 302 | 1992 | 22966 | 32E1320N3780008 |  |  | 32 | 3 | 63 | 0 | 800 | E1320 | EW1320 | E1320 |  | GRIFF CREEK | 28' STEEL I BEAM SPAN W/TIMBER DECK | 1 | 1 N & 1.2 W OF HORNTOWN | 20.9 | 1 | 4 | 1 | 1 | 5 | 328.05 | 16 | D | 2 | 2 | 0 | 9 | 100 | 2010 | 5 | 0 | 1 | 16 | N | 0 | 0 | 8 | 1 | -1 | 20 | M | 3 | 2 | 28 | 16 | P | 0 | 0 | 0 | 0 | 3 | 5 | 5 | 5 | 5 | N | 2 | 3 | N | 0 | 4 | 8 | 1 | 7.1 | 1 | 4 | 1 | 4 | 1 | 2 | 160 | 2030 | 9.6561 | 0 | 40404 | NR | N | N | N | N | N | N |  | 22966 | 0 | 0 | 0 | 0 | 0 | 0 | 0 | 7 | 0 | 0 | P | I | 0 |  | 32E1320N3780008 | 38.9234 | 0:06 | -96:15:57.29 | 0:06 | -096:15:57.29 | 2001 | 4000000 | 758065.2197 | 197510.0284 |  | <Collection> | <Collection>
46712713 | 302 | 1992 | 22980 | 32E1360N3670006 |  |  | 32 | 3 | 63 | 0 | 600 | E1360 | EW1360 | E1360 |  | CREEK | 35' STEEL I BEAM SPAN W/TIMBER DECK SK 30 RF | 1 | 2 N & 1.4 OF SPAULDING | 24.5 | 1 | 4 | 1 | 1 | 5 | 328.05 | 16.3 | D | 2 | 2 | 0 | 9 | 75 | 2010 | 5 | 30 | 1 | 16.3 | N | 0 | 0 | 8 | 1 | -1 | 20 | M | 3 | 2 | 35.3 | 16.3 | P | 0 | 0 | 0 | 0 | 3 | 7 | 5 | 5 | 5 | N | 2 | 3 | N | 0 | 5 | 6 | 1 | 10 | 1 | 6 | 1 | 5 | 1 | 3 | 120 | 2030 | 8.0467 | 0 | 30303 | NR | N | N | N | N | N | N |  | 22980 | 0 | 0 | 0 | 0 | 0 | 0 | 0 | 7 | 0 | 0 | P | I | 0 |  | 32E1360N3670006 | 58.2577 | 0:03 | -96:27:51.7 | 0:03 | -096:27:51.70 | 2001 | 4000000 | 740077.8376 | 190764.588 |  | <Collection> | <Collection>
46712858 | 302 | 1965 | 16540 | 0317 1826 X | 0317 0000 | 18.26 | 3 | 2 | 5 | 17 | 18260 | 43 | S.H. 43 | S.H. 43 |  | BUCK CREEK | (3) 50' I-BEAM | 1 | 18.26 E JCT US-69 | 78 | 0 | 3 | 1 | 1 | 5 | 328.05 | 28 | B | 1 | 1 | 0 | 7 | 480 | 2010 | 4 | 0 | 3 | 28 | N | 0 | 0 | 1 | 2 | -1 | 32 | M | 3 | 2 | 152 | 33 | A | 0 | 0 | 1 | 0 | 1 | 7 | 6 | 5 | 6 | N | 5 | 5 | N | 5 | 7 | 8 | 1 | 57.8 | 1 | 34.7 | 1 | 44.5 | 1 | 26.7 | 768 | 2030 | 84 | 3 | NR | NR | N | N | -1 | -1 | -1 | N |  | 16540 | 0 | 0 | 0 | 0 | 0 | 8 | 8 | 1 | 0.762 | 0.762 | P | I | 1 |  | 0317 1826 X | 80.8226 | 0:32 | -95:45:25.04 | 0:32 | -095:45:25.04 | 2001 | 4000000 | 805888.1874 | 134932.0338 |  | <Collection> | <Collection>
46712998 | 302 | 1998 | 25462 | 16E1690N2550007 |  |  | 16 | 7 | 31 | 0 | 700 | E1690 | _ | E1690 (COOMBS RD.) |  | WOLF CREEK | 1-85' I-BM SPAN | 1 | .8 E 4. N OF I-44-SH36 | 96 | 0 | 5 | 1 | 1 | 5 | 328.05 | 27.6 | N | 4 | 4 | 0 | 19 | 125 | 2010 | 0 | 0 | 1 | 27.6 | N | 327.75 | 327.75 | 1 | 2 | -1 | 22 | M | 3 | 2 | 84.97 | 28 | A | 0 | 0 | 0 | 0 | 4 | 8 | 6 | 8 | 7 | N | 6 | 5 | N | 5 | 8 | 8 | 1 | 64.5 | 1 | 42.5 | 1 | 46.7 | 1 | 28 | 160 | 2030 | 5 | 3 | NR | 55 | N | N | -1 | -1 | -1 | N |  | 25462 | 0 | 0 | 0 | 0 | 0 | 0 | 0 | 1 | 0 | 0 | P | I | 0 |  | 16E1690N2550007 | 92.4266 | 0:34 | -98:25:37.21 | 0:34 | -098:25:37.205 | 2001 | 4000000 | 560819.8532 | 136754.8849 |  | <Collection> | <Collection>
46713105 | 302 | 2003 | 28329 | 24N2920E0560005 |  |  | 24 | 4 | 47 | 0 | 500 | N2920 | N2920 | N2920 |  | ROCK CREEK | 60' I-BEAM SPAN | 1 | .3S 5.E .5N OF BISON | 86 | 0 | 4 | 1 | 1 | 5 | 328.05 | 25.7 | D | 2 | 2 | 0 | 9 | 24 | 2010 | 9 | 0 | 1 | 25.7 | N | 327.75 | 327.75 | 1 | 2 | -1 | 23 | M | 3 | 2 | 60 | 26.2 | A | 0 | 0 | 0 | 0 | 2 | 8 | 5 | 7 | 7 | N | 5 | 6 | N | 5 | 7 | 8 | 1 | 73 | 1 | 43 | 1 | 58 | 1 | 34 | 38 | 2030 | 3.2187 | 0 | NR | NR | N | N | 9999 | 9999 | 9999 | N |  | 28329 | 0 | 0 | 0 | 0 | 0 | 0 | 0 | 1 | 0 | 0 | P | I | 0 |  | -1 | 81.6464 | 0:12 | -97:48:00.28 | 0:12 | -097:48:00.2791 | 2001 | 4000000 | 617978.5306 | 317932.7482 |  | <Collection> | <Collection>
46713106 | 302 | 2003 | 28348 | 24E0540N2820007 |  |  | 24 | 4 | 47 | 0 | 700 | E0540 |  | E0540 |  | HELL AND GONE CREEK | 40' I-BEAM SPAN 45% LF SKEW | 1 | 26N 4.3W OF BISON | 96 | 0 | 4 | 1 | 1 | 5 | 328.05 | 26 | D | 2 | 2 | 0 | 9 | 25 | 2010 | 9 | 45 | 1 | 25.5 | N | 327.75 | 327.75 | 6 | 2 | -1 | 23 | M | 3 | 2 | 40 | 26 | A | 0 | 0 | 0 | 0 | 2 | 8 | 6 | 6 | 7 | N | 6 | 6 | N | 5 | 5 | 8 | 1 | 36 | 1 | 36 | 1 | 27 | 1 | 20 | 40 | 2030 | 3.2187 | 1 | NR | NR | N | N | 9999 | 9999 | 9999 | N |  | 28348 | 0 | 0 | 0 | 0 | 0 | 0 | 0 | 6 | 0 | 0 | P | I | 0 |  | -1 | 75.9575 | 0:14 | -97:58:01.77 | 0:14 | -097:58:01.7716 | 2001 | 4000000 | 602952.1952 | 321575.9983 |  | <Collection> | <Collection>
46713107 | 302 | 2005 | 28349 | 24E0400N2760001 |  |  | 24 | 4 | 47 | 0 | 100 | E0400 |  | E0400 |  | CREEK | 29' 7" I-BEAM SPAN | 1 | 3.N .1E OF LAHOMA | 97 | 0 | 4 | 1 | 1 | 5 | 328.05 | 26 | D | 2 | 2 | 0 | 9 | 24 | 2010 | 9 | 0 | 1 | 25.5 | N | 0 | 0 | 1 | 2 | -1 | 23 | M | 3 | 2 | 29.7 | 26 | A | 0 | 0 | 0 | 0 | 2 | 8 | 7 | 7 | 7 | N | 7 | 6 | N | 5 | 7 | 8 | 1 | 98 | 1 | 59 | 1 | 61.9 | 1 | 37 | 38 | 2030 | 3.2187 | 0 | NR | NR | N | N | 9999 | 9999 | 9999 | N |  | 28349 | 0 | 0 | 0 | 0 | 0 | 0 | 0 | 8 | 0 | 0 | P | I | 0 |  | -1 | 57.7875 | 0:26 | -98:05:09.57 | 0:26 | -098:05:09.5664 | 2001 | 4000000 | 592289.546 | 343984.2549 |  | <Collection> | <Collection>
46713108 | 302 | 2005 | 28350 | 24E0410N2760001 |  |  | 24 | 4 | 47 | 0 | 100 | E0410 |  | E0410 |  | CREEK | 26' I-BEAM SPAN | 1 | 2N .1E OF LAHOMA | 70 | 0 | 4 | 1 | 1 | 5 | 328.05 | 26 | D | 2 | 2 | 0 | 9 | 50 | 2010 | 4 | 0 | 1 | 25.5 | N | 0 | 0 | 6 | 2 | -1 | 23 | M | 3 | 2 | 26 | 26 | A | 0 | 0 | 0 | 0 | 2 | 8 | 6 | 4 | 7 | N | 4 | 6 | N | 5 | 7 | 8 | 1 | 74 | 1 | 44 | 1 | 43 | 1 | 26 | 80 | 2030 | 3.2187 | 0 | NR | NR | N | N | 9999 | 9999 | 9999 | N |  | 28350 | 0 | 0 | 0 | 0 | 0 | 0 | 0 | 6 | 0 | 0 | P | I | 0 |  | -1 | 82.3645 | 0:25 | -98:05:05.88 | 0:25 | -098:05:05.8839 | 2001 | 4000000 | 592380.0736 | 342375.7517 |  | <Collection> | <Collection>
46713112 | 302 | 2007 | 29075 | 24N2990E0420009 |  |  | 24 | 4 | 47 | 0 | 900 | N2990 | N2990 | N2990 |  | BLACK BEAR CREEK | 40' I BEAM | 1 | 5W .4S OF U.S./S.H.74 | 97 | 0 | 4 | 1 | 1 | 5 | 328.05 | 22 | D | 2 | 2 | 0 | 9 | 25 | 2010 | 5 | 0 | 1 | 26.1 | N | 0 | 0 | 1 | 2 | -1 | 22 | M | 3 | 2 | 40 | 26.8 | A | 0 | 0 | 0 | 0 | 1 | 8 | 8 | 7 | 8 | N | 7 | 6 | N | 5 | 8 | 8 | 1 | 110.1 | 1 | 61 | 1 | 73 | 1 | 43 | 40 | 2030 | 3.2187 | _ | NR | NR | N | N | 9999 | 9999 | 9999 | N |  | 29075 | 0 | 0 | 0 | 0 | 0 | 0 | 0 | 1 | 0 | 0 | P | I | 0 |  |  | 89.6662 | 0:23 | -97:40:31.4 | 0:23 | -097:40:31.3999 | 2001 | 4000000 | 629121.7928 | 339245.0822 |  | <Collection> | <Collection>
46712589 | 302 | 1956 | 13669 | 4941 0520 X | 4941 0000 | 5.2 | 49 | 8 | 97 | 41 | 5200 | 44 | WILL ROGERS TP I-44 UND | S.H. 28 |  | WILL ROGERS TP I-44 UND | 43',2-54',43' I-BM S | 2 | 3.0 MI E ROGERS CO | 51.9 | 1 | 1 | 1 | 1 | 1 | 15.08 | 39.4 | B | 1 | 1 | 1 | 1 | 16700 | 2010 | 4 | 37 | 4 | 36 | H | 8 | 4 | 1 | 4 | -1 | 36 | M | 3 | 2 | 194.88 | 33.6 | A | 0 | 1 | 1 | 1 | 3 | 4 | 5 | 4 | N | N | 4 | 5 | 2 | 5 | N | 8 | 1 | 65.7 | 1 | 39.4 | 1 | 51.9 | 1 | 31.1 | 26720 | 2030 | 3 | 3 | NR | NA | NA | N | 1409 | 1508 | 1501 | Y |  | 13669 | N | 0 | 0 | 0 | 0 | 8 | 8 | 1 | 0 | 0 | P | I | 1 |  | 4941 0520 X | 65.9346 | 0:26 | -95:22:52.17 | 0:26 | -095:22:52.1685 | 2001 | 4000000 | 834780.1424 | 347478.8555 |  | <Collection> | <Collection>
46712881 | 302 | 1963 | 15802 | 5571 0050 X | 5571 0000 | 0.5 | 55 | 4 | 109 | 71 | 500 | 240 | I-240 | I-240 |  | MAY AVE. UNDER | 35'-82'-65' I-BM. SPANS SK.75 DEG.57'30' W/ SLOPED FACE PARAPETS | 1 | 0.5 MI E OF I-44 | 94 | 2 | 1 | 1 | 1 | 1 | 328.05 | 52.6 | A | 1 | 1 | 1 | 11 | 92600 | 2010 | 5 | 14 | 3 | 105 | H | 3.5 | 6 | 1 | 6 | -1 | 105 | M | 3 | 2 | 183 | 111 | A | 1 | 1 | 1 | 1 | 2 | 7 | 7 | 7 | N | N | 7 | 9 | 2 | 5 | N | 8 | 1 | 84.5 | 1 | 50.8 | 1 | 59.7 | 1 | 35.9 | 148160 | 2030 | 0 | 3 | NR | 60 | N | Y | 1407 | 1505 | 1410 | N |  | 15802 | N | 0 | 0 | 0 | 3 | 0 | 1 | 0 | 0 | 0 | P | I | 1 |  | 5571 0050 X | 93.4154 | 0:24 | -97:33:56.99 | 0:24 | -097:33:56.9867 | 2001 | 4000000 | 639435.1122 | 228654.4199 |  | <Collection> | <Collection>
46712884 | 302 | 1963 | 15806 | 5571 0152 X | 5571 0000 | 1.52 | 55 | 4 | 109 | 71 | 1520 | 240 | I-240 | I-240 |  | PENN. AVE. UNDER | 60'-79'-60' I-BM. SPANS W/ SLOPED FACE PARAPETS | 1 | 1.5 MI E OF I-44 | 94 | 2 | 1 | 1 | 1 | 1 | 328.05 | 53.2 | A | 1 | 1 | 1 | 11 | 106900 | 2010 | 5 | 0 | 3 | 106 | H | 4 | 0 | 1 | 6 | -1 | 108 | M | 3 | 2 | 200 | 111 | A | 1 | 1 | 1 | 1 | 2 | 6 | 7 | 7 | N | N | 7 | 9 | 2 | 5 | N | 8 | 1 | 85.8 | 1 | 51.5 | 1 | 65.1 | 1 | 39 | 171040 | 2030 | 0 | 3 | NR | 60 | N | N | 1408 | 1506 | 1411 | Y |  | 15806 | N | 0 | 0 | 0 | 3 | 0 | 1 | 0 | 0 | 0 | P | I | 1 |  | 5571 0152 X | 96.4192 | 0:23 | -97:32:53.53 | 0:23 | -097:32:53.5286 | 2001 | 4000000 | 641037.5527 | 228372.2888 |  | <Collection> | <Collection>
46713012 | 302 | 1999 | 26403 | 07E2160N3910000 |  |  | 7 | 2 | 13 | 0 | 100 | E2160 | E2160 | E2160 |  | RICE CREEK | 32' STEEL BM SPAN | 1 | 1.E&0.5 S. OF WADE | 73 | 0 | 4 | 1 | 1 | 5 | 328.05 | 16.4 | D | 2 | 2 | 0 | 9 | 24 | 2010 | 0 | 0 | 1 | 19.68 | N | 0 | 0 | 1 | 2 | -1 | 14 | M | 3 | 2 | 32 | 20 | P | 0 | 0 | 0 | 0 | 3 | 7 | 7 | 6 | 7 | N | 5 | 4 | N | 4 | 7 | 6 | 1 | 35.1 | 1 | 21.1 | 1 | 22 | 1 | 13 | 38 | 2030 | 160.7735 | 0 | 222222 | N | N | N | N | N | N | N |  | 26403 | 0 | 0 | 0 | 0 | 0 | 0 | 0 | 1 | 0 | 0 | P | I | 0 |  | 07E2160N3910000 | 68.7172 | 0:53 | -96:03:37.28 | 0:53 | -096:03:37.2799 | 2001 | 4000000 | 779448.4078 | 62540.6688 |  | <Collection> | <Collection>
46713014 | 302 | 2003 | 27561 | 24E0500N2960008 |  |  | 24 | 4 | 47 | 0 | 800 | E0500 | E0500 | E0500 |  | BITTER CREEK | 30' I-BEAM SPAN | 1 | 2.4W 2N .2W OF DOUGLAS | 66.4 | 0 | 4 | 1 | 1 | 5 | 328.05 | 19.5 | D | 2 | 2 | 0 | 9 | 100 | 2010 | 0 | 0 | 1 | 19.5 | N | 0 | 0 | 6 | 2 | -1 | 20 | M | 3 | 2 | 30 | 20.1 | P | 0 | 0 | 0 | 0 | 6 | 7 | 5 | 5 | 7 | N | 5 | 4 | N | 4 | 6 | 8 | 1 | 33 | 1 | 20 | 1 | 21.1 | 1 | 12 | 160 | 2030 | 3.2187 | 0 | 212121 | NR | N | N | 9999 | 9999 | 9999 | N |  | 27561 | 0 | 0 | 0 | 0 | 0 | 0 | 0 | 6 | 0 | 0 | P | I | 0 |  | 24E0500N2960008 | 57.7494 | 0:17 | -97:42:49.99 | 0:17 | -097:42:49.9897 | 2001 | 4000000 | 625700.658 | 327964.7908 |  | <Collection> | <Collection>
46713017 | 302 | 2005 | 28160 | 24N2780E0470007 |  |  | 24 | 4 | 47 | 0 | 700 | N2780 |  | N2780 |  | TURKEY CREEK | 23' - 54' - 23' I BEAM SPANS | 1 | 2E 4.7S OF LAHOMA | 97 | 0 | 4 | 1 | 1 | 5 | 328.05 | 27.4 | D | 2 | 2 | 0 | 9 | 30 | 2010 | 0 | 0 | 3 | 27.4 | N | 0 | 0 | 1 | 2 | -1 | 22 | M | 3 | 2 | 100 | 28 | A | 0 | 0 | 0 | 0 | 3 | 8 | 7 | 8 | 7 | N | 7 | 6 | N | 5 | 7 | 8 | 1 | 86 | 1 | 51 | 1 | 49.1 | 1 | 29 | 48 | 2030 | 3.2187 | 0 | NR | NR | N | N | 9999 | 9999 | 9999 | N |  | 28160 | 0 | 0 | 0 | 0 | 0 | 0 | 0 | 1 | 0 | 0 | P | I | 0 |  | -1 | 90.6432 | 0:19 | -98:03:03.01 | 0:19 | -098:03:03.0110 | 2001 | 4000000 | 595435.4664 | 331632.0742 |  | <Collection> | <Collection>
46713018 | 302 | 2005 | 28277 | 24E0580N3100003 |  |  | 24 | 4 | 47 | 0 | 300 | E0580 | E0580 | E0580 |  | CREEK | 20 FT. I-BEAM | 1 | 5S 1E 2S 1.3E OF HAYWARD | 88.8 | 0 | 4 | 1 | 1 | 5 | 328.05 | 24.25 | D | 2 | 2 | 0 | 9 | 100 | 2010 | 5 | 0 | 1 | 23.6 | N | 0 | 0 | 6 | 2 | -1 | 22 | M | 3 | 2 | 20 | 24.25 | P | 0 | 0 | 0 | 0 | 2 | 8 | 8 | 8 | 7 | N | 6 | 5 | N | 3 | 7 | 9 | 1 | 36 | 1 | 27 | 1 | 20 | 1 | 15 | 160 | 2030 | 3.2187 | 3 | 202020 | NR | N | N | 9999 | 9999 | 9999 | N |  | 28277 | 0 | 0 | 0 | 0 | 0 | 0 | 0 | 8 | 0 | 0 | P | I | 0 |  | -1 | 73.7779 | 0:10 | -97:28:22.11 | 0:10 | -097:28:22.1145 | 2001 | 4000000 | 647423.9018 | 315236.4404 |  | <Collection> | <Collection>
46713019 | 302 | 2005 | 28312 | 24E0370N3000008 |  |  | 24 | 4 | 47 | 0 | 800 | E0370 | E0370 | E0370 |  | CREEK | 25' 6 " I-BM SPAN | 1 | 5.5 N 3.2 W OF US 64/SH74 | 93.1 | 0 | 4 | 1 | 1 | 5 | 328.05 | 26 | D | 2 | 2 | 0 | 9 | 100 | 2010 | 9 | 0 | 1 | 26 | N | 0 | 0 | 1 | 2 | -1 | 20 | M | 3 | 2 | 25.5 | 26 | A | 0 | 0 | 0 | 0 | 3 | 8 | 8 | 8 | 7 | N | 6 | 6 | N | 5 | 7 | 8 | 1 | 50 | 1 | 30 | 1 | 29 | 1 | 17 | 160 | 2030 | 3.2187 | 3 | NR | NR | N | N | 9999 | 9999 | 9999 | N |  | 28312 | 0 | 0 | 0 | 0 | 0 | 0 | 0 | 8 | 0 | 0 | P | I | 0 |  | -1 | 70.5107 | 0:29 | -97:38:34.81 | 0:29 | -097:38:34.8145 | 2001 | 4000000 | 631992.8411 | 348800.5102 |  | <Collection> | <Collection>
46712888 | 302 | 1963 | 15807 | 5571 0253 X | 5571 0000 | 2.53 | 55 | 4 | 109 | 71 | 2530 | 240 | I-240 | I-240 |  | WESTERN AVE UNDER | 60'-79'-60' I-BM. SPANS W/ SLOPED FACE PARAPETS | 1 | 2.5 MI E OF I-44 | 94 | 2 | 1 | 1 | 1 | 1 | 328.05 | 53.7 | A | 1 | 1 | 1 | 11 | 109400 | 2010 | 5 | 0 | 3 | 106.4 | H | 4 | 0 | 1 | 6 | -1 | 108 | M | 3 | 2 | 200 | 111 | A | 1 | 1 | 1 | 1 | 1 | 7 | 7 | 7 | N | N | 7 | 9 | 2 | 5 | N | 8 | 1 | 85.8 | 1 | 51.5 | 1 | 65.1 | 1 | 39 | 175040 | 2030 | 0 | 3 | NR | 60 | N | N | 1504 | 1602 | 1507 | Y |  | 15807 | N | 0 | 0 | 0 | 3 | 0 | 1 | 0 | 0 | 0 | P | I | 1 |  | 5571 0253 X | 97.7243 | 0:23 | -97:31:49.6 | 0:23 | -097:31:49.6022 | 2001 | 4000000 | 642650.6209 | 228380.3409 |  | <Collection> | <Collection>
46712892 | 302 | 1963 | 15808 | 5571 0353 X | 5571 0000 | 3.53 | 55 | 4 | 109 | 71 | 3530 | 240 | I-240 | I-240 |  | SANTA FE UNDER | 60'-79'-60' I-BM. SPANS W/ SLOPED FACE PARAPETS | 1 | 3.5 MI E OF I-44 | 94 | 2 | 1 | 1 | 1 | 1 | 328.05 | 53.2 | A | 1 | 1 | 1 | 11 | 109400 | 2010 | 5 | 0 | 3 | 106.4 | H | 4 | 0 | 1 | 6 | -1 | 108 | M | 3 | 2 | 200 | 111.1 | A | 1 | 1 | 1 | 1 | 2 | 7 | 7 | 7 | N | N | 7 | 9 | 2 | 5 | N | 8 | 1 | 85.8 | 1 | 51.5 | 1 | 65.1 | 1 | 39 | 175040 | 2030 | 0 | 3 | NR | 60 | N | N | 1407 | 1503 | 1410 | Y |  | 15808 | N | 0 | 0 | 0 | 3 | 0 | 1 | 0 | 0 | 0 | P | I | 1 |  | 5571 0353 X | 95.3464 | 0:24 | -97:30:43.59 | 0:24 | -097:30:43.59 | 2001 | 4000000 | 644315.6356 | 228482.6696 |  | <Collection> | <Collection>
46712756 | 302 | 1991 | 23105 | 07E2100N3760002 |  |  | 7 | 2 | 13 | 0 | 200 | E2100 | E2100 | E2100 |  | CREEK | 20' I-BEAM SPAN | 1 | 2. S 4. E OF DURANT | 85.5 | 2 | 4 | 1 | 1 | 5 | 328.05 | 16 | D | 2 | 2 | 0 | 9 | 100 | 2010 | 0 | 0 | 1 | 16 | N | 0 | 0 | 1 | 1 | -1 | 18 | M | 3 | 2 | 21 | 16 | A | 0 | 0 | 0 | 0 | 1 | 6 | 6 | 6 | 8 | N | 6 | 3 | N | 5 | 7 | 8 | 1 | 64 | 1 | 45 | 1 | 36 | 1 | 25 | 160 | 2030 | 5 | 1 | NR | N | M | N | N | N | N | N |  | 23105 | 0 | 0 | 0 | 0 | 0 | 0 | 0 | 1 | 0 | 0 | P | I | 0 |  | 07E2100N3760002 | 67.1625 | 0:58 | -96:19:00.5 | 0:58 | -096:19:00.50 | 2001 | 4000000 | 755560.6517 | 71789.2602 |  | <Collection> | <Collection>
46712757 | 302 | 1994 | 23810 | 07N3850E1970009 |  |  | 7 | 2 | 13 | 0 | 900 | N3850 | N3850 | N3850 |  | CREEK | 20' I-BM SPAN | 1 | 2.W 1.1N OF STUART | 83.8 | 0 | 4 | 1 | 1 | 5 | 328.05 | 20 | D | 2 | 2 | 0 | 9 | 75 | 2010 | 2 | 0 | 1 | 19.5 | N | 0 | 0 | 1 | 2 | -1 | 20 | M | 3 | 2 | 20.01 | 20 | A | 0 | 0 | 0 | 0 | 1 | 7 | 6 | 6 | 7 | N | 6 | 4 | N | 5 | 6 | 8 | 1 | 40 | 1 | 24 | 1 | 24 | 1 | 14 | 120 | 2030 | 3 | 1 | [9 empty] | 23810 | 0 | 0 | 0 | 0 | 0 | 0 | 0 | 8 | 0 | 0 | P | I | 0 |  | 07N3850E1970009 | 66.6786 | 0:09 | -96:09:52.29 | 0:09 | -096:09:52.29 | 2001 | 4000000 | 769275.7914 | 91320.8576 |  | <Collection> | <Collection> | bar: NR to N
46712899 | 302 | 1964 | 16047 | 1737T0525 X | 1737 0000 | 5.25 | 17 | 7 | 33 | 37 | 5250 | 44 | BAILEY B TP (I-44) | BAILEY B TP (I-44) |  | U.S. 277 UNDER | 43', 59', 43' I-BMS | 1 | 4.5 MI N US70 - TP19.55 | 96.1 | 0 | 1 | 1 | 1 | 1 | 328.05 | 40.5 | X | 31 | 31 | 1 | 1 | 6300 | 2010 | 5 | 37 | 3 | 81 | H | 8 | 8 | 1 | 4 | -1 | 81 | M | 3 | 2 | 147.96 | 88 | A | 1 | 1 | 1 | 1 | 1 | 8 | 8 | 7 | N | N | 7 | 9 | 5 | 5 | N | 8 | 2 | 49.1 | 2 | 36 | 2 | 27 | 2 | 20 | 10080 | 2030 | 3 | 1 | NR | 75 | N | N | -1 | 1606 | 1606 | Y |  | 16047 | N | 0 | 0 | 0 | 2 | 8 | 8 | 1 | 0.457 | 0.457 | P | I | 1 |  | 1737T0540 X | 99.2539 | 0:14 | -98:27:11.28 | 0:14 | -098:27:11.275 | 2001 | 4000000 | 558255.1675 | 100212.7485 |  | <Collection> | <Collection>
46712612 | 302 | 1950 | 11904 | 67E1130N3520003 |  |  | 67 | 3 | 133 | 0 | 2350 | 6702C | EW1130 | 6702C |  | CREEK | 28' -11' STEEL I BEAM SPANS W/TIMBER DECK | 1 | 2 N & 3.7 W OF LITTLE | 33.8 | 1 | 4 | 1 | 1 | 5 | 328.05 | 20 | D | 2 | 2 | 0 | 7 | 290 | 2010 | 5 | 0 | 2 | 20 | N | 0 | 0 | 8 | 1 | -1 | 24 | M | 3 | 2 | 38.7 | 20 | P | 0 | 0 | 0 | 0 | 3 | 6 | 6 | 3 | 6 | N | 2 | 4 | N | 0 | 6 | 8 | 2 | 5 | 2 | 4 | 2 | 3 | 2 | 2 | 464 | 2030 | 3.2187 | 0 | 30303 | NR | N | N | N | N | N | N |  | 11904 | 0 | 0 | 0 | 0 | 0 | 0 | 0 | 7 | 0 | 0 | P | I | 0 |  | 67E1130N3520003 | 48.6804 | 0:23 | -96:44:09.04 | 0:23 | -096:44:09.04 | 2001 | 4000000 | 714842.7852 | 227452.0021 |  | <Collection> | <Collection>
46712613 | 302 | 1968 | 17085 | 62E1680N3580005 |  |  | 62 | 3 | 123 | 0 | 450 | 6244C | EW1680 | 6244C |  | CREEK | 25' STEEL I BEAM SPAN W/TIMBER DECK | 1 | 2.5S & .5E OF FITTSTOWN | 28.7 | 1 | 4 | 1 | 1 | 5 | 328.05 | 22 | D | 2 | 2 | 0 | 7 | 150 | 2010 | 5 | 0 | 1 | 22 | N | 0 | 0 | 8 | 2 | -1 | 20 | M | 3 | 2 | 24.6 | 22.5 | P | 0 | 0 | 0 | 0 | 2 | 6 | 4 | 3 | 6 | N | 2 | 4 | N | 0 | 5 | 8 | 1 | 6 | 1 | 3 | 1 | 3 | 1 | 2 | 240 | 2030 | 6.4374 | 0 | 30303 | NR | N | N | N | N | N | N |  | 17085 | 0 | 0 | 0 | 0 | 0 | 0 | 0 | 6 | 0 | 0 | P | I | 0 |  | 62E1680N3580005 | 47.5494 | 0:35 | -96:37:31.48 | 0:35 | -096:37:31.48 | 2001 | 4000000 | 726103.4496 | 138978.2345 |  | <Collection> | <Collection>
46712614 | 302 | 2005 | 28043 | 63N3300E1380001 |  |  | 63 | 3 | 125 | 0 | 100 | N3300 | NS3300 | N3300 |  | CREEK | 22' STEEL I BEAM SPAN SK 45 RF | 1 | .1 S OF EASON | 33.9 | 0 | 4 | 1 | 1 | 5 | 328.05 | 23 | D | 2 | 2 | 0 | 9 | 75 | 2010 | 5 | 45 | 1 | 23 | N | 0 | 0 | 1 | 2 | -1 | 26 | M | 3 | 2 | 22.4 | 23.6 | P | 0 | 0 | 0 | 0 | 2 | 7 | 5 | 3 | 3 | N | 2 | 5 | N | 0 | 5 | 8 | 5 | 5 | 5 | 2 | 5 | 3 | 5 | 1 | 120 | 2030 | 3.2187 | 1 | 30303 | NR | N | N | N | N | N | N |  | 28043 | 0 | 0 | 0 | 0 | 0 | 0 | 0 | 8 | 0 | 0 | P | I | 0 |  | 63N3300E1380001 | 49.1525 | 0:01 | -97:07:27.21 | 0:01 | -097:07:27.21 | 2001 | 4000000 | 679919.0621 | 186579.8163 |  | <Collection> | <Collection>
46712758 | 302 | 1994 | 23811 | 07E2050N3830009 |  |  | 7 | 2 | 13 | 0 | 900 | E2050 | E2050 | E2050 |  | ROCK BRANCH | 20' STEEL I-BM | 1 | 2. N 2. W BOKCHITO | 68.7 | 2 | 4 | 1 | 1 | 5 | 328.05 | 16 | D | 2 | 2 | 0 | 9 | 30 | 2010 | 0 | 0 | 1 | 16 | N | 327.75 | 327.75 | 1 | 1 | -1 | 16 | M | 3 | 2 | 20.01 | 16 | P | 0 | 0 | 0 | 0 | 1 | 6 | 6 | 7 | 7 | N | 5 | 3 | N | 3 | 7 | 8 | 1 | 36 | 1 | 21.1 | 1 | 20.1 | 1 | 12 | 48 | 2030 | 2 | 1 | 202020 | N | M | N | N | N | N | N |  | 23811 | 0 | 0 | 0 | 0 | 0 | 0 | 0 | 8 | 0 | 0 | P | I | 0 |  | 07E2050N3830009 | 83.5091 | 0:02 | -96:11:00.44 | 0:02 | -096:11:00.44 | 2001 | 4000000 | 767736.3072 | 80038.0877 |  | <Collection> | <Collection>
46712759 | 302 | 1994 | 23813 | 07E2150N3800002 |  |  | 7 | 2 | 13 | 0 | 200 | E2150 | E2150 | E2150 |  | WOLF CREEK | 50' STEEL I-BM | 1 | .5 S .9 W OF UTICA | 79.2 | 0 | 4 | 1 | 1 | 5 | 328.05 | 22.6 | D | 2 | 2 | 0 | 9 | 75 | 2010 | 0 | 0 | 1 | 22.6 | N | 0 | 0 | 1 | 2 | -1 | 18 | M | 3 | 2 | 50 | 24 | A | 0 | 0 | 0 | 0 | 2 | 6 | 6 | 7 | 7 | N | 5 | 5 | N | 5 | 6 | 8 | 1 | 36 | 1 | 21.1 | 1 | 27 | 1 | 16 | 120 | 2030 | 6 | 1 | [9 empty] | 23813 | 0 | 0 | 0 | 0 | 0 | 0 | 0 | 8 | 0 | 0 | P | I | 0 |  | 07E2150N3800002 | 70.9628 | 0:54 | -96:14:49.91 | 0:54 | -096:14:49.91 | 2001 | 4000000 | 762135.8328 | 63839.2355 |  | <Collection> | <Collection> | bar: NR to N
46712760 | 302 | 1994 | 23814 | 07E2030N3860007 |  |  | 7 | 2 | 13 | 0 | 200 | E2030 | E2030 | E2030 |  | LITTLE CREEK | 20' STEEL BM SPAN | 1 | 4.N&0.7E OF BOKCHITO | 72.7 | 0 | 4 | 1 | 1 | 5 | 328.05 | 20 | D | 2 | 2 | 0 | 9 | 75 | 2010 | 0 | 0 | 1 | 19.5 | N | 0 | 0 | 1 | 2 | -1 | 18 | M | 3 | 2 | 20.01 | 20 | A | 0 | 0 | 0 | 0 | 1 | 6 | 6 | 5 | 7 | N | 5 | 4 | N | 5 | 8 | 8 | 1 | 40 | 1 | 24 | 1 | 24 | 1 | 14 | 120 | 2030 | 5 | 1 | [9 empty] | 23814 | 0 | 0 | 0 | 0 | 0 | 0 | 0 | 8 | 0 | 0 | P | I | 0 |  | 07E2030N3860007 | 47.6764 | 0:04 | -96:08:06.37 | 0:04 | -096:08:06.37 | 2001 | 4000000 | 772140.2276 | 83329.9785 |  | <Collection> | <Collection> | bar: NR to N
46712761 | 302 | 1994 | 23815 | 07E2075N3940006 |  |  | 7 | 2 | 13 | 0 | 600 | E2070 | E2070 | E2070 |  | WINTERS CREEK | 29' STEEL BM SPAN | 1 | 2. E BENNINGTON | 95 | 0 | 4 | 1 | 1 | 5 | 328.05 | 20 | D | 2 | 2 | 0 | 9 | 75 | 2010 | 0 | 0 | 1 | 19.3 | N | 0 | 0 | 1 | 2 | -1 | 18 | M | 3 | 2 | 28 | 20 | A | 0 | 0 | 0 | 0 | 1 | 6 | 6 | 6 | 7 | N | 6 | 4 | N | 5 | 7 | 8 | 1 | 72 | 1 | 68 | 1 | 40 | 1 | 38 | 120 | 2030 | 3 | 1 | [9 empty] | 23815 | 0 | 0 | 0 | 0 | 0 | 0 | 0 | 1 | 0 | 0 | P | I | 0 |  | 07E2075N3940006 | 67.9997 | 0:00 | -95:59:50.26 | 0:00 | -095:59:50.26 | 2001 | 4000000 | 785005.7157 | 76322.2686 |  | <Collection> | <Collection> | bar: NR to N
46712763 | 302 | 1994 | 23817 | 07E2080N3960005 |  |  | 7 | 2 | 13 | 0 | 500 | E2080 | E2080 | E2080 |  | CREEK | 20' STEEL BM SPAN | 1 | 4.2 MI E OF BENNINGTON | 84 | 0 | 4 | 1 | 1 | 5 | 328.05 | 18 | D | 2 | 2 | 0 | 9 | 25 | 2010 | 0 | 0 | 1 | 18 | N | 0 | 0 | 1 | 2 | -1 | 16 | M | 3 | 2 | 20.01 | 18 | A | 0 | 0 | 0 | 0 | 1 | 6 | 6 | 5 | 7 | N | 5 | 4 | N | 5 | 6 | 8 | 1 | 60 | 1 | 36 | 1 | 33 | 1 | 20 | 40 | 2030 | 3 | 1 | [9 empty] | 23817 | 0 | 0 | 0 | 0 | 0 | 0 | 0 | 1 | 0 | 0 | P | I | 0 |  | 07E2080N3960005 | 71.6625 | 1:00 | -95:57:48.74 | 1:00 | -095:57:48.74 | 2001 | 4000000 | 788140.0641 | 75579.5328 |  | <Collection> | <Collection> | bar: NR to N
46712764 | 302 | 1994 | 23818 | 07E2110N3810005 |  |  | 7 | 2 | 13 | 0 | 500 | E2110 | E2110 | E2110 |  | PUCKETT CREEK | 20FT. STEEL BMS. W/ CONC. DECK | 1 | 3.0 S OF BLUE | 68.2 | 0 | 4 | 1 | 1 | 5 | 328.05 | 18 | D | 2 | 2 | 0 | 9 | 30 | 2010 | 0 | 0 | 1 | 18 | N | 0 | 0 | 1 | 2 | -1 | 16 | M | 3 | 2 | 20.01 | 18 | P | 0 | 0 | 0 | 0 | 1 | 6 | 6 | 5 | 7 | N | 5 | 4 | N | 3 | 6 | 8 | 1 | 36 | 1 | 21.1 | 1 | 20.1 | 1 | 12 | 48 | 2030 | 6 | 0 | 202020 | NR | N | N | N | N | N | N |  | 23818 | 0 | 0 | 0 | 0 | 0 | 0 | 0 | 8 | 0 | 0 | P | I | 0 |  | 07E2110N3810005 | 51.5997 | 0:57 | -96:13:28.65 | 0:57 | -096:13:28.65 | 2001 | 4000000 | 764108.2564 | 70311.7254 |  | <Collection> | <Collection>
46712765 | 302 | 1980 | 26073 | 24N2864E0490001 |  |  | 24 | 4 | 47 | 0 | 200 | N2864 | _ | N2864 |  | CREEK | 20' I-BEAM SPAN | 1 | 1.5N OF WAUKOMIS | 79 | 0 | 4 | 1 | 1 | 5 | 328.05 | 19.9 | D | 2 | 2 | 0 | 14 | 50 | 2010 | 0 | 0 | 1 | 19.9 | N | 327.75 | 327.75 | 1 | 2 | -1 | 16.4 | M | 3 | 2 | 20.1 | 20.1 | A | 0 | 0 | 0 | 0 | 6 | 6 | 5 | 5 | 5 | N | 5 | 5 | N | 5 | 7 | 8 | 1 | 46 | 1 | 28 | 1 | 26 | 1 | 15 | 80 | 2030 | 1 | 3 | NR | NR | N | N | 9999 | 9999 | 9999 | N |  | 26073 | 0 | 0 | 0 | 0 | 0 | 0 | 0 | 8 | 0 | 0 | P | I | 0 |  | 24N2864E0490001 | 43.8347 | 0:18 | -97:53:55.95 | 0:18 | -097:53:55.9494 | 2001 | 4000000 | 609082.1547 | 329475.8521 |  | <Collection> | <Collection>
46713047 | 302 | 1990 | 23203 | 10E1920N3120009 |  |  | 10 | 7 | 19 | 0 | 2900 | 1012C | _ | 1012C |  | CREEK | 30' I-BM SPAN | 1 | 4N & 2.9E JCT US70 &SH76N | 85 | 0 | 4 | 1 | 1 | 5 | 328.05 | 20 | D | 2 | 2 | 0 | 7 | 90 | 2010 | 5 | 0 | 1 | 20 | N | 327.75 | 327.75 | 1 | 2 | -1 | 20 | M | 3 | 2 | 32.15 | 20.4 | A | 0 | 0 | 0 | 0 | 2 | 7 | 5 | 5 | 6 | N | 5 | 5 | N | 5 | 8 | 8 | 1 | 75.4 | 1 | 45.2 | 1 | 47.9 | 1 | 28.8 | 144 | 2030 | 5 | 3 | [9 empty] | 23203 | 0 | 0 | 0 | 0 | 0 | 0 | 0 | 6 | 0 | 0 | P | I | 0 |  | 10E1920N3120009 | 47.6366 | 0:14 | -97:25:37.29 | 0:14 | -097:25:37.29 | 2001 | 4000000 | 652788.3178 | 99722.7265 |  | <Collection> | <Collection> | bar: NR to N
46712044 | 302 | 1947 | 10733 | 24E0460N2910007 |  |  | 24 | 4 | 47 | 0 | 700 | E0460 | E0460 | E0460 |  | SKELETON CREEK | 40', 40', 35', 34', 16' I-BEAM SPANS | 1 | .8S 5.4W OF FAIRMONT | 66.4 | 0 | 4 | 1 | 1 | 5 | 328.05 | 23.6 | D | 2 | 2 | 0 | 9 | 100 | 2010 | 0 | 0 | 5 | 23.6 | N | 0 | 0 | 1 | 2 | -1 | 20 | M | 3 | 2 | 164.3 | 23.8 | A | 0 | 0 | 0 | 0 | 7 | 5 | 5 | 5 | 5 | N | 5 | 5 | N | 5 | 6 | 8 | 1 | 37 | 1 | 20 | 1 | 23 | 1 | 14 | 160 | 2030 | 3.22 | 3 | NR | NR | N | N | 9999 | 9999 | 9999 | N |  | 10733 | 0 | 0 | 0 | 0 | 0 | 0 | 0 | 0 | 0 | 0 | P | I | 0 |  | 24E0460N2910007 | 55.1277 | 0:21 | -97:48:09.8 | 0:21 | -097:48:09.7972 | 2001 | 4000000 | 617708.1102 | 334336.843 |  | <Collection> | <Collection>
46712047 | 302 | 1948 | 10794 | 24E0370N2930001 |  |  | 24 | 4 | 47 | 0 | 100 | E0370 | E0370 | E0370 |  | CREEK | 20' I-BEAM SPAN | 1 | 2.8W 3.N OF BRECKINRIDGE | 37.9 | 1 | 4 | 1 | 1 | 5 | 328.05 | 20 | D | 2 | 2 | 0 | 9 | 100 | 2010 | 0 | 0 | 1 | 20 | N | 0 | 0 | 8 | 2 | -1 | 18 | M | 3 | 2 | 20.1 | 20 | P | 0 | 0 | 0 | 0 | 7 | 6 | 5 | 4 | 7 | N | 2 | 5 | N | 0 | 4 | 8 | 2 | 5 | 2 | 3 | 2 | 3 | 2 | 2 | 160 | 2030 | 3.22 | 3 | 30303 | NR | N | N | 9999 | 9999 | 9999 | N |  | 10794 | 0 | 0 | 0 | 0 | 0 | 0 | 0 | 8 | 0 | 0 | P | I | 0 |  | 24E0370N2930001 | 47.4097 | 0:29 | -97:46:53.85 | 0:29 | -097:46:53.8483 | 2001 | 4000000 | 619569.9276 | 348816.1626 |  | <Collection> | <Collection>
46712052 | 302 | 1949 | 10990 | 24E0370N2820009 |  |  | 24 | 4 | 47 | 0 | 900 | E0370 | _ | E0370 |  | SAND CREEK | 25' I-BEAM SPAN | 1 | .4E .3N 2.9E OF CARRIER | 52.2 | 1 | 4 | 1 | 1 | 5 | 328.05 | 18 | D | 2 | 2 | 0 | 9 | 50 | 2010 | 0 | 0 | 1 | 18 | N | 0 | 0 | 1 | 2 | -1 | 16 | M | 3 | 2 | 25 | 21.3 | P | 0 | 0 | 0 | 0 | 2 | 6 | 6 | 4 | 7 | N | 4 | 4 | N | 3 | 7 | 8 | 1 | 36 | 1 | 21.1 | 1 | 20 | 1 | 12 | 80 | 2030 | 3.22 | 3 | 161616 | NR | N | _ | 9999 | 9999 | 9999 | _ |  | 10990 | 0 | 0 | 0 | 0 | 0 | 0 | 0 | 8 | 0 | 0 | P | I | 0 |  | 24E0370N2820009 | 66.5697 | 0:29 | -97:57:45.57 | 0:29 | -097:57:45.5723 | 2001 | 4000000 | 603346.4366 | 348828.3023 |  | <Collection> | <Collection>
46712054 | 302 | 1950 | 11458 | 24E0510N2760004 |  |  | 24 | 4 | 47 | 0 | 400 | E0510 | _ | E0510 |  | DRY SALT CREEK | 24' I-BEAM SPAN | 1 | .3E 1.8S 2.6W OF DRUMMOND | 79 | 0 | 4 | 1 | 1 | 5 | 328.05 | 23.9 | D | 2 | 2 | 0 | 9 | 24 | 2010 | 2 | 0 | 1 | 23.9 | N | 327.75 | 327.75 | 1 | 2 | -1 | 24 | M | 3 | 2 | 24 | 23.9 | A | 0 | 0 | 0 | 0 | 6 | 5 | 5 | 5 | 6 | N | 5 | 6 | N | 5 | 8 | 8 | 1 | 47.9 | 1 | 28 | 1 | 26 | 1 | 16 | 38 | 2030 | 3.22 | 3 | NR | NR | N | N | 9999 | 9999 | 9999 | N |  | 11458 | 0 | 0 | 0 | 0 | 0 | 0 | 0 | 8 | 0 | 0 | P | I | 0 |  | 24E0510N2760004 | 37.9211 | 0:16 | -98:04:43.48 | 0:16 | -098:04:43.4819 | 2001 | 4000000 | 592925.3891 | 326302.777 |  | <Collection> | <Collection>
46712055 | 302 | 1950 | 11516 | 24E0340N3080002 |  |  | 24 | 4 | 47 | 0 | 200 | E0340 | E0340 | E0340 |  | WOLF CREEK | 22' I-BEAM SPAN, SK75RF | 1 | 8.2E & 3.0S OF HUNTER | 20.1 | 1 | 4 | 1 | 1 | 5 | 328.05 | 15.6 | D | 2 | 2 | 0 | 9 | 50 | 2010 | 0 | 15 | 1 | 15.6 | N | 0 | 0 | 8 | 1 | -1 | 20 | M | 3 | 2 | 22 | 16.3 | E | 0 | 0 | 0 | 0 | 6 | 2 | 2 | 2 | 6 | N | 2 | 8 | N | 5 | 4 | 8 | 1 | 0 | 1 | 0 | 1 | 0 | 1 | 0 | 80 | 2030 | 3.22 | 0 | NR | NR | M | N | 9999 | 9999 | 9999 | N |  | 11516 | 0 | 0 | 0 | 0 | 0 | 0 | 0 | 7 | 0 | 0 | P | I | 0 |  | 24E0340N3080002 | 0 | 0:31 | -97:30:40.94 | 0:31 | -097:30:40.9376 | 2001 | 4000000 | 643765.4205 | 353648.9289 |  | <Collection> | <Collection>
46712057 | 302 | 1950 | 12463 | 24N3000E0340001 |  |  | 24 | 4 | 47 | 0 | 8400 | 2428 | N3000 | N3000 |  | RED ROCK CREEK | 3-60' I-BEAM SPANS | 1 | .1 E 3.1 S OF HUNTER | 88.9 | 0 | 4 | 1 | 1 | 5 | 328.05 | 28 | D | 2 | 2 | 0 | 7 | 225 | 2010 | 0 | 0 | 3 | 28 | N | 0 | 0 | 1 | 2 | -1 | 33 | M | 3 | 2 | 182 | 31 | A | 0 | 0 | 0 | 0 | 2 | 5 | 6 | 7 | 6 | N | 6 | 6 | N | 5 | 8 | 8 | 1 | 53 | 1 | 32 | 1 | 42 | 1 | 25 | 360 | 2030 | 3.22 | 3 | NR | NR | N | N | 9999 | 9999 | 9999 | N |  | 12463 | 0 | 0 | 0 | 0 | 0 | 0 | 0 | 0 | 0 | 0 | P | I | 0 |  | 24N3000E0340001 | 75.045 | 0:31 | -97:39:29.3 | 0:31 | -097:39:29.2987 | 2001 | 4000000 | 630619.759 | 353623.3723 |  | <Collection> | <Collection>
46712200 | 302 | 1951 | 12631 | 0304 2064EX | 0304 0000 | 20.64 | 3 | 2 | 5 | 4 | 20640 | 69 | U.S. 69 | U.S. 69 | E | BUCK CREEK | 50' - 60' - 50' I-BEAM SK 30° | 1 | 20.64 N JCT SH-7 | 57.5 | 2 | 2 | 1 | 1 | 5 | 328.05 | 28 | C | 1 | 1 | 1 | 2 | 7250 | 2010 | 4 | 30 | 3 | 28 | N | 0 | 0 | 1 | 2 | -1 | 39 | M | 3 | 2 | 162 | 33 | A | 1 | 1 | 1 | 1 | 1 | 5 | 5 | 7 | 8 | N | 5 | 3 | N | 5 | 8 | 8 | 1 | 42.3 | 1 | 25.4 | 1 | 32.6 | 1 | 19.5 | 11600 | 2030 | 0.16093 | 3 | NR | NR | N | N | -1 | -1 | -1 | N |  | 12631 | 0 | 0 | 0 | 0 | 1 | 8 | 8 | 6 | 0.762 | 0.762 | P | I | 1 |  | 0304 2064EX | 71.9799 | 0:38 | -95:57:37.51 | 0:38 | -095:57:37.51 | 2001 | 4000000 | 786992.9448 | 145325.7115 |  | <Collection> | <Collection>
46712518 | 302 | 1984 | 20669 | 07E2057N3770004 |  |  | 7 | 2 | 13 | 0 | 400 | E2057 | E2057 | E2057 |  | HARRINGTON CREEK | 37FT. I-BM WITH BOX CAR SIDES | 1 | 3.5 E 1.5 S ARMSTRONG | 44.3 | 1 | 4 | 1 | 1 | 5 | 328.05 | 19 | D | 2 | 2 | 0 | 9 | 30 | 2010 | 1 | 0 | 1 | 19 | N | 0 | 0 | 1 | 2 | -1 | 18 | M | 3 | 2 | 37.07 | 20 | B | 0 | 0 | 0 | 0 | 1 | 5 | 5 | 6 | 6 | N | 2 | 4 | N | 0 | 4 | 6 | 1 | 17 | 1 | 10 | 1 | 12 | 1 | 7.1 | 48 | 2030 | 24.1 | 1 | [9 empty] | 20669 | 0 | 0 | 0 | 0 | 0 | 0 | 0 | 8 | 0 | 0 | P | I | 0 |  | 07E2057N3770004 | 45.3507 | 0:02 | -96:17:13.02 | 0:02 | -096:17:13.02 | 2001 | 4000000 | 758201.3871 | 78679.4151 |  | <Collection> | <Collection> | bar: NR to N
46712059 | 302 | 1960 | 14779 | 16N2572E1660009 |  |  | 16 | 7 | 31 | 0 | 230 | 7707 | _ | FAU 7707 (W 9 TH S |  | NUMU CREEK | 15' STEEL GIRDER SPAN | 1 | 0.3 MI N LEE BLVD | 63.7 | 0 | 5 | 1 | 5 | 5 | 328.05 | 32 | N | 4 | 4 | 0 | 17 | 423 | 2010 | 1 | 0 | 1 | 32 | N | 0 | 0 | 1 | 2 | -1 | 30 | M | 3 | 2 | 36.09 | 42 | P | 0 | 0 | 0 | 0 | 3 | 5 | 5 | 6 | 8 | N | 5 | 6 | N | 1 | 8 | 8 | 2 | 27.8 | 2 | 17.9 | 2 | 15.9 | 2 | 9.9 | 661 | 2030 | 3 | 3 | 161616 | 25 | N | N | -1 | -1 | -1 | N |  | 14779 | 0 | 0 | 0 | 0 | 0 | 8 | 8 | 6 | 1.372 | 1.372 | P | I | 0 |  | 16N2572E1660009 | 66.0765 | 0:36 | -98:24:05.94 | 0:36 | -098:24:05.936 | 2001 | 4000000 | 563160.7093 | 140341.9877 |  | <Collection> | <Collection>
46712522 | 302 | 1987 | 21403 | 07N3810E2160009 |  |  | 7 | 2 | 13 | 0 | 900 | N3810 | N3810 | N3810 |  | WOLF CREEK | 21' STEEL BM. SPAN | 1 | 2.5 MI S OF UTICA | 49.5 | 0 | 4 | 1 | 1 | 5 | 328.05 | 19 | D | 2 | 2 | 0 | 9 | 100 | 2010 | 0 | 0 | 1 | 19 | N | 0 | 0 | 1 | 2 | -1 | 20 | M | 3 | 2 | 22 | 20 | B | 0 | 0 | 0 | 0 | 1 | 6 | 6 | 5 | 6 | N | 4 | 4 | N | 0 | 5 | 7 | 1 | 20 | 1 | 12 | 1 | 11 | 1 | 6 | 160 | 2030 | 5 | 1 | [9 empty] | 21403 | 0 | 0 | 0 | 0 | 0 | 0 | 0 | 1 | 0 | 0 | P | I | 0 |  | 07N3810E2160009 | 47.8012 | 0:52 | -96:14:01.88 | 0:52 | -096:14:01.88 | 2001 | 4000000 | 763425.3707 | 60740.486 |  | <Collection> | <Collection> | bar: NR to N
46712523 | 302 | 1987 | 21477 | 07E2150N3730004 |  |  | 7 | 2 | 13 | 0 | 400 | E2150 | E2150 | E2150 |  | CANEY CREEK | 18'-17' STEEL BM. SPANS | 1 | 2. S .4 E JCT SH 78&70E | 70.8 | 0 | 4 | 1 | 1 | 5 | 328.05 | 21 | D | 2 | 2 | 0 | 9 | 100 | 2010 | 2 | 30 | 2 | 21 | N | 0 | 0 | 1 | 2 | -1 | 20 | M | 3 | 2 | 35.1 | 21 | P | 0 | 0 | 0 | 0 | 2 | 6 | 6 | 5 | 6 | N | 5 | 5 | N | 3 | 7 | 8 | 1 | 37 | 1 | 22 | 1 | 20.1 | 1 | 12 | 160 | 2030 | 3 | 1 | 202020 | NR | N | N | N | N | N | N |  | 21477 | 0 | 0 | 0 | 0 | 0 | 0 | 0 | 8 | 0 | 0 | P | I | 0 |  | 07E2150N3730004 | 65.152 | 0:54 | -96:21:53.69 | 0:54 | -096:21:53.69 | 2001 | 4000000 | 751247.6694 | 63668.8842 |  | <Collection> | <Collection>
46712524 | 302 | 1987 | 21478 | 07E2020N3820002 |  |  | 7 | 2 | 13 | 0 | 200 | E2020 | E2020 | E2020 |  | MATT RIDER CREEK | 30' I-BM SPAN W/ CON | 1 | 6. N .5 E OF BLUE | 43.8 | 1 | 4 | 1 | 1 | 5 | 328.05 | 16 | D | 2 | 2 | 0 | 9 | 100 | 2010 | 0 | 0 | 1 | 16 | N | 0 | 0 | 1 | 1 | -1 | 16 | M | 3 | 2 | 31 | 16 | P | 0 | 0 | 0 | 0 | 1 | 6 | 6 | 4 | 6 | N | 4 | 3 | N | 3 | 7 | 8 | 1 | 32 | 1 | 20 | 1 | 20.1 | 1 | 12 | 160 | 2030 | 6 | 0 | 202020 | N | M | N | N | N | N | N |  | 21478 | 0 | 0 | 0 | 0 | 0 | 0 | 0 | 1 | 0 | 0 | P | I | 0 |  | 07E2020N3820002 | 63.7612 | 0:05 | -96:12:44.41 | 0:05 | -096:12:44.41 | 2001 | 4000000 | 764982.719 | 84821.198 |  | <Collection> | <Collection>
46712525 | 302 | 1988 | 21766 | 07E2190N3700009 |  |  | 7 | 2 | 13 | 0 | 900 | E2190 | E2190 | E2190 |  | WEBB CREEK | 20' STEEL SPAN | 1 | 1.5 MI W OF ACHILLE | 84.3 | 0 | 4 | 1 | 1 | 5 | 328.05 | 20 | D | 2 | 2 | 0 | 9 | 50 | 2010 | 0 | 0 | 1 | 20 | N | 0 | 0 | 8 | 2 | -1 | 18 | M | 3 | 2 | 21 | 20 | A | 0 | 0 | 0 | 0 | 1 | 6 | 6 | 5 | 6 | N | 5 | 5 | N | 5 | 6 | 7 | 1 | 46 | 1 | 34 | 1 | 25 | 1 | 19 | 80 | 2030 | 3.2187 | 0 | [9 empty] | 21766 | 0 | 0 | 0 | 0 | 0 | 0 | 0 | 8 | 0 | 0 | P | I | 0 |  | 07E2190N3700009 | 62.6559 | 0:50 | -96:24:53.16 | 0:50 | -096:24:53.16 | 2001 | 4000000 | 746738.9092 | 57197.7088 |  | <Collection> | <Collection> | bar: NR to N
46712527 | 302 | 1988 | 21810 | 07N3880E2170003 |  |  | 7 | 2 | 13 | 0 | 300 | N3880 | N3880 | N3880 |  | CREEK | 30' I-BM SPAN | 1 | 3.E 1.2S OF ALBANY | 49.5 | 1 | 4 | 1 | 1 | 5 | 328.05 | 16 | D | 2 | 2 | 0 | 9 | 30 | 2010 | 0 | 0 | 1 | 16 | N | 0 | 0 | 8 | 1 | -1 | 16 | M | 3 | 2 | 29.86 | 16 | P | 0 | 0 | 0 | 0 | 1 | 6 | 6 | 7 | 6 | N | 2 | 3 | N | 0 | 7 | 8 | 1 | 14 | 1 | 11 | 1 | 8 | 1 | 6.1 | 48 | 2030 | 160.7735 | 1 | 80808 | N | M | N | N | N | N | N |  | 21810 | 0 | 0 | 0 | 0 | 0 | 0 | 0 | 8 | 0 | 0 | P | I | 0 |  | 07N3880E2170003 | 65.3057 | 0:52 | -96:06:43.58 | 0:52 | -096:06:43.58 | 2001 | 4000000 | 774700.7348 | 60377.2926 |  | <Collection> | <Collection>
46712221 | 302 | 2011 | 30473 | 32N3760E1320003 |  |  | 32 | 3 | 63 | 0 | 300 | N3760 | NS3760 | N3760 |  | ELM CREEK | 28' STEEL I BEAM SPAN | 1 | 4.2 S & 1.3 E OF YEAGER | 82 | 0 | 4 | 1 | 1 | 5 | 328.05 | 19.5 |  | 2 | 2 | 0 | 9 | 100 | 2010 | 5 | 0 | 1 | 19.5 | N | 0 | 0 | 1 | 2 | -1 | 20 | M | 3 | 2 | 28 | 20 | A | 0 | 0 | 0 | 0 | 2 | 8 | 5 | 6 | 6 | N | 5 | 4 | N | 5 | 4 | 8 | 1 | 72 | 1 | 43 | 1 | 44 | 1 | 26 | 160 | 2030 | 3.2187 | 1 | [9 empty] | 30473 | 0 | 0 | 0 | 0 | 0 | 0 | 0 | 1 | 0 | 0 | P | I | 0 |  |  | 63.5875 |  |  | -1 | 1 | [5 empty] | <Collection> | <Collection> | bar: NR to N
46712528 | 302 | 1988 | 21811 | 07N3760E2260001 |  |  | 7 | 2 | 13 | 0 | 100 | N3760 | N3760 | N3760 |  | PEPPER CREEK | 31' I-BM SPAN | 1 | 2.5S 2.6E OF KEMP | 38.4 | 1 | 4 | 1 | 1 | 5 | 328.05 | 19 | D | 2 | 2 | 0 | 9 | 24 | 2010 | 1 | 0 | 1 | 19 | N | 0 | 0 | 1 | 2 | -1 | 16 | M | 3 | 2 | 30.84 | 19 | P | 0 | 0 | 0 | 0 | 1 | 6 | 6 | 4 | 6 | N | 2 | 4 | N | 0 | 6 | 8 | 1 | 15 | 1 | 9 | 1 | 10 | 1 | 6 | 38 | 2030 | 160.7735 | 1 | 101010 | N | N | N | N | N | N | N |  | 21811 | 0 | 0 | 0 | 0 | 0 | 0 | 0 | 1 | 0 | 0 | P | I | 0 |  | 07N3760E2260001 | 74.9334 | 0:44 | -96:19:36.73 | 0:44 | -096:19:36.73 | 2001 | 4000000 | 755067.8407 | 45881.3747 |  | <Collection> | <Collection>
46712531 | 302 | 1991 | 22714 | 07E2000N3760001 |  |  | 7 | 2 | 13 | 0 | 100 | E2000 | E2000 | E2000 |  | JOHNSON CREEK | 20' I-BM SPAN | 1 | 3.4 W .8 S OF CADDO | 45.5 | 1 | 4 | 1 | 1 | 5 | 328.05 | 21 | D | 2 | 2 | 0 | 9 | 50 | 2010 | 0 | 0 | 1 | 21 | N | 0 | 0 | 8 | 2 | -1 | 16 | M | 3 | 2 | 21 | 21 | B | 0 | 0 | 0 | 0 | 2 | 6 | 6 | 4 | 6 | N | 4 | 5 | N | 0 | 7 | 8 | 1 | 20 | 1 | 15 | 1 | 11 | 1 | 8 | 80 | 2030 | 3 | 0 | RN | NR | N | N | N | N | N | N |  | 22714 | 0 | 0 | 0 | 0 | 0 | 0 | 0 | 7 | 0 | 0 | P | I | 0 |  | 07E2000N3760001 | 63.9455 | 0:07 | -96:19:07.77 | 0:07 | -096:19:07.77 | 2001 | 4000000 | 755101.0253 | 87882.2236 |  | <Collection> | <Collection>
46712532 | 302 | 1991 | 22715 | 07E1977N3840001 |  |  | 7 | 2 | 13 | 0 | 100 | E1977 | E1977 | E1977 |  | LITTLE COWPEN CREEK | 20' I-BM SPAN | 1 | 2. W 1.1 N OF STUART | 58.8 | 2 | 4 | 1 | 1 | 5 | 328.05 | 16 | D | 2 | 2 | 0 | 9 | 50 | 2010 | 0 | 0 | 1 | 16 | N | 327.75 | 327.75 | 1 | 1 | -1 | 16 | M | 3 | 2 | 20.01 | 16 | P | 0 | 0 | 0 | 0 | 1 | 7 | 6 | 6 | 6 | N | 4 | 3 | N | 1 | 7 | 8 | 1 | 26 | 1 | 16 | 1 | 15 | 1 | 9 | 80 | 2030 | 3 | 1 | 151515 | N | M | N | N | N | N | N |  | 22715 | 0 | 0 | 0 | 0 | 0 | 0 | 0 | 8 | 0 | 0 | P | I | 0 |  | 07E1977N3840001 | 67.1594 | 0:09 | -96:10:50.74 | 0:09 | -096:10:50.74 | 2001 | 4000000 | 767770.5552 | 91731.6606 |  | <Collection> | <Collection>
46712533 | 302 | 1992 | 22981 | 07E2177N3910000 |  |  | 7 | 2 | 13 | 0 | 0 | E2177 | E2177 | E2177 |  | RICE CREEK | 35' I-BM SPAN | 1 | 2. S 1. E OF WADE | 84.8 | 0 | 4 | 1 | 1 | 5 | 328.05 | 20.3 | D | 2 | 2 | 0 | 9 | 24 | 2010 | 2 | 0 | 1 | 20.3 | N | 0 | 0 | 1 | 2 | -1 | 16 | M | 3 | 2 | 35.1 | 20.3 | A | 0 | 0 | 0 | 0 | 1 | 7 | 6 | 7 | 6 | N | 6 | 5 | N | 5 | 7 | 8 | 1 | 41 | 1 | 24 | 1 | 27 | 1 | 16 | 38 | 2030 | 8 | 0 | [9 empty] | 22981 | 0 | 0 | 0 | 0 | 0 | 0 | 0 | 1 | 0 | 0 | P | I | 0 |  | 07E2177N3910000 | 68.041 | 0:51 | -96:03:35.94 | 0:51 | -096:03:35.94 | 2001 | 4000000 | 779537.9383 | 59730.4399 |  | <Collection> | <Collection> | bar: NR to N
46712535 | 302 | 1997 | 25135 | 24E0500N3010003 |  |  | 24 | 4 | 47 | 0 | 300 | E0500 | E0500 | E0500 |  | OTTER CREEK | 40' I-BEAM SPAN | 1 | 1S 2.7W OF COVINGTON | 71.3 | 0 | 4 | 1 | 1 | 5 | 328.05 | 19.3 | D | 2 | 2 | 0 | 9 | 25 | 2010 | 0 | 0 | 1 | 19.3 | N | 0 | 0 | 6 | 2 | -1 | 18 | M | 3 | 2 | 40.4 | 20 | P | 0 | 0 | 0 | 0 | 0 | 7 | 5 | 5 | 7 | N | 5 | 4 | N | 3 | 6 | 7 | 1 | 34 | 1 | 23 | 1 | 20 | 1 | 16 | 40 | 2030 | 3.22 | 3 | 202020 | NR | N | N | 9999 | 9999 | 9999 | N |  | 25135 | 0 | 0 | 0 | 0 | 0 | 0 | 0 | 6 | 0 | 0 | P | I | 0 |  | 24E0500N3010003 | 67.6264 | 0:17 | -97:38:05.88 | 0:17 | -097:38:05.8753 | 2001 | 4000000 | 632789.7394 | 327965.8858 |  | <Collection> | <Collection>
46712536 | 302 | 1999 | 25170 | 55E0960N3230009 |  |  | 55 | 4 | 109 | 0 | 900 | E0960 | E0960 | NE 150TH |  | CREEK | 43' I-BEAM SPAN | 1 | .9 MI E OF INDIAN MER. | 91.3 | 0 | 5 | 1 | 1 | 5 | 328.05 | 25.9 | O | 4 | 4 | 0 | 14 | 500 | 2010 | 0 | 0 | 1 | 25.9 | N | 0 | 0 | 1 | 2 | -1 | 25 | M | 3 | 2 | 43 | 27.6 | A | 0 | 0 | 0 | 0 | 2 | 7 | 6 | 6 | 6 | N | 6 | 5 | N | 5 | 6 | 8 | 1 | 62.1 | 1 | 37.3 | 1 | 45.5 | 1 | 27.3 | 800 | 2030 | 6.44 | 3 | NR | NR | N | _ | -1 | -1 | -1 | _ |  | 25170 | 0 | 0 | 0 | 0 | 0 | 0 | 0 | 9 | 0 | 0 | P | I | 0 |  | 55E0960N3230009 | 71.6286 | 0:37 | -97:13:55.82 | 0:37 | -097:13:55.8177 | 2001 | 4000000 | 669543.1995 | 254310.2299 |  | <Collection> | <Collection>
46712229 | 302 | 2007 | 29040 | 03N3960E1960002 |  |  | 3 | 2 | 5 | 0 | 200 | 0338C | 0338C | JELLY COOK RD |  | CREEK | 25' WF BEAM | 1 | 5.0 W, 0.2 S BOEHLER | 96.9 | 0 | 4 | 1 | 1 | 5 | 328.05 | 16 | D | 2 | 2 | 0 | 7 | 100 | 2010 | 5 | 0 | 1 | 24 | N | 0 | 0 | 1 | 2 | -1 | 20 | M | 3 | 2 | 25 | 24 | A | 0 | 0 | 0 | 0 | 2 | 8 | 8 | 8 | 7 | N | 8 | 6 | N | 5 | 7 | 7 | 1 | 60 | 1 | 36 | 1 | 33 | 1 | 20 | 160 | 2030 | 13.0357 | _ | NR | NR | N | N | -1 | -1 | -1 | N |  | 29040 | 0 | 0 | 0 | 0 | 0 | 0 | 0 | 1 | 0 | 0 | P | I | 0 |  |  | 70.1735 | 0:10 | -95:58:16.11 | 0:10 | -095:58:16.11 | 2001 | 4000000 | 787049.0341 | 94552.2825 |  | <Collection> | <Collection>
46712230 | 302 | 2007 | 29041 | 03N4000E1920008 |  |  | 3 | 2 | 5 | 0 | 800 | N4000 | N4000 | N4000 RD |  | SAND BRANCH CREEK | 38' WF BEAM | 1 | 1.6 E, 0.6 S CRYSTAL | 95 | 0 | 4 | 1 | 1 | 5 | 328.05 | 14.7 | D | 2 | 2 | 0 | 9 | 24 | 2010 | 5 | 0 | 1 | 18.66 | N | 0 | 0 | 1 | 2 | -1 | 15 | M | 3 | 2 | 39.3 | 20 | A | 0 | 0 | 0 | 0 | 2 | 8 | 8 | 7 | 7 | N | 7 | 4 | N | 5 | 7 | 7 | 1 | 60 | 1 | 36 | 1 | 33 | 1 | 20 | 38 | 2030 | 0 | _ | NR | NR | N | N | -1 | -1 | -1 | N |  | 29041 | 0 | 0 | 0 | 0 | 0 | 0 | 0 | 1 | 0.198 | 0.198 | P | I | 0 |  |  | 83.1953 | 0:13 | -95:54:04.43 | 0:13 | -095:54:04.43 | 2001 | 4000000 | 793384.56 | 99829.4057 |  | <Collection> | <Collection>
46712234 | 302 | 2008 | 29735 | 03N3741E1850006 |  |  | 3 | 2 | 5 | 0 | 600 | N3741 | N3741 | N3741 RD |  | CREEK | 65' WF BEAM | 1 | 0.1 E, 1.6 S WILSON | 96.9 | 0 | 4 | 1 | 1 | 5 | 328.05 | 24 | D | 2 | 2 | 0 | 9 | 100 | 2010 | 5 | 0 | 1 | 24 | N | 0 | 0 | 1 | 2 | -1 | 24 | M | 3 | 2 | 66 | 24.5 | A | 0 | 0 | 0 | 0 | 2 | 8 | 6 | 8 | 6 | N | 6 | 6 | N | 5 | 7 | 6 | 1 | 60 | 1 | 36 | 1 | 33 | 1 | 20 | 160 | 2030 | 19.473 | 3 | NR | NR | N | N | -1 | -1 | -1 | N |  | 29735 | 0 | 0 | 0 | 0 | 0 | 0 | 0 | 1 | 0.076 | 0.076 | P | I | 0 |  |  | 89.7122 | 34:19 | -96:21:08 | -1 | 1 | 2001 | 4000000 | 751634.5685 | 111023.4579 |  | <Collection> | <Collection>
46712572 | 302 | 1963 | 15779 | 5571 0302 X | 5571 0000 | 3.02 | 55 | 4 | 109 | 71 | 3020 | 240 | I-240 | I-240 |  | WALKER AVE. UNDER | 60'-79'-60' I-BM. SPANS W/ SLOPED FACE PARAPETS | 1 | 3.0 MI E OF I-44 | 94 | 2 | 1 | 1 | 1 | 1 | 328.05 | 53.2 | A | 1 | 1 | 1 | 11 | 109400 | 2010 | 5 | 0 | 3 | 106.4 | H | 4 | 0 | 1 | 6 | -1 | 108 | M | 3 | 2 | 200 | 111.5 | A | 1 | 1 | 1 | 1 | 2 | 6 | 7 | 7 | N | N | 7 | 9 | 2 | 5 | N | 8 | 1 | 85.8 | 1 | 51.5 | 1 | 65.1 | 1 | 39 | 175040 | 2030 | 0 | 3 | NR | 60 | N | N | 1409 | 1600 | 1500 | Y |  | 15779 | N | 0 | 0 | 0 | 3 | 0 | 1 | 0 | 0 | 0 | P | I | 1 |  | 5571 0302 X | 96.0577 | 0:23 | -97:31:15.31 | 0:23 | -097:31:15.31 | 2001 | 4000000 | 643515.6306 | 228416.8707 |  | <Collection> | <Collection>
46712239 | 302 | 1950 | 11195 | 72N4070E0680002 |  |  | 72 | 8 | 143 | 0 | 800 | 8541 | FAU 8541 (193 E AV | FAU 8541 (193 E AV |  | BROKEN ARROW CREEK | 25' STEEL I-BEAM SPAN | 1 | 0.2 MI S OF 91 ST S. | 11.3 | 1 | 4 | 1 | 1 | 5 | 328.05 | 22.9 | I | 4 | 4 | 0 | 19 | 3620 | 2010 | 1 | 0 | 1 | 22.9 | N | 0 | 0 | 8 | 2 | -1 | 22.4 | M | 3 | 2 | 25 | 24.2 | P | 0 | 0 | 0 | 0 | 6 | 5 | 5 | 4 | 5 | N | 2 | 2 | N | 0 | 5 | 8 | 1 | 7.3 | 1 | 4.3 | 1 | 4.1 | 1 | 2.4 | 5792 | 2030 | 3 | 0 | 40404 | 40 | N | N | N | N | N | N |  | 11195 | 0 | 0 | 0 | 0 | 0 | 0 | 0 | 6 | 0 | 0 | P | I | 0 |  | 72N4070E0680002 | 73.2737 | 0:02 | -95:45:42.14 | 0:02 | -095:45:42.14 | 2001 | 4000000 | 801692.3175 | 301388.6132 |  | <Collection> | <Collection>
46712242 | 302 | 1946 | 10373 | 35N3683E1860002 |  |  | 35 | 3 | 69 | 0 | 200 | N3683 | NS3683 | N3683 |  | SANDY CREEK | 28' STEEL I BEAM SPAN SK 30 RF | 1 | 2.8 N & 1.8 W OF COLEMAN | 32.9 | 1 | 4 | 1 | 1 | 5 | 328.05 | 20.6 | D | 2 | 2 | 0 | 9 | 100 | 2010 | 5 | 30 | 1 | 20.6 | N | 0 | 0 | 1 | 2 | -1 | 26 | M | 3 | 2 | 27.8 | 22.1 | P | 0 | 0 | 0 | 0 | 2 | 6 | 6 | 4 | 3 | N | 2 | 5 | N | 0 | 4 | 8 | 1 | 9 | 1 | 5 | 1 | 5 | 1 | 3 | 160 | 2030 | 4.828 | 0 | 50505 | NR | N | N | N | N | N | N |  | 10373 | 0 | 0 | 0 | 0 | 0 | 0 | 0 | 8 | 0 | 0 | P | I | 0 |  | 35N3683E1860002 | 67.5718 | 0:19 | -96:27:24.29 | 0:19 | -096:27:24.29 | 2001 | 4000000 | 742029.1058 | 110065.424 |  | <Collection> | <Collection>
46712245 | 302 | 1948 | 10812 | 32E1310N3720001 |  |  | 32 | 3 | 63 | 0 | 100 | E1310 | EW1310 | E1310 |  | CREEK | 20' TIMBER SPAN REPLACED W7.5' X 32' TEMP STEEL PIPE | 1 | 2.4N & .7E OF HOLDENVILLE | 37.4 | 1 | 4 | 1 | 1 | 5 | 328.05 | 16 | D | 2 | 2 | 0 | 9 | 100 | 2010 | 5 | 0 | 1 | 16 | N | 0 | 0 | 8 | 1 | -1 | 20 | M | 3 | 2 | 20 | 16 | E | 0 | 0 | 0 | 0 | 3 | 5 | 4 | 3 | 6 | N | 3 | 3 | N | 5 | 5 | 6 | 2 | 0 | 2 | 0 | 2 | 0 | 2 | 0 | 160 | 2030 | 6.4374 | 0 | [9 empty] | 10812 | 0 | 0 | 0 | 0 | 0 | 0 | 0 | 8 | 0 | 0 | P | I | 0 |  | 32E1310N3720001 | 0 | 0:07 | -96:23:12.85 | 0:07 | -096:23:12.85 | 2001 | 4000000 | 747011.9299 | 198916.5133 |  | <Collection> | <Collection> | bar: NR to N
46712100 | 302 | 1970 | 17728 | 07N3670E2080003 |  |  | 7 | 2 | 13 | 0 | 300 | N3670 | N3670 | N3670 |  | ROCK CREEK | 30' STEEL SPAN | 1 | 4.5 W .3 S JCT US69&70 | 78.4 | 2 | 4 | 1 | 1 | 5 | 328.05 | 15 | D | 2 | 2 | 0 | 9 | 100 | 2010 | 0 | 0 | 1 | 16 | N | 0 | 0 | 8 | 1 | -1 | 18 | M | 3 | 2 | 29.86 | 16 | P | 0 | 0 | 0 | 0 | 2 | 6 | 6 | 7 | 7 | N | 6 | 3 | N | 3 | 6 | 5 | 1 | 37 | 1 | 28 | 1 | 20.1 | 1 | 16 | 160 | 2030 | 5 | 1 | 101010 | NR | N | N | N | N | N | N |  | 17728 | 0 | 0 | 0 | 0 | 0 | 0 | 0 | 7 | 0 | 0 | P | I | 0 |  | 07N3670E2080003 | 94.2954 | 1:00 | -96:28:58.23 | 1:00 | -096:28:58.23 | 2001 | 4000000 | 740173.2268 | 74393.2556 |  | <Collection> | <Collection>
46712107 | 302 | 2000 | 26559 | 57E0513N3870006 |  |  | 57 | 8 | 113 | 0 | 0 | 5709C | 5709C | ROCK SCHOOL ROAD |  | GOOSE CREEK | 40FT. SINGLE SPAN STEEL BEAM | 1 | 1.5E OF SH97&ZINK SCHOOL | 66.9 | 0 | 4 | 1 | 1 | 5 | 328.05 | 22.97 | D | 2 | 2 | 0 | 9 | 300 | 2010 | 5 | 0 | 1 | 22.97 | N | 0 | 0 | 1 | 2 | -1 | 26.25 | M | 3 | 2 | 41 | 26.25 | A | 0 | 0 | 1 | 1 | 8 | 7 | 5 | 5 | 6 | N | 5 | 4 | N | 5 | 6 | 7 | 1 | 50 | 1 | 30 | 1 | 36 | 1 | 21.1 | 480 | 2030 | 10 | 3 | NR | nr | N | N | -1 | -1 | -1 | N |  | 26559 | 0 | 0 | 0 | 0 | 0 | 8 | 8 | 6 | 0 | 0 | P | I | 0 |  | 57E0515N3870006 | 51.108 | 0:16 | -96:05:30.26 | 0:16 | -096:05:30.26 | 2001 | 4000000 | 771450.1754 | 327092.1407 |  | <Collection> | <Collection>
46712557 | 302 | 1958 | 14177 | 5515 1261SXR | 5515 0000 | 12.61 | 55 | 4 | 109 | 15 | 12610 | 35 | I-35 RAMP S-W | I-35 RAMP S-W | S | I-44 W-N UNDER | 50',2-55',2-45' I-BM. SPANS | 1 | 10.86 MI N OF JCT | 81 | 0 | 1 | 7 | 1 | 1 | 328.05 | 26 | A | 1 | 1 | 1 | 11 | 29900 | 2010 | 5 | 99 | 5 | 26 | H | 11.5 | 6.5 | 1 | 1 | -1 | 30 | M | 3 | 2 | 251 | 29 | A | 1 | 1 | 1 | 1 | 2 | 7 | 6 | 5 | N | N | 5 | 8 | 5 | 5 | N | 8 | 2 | 49.1 | 2 | 36 | 2 | 48.6 | 2 | 35.7 | 47840 | 2030 | 0 | 3 | NR | 45 | N | N | 1611 | 1710 | 1702 | Y |  | 14177 | N | 0 | 0 | 0 | 0 | 8 | 1 | 1 | 0 | 0 | P | I | 1 | R | 5507 1059SX | 94.6491 | 0:32 | -97:27:46.39 | 0:32 | -097:27:46.3949 | 2001 | 4000000 | 648698.0876 | 244814.7488 |  | <Collection> | <Collection>
46712577 | 302 | 1963 | 15796 | 1706 0152 X | 1706 0000 | 1.52 | 17 | 7 | 33 | 6 | 1520 | 44 | I-44 UNDER | S.H. 36 |  | I-44 UNDER | 32'-57'-57'-32' I-BM SPANS WITH 2-18 INCH SAFETY CURBS | 2 | 1.6 N OK. TEXAS LINE | 86.5 | 0 | 1 | 1 | 1 | 1 | 16.2 | 52 | A | 1 | 1 | 1 | 1 | 13100 | 2010 | 5 | 0 | 4 | 104 | H | 10 | 19.5 | 1 | 4 | -1 | 104 | M | 3 | 2 | 187.99 | 31 | A | 0 | 0 | 0 | 0 | 2 | 6 | 6 | 7 | N | N | 6 | 5 | 4 | 5 | N | 8 | 1 | 78.5 | 1 | 47.1 | 1 | 51.8 | 1 | 31.1 | 20960 | 2030 | 0 | 3 | NR | N | N | N | -1 | 1702 | 1603 | Y |  | 15796 | N | 0 | 0 | 0 | 0 | 8 | 8 | 1 | 0.457 | 0.457 | P | I | 1 |  | 1706 0152 X | 76.4577 | 34:07 | -98:31:14 | 0:07 | -098:31:13.731 | 2001 | 4000000 | 551974.63 | 87057.3976 |  | <Collection> | <Collection>
46712117 | 302 | 1953 | 12865 | 24E0360N2770004 |  |  | 24 | 4 | 47 | 0 | 400 | E0360 | _ | E0360 |  | CREEK | 24' I-BEAM SPAN | 1 | 1.6W 1N .6W OF CARRIER | 46.4 | 1 | 4 | 1 | 1 | 5 | 328.05 | 19 | D | 2 | 2 | 0 | 9 | 25 | 2010 | 0 | 0 | 1 | 19 | N | 327.75 | 327.75 | 1 | 2 | -1 | 18 | M | 3 | 2 | 24 | 19.9 | P | 0 | 0 | 0 | 0 | 7 | 6 | 5 | 5 | 6 | N | 2 | 4 | N | 0 | 5 | 8 | 1 | 17 | 1 | 10 | 1 | 10 | 1 | 6 | 40 | 2030 | 3.22 | 0 | 101010 | NR | N | N | 9999 | 9999 | 9999 | N |  | 12865 | 0 | 0 | 0 | 0 | 0 | 0 | 0 | 8 | 0 | 0 | P | I | 0 |  | 24E0360N2770004 | 71.1232 | 0:30 | -98:03:39.66 | 0:30 | -098:03:39.6646 | 2001 | 4000000 | 594532.8839 | 350415.523 |  | <Collection> | <Collection>
46712118 | 302 | 1953 | 12868 | 24E0420N2990009 |  |  | 24 | 4 | 47 | 0 | 900 | E0420 | E0420 | E0420 |  | CREEK | 22' I-BEAM SPAN | 1 | .5N 4.1W OF SH74/US64 | 27.1 | 1 | 4 | 1 | 1 | 5 | 328.05 | 15.6 | D | 2 | 2 | 0 | 9 | 100 | 2010 | 0 | 0 | 1 | 15.6 | N | 0 | 0 | 8 | 1 | -1 | 18 | M | 3 | 2 | 22 | 16.3 | P | 0 | 0 | 0 | 0 | 7 | 6 | 5 | 6 | 7 | N | 2 | 8 | N | 0 | 4 | 8 | 2 | 10 | 2 | 7.1 | 2 | 6 | 2 | 4 | 160 | 2030 | 1.61 | 0 | 60606 | NR | M | N | 9999 | 9999 | 9999 | N |  | 12868 | 0 | 0 | 0 | 0 | 0 | 0 | 0 | 8 | 0 | 0 | P | I | 0 |  | 24E0420N2990009 | 44.0752 | 0:24 | -97:39:30.9 | 0:24 | -097:39:30.8972 | 2001 | 4000000 | 630624.2463 | 340775.873 |  | <Collection> | <Collection>
46712119 | 302 | 1953 | 12869 | 24E0320N3020006 |  |  | 24 | 4 | 47 | 0 | 600 | E0320 | E0320 | E0320 |  | CREEK | 27' I-BEAM SPAN | 1 | 1.S 2.6E OF HUNTER | 44.3 | 1 | 4 | 1 | 1 | 5 | 328.05 | 18.8 | D | 2 | 2 | 0 | 9 | 24 | 2010 | 0 | 0 | 1 | 18.8 | N | 0 | 0 | 1 | 2 | -1 | 18 | M | 3 | 2 | 26.9 | 20 | P | 0 | 0 | 0 | 0 | 6 | 7 | 5 | 5 | 6 | N | 2 | 4 | N | 0 | 5 | 8 | 1 | 14 | 1 | 9 | 1 | 8 | 1 | 4 | 38 | 2030 | 3.22 | 0 | 80808 | NR | N | N | 9999 | 9999 | 9999 | N |  | 12869 | 0 | 0 | 0 | 0 | 0 | 0 | 0 | 8 | 0 | 0 | P | I | 0 |  | 24E0320N3020006 | 51.0183 | 0:33 | -97:36:42.97 | 0:33 | -097:36:42.9717 | 2001 | 4000000 | 634745.5856 | 356820.3286 |  | <Collection> | <Collection>
46712120 | 302 | 1953 | 12871 | 24E0380N3060003 |  |  | 24 | 4 | 47 | 0 | 300 | E0380 | E0380 | E0380 |  | CREEK | 26' I-BEAM SPAN | 1 | 4.5N 2.3E OF US64 & SH74 | 30.2 | 1 | 4 | 1 | 1 | 5 | 328.05 | 15.8 | D | 2 | 2 | 0 | 9 | 24 | 2010 | 0 | 0 | 1 | 15.8 | N | 0 | 0 | 8 | 1 | -1 | 14 | M | 3 | 2 | 26 | 16.3 | P | 0 | 0 | 0 | 0 | 6 | 5 | 4 | 5 | 6 | N | 2 | 8 | N | 0 | 5 | 8 | 1 | 9 | 1 | 5 | 1 | 5 | 1 | 3 | 38 | 2030 | 3.22 | 0 | 50505 | NR | M | N | 9999 | 9999 | 9999 | N |  | 12871 | 0 | 0 | 0 | 0 | 0 | 0 | 0 | 0 | 0 | 0 | P | I | 0 |  | 24E0380N3060003 | 35.9007 | 0:28 | -97:32:36.06 | 0:28 | -097:32:36.0590 | 2001 | 4000000 | 640930.8107 | 347216.4065 |  | <Collection> | <Collection>
46712122 | 302 | 1954 | 13196 | 24E0290N2810008 |  |  | 24 | 4 | 47 | 0 | 800 | E0290 | E0290 | E0290 |  | CREEK | 25', 23' I-BEAM SPANS | 1 | 2. N .7 E OF HILLSDALE | 38.9 | 1 | 4 | 1 | 1 | 5 | 328.05 | 18.2 | D | 2 | 2 | 0 | 9 | 100 | 2010 | 1 | 0 | 2 | 18.2 | N | 0 | 0 | 8 | 2 | -1 | 16 | M | 3 | 2 | 56.1 | 18.2 | P | 0 | 0 | 0 | 0 | 7 | 7 | 5 | 2 | 7 | N | 2 | 4 | N | 2 | 7 | 8 | 1 | 30 | 1 | 18 | 1 | 17 | 1 | 10 | 160 | 2030 | 4.83 | 3 | 161616 | NR | N | N | 9999 | 9999 | 9999 | N |  | 13196 | 0 | 0 | 0 | 0 | 0 | 0 | 0 | 7 | 0 | 0 | P | I | 0 |  | 24E0290N2810008 | 63.7879 | 0:36 | -97:59:00.32 | 0:36 | -097:59:00.3189 | 2001 | 4000000 | 601483.5045 | 361668.2962 |  | <Collection> | <Collection>
46712123 | 302 | 1955 | 13333 | 24N3030E0330005 |  |  | 24 | 4 | 47 | 0 | 500 | N3030 | N3030 | N3030 |  | CREEK | 35' I-BEAM SPAN | 1 | 3.1E 2.5S OF HUNTER | 44.5 | 1 | 4 | 1 | 1 | 5 | 328.05 | 20 | D | 2 | 2 | 0 | 9 | 25 | 2010 | 0 | 0 | 1 | 20 | N | 0 | 0 | 6 | 2 | -1 | 17 | M | 3 | 2 | 35 | 20 | P | 0 | 0 | 0 | 0 | 7 | 7 | 5 | 4 | 5 | N | 4 | 5 | N | 1 | 5 | 8 | 1 | 25 | 1 | 15 | 1 | 16 | 1 | 10 | 40 | 2030 | 3.22 | 0 | 141414 | NR | N | N | 9999 | 9999 | 9999 | N |  | 13333 | 0 | 0 | 0 | 0 | 0 | 0 | 0 | 6 | 0 | 0 | P | I | 0 |  | 24N3030E0330005 | 42.3006 | 0:32 | -97:36:16.17 | 0:32 | -097:36:16.1749 | 2001 | 4000000 | 635421.8155 | 354384.7372 |  | <Collection> | <Collection>
46712124 | 302 | 1957 | 13704 | 24E0410N2790003 |  |  | 24 | 4 | 47 | 0 | 300 | E0410 | _ | E0410 |  | CREEK | 23' I-BEAM SPAN | 1 | 2N 3.3E OF LAHOMA | 37.9 | 1 | 4 | 1 | 1 | 5 | 328.05 | 20 | D | 2 | 2 | 0 | 9 | 100 | 2010 | 0 | 0 | 1 | 20 | N | 327.75 | 327.75 | 8 | 2 | -1 | 16 | M | 3 | 2 | 23 | 20 | P | 0 | 0 | 0 | 0 | 7 | 5 | 5 | 5 | 7 | N | 2 | 5 | N | 0 | 5 | 8 | 2 | 10 | 2 | 5 | 2 | 6 | 2 | 3 | 160 | 2030 | 3.22 | 0 | 60606 | NR | N | N | 9999 | 9999 | 9999 | N |  | 13704 | 0 | 0 | 0 | 0 | 0 | 0 | 0 | 6 | 0 | 0 | P | I | 0 |  | 24E0410N2790003 | 53.6793 | 0:25 | -98:01:39.05 | 0:25 | -098:01:39.0465 | 2001 | 4000000 | 597532.5201 | 342386.1437 |  | <Collection> | <Collection>
46712128 | 302 | 1957 | 13764 | 24N3010E0340004 |  |  | 24 | 4 | 47 | 0 | 400 | N3010 | N3010 | N3010 |  | CREEK | 41' I-BEAM SPAN | 1 | 1.1E 3.4S OF HUNTER | 52.5 | 0 | 4 | 1 | 1 | 5 | 328.05 | 18.5 | D | 2 | 2 | 0 | 9 | 100 | 2010 | 0 | 0 | 1 | 18.5 | N | 0 | 0 | 1 | 2 | -1 | 16 | M | 3 | 2 | 41 | 19 | P | 0 | 0 | 0 | 0 | 6 | 5 | 5 | 5 | 6 | N | 4 | 4 | N | 2 | 5 | 8 | 1 | 24 | 1 | 14 | 1 | 17 | 1 | 10 | 160 | 2030 | 3.22 | 0 | 171717 | NR | N | N | 9999 | 9999 | 9999 | N |  | 13764 | 0 | 0 | 0 | 0 | 0 | 0 | 0 | 9 | 0 | 0 | P | I | 0 |  | 24N3010E0340004 | 49.7122 | 0:31 | -97:38:24.59 | 0:31 | -097:38:24.5892 | 2001 | 4000000 | 632231.8999 | 353032.615 |  | <Collection> | <Collection>
46712130 | 302 | 1957 | 13834 | 24N3080E0440005 |  |  | 24 | 4 | 47 | 0 | 500 | N3080 | N3080 | N3080 |  | BLACK BEAR CREEK | 3-50' I-BEAM SPANS | 1 | 4E 2S OF SH74/US64 | 60.8 | 2 | 4 | 1 | 1 | 5 | 328.05 | 16 | D | 2 | 2 | 0 | 9 | 50 | 2010 | 4 | 0 | 3 | 16 | N | 0 | 0 | 8 | 1 | -1 | 16 | M | 3 | 2 | 151 | 16.6 | A | 0 | 0 | 0 | 0 | 2 | 6 | 5 | 5 | 6 | N | 5 | 3 | N | 5 | 5 | 8 | 1 | 38 | 1 | 23 | 1 | 23 | 1 | 17 | 80 | 2030 | 3.22 | 0 | NR | NR | N | N | 9999 | 9999 | 9999 | N |  | 13834 | 0 | 0 | 0 | 0 | 0 | 0 | 0 | 0 | 0 | 0 | P | I | 0 |  | 24N3080E0440005 | 59.4557 | 0:22 | -97:30:52.22 | 0:22 | -097:30:52.2173 | 2001 | 4000000 | 643566.2751 | 336997.4265 |  | <Collection> | <Collection>
46712131 | 302 | 1957 | 13835 | 24N3110E0450001 |  |  | 24 | 4 | 47 | 0 | 100 | N3110 | N3110 | N3110 |  | BLACK BEAR CREEK | 3-50' I-BEAM SPANS | 1 | 7E 2.6S OF SH74/US64 | 57 | 0 | 4 | 1 | 1 | 5 | 328.05 | 15.8 | D | 2 | 2 | 0 | 9 | 50 | 2010 | 2 | 0 | 3 | 15.8 | N | 0 | 0 | 8 | 1 | -1 | 18 | M | 3 | 2 | 152 | 16.4 | A | 0 | 0 | 0 | 0 | 7 | 6 | 5 | 6 | 6 | N | 5 | 8 | N | 5 | 5 | 6 | 1 | 37 | 1 | 22 | 1 | 24 | 1 | 17 | 80 | 2030 | 3.22 | 0 | NR | NR | M | N | 9999 | 9999 | 9999 | N |  | 13835 | 0 | 0 | 0 | 0 | 0 | 0 | 0 | 7 | 0 | 0 | P | I | 0 |  | 24N3110E0450001 | 60.7889 | 0:22 | -97:27:39.42 | 0:22 | -097:27:39.4152 | 2001 | 4000000 | 648376.844 | 336155.4532 |  | <Collection> | <Collection>
46712133 | 302 | 1958 | 13942 | 24N2960E0510003 |  |  | 24 | 4 | 47 | 0 | 300 | N2960 | N2960 | N2960 |  | BITTER CREEK | 23' I-BEAM SPAN | 1 | 3.4W .7N OF DOUGLAS | 54.1 | 0 | 4 | 1 | 1 | 5 | 328.05 | 20 | D | 2 | 2 | 0 | 9 | 25 | 2010 | 0 | 0 | 1 | 20 | N | 0 | 0 | 8 | 2 | -1 | 18 | M | 3 | 2 | 23 | 20 | P | 0 | 0 | 0 | 0 | 6 | 6 | 5 | 5 | 6 | N | 4 | 5 | N | 0 | 5 | 8 | 1 | 23 | 1 | 13.8 | 1 | 13 | 1 | 7.1 | 40 | 2030 | 3.22 | 0 | 131313 | NR | N | N | 9999 | 9999 | 9999 | N |  | 13942 | 0 | 0 | 0 | 0 | 0 | 0 | 0 | 9 | 0 | 0 | P | I | 0 |  | 24N2960E0510003 | 42.3739 | 0:16 | -97:43:45.79 | 0:16 | -097:43:45.7898 | 2001 | 4000000 | 624314.1131 | 325849.6139 |  | <Collection> | <Collection>
46712134 | 302 | 1958 | 13965 | 24E0360N2940001 |  |  | 24 | 4 | 47 | 0 | 4100 | E0360 | E0360 | E0360 |  | RED ROCK CREEK | 23' I-BEAM SPAN | 1 | 1.8W 4.N OF BRECKINRIDGE | 32 | 1 | 4 | 1 | 1 | 5 | 328.05 | 18 | D | 2 | 2 | 0 | 7 | 25 | 2010 | 0 | 0 | 1 | 18 | N | 0 | 0 | 1 | 2 | -1 | 22 | M | 3 | 2 | 23 | 18 | P | 0 | 0 | 0 | 0 | 2 | 6 | 5 | 2 | 5 | N | 2 | 4 | N | 0 | 4 | 8 | 1 | 12 | 1 | 7.1 | 1 | 7.1 | 1 | 4 | 40 | 2030 | 3.22 | 3 | 70707 | NR | N | _ | 9999 | 9999 | 9999 | _ |  | 13965 | 0 | 0 | 0 | 0 | 0 | 0 | 0 | 9 | 0 | 0 | P | I | 0 |  | 24E0360N2940001 | 65.5119 | 0:30 | -97:45:47.96 | 0:30 | -097:45:47.9595 | 2001 | 4000000 | 621206.3488 | 350419.7404 |  | <Collection> | <Collection>
46712282 | 302 | 2008 | 28311 | 5542 0383 X | 5542 0000 | 3.83 | 55 | 4 | 109 | 42 | 3830 | 235 | I-235 | I-235 |  | NW 36TH ST. UNDER | 148' PLATE GIRDER SPAN SK. 18.5 DEG. W/ F-SHAPED RAILS | 1 | 3.8 MI. N OF I 40 | 91.7 | 0 | 1 | 1 | 1 | 1 | 328.05 | 68 | A | 1 | 1 | 1 | 11 | 83500 | 2010 | A | 19 | 1 | 124 | H | 25 | 60 | 1 | 7 | -1 | 124 | M | 3 | 2 | 148 | 129 | A | 1 | 1 | 1 | 1 | 1 | 7 | 9 | 8 | N | N | 8 | 9 | 7 | 5 | N | 8 | 1 | 57 | 1 | 36 | 1 | 36 | 1 | 27 | 133600 | 2030 | 1.6093 | 3 | NR | NR | N | N | 1804 | 1911 | 1807 | N |  | 28311 | N | 0 | 0 | 0 | 3 | 0 | 1 | 0 | 0 | 0 | P | I | 1 |  | -1 | 99.5442 | 0:30 | -97:30:51.81 | 0:30 | -097:30:51.8088 | 2001 | 4000000 | 644045.147 | 241346.74 |  | <Collection> | <Collection>
46711991 | 302 | 1965 | 16622 | 6108 0067SX | 6108 0000 | 0.67 | 61 | 2 | 121 | 8 | 670 | 270 | U.S. 270 | U.S. 270 | S | A OK R.R. & 9 ST.UNDER | 56',2-47',2-49',33' | 1 | IN MCALESTER | 63.8 | 2 | 2 | 1 | 5 | 4 | 328.05 | 26 | C | 1 | 1 | 0 | 14 | 3600 | 2010 | 5 | 0 | 7 | 26 | R | 12 | 6 | 1 | 2 | 0 | 25 | M | 3 | 2 | 307.08 | 32.5 | A | 1 | 1 | 0 | 0 | 1 | 5 | 5 | 5 | N | N | 5 | 2 | 6 | 5 | N | 8 | 1 | 49.6 | 1 | 29.7 | 1 | 28.9 | 1 | 17.3 | 5760 | 2030 | 0 | 3 | NR | 25 | N | N | 1609 | 1811 | 1700 | Y |  | 16622 | N | 0 | 0 | 0 | 1 | 8 | 8 | 1 | 1.981 | 0.914 | P | I | 1 |  | 6108 0067SX | 83.1951 | 0:56 | -95:45:30.7 | 0:56 | -095:45:30.70 | 2001 | 4000000 | 804736.5843 | 179463.8914 |  | <Collection> | <Collection>
46711993 | 302 | 1965 | 16629 | 6108 0132SX | 6108 0000 | 1.32 | 61 | 2 | 121 | 8 | 1320 | 270 | U.S. 270 | U.S. 270 | S | A OK R.R. & 16 ST.UNDER | 8 SIMPLE I-BM. SPANS | 1 | IN MCALESTER | 62 | 2 | 2 | 1 | 1 | 4 | 328.05 | 27 | C | 1 | 1 | 0 | 14 | 4150 | 2010 | 5 | 45 | 8 | 27 | R | 5.5 | 8.5 | 1 | 2 | -1 | 35 | M | 3 | 2 | 377.95 | 31 | A | 0 | 0 | 0 | 0 | 9 | 5 | 5 | 5 | N | N | 5 | 3 | 2 | 5 | N | 8 | 2 | 49.1 | 2 | 36 | 2 | 49.1 | 2 | 36 | 6640 | 2030 | 0 | 3 | NR | -1 | -1 | _ | -1 | -1 | -1 | _ |  | 16629 | N | 0 | 0 | 0 | 1 | 8 | 8 | 1 | 0.457 | 0.457 | P | I | 1 |  | 6108 0132SX | 59.2224 | 0:56 | -95:44:50.03 | 0:56 | -095:44:50.03 | 2001 | 4000000 | 805775.2882 | 179178.9025 |  | <Collection> | <Collection>
46711995 | 302 | 1965 | 16633 | 6108 0132NX | 6108 N0000 | 1.32 | 61 | 2 | 121 | 8 | 1320 | 270 | U.S. 270 | U.S. 270 | N | A OK R.R. & 16 ST. UNDER | 9 SIMPLE I-BM. SPANS | 1 | IN MCALESTER | 66 | 2 | 2 | 1 | 1 | 4 | 328.05 | 27 | C | 1 | 1 | 0 | 14 | 4150 | 2010 | 5 | 45 | 9 | 27 | R | 11 | 11 | 1 | 2 | 0 | 35 | M | 3 | 2 | 493.1 | 31 | A | 0 | 0 | 0 | 0 | 1 | 6 | 5 | 5 | N | N | 5 | 3 | 5 | 5 | N | 8 | 1 | 48.6 | 1 | 35.7 | 1 | 48.6 | 1 | 35.7 | 6640 | 2030 | 0 | 3 | NR | 35 | N | N | 1601 | 1709 | 1604 | Y |  | 16633 | N | 0 | 0 | 0 | 1 | 8 | 8 | 1 | 0.457 | 0.457 | P | I | 1 |  | 6108 0132NX | 64.481 | 0:56 | -95:44:51.65 | 0:56 | -095:44:51.65 | 2001 | 4000000 | 805733.5103 | 179207.9085 |  | <Collection> | <Collection>
46712135 | 302 | 1958 | 13966 | 24E0360N2940006 |  |  | 24 | 4 | 47 | 0 | 4600 | E0360 | E0360 | E0360 |  | RED ROCK CREEK | 22' I-BEAM SPAN | 1 | 1.3W 4.N OF BRECKINRIDGE | 32 | 1 | 4 | 1 | 1 | 5 | 328.05 | 18 | D | 2 | 2 | 0 | 7 | 25 | 2010 | 0 | 0 | 1 | 18 | N | 0 | 0 | 1 | 2 | -1 | 22 | M | 3 | 2 | 22 | 18 | P | 0 | 0 | 0 | 0 | 6 | 6 | 5 | 2 | 5 | N | 2 | 4 | N | 4 | 4 | 8 | 1 | 38 | 1 | 23 | 1 | 21.1 | 1 | 12 | 40 | 2030 | 3.22 | 3 | 111111 | NR | N | _ | 9999 | 9999 | 9999 | _ |  | 13966 | 0 | 0 | 0 | 0 | 0 | 0 | 0 | 9 | 0 | 0 | P | I | 0 |  | 24E0360N2940006 | 61.0667 | 0:30 | -97:45:17.57 | 0:30 | -097:45:17.5691 | 2001 | 4000000 | 621962.6571 | 350423.1322 |  | <Collection> | <Collection>
46712137 | 302 | 1998 | 29091 | 03N3930E1870002 |  |  | 3 | 2 | 5 | 0 | 200 | N3930 | N3930 | HALF BANK RD |  | LITTLE ROCK CREEK TRIB. | 35.7' WF BEAM | 1 | 2.0 W LANE | 42.6 | 1 | 4 | 1 | 1 | 5 | 328.05 | 14.75 | D | 2 | 2 | 0 | 9 | 100 | 2010 | 4 | 0 | 1 | 14.75 | N | 0 | 0 | 5 | 1 | -1 | 16 | M | 3 | 2 | 35.7 | 14.75 | A | 0 | 0 | 0 | 0 | 3 | 5 | 5 | 4 | 6 | N | 4 | 6 | N | 5 | 8 | 6 | 1 | 34 | 3 | 20.4 | 1 | 23 | 1 | 13.8 | 160 | 2030 | 0 | 1 | NR | NR | M | N | -1 | -1 | -1 | N |  | 29091 | 0 | 0 | 0 | 0 | 0 | 0 | 0 | 8 | 0 | 0 | P | I | 0 |  |  | 69.0787 | 0:18 | -96:01:23.14 | 0:18 | -096:01:23.14 | 2001 | 4000000 | 781970.483 | 108968.9241 |  | <Collection> | <Collection>
46712439 | 302 | 1965 | 16316 | 16N2560E1690008 |  |  | 16 | 7 | 31 | 0 | 800 | N2560 | _ | N2560 (SHERIDAN) |  | WOLF CREEK TRIB. | 37' I-BM SPAN | 1 | .5W&3.2N OF JCT I-44&SH36 | 75.9 | 0 | 5 | 1 | 1 | 5 | 328.05 | 24 | N | 4 | 4 | 0 | 19 | 275 | 2010 | 0 | 0 | 1 | 24 | N | 327.75 | 327.75 | 1 | 2 | -1 | 22 | M | 3 | 2 | 36.1 | 24 | A | 0 | 0 | 0 | 0 | 3 | 7 | 5 | 5 | 6 | N | 5 | 5 | N | 5 | 7 | 6 | 1 | 99.9 | 1 | 71.6 | 1 | 83 | 1 | 49.8 | 400 | 2030 | 5 | 3 | NR | 45 | N | N | -1 | -1 | -1 | N |  | 16316 | 0 | 0 | 0 | 0 | 0 | 0 | 0 | 1 | 0 | 0 | P | I | 0 |  | 16N2560E1690008 | 53.0986 | 0:33 | -98:25:19.8 | 0:33 | -098:25:19.798 | 2001 | 4000000 | 561258.0282 | 135448.8174 |  | <Collection> | <Collection>
46712148 | 302 | 1955 | 13525 | 1704 0997 X | 1704 0000 | 9.97 | 17 | 7 | 33 | 4 | 9970 | 70 | _ | U.S. 70 |  | CACHE CREEK O'FLOW | 6-50' I-BM SPANS WITH 2-18 INCH SAFETY CURBS | 1 | 12.7 E BAILEY T. P. | 73.9 | 0 | 2 | 1 | 1 | 9 | 328.05 | 30 | C | 1 | 1 | 0 | 7 | 1100 | 2010 | 4 | 0 | 6 | 28 | N | 0 | 0 | 1 | 2 | -1 | 30 | M | 3 | 2 | 300.85 | 31 | A | 1 | 1 | 1 | 1 | 1 | 5 | 6 | 5 | 7 | N | 5 | 5 | N | 5 | 8 | 8 | 1 | 52.4 | 1 | 31.4 | 1 | 40.5 | 1 | 24.3 | 1760 | 2030 | 43 | 3 | NR | N | N | N | -1 | -1 | -1 | N |  | 13525 | 0 | 0 | 0 | 0 | 0 | 0 | 0 | 1 | 0.457 | 0.457 | P | I | 1 |  | 1704 0997 X | 77.9923 | 34:10 | -98:16:49 | 0:10 | -098:16:49.298 | 2001 | 4000000 | 574157.4963 | 92421.6347 |  | <Collection> | <Collection>
46712149 | 302 | 1955 | 13526 | 1704 0934 X | 1704 0000 | 9.34 | 17 | 7 | 33 | 4 | 9340 | 70 | _ | U.S. 70 |  | WEST CACHE CREEK O'FLOW | 7-50' I-BM. SPANS WITH 2-18 INCH SAFETY CURBS | 1 | 12.1 E BAILEY T.P. | 73.9 | 0 | 2 | 1 | 1 | 9 | 328.05 | 30 | C | 1 | 1 | 0 | 7 | 1100 | 2010 | 4 | 0 | 7 | 28 | N | 0 | 0 | 1 | 2 | -1 | 30 | M | 3 | 2 | 351.05 | 31 | A | 1 | 1 | 1 | 1 | 1 | 5 | 6 | 5 | 6 | N | 5 | 5 | N | 5 | 8 | 8 | 1 | 52.4 | 1 | 31.4 | 1 | 40.5 | 1 | 24.3 | 1760 | 2030 | 43 | 3 | NR | N | N | N | -1 | -1 | -1 | N |  | 13526 | 0 | 0 | 0 | 0 | 0 | 0 | 0 | 1 | 0.457 | 0.457 | P | I | 1 |  | 1704 0934 X | 87.9838 | 34:10 | -98:17:29 | 0:10 | -098:17:29.187 | 2001 | 4000000 | 573133.0304 | 92424.5892 |  | <Collection> | <Collection>
46712152 | 302 | 2004 | 27631 | 10E2000N3200002 |  |  | 10 | 7 | 19 | 0 | 200 | E2000 | _ | E2000 |  | CREEK | 50' I BEAM SPAN | 1 | 4S 7.3N JCT I-35/US70 W | 91 | 0 | 4 | 1 | 1 | 5 | 328.05 | 26 | D | 2 | 2 | 0 | 9 | 50 | 2010 | 0 | 0 | 1 | 29 | N | 327.75 | 327.75 | 1 | 2 | -1 | 26 | M | 3 | 2 | 50 | 29 | A | 0 | 0 | 0 | 0 | 2 | 7 | 6 | 6 | 7 | N | 6 | 7 | N | 5 | 7 | 8 | 1 | 46 | 1 | 28 | 1 | 36 | 1 | 21.1 | 80 | 2030 | 1.6093 | 3 | [9 empty] | 27631 | 0 | 0 | 0 | 0 | 0 | 0 | 0 | 1 | 0 | 0 | P | I | 0 |  | 10E2000N3200002 | 55.5409 | 0:07 | -97:17:44.9 | 0:07 | -097:17:44.90 | 2001 | 4000000 | 664968.935 | 86913.1643 |  | <Collection> | <Collection> | bar: NR to N
46712153 | 302 | 2004 | 27666 | 10N3190E1920001 |  |  | 10 | 7 | 19 | 0 | 100 | N3190 | _ | N3190 |  | CREEK | 50' I-BM SPAN | 1 | 9E 3.9N OF US70/SH6N | 78.8 | 0 | 4 | 1 | 1 | 5 | 328.05 | 25 | D | 2 | 2 | 0 | 19 | 50 | 2010 | 0 | 0 | 1 | 27 | N | 327.75 | 327.75 | 1 | 2 | -1 | 25 | M | 3 | 2 | 50 | 27 | A | 0 | 0 | 0 | 0 | 2 | 7 | 6 | 5 | 8 | N | 5 | 6 | N | 5 | 7 | 8 | 1 | 45 | 1 | 27 | 1 | 35.1 | 1 | 21.1 | 80 | 2030 | 4.989 | 3 | [9 empty] | 27666 | 0 | 0 | 0 | 0 | 0 | 0 | 0 | 1 | 0 | 0 | P | I | 0 |  | 10N3190E1920001 | 42.2809 | 0:14 | -97:19:03.23 | 0:14 | -097:19:03.23 | 2001 | 4000000 | 662873.4515 | 99697.5254 |  | <Collection> | <Collection> | bar: NR to N
46712155 | 302 | 2004 | 27780 | 10N3140E1990002 |  |  | 10 | 7 | 19 | 0 | 200 | 0 | _ | N3140 |  | CREEK | 36' I-BM SPAN | 1 | 1E 2.2S OF SH76/US70A | 89.4 | 0 | 4 | 1 | 1 | 5 | 328.05 | 27.4 | D | 2 | 2 | 0 | 9 | 300 | 2010 | 4 | 0 | 1 | 26.4 | N | 327.75 | 327.75 | 1 | 2 | -1 | 27 | M | 3 | 2 | 36 | 27 | A | 0 | 0 | 0 | 0 | 2 | 7 | 6 | 7 | 5 | N | 6 | 5 | N | 5 | 8 | 8 | 1 | 53 | 1 | 32 | 1 | 36 | 1 | 21.1 | 480 | 2030 | 4.989 | 3 | [9 empty] | 27780 | 0 | 0 | 0 | 0 | 0 | 0 | 0 | 1 | 0 | 0 | P | I | 0 |  | 10N3140E1990002 | 73.7512 | 34:08 | -97:24:17.76 | 0:08 | -097:24:17.76 | 2001 | 4000000 | 654893.2261 | 88143.7505 |  | <Collection> | <Collection> | bar: NR to N
46712156 | 302 | 2004 | 27781 | 10E2000N3150003 |  |  | 10 | 7 | 19 | 0 | 300 | 0 | _ | E2000 |  | CREEK | 22' I-BM SPAN | 1 | 2.3E OF SH76, 4S OF US70 | 84.8 | 0 | 4 | 1 | 1 | 5 | 328.05 | 28 | D | 2 | 2 | 0 | 9 | 200 | 2010 | 4 | 0 | 1 | 26.4 | N | 327.75 | 327.75 | 1 | 2 | -1 | 26 | M | 3 | 2 | 22 | 27 | A | 0 | 0 | 0 | 0 | 2 | 7 | 6 | 5 | 7 | N | 5 | 5 | N | 5 | 8 | 8 | 1 | 59 | 1 | 35.1 | 1 | 33 | 1 | 19 | 320 | 2030 | 4.989 | 3 | [9 empty] | 27781 | 0 | 0 | 0 | 0 | 0 | 0 | 0 | 1 | 0 | 0 | P | I | 0 |  | 10E2000N3150003 | 70.9319 | 0:07 | -97:23:00.58 | 0:07 | -097:23:00.58 | 2001 | 4000000 | 656878.9234 | 86863.9226 |  | <Collection> | <Collection> | bar: NR to N
46712158 | 302 | 2006 | 28425 | 10N3160E1960008 |  |  | 10 | 7 | 19 | 0 | 800 | 1058C |  | 1058C |  | CREEK | 27' I-BM SPAN | 1 | .7E .8S U.S 70 / U.S 70A | 89.8 | 0 | 4 | 1 | 1 | 5 | 328.05 | 26 | D | 2 | 2 | 0 | 9 | 85 | 2010 | 5 | 0 | 1 | 26.75 | N | 0 | 0 | 1 | 2 | -1 | 24 | M | 3 | 2 | 27 | 26.75 | A | 0 | 0 | 0 | 0 | 2 | 7 | 6 | 6 | 6 | N | 6 | 6 | N | 5 | 8 | 8 | 1 | 45 | 1 | 27 | 1 | 27 | 1 | 16 | 136 | 2030 | 4.989 | 3 | [9 empty] | 28425 | 0 | 0 | 0 | 0 | 0 | 0 | 0 | 1 | 0 | 0 | P | I | 0 |  | -1 | 41.1313 | 0:10 | -97:22:11.12 | 0:10 | -097:22:11.12 | 2001 | 4000000 | 658112.2731 | 92234.9783 |  | <Collection> | <Collection> | bar: NR to N
46712159 | 302 | 2006 | 28426 | 10N3160E1960009 |  |  | 10 | 7 | 19 | 0 | 900 | 1058C |  | 1058C |  | CREEK | 25' I-BM SPAN | 1 | .7E .9S U.S 70 / U.S 70A | 84 | 0 | 4 | 1 | 1 | 5 | 328.05 | 26 | D | 2 | 2 | 0 | 9 | 25 | 2010 | 5 | 0 | 1 | 26.75 | N | 0 | 0 | 1 | 2 | -1 | 24 | M | 3 | 2 | 25 | 26.75 | A | 0 | 0 | 0 | 0 | 2 | 7 | 6 | 5 | 6 | N | 5 | 6 | N | 5 | 7 | 8 | 1 | 54 | 1 | 32 | 1 | 30 | 1 | 18 | 40 | 2030 | 5.1499 | 3 | [9 empty] | 28426 | 0 | 0 | 0 | 0 | 0 | 0 | 0 | 1 | 0 | 0 | P | I | 0 |  | -1 | 50.8333 | 0:10 | -97:22:11.13 | 0:10 | -097:22:11.13 | 2001 | 4000000 | 658112.8469 | 92115.7363 |  | <Collection> | <Collection> | bar: NR to N
46712160 | 302 | 2006 | 28758 | 10N3080E1950006 |  |  | 10 | 7 | 19 | 0 | 600 | N3080 |  | N3080 |  | CREEK | 45' I-BEAM SPAN | 1 | 2W .4N OF U.S. 70/S.H.76N | 96 | 0 | 4 | 1 | 1 | 5 | 328.05 | 26.5 | D | 2 | 2 | 0 | 9 | 200 | 2010 | 5 | 0 | 1 | 26.5 | N | 327.75 | 327.75 | 1 | 2 | -1 | 26 | M | 3 | 2 | 45 | 27 | A | 0 | 0 | 0 | 0 | 2 | 7 | 6 | 7 | 6 | N | 6 | 5 | N | 5 | 8 | 8 | 1 | 60 | 1 | 36 | 1 | 45 | 1 | 27 | 320 | 2030 | 4.989 | 3 | [9 empty] | 28758 | 0 | 0 | 0 | 0 | 0 | 0 | 0 | 1 | 0 | 0 | P | I | 0 |  |  | 67.1932 | 0:11 | -97:30:35.25 | 0:11 | -097:30:35.25 | 2001 | 4000000 | 645191.7821 | 93871.0858 |  | <Collection> | <Collection> | bar: NR to N
46712161 | 302 | 2009 | 29719 | 10E1980N3120009 |  |  | 10 | 7 | 19 | 0 | 900 | E1980 | E1980 | E1980 |  | CREEK | 24' X 27' I-BEAM | 1 | 1.2S, .1W OF WILSON | 96 | 0 | 4 | 1 | 1 | 5 | 328.05 | 26.5 | D | 2 | 2 | 0 | 7 | 150 | 2010 | 5 | 0 | 1 | 26.5 | N | 327.75 | 327.75 | 1 | 2 | -1 | 28 | M | 3 | 2 | 24 | 27 | A | 0 | 0 | 0 | 0 | 2 | 8 | 7 | 7 | 8 | N | 7 | 5 | N | 5 | 8 | 8 | 1 | 99.8 | 1 | 59.9 | 1 | 55.4 | 1 | 33.3 | 195 | 2030 | 4.989 | 3 | [9 empty] | 29719 | 0 | 0 | 0 | 0 | 0 | 0 | 0 | 8 | 0 | 0 | P | I | 0 |  |  | 70.9423 | 0:09 | -97:25:20.63 | -1 | 1 | 2001 | 4000000 | 653270.8888 | 90082.131 |  | <Collection> | <Collection> | bar: NR to N
46712162 | 302 | 2010 | 29766 | 10E1990N3140007 |  |  | 10 | 7 | 19 | 0 | 700 | E1990 | E1990 | E1990 |  | CREEK | 40' I-BM SPAN | 1 | 2.3S, 1.7E OF SH76/US70A | 96.3 | 0 | 4 | 1 | 1 | 5 | 328.05 | 24 | D | 2 | 2 | 0 | 9 | 100 | 2010 | 5 | 0 | 1 | 26 | N | 0 | 0 | 1 | 2 | -1 | 24 | M | 3 | 2 | 40 | 26 | A | 0 | 0 | 0 | 0 | 3 | 8 | 6 | 7 | 6 | N | 6 | 6 | N | 5 | 8 | 8 | 1 | 57 | 1 | 34 | 1 | 41 | 1 | 24 | 160 | 2030 | 4.989 | 3 | [9 empty] | 29766 | 0 | 0 | 0 | 0 | 0 | 0 | 0 | 1 | 0 | 0 | P | I | 0 |  |  | 70.0323 | 34:08 | -97:23:30 | -1 | 1 | 2001 | 4000000 | 656114.503 | 88551.7207 |  | <Collection> | <Collection> | bar: NR to N
46712163 | 302 | 2010 | 29944 | 10N3150E1960009 |  |  | 10 | 7 | 19 | 0 | 900 | N3150 | N3150 | N3150 (MIDWAY RD) |  | CREEK | 26' X 24' I BEAM | 1 | 2S, 1E OF DILLAND | 96 | 0 | 4 | 1 | 1 | 5 | 328.05 | 26 | D | 2 | 2 | 0 | 7 | 178 | 2010 | 5 | 0 | 1 | 26 | N | 327.75 | 327.75 | 1 | 2 | -1 | 26 | M | 3 | 2 | 24 | 26 | A | 0 | 0 | 0 | 0 | 2 | 8 | 7 | 7 | 6 | N | 7 | 5 | N | 5 | 8 | 8 | 1 | 99.9 | 1 | 67 | 1 | 61.9 | 1 | 37 | 284 | 2030 | 4.989 | 3 | NR | N | N00 | N | N | N | N | N |  | 29944 | 0 | 0 | 0 | 0 | 0 | 0 | 0 | 8 | 0 | 0 | P | I | 0 |  |  | 71.3549 | 34:10 | -97:23:14 | -1 | 1 | 2001 | 4000000 | 656503.7539 | 91912.7457 |  | <Collection> | <Collection>
46712306 | 302 | 1982 | 20167 | 14N3170E1260004 |  |  | 14 | 3 | 27 | 0 | 400 | N3170 | 60TH AVE SE | 60TH AVE SE |  | DAVE BLUE CREEK | 55' I-BEAM SK 30° | 1 | 0.4 S SH9 | 79.5 | 0 | 5 | 1 | 1 | 5 | 328.05 | 26 | O | 4 | 4 | 0 | 9 | 632 | 2010 | 4 | 30 | 1 | 26 | N | 0 | 0 | 1 | 2 | -1 | 24 | M | 3 | 2 | 55.12 | 28 | A | 0 | 0 | 0 | 0 | 3 | 7 | 6 | 7 | 6 | N | 5 | 5 | N | 5 | 5 | 6 | 1 | 60 | 1 | 36 | 1 | 33 | 1 | 20 | 884 | 2030 | 1 | 1 | NR | NR | N | N | -1 | -1 | -1 | N |  | 20167 | 0 | 0 | 0 | 0 | 0 | 0 | 0 | 1 | 0 | 0 | P | I | 0 |  | 14N3170E1260004 | 73.7949 | 0:11 | -97:21:11.07 | 0:11 | -097:21:11.07 | 2001 | 4000000 | 658910.7043 | 205561.5853 |  | <Collection> | <Collection>
46712308 | 302 | 1983 | 20394 | 14N3134E1250002 |  |  | 14 | 3 | 27 | 0 | 200 | N3134 | CREEKSIDE DR | CREEKSIDE DR |  | CREEK | 32' I-BEAM SK 65° | 1 | 0.2 S LINDSEY ST | 87.3 | 0 | 5 | 1 | 1 | 5 | 328.05 | 34 | O | 4 | 4 | 0 | 9 | 503 | 2010 | 4 | 65 | 1 | 34 | N | 0 | 0 | 1 | 2 | -1 | 33 | M | 3 | 2 | 31 | 34 | R | 1 | 0 | 0 | 1 | 5 | 7 | 6 | 5 | 7 | N | 5 | 6 | N | 5 | 8 | 8 | 1 | 60 | 1 | 36 | 1 | 33 | 1 | 20 | 706 | 2030 | 24.1 | 3 | 141414 | 25 | N | N | -1 | -1 | -1 | N |  | 20394 | 0 | 0 | 0 | 0 | 0 | 0 | 0 | 6 | 0 | 0 | P | I | 0 |  | 14N3134E1250002 | 85.1951 | 0:12 | -97:24:57.44 | 0:12 | -097:24:57.44 | 2001 | 4000000 | 653173.8432 | 207362.2864 |  | <Collection> | <Collection>
46712457 | 302 | 1979 | 23405 | 24N3050E0430008 |  |  | 24 | 4 | 47 | 0 | 800 | N3050 | N3050 | N3050 |  | CREEK | 20' I-BEAM SPAN | 1 | 1E 1.3S OF SH74/US64 | 36 | 1 | 4 | 1 | 1 | 5 | 328.05 | 24 | D | 2 | 2 | 0 | 9 | 25 | 2010 | 0 | 0 | 1 | 24 | N | 0 | 0 | 8 | 2 | -1 | 20 | M | 3 | 2 | 20 | 24 | E | 0 | 0 | 0 | 0 | 7 | 2 | 2 | 2 | 6 | N | 2 | 6 | N | 5 | 8 | 8 | 2 | 0 | 2 | 0 | 2 | 0 | 2 | 0 | 40 | 2030 | 3.22 | 0 | NR | NR | N | N | 9999 | 9999 | 9999 | N |  | 23405 | 0 | 0 | 0 | 0 | 0 | 0 | 0 | 8 | 0 | 0 | P | I | 0 |  | 24N3050E0430008 | 0 | 36:22 | -97:34:06 | -1 | 1 | 2001 | 4000000 | 638739.4471 | 336204.13 |  | <Collection> | <Collection>
46712458 | 302 | 1950 | 23410 | 24E0420N3060008 |  |  | 24 | 4 | 47 | 0 | 800 | E0420 | E0420 | E0420 |  | CREEK | 21' I-BEAM SPAN | 1 | .5N 2.8E OF SH74/US64 | 57.5 | 0 | 4 | 1 | 1 | 5 | 328.05 | 23.8 | D | 2 | 2 | 0 | 9 | 100 | 2010 | 0 | 0 | 1 | 23.8 | N | 0 | 0 | 8 | 2 | -1 | 19 | M | 3 | 2 | 21 | 23.8 | P | 0 | 0 | 0 | 0 | 6 | 5 | 5 | 5 | 7 | N | 4 | 6 | N | 1 | 6 | 8 | 1 | 26 | 1 | 15 | 1 | 14 | 1 | 8 | 160 | 2030 | 1.61 | 0 | 131313 | NR | N | N | 9999 | 9999 | 9999 | N |  | 23410 | 0 | 0 | 0 | 0 | 0 | 0 | 0 | 8 | 0 | 0 | P | I | 0 |  | 24E0420N3060008 | 53.1744 | 0:24 | -97:32:11.72 | 0:24 | -097:32:11.7229 | 2001 | 4000000 | 641566.745 | 340817.5268 |  | <Collection> | <Collection>
46712164 | 302 | 2010 | 29945 | 10N3240E1970004 |  |  | 10 | 7 | 19 | 0 | 400 | N3240 | N3240 | N3240 |  | CREEK | 27' X 30' I BEAM | 1 | 3.5W, 1.5S OF U.S. 70 | 82 | 0 | 4 | 1 | 1 | 5 | 328.05 | 22 | D | 2 | 2 | 0 | 7 | 1785 | 2010 | 5 | 0 | 1 | 26 | N | 327.75 | 327.75 | 1 | 2 | -1 | 22 | M | 3 | 2 | 30 | 27 | A | 0 | 0 | 0 | 0 | 2 | 8 | 7 | 7 | 6 | N | 7 | 4 | N | 5 | 8 | 8 | 1 | 55 | 1 | 33 | 1 | 35.1 | 1 | 21.1 | 2956 | 2030 | 4.989 | 3 | NR | N | N00 | N | N | N | N | N |  | 29945 | 0 | 0 | 0 | 0 | 0 | 0 | 0 | 1 | 0 | 0 | P | I | 0 |  |  | 78.379 | 34:09 | -97:13:48 | -1 | 1 | 2001 | 4000000 | 671008.2233 | 91058.7364 |  | <Collection> | <Collection>
46712167 | 302 | 1970 | 17861 | 07N3710E2030001 |  |  | 7 | 2 | 13 | 0 | 5900 | 0730C | 0730C | 0730C |  | LITTLE BLUE CREEK | 19'-29'-12'-15'-16'S | 1 | 1.0 S. OF COBB | 54.5 | 0 | 4 | 1 | 1 | 5 | 328.05 | 28 | D | 2 | 2 | 0 | 7 | 100 | 2010 | 0 | 0 | 5 | 28 | N | 0 | 0 | 8 | 2 | -1 | 20 | M | 3 | 2 | 90.88 | 28.7 | P | 0 | 0 | 0 | 0 | 1 | 6 | 5 | 5 | 7 | N | 4 | 7 | N | 0 | 8 | 8 | 1 | 17 | 1 | 13 | 1 | 9 | 1 | 7.1 | 160 | 2030 | 10 | 1 | 70707 | 45 | N | N | N | N | N | N |  | 17861 | 0 | 0 | 0 | 0 | 0 | 0 | 0 | 6 | 0 | 0 | P | I | 0 |  | 07N3710E2030001 | 59.5622 | 0:04 | -96:24:27.87 | 0:04 | -096:24:27.87 | 2001 | 4000000 | 746979.1607 | 82725.5924 |  | <Collection> | <Collection>
46712169 | 302 | 1975 | 18813 | 07N3710E2220000 |  |  | 7 | 2 | 13 | 0 | 3000 | 0728C | 0728C | 0728C |  | CREEK | 21' STEEL BM SPAN | 1 | 1.5N OF HENDRIX | 42 | 1 | 4 | 1 | 1 | 5 | 328.05 | 20 | D | 2 | 2 | 0 | 7 | 100 | 2010 | 0 | 0 | 1 | 20 | N | 0 | 0 | 8 | 2 | -1 | 18 | M | 3 | 2 | 21.01 | 20 | P | 0 | 0 | 0 | 0 | 1 | 5 | 5 | 6 | 5 | N | 2 | 5 | N | 0 | 5 | 8 | 1 | 13 | 1 | 8 | 1 | 7.1 | 1 | 4 | 160 | 2030 | 8 | 3 | 70707 | NR | N | N | N | N | N | N |  | 18813 | 0 | 0 | 0 | 0 | 0 | 0 | 0 | 8 | 0 | 0 | P | I | 0 |  | 07N3710E2220000 | 81.3055 | 0:47 | -96:24:50.07 | 0:47 | -096:24:50.07 | 2001 | 4000000 | 746902.7947 | 51926.6786 |  | <Collection> | <Collection>
46712171 | 302 | 1975 | 18946 | 07N3910E1980009 |  |  | 7 | 2 | 13 | 0 | 13000 | 0758C | 0758C | 0758C |  | STRAIGHT CREEK | 48' STEEL BM SPAN | 1 | .4S OF MATOY | 60 | 0 | 4 | 1 | 1 | 5 | 328.05 | 15 | D | 2 | 2 | 0 | 7 | 40 | 2010 | 1 | 0 | 1 | 15 | N | 327.75 | 327.75 | 1 | 1 | -1 | 12 | M | 3 | 2 | 48.88 | 15 | A | 0 | 0 | 0 | 0 | 3 | 6 | 5 | 5 | 5 | N | 5 | 7 | N | 5 | 4 | 8 | 1 | 38 | 1 | 23 | 1 | 29 | 1 | 17 | 64 | 2030 | 6 | _ | NR | N | M | N | N | N | N | N |  | 18946 | 0 | 0 | 0 | 0 | 0 | 0 | 0 | 1 | 0 | 0 | P | I | 0 |  | 07N3910E1980009 | 56.9798 | 0:08 | -96:03:36.26 | 0:08 | -096:03:36.26 | 2001 | 4000000 | 778933.9358 | 90165.171 |  | <Collection> | <Collection>
46712317 | 302 | 1948 | 10813 | 32E1310N3730000 |  |  | 32 | 3 | 63 | 0 | 0 | E1310 | EW1310 | E1310 |  | TIGER CREEK | 20' TIMBER SPAN REPLACED W/8' X 48' TEMP STEEL PIPE | 1 | 2.4N&1.6E OF HOLDENVILLE | 18.9 | 1 | 4 | 1 | 1 | 5 | 328.05 | 16 | D | 2 | 2 | 0 | 9 | 100 | 2010 | 5 | 0 | 1 | 16 | N | 0 | 0 | 8 | 1 | -1 | 20 | M | 3 | 2 | 20 | 16 | E | 0 | 0 | 0 | 0 | 4 | 2 | 2 | 2 | 6 | N | 2 | 3 | N | 5 | 4 | 6 | 2 | 0 | 2 | 0 | 2 | 0 | 2 | 0 | 160 | 2030 | 6.4374 | 0 | [9 empty] | 10813 | 0 | 0 | 0 | 0 | 0 | 0 | 0 | 8 | 0 | 0 | P | I | 0 |  | 32E1310N3730000 | 0 | 0:07 | -96:22:18.86 | 0:07 | -096:22:18.86 | 2001 | 4000000 | 748378.4643 | 198945.959 |  | <Collection> | <Collection> | bar: NR to N
46712466 | 302 | 1979 | 24991 | 24N3100E0350000 |  |  | 24 | 4 | 47 | 0 | 0 | N3100 | N3100 | N3100 |  | CREEK | 48' I-BEAM SPAN | 1 | 7.7N 6.E OF SH15/US64 | 57.4 | 0 | 4 | 1 | 1 | 5 | 328.05 | 18.4 | D | 2 | 2 | 0 | 9 | 24 | 2010 | 1 | 0 | 1 | 18.4 | N | 0 | 0 | 1 | 2 | -1 | 18 | M | 3 | 2 | 47.8 | 19 | P | 0 | 0 | 0 | 0 | 6 | 6 | 5 | 6 | 7 | N | 4 | 4 | N | 3 | 5 | 8 | 1 | 27 | 1 | 16 | 1 | 20 | 1 | 12 | 38 | 2030 | 3.22 | 0 | 90909 | NR | N | N | 9999 | 9999 | 9999 | N |  | 24991 | 0 | 0 | 0 | 0 | 0 | 0 | 0 | 9 | 0 | 0 | P | I | 0 |  | 24N3100E0350000 | 57.1735 | 0:30 | -97:28:46.12 | 0:30 | -097:28:46.1227 | 2001 | 4000000 | 646629.947 | 352164.7438 |  | <Collection> | <Collection>
46712467 | 302 | 1990 | 24992 | 24E0350N3030001 |  |  | 24 | 4 | 47 | 0 | 100 | E0350 | E0350 | E0350 |  | CREEK | 29' I-BEAM SPAN | 1 | 4.7N .8E OF GARBER | 67.4 | 0 | 4 | 1 | 1 | 5 | 328.05 | 23.4 | D | 2 | 2 | 0 | 9 | 25 | 2010 | 1 | 0 | 1 | 23.4 | N | 0 | 0 | 1 | 2 | -1 | 18 | M | 3 | 2 | 29.6 | 24 | P | 0 | 0 | 0 | 0 | 7 | 6 | 5 | 5 | 6 | N | 5 | 5 | N | 4 | 7 | 8 | 1 | 34 | 1 | 20 | 1 | 21.1 | 1 | 12 | 40 | 2030 | 3.22 | 0 | 212121 | NR | N | N | 9999 | 9999 | 9999 | N |  | 24992 | 0 | 0 | 0 | 0 | 0 | 0 | 0 | 8 | 0 | 0 | P | I | 0 |  | 24E0350N3030001 | 62.6243 | 0:30 | -97:36:08.66 | 0:30 | -097:36:08.6559 | 2001 | 4000000 | 635618.1817 | 352006.2115 |  | <Collection> | <Collection>
46712470 | 302 | 1995 | 25034 | 24E0440N2800002 |  |  | 24 | 4 | 47 | 0 | 200 | E0440 | _ | E0440 |  | CREEK | 41' I-BEAM SPAN | 1 | 1S 4.2E OF LAHOMA | 97 | 0 | 4 | 1 | 1 | 5 | 328.05 | 26.2 | D | 2 | 2 | 0 | 9 | 50 | 2010 | 5 | 0 | 1 | 26.2 | N | 327.75 | 327.75 | 1 | 2 | -1 | 26 | M | 3 | 2 | 40.5 | 28 | A | 0 | 0 | 0 | 0 | 7 | 7 | 6 | 6 | 7 | N | 6 | 6 | N | 5 | 7 | 8 | 1 | 61 | 1 | 36 | 1 | 43 | 1 | 26 | 80 | 2030 | 3.22 | 3 | NR | NR | N | N | 9999 | 9999 | 9999 | N |  | 25034 | 0 | 0 | 0 | 0 | 0 | 0 | 0 | 1 | 0 | 0 | P | I | 0 |  | 24E0440N2800002 | 82.291 | 0:23 | -98:00:38.73 | 0:23 | -098:00:38.7318 | 2001 | 4000000 | 599034.6888 | 337556.2116 |  | <Collection> | <Collection>
46712173 | 302 | 1975 | 18989 | 07E2090N3960002 |  |  | 7 | 2 | 13 | 0 | 200 | E2090 | E2090 | E2090 |  | WHITEGRASS CREEK | 24' & 26' I-BM SPANS | 1 | 1.2 S.&3.7 E. OF BENNINGT | 58.2 | 2 | 4 | 1 | 1 | 5 | 328.05 | 16 | D | 2 | 2 | 0 | 9 | 100 | 2010 | 0 | 0 | 2 | 16 | N | 0 | 0 | 1 | 1 | -1 | 20 | M | 3 | 2 | 49.87 | 16 | P | 0 | 0 | 0 | 0 | 2 | 6 | 6 | 5 | 7 | N | 5 | 3 | N | 5 | 6 | 8 | 1 | 33 | 1 | 24 | 1 | 24 | 1 | 17 | 160 | 2030 | 5 | 1 | 70707 | NR | M | N | N | N | N | N |  | 18989 | 0 | 0 | 0 | 0 | 0 | 0 | 0 | 1 | 0 | 0 | P | I | 0 |  | 07E2090N3960002 | 68.4757 | 0:59 | -95:58:10.2 | 0:59 | -095:58:10.20 | 2001 | 4000000 | 787622.3401 | 73962.0028 |  | <Collection> | <Collection>
46712174 | 302 | 1979 | 19535 | 07E2220N3680007 |  |  | 7 | 2 | 13 | 0 | 7700 | 0716C | 0716C | 0716C |  | CREEK | 30' STEEL BMS W/ CON | 1 | 1.5 E 2.5 W OF HENDRIX | 92 | 0 | 4 | 1 | 1 | 5 | 328.05 | 24 | D | 2 | 2 | 0 | 7 | 100 | 2010 | 0 | 0 | 1 | 24 | N | 0 | 0 | 1 | 2 | -1 | 18 | M | 3 | 2 | 30.01 | 25.33 | A | 0 | 0 | 0 | 0 | 1 | 6 | 7 | 7 | 7 | N | 6 | 6 | N | 5 | 7 | 8 | 1 | 49.1 | 1 | 29 | 1 | 30 | 1 | 18 | 160 | 2030 | 13 | 3 | NR | 30 | N | N | N | N | N | N |  | 19535 | 0 | 0 | 0 | 0 | 0 | 0 | 0 | 6 | 0 | 0 | P | I | 0 |  | 07E2220N3680007 | 87.9605 | 0:48 | -96:27:15.78 | 0:48 | -096:27:15.78 | 2001 | 4000000 | 743147.3479 | 52315.4604 |  | <Collection> | <Collection>
46712177 | 302 | 1982 | 20221 | 07E2010N3950007 |  |  | 7 | 2 | 13 | 0 | 1700 | 0704C | 0704C | 0704C |  | SHAWNEE CREEK | 15'-45'-15' I-BM. SPANS | 1 | 4. E 6. N OF BENNINGTO | 96.9 | 0 | 4 | 1 | 1 | 5 | 328.05 | 26 | D | 2 | 2 | 0 | 7 | 100 | 2010 | 0 | 0 | 3 | 26.5 | N | 327.75 | 327.75 | 1 | 2 | -1 | 18 | M | 3 | 2 | 78.08 | 28 | A | 0 | 0 | 0 | 0 | 2 | 7 | 7 | 6 | 5 | N | 6 | 6 | N | 5 | 8 | 8 | 1 | 71 | 1 | 39 | 1 | 39 | 1 | 23 | 160 | 2030 | 13 | 1 | [9 empty] | 20221 | 0 | 0 | 0 | 0 | 0 | 0 | 0 | 6 | 0 | 0 | P | I | 0 |  | 07E2010N3950007 | 91.1953 | 0:00 | -96:01:13.52 | 0:00 | -096:01:13.52 | 2001 | 4000000 | 782868.5379 | 76326.8148 |  | <Collection> | <Collection> | bar: NR to N
46712178 | 302 | 1982 | 20262 | 07N3710E2000008 |  |  | 7 | 2 | 13 | 0 | 1200 | 705 | FAS 0705 | FAS 0705 |  | BOIS D'ARC CREEK | 25'-48'-25' I-BM. SPANS | 1 | 1MI N COBB | 72.8 | 1 | 4 | 1 | 1 | 5 | 328.05 | 26 | D | 2 | 2 | 0 | 7 | 100 | 2010 | 5 | 0 | 3 | 26 | N | 0 | 0 | 1 | 2 | -1 | 18 | M | 3 | 2 | 101.05 | 28 | A | 1 | 1 | 1 | 1 | 1 | 6 | 6 | 4 | 6 | N | 4 | 6 | N | 5 | 6 | 8 | 1 | 58 | 1 | 35.1 | 1 | 32 | 1 | 19 | 160 | 2030 | 6 | 1 | [9 empty] | 20262 | 0 | 0 | 0 | 0 | 0 | 0 | 0 | 1 | 0 | 0 | P | I | 0 |  | 07N3710E2000008 | 76.7828 | 0:06 | -96:24:27.88 | 0:06 | -096:24:27.88 | 2001 | 4000000 | 746921.9438 | 86275.4147 |  | <Collection> | <Collection> | bar: NR to N
46712180 | 302 | 1984 | 20611 | 07E2100N3630003 |  |  | 7 | 2 | 13 | 0 | 300 | E2100 | E2100 | E2100 |  | CREEK | 26'-I-BM WITH BOX CAR SIDES DECK | 1 | 2.5 W 2. S OF MEAD | 28.4 | 1 | 4 | 1 | 1 | 5 | 328.05 | 17 | D | 2 | 2 | 0 | 9 | 100 | 2010 | 0 | 0 | 1 | 17 | N | 0 | 0 | 1 | 2 | -1 | 18 | M | 3 | 2 | 26 | 18 | B | 0 | 0 | 0 | 0 | 2 | 5 | 6 | 4 | 7 | N | 2 | 3 | N | 0 | 6 | 8 | 1 | 6.1 | 1 | 4 | 1 | 3 | 1 | 2 | 160 | 2030 | 3 | 0 | RN | NR | N | N | N | N | N | N |  | 20611 | 0 | 0 | 0 | 0 | 0 | 0 | 0 | 8 | 0 | 0 | P | I | 0 |  | 07E2100N3630003 | 75.8666 | 0:58 | -96:32:47.36 | 0:58 | -096:32:47.36 | 2001 | 4000000 | 734334.0433 | 71519.2489 |  | <Collection> | <Collection>
46712471 | 302 | 1997 | 25059 | 24N2810E0540008 |  |  | 24 | 4 | 47 | 0 | 800 | N2810 | _ | N2810 |  | CREEK | 40' I-BEAM SPAN | 1 | .3E4.7S2E.8S OF DRUMMOND | 97 | 0 | 4 | 1 | 1 | 5 | 328.05 | 25.4 | D | 2 | 2 | 0 | 9 | 50 | 2010 | 0 | 0 | 1 | 25.4 | N | 327.75 | 327.75 | 1 | 2 | -1 | 20 | M | 3 | 2 | 40 | 26 | A | 0 | 0 | 0 | 0 | 7 | 7 | 7 | 7 | 7 | N | 7 | 6 | N | 5 | 7 | 8 | 1 | 86 | 1 | 52 | 1 | 61 | 1 | 37 | 80 | 2030 | 3.22 | 0 | NR | NR | N | N | 9999 | 9999 | 9999 | N |  | 25059 | 0 | 0 | 0 | 0 | 0 | 0 | 0 | 1 | 0 | 0 | P | I | 0 |  | 24N2810E0540008 | 88.7629 | 0:13 | -97:59:50.33 | 0:13 | -097:59:50.3303 | 2001 | 4000000 | 600241.4826 | 320254.5003 |  | <Collection> | <Collection>
46712472 | 302 | 1975 | 25103 | 24N2920E0580003 |  |  | 24 | 4 | 47 | 0 | 300 | N2920 | _ | N2920 |  | CROOKED CREEK | 24' I-BEAM SPAN | 1 | .4S 5E 1.3S OF BISON | 78.8 | 0 | 4 | 1 | 1 | 5 | 328.05 | 24 | D | 2 | 2 | 0 | 9 | 50 | 2010 | 0 | 0 | 1 | 24 | N | 327.75 | 327.75 | 1 | 2 | -1 | 20 | M | 3 | 2 | 24 | 24 | A | 0 | 0 | 0 | 0 | 3 | 7 | 5 | 5 | 7 | N | 5 | 6 | N | 5 | 7 | 8 | 1 | 46 | 1 | 27 | 1 | 25 | 1 | 15 | 80 | 2030 | 3.22 | 0 | NR | NR | N | N | 9999 | 9999 | 9999 | N |  | 25103 | 0 | 0 | 0 | 0 | 0 | 0 | 0 | 8 | 0 | 0 | P | I | 0 |  | 24N2920E0580003 | 50.7366 | 0:10 | -97:48:01.05 | 0:10 | -097:48:01.0520 | 2001 | 4000000 | 617965.9884 | 314606.3919 |  | <Collection> | <Collection>
46713489 | 302 | 1973 | 18366 | 24N2950E0410006 |  |  | 24 | 4 | 47 | 0 | 600 | N2950 | N2950 | N2950 |  | CREEK | 21' I-BEAM SPAN | 1 | .9W 1.6S OF BRECKINRIDGE | 80.1 | 0 | 4 | 1 | 1 | 5 | 328.05 | 23.4 | D | 2 | 2 | 0 | 9 | 100 | 2010 | 1 | 0 | 1 | 23.4 | N | 0 | 0 | 1 | 2 | -1 | 22 | M | 3 | 2 | 21 | 24 | R | 0 | 0 | 0 | 0 | 2 | 7 | 5 | 7 | 5 | N | 5 | 5 | N | 5 | 7 | 8 | 1 | 49.1 | 1 | 29 | 1 | 27 | 1 | 16 | 160 | 2030 | 3.22 | 3 | 181818 | NR | N | N | 9999 | 9999 | 9999 | N |  | 18366 | 0 | 0 | 0 | 0 | 0 | 0 | 0 | 8 | 0 | 0 | P | I | 0 |  | 24N2950E0410006 | 59.2884 | 0:25 | -97:44:49.13 | 0:25 | -097:44:49.1331 | 2001 | 4000000 | 622693.6065 | 341371.7111 |  | <Collection> | <Collection>
46713490 | 302 | 1973 | 18379 | 24E0410N2750001 |  |  | 24 | 4 | 47 | 0 | 100 | E0410 | _ | E0410 |  | CREEK | 25' I-BEAM SPAN | 1 | 2N .9 W OF LAHOMA | 40.5 | 1 | 4 | 1 | 1 | 5 | 328.05 | 20 | D | 2 | 2 | 0 | 9 | 50 | 2010 | 0 | 0 | 1 | 20 | N | 327.75 | 327.75 | 8 | 2 | -1 | 16 | M | 3 | 2 | 24.9 | 20 | P | 0 | 0 | 0 | 0 | 7 | 4 | 4 | 4 | 6 | N | 4 | 5 | N | 0 | 7 | 8 | 1 | 24 | 1 | 14 | 1 | 13 | 1 | 8 | 80 | 2030 | 3.22 | 3 | 131313 | NR | N | N | 9999 | 9999 | 9999 | N |  | 18379 | 0 | 0 | 0 | 0 | 0 | 0 | 0 | 7 | 0 | 0 | P | I | 0 |  | 24E0410N2750001 | 46.7878 | 0:25 | -98:06:15.78 | 0:25 | -098:06:15.7836 | 2001 | 4000000 | 590638.8267 | 342376.5273 |  | <Collection> | <Collection>
46713491 | 302 | 1977 | 18412 | 24E0460N2820007 |  |  | 24 | 4 | 47 | 0 | 700 | E0460 | _ | E0460 |  | SPRING CREEK | 38' I-BEAM SPAN | 1 | .3E 3.3N 3.8E OF DRUMMOND | 59.3 | 0 | 4 | 1 | 1 | 5 | 328.05 | 23.4 | D | 2 | 2 | 0 | 9 | 100 | 2010 | 1 | 0 | 1 | 23.4 | N | 327.75 | 327.75 | 1 | 2 | -1 | 20 | M | 3 | 2 | 38.4 | 24 | P | 0 | 0 | 0 | 0 | 7 | 6 | 5 | 5 | 7 | N | 4 | 5 | N | 3 | 8 | 8 | 1 | 27 | 1 | 16 | 1 | 19 | 1 | 11 | 160 | 2030 | 3.22 | 0 | 161616 | NR | N | N | 9999 | 9999 | 9999 | N |  | 18412 | 0 | 0 | 0 | 0 | 0 | 0 | 0 | 1 | 0 | 0 | P | I | 0 |  | 24E0460N2820007 | 51.1992 | 0:21 | -97:57:59.52 | 0:21 | -097:57:59.5184 | 2001 | 4000000 | 603004.0683 | 334336.3709 |  | <Collection> | <Collection>
46713492 | 302 | 1973 | 18429 | 24N2830E0380002 |  |  | 24 | 4 | 47 | 0 | 200 | N2830 | _ | N2830 |  | SAND CREEK | 41' I-BEAM SPAN, SK45RF | 1 | 3E .2S OF SH132/SH45E | 46.5 | 1 | 4 | 1 | 1 | 5 | 328.05 | 25.5 | D | 2 | 2 | 0 | 9 | 100 | 2010 | 0 | 45 | 1 | 25.5 | N | 327.75 | 327.75 | 1 | 2 | -1 | 18 | M | 3 | 2 | 41 | 26 | P | 0 | 0 | 0 | 0 | 6 | 6 | 5 | 4 | 6 | N | 4 | 6 | N | 2 | 7 | 8 | 1 | 26 | 1 | 15 | 1 | 18 | 1 | 11 | 160 | 2030 | 0 | 3 | 151515 | NR | N | N | 9999 | 9999 | 9999 | N |  | 18429 | 0 | 0 | 0 | 0 | 0 | 0 | 0 | 6 | 0 | 0 | P | I | 0 |  | 24N2830E0380002 | 45.3431 | 0:28 | -97:57:43.45 | 0:28 | -097:57:43.4519 | 2001 | 4000000 | 603399.9652 | 346882.0811 |  | <Collection> | <Collection>
46713493 | 302 | 1973 | 18431 | 24N2830E0510003 |  |  | 24 | 4 | 47 | 0 | 300 | N2830 | _ | N2830 |  | DRY CREEK | 46' I-BEAM SPAN | 1 | .4S 3.5W .3S OF WAUKOMIS | 55.5 | 0 | 4 | 1 | 1 | 5 | 328.05 | 19.5 | D | 2 | 2 | 0 | 9 | 50 | 2010 | 0 | 0 | 1 | 19.5 | N | 327.75 | 327.75 | 1 | 2 | -1 | 19 | M | 3 | 2 | 46 | 20 | P | 0 | 0 | 0 | 0 | 6 | 5 | 5 | 5 | 6 | N | 4 | 4 | N | 3 | 7 | 8 | 1 | 25 | 1 | 15 | 1 | 19 | 1 | 11 | 80 | 2030 | 3.22 | 3 | 191919 | NR | N | N | 9999 | 9999 | 9999 | N |  | 18431 | 0 | 0 | 0 | 0 | 0 | 0 | 0 | 8 | 0 | 0 | P | I | 0 |  | 24N2830E0510003 | 51.5095 | 0:16 | -97:57:41.03 | 0:16 | -097:57:41.0257 | 2001 | 4000000 | 603468.3954 | 325840.8412 |  | <Collection> | <Collection>
46713494 | 302 | 1973 | 18435 | 24E0290N2810003 |  |  | 24 | 4 | 47 | 0 | 300 | E0290 | E0290 | E0290 |  | CREEK | 34', 13' I-BEAM SPANS | 1 | 2. N .3 E OF HILLSDALE | 37.3 | 1 | 4 | 1 | 1 | 5 | 328.05 | 19.5 | D | 2 | 2 | 0 | 9 | 100 | 2010 | 0 | 0 | 2 | 19.5 | N | 0 | 0 | 1 | 2 | -1 | 24 | M | 3 | 2 | 46.9 | 20 | P | 0 | 0 | 0 | 0 | 7 | 4 | 4 | 5 | 6 | N | 4 | 4 | N | 2 | 5 | 6 | 1 | 27 | 1 | 16 | 1 | 18 | 1 | 11 | 160 | 2030 | 3.22 | 3 | 171717 | NR | N | N | 9999 | 9999 | 9999 | N |  | 18435 | 0 | 0 | 0 | 0 | 0 | 0 | 0 | 8 | 0 | 0 | P | I | 0 |  | 24E0290N2810003 | 52.0899 | 0:36 | -97:59:30.82 | 0:36 | -097:59:30.8200 | 2001 | 4000000 | 600725.3761 | 361669.9774 |  | <Collection> | <Collection>
46713495 | 302 | 1973 | 18481 | 24E0570N2950008 |  |  | 24 | 4 | 47 | 0 | 3800 | E0570 | E0570 | E0570 |  | BITTER CREEK | 20', 50', 40' I-BEAM SPANS | 1 | .5S 8.8E OF BISON | 67.8 | 0 | 4 | 1 | 1 | 5 | 328.05 | 19.5 | D | 2 | 2 | 0 | 7 | 100 | 2010 | 1 | 0 | 3 | 19.5 | N | 0 | 0 | 1 | 2 | -1 | 18 | M | 3 | 2 | 110 | 20 | P | 0 | 0 | 0 | 0 | 6 | 5 | 5 | 5 | 7 | N | 5 | 4 | N | 4 | 5 | 8 | 1 | 38 | 1 | 22 | 1 | 21.1 | 1 | 12 | 160 | 2030 | 3.22 | 3 | 212121 | NR | N | N | 9999 | 9999 | 9999 | N |  | 18481 | 0 | 0 | 0 | 0 | 0 | 0 | 0 | 0 | 0 | 0 | P | I | 0 |  | 24E0570N2950008 | 59.5535 | 0:11 | -97:43:55.41 | 0:11 | -097:43:55.4065 | 2001 | 4000000 | 624098.6339 | 316751.4611 |  | <Collection> | <Collection>
46713206 | 302 | 1996 | 9463 | 24N2970E0450003 |  |  | 24 | 4 | 47 | 0 | 6700 | N2970 | N2970 UNDER | BNSF R.R. |  | N2970 UNDER | 43' I-BEAM SPAN | 2 | SW CORNER OF FAIRMONT | -2 | N | 4 | 1 | 2 | 1 | 13.8 | 25.3 | H | 27 | 27 | 0 | 7 | 100 | 2010 | 8 | 0 | 1 | 12.8 | H | 1 | 1 | N | 2 | -1 | 25 | M | 3 | 2 | 132 | 14 | ! | N | N | N | N | 2 | N | N | N | N | N | N | N | 0 | 0 | N | 8 | ! | 0 | ! | 0 | ! | 0 | ! | 0 | 160 | 2030 | 0 | 3 | NR | 35 | N | Y | 1309 | 1311 | 1309 | Y |  | 9463 | N | 0 | 0 | 0 | 0 | N | N | N | 0 | 0.914 | P | I | 0 |  | 24N2970E0450003 | -1 | 0:21 | -97:42:40.8 | 0:21 | -097:42:40.8002 | 2001 | 4000000 | 625908.7342 | 335261.8271 |  | <Collection> | <Collection>
46713360 | 302 | 1946 | 10400 | 03E1680N3930001 |  |  | 3 | 2 | 5 | 0 | 100 | E1680 | E1680 | TIPPERARY RD |  | BECK CREEK | 26' WF BEAM, TIMBER DECK | 1 | 1.2 W, 0.1 S CHOCKIE | 22.2 | 1 | 4 | 1 | 1 | 5 | 328.05 | 16 | D | 2 | 2 | 0 | 9 | 50 | 2010 | 0 | 0 | 1 | 16 | N | 0 | 0 | 8 | 1 | -1 | 22 | M | 3 | 2 | 26 | 16 | P | 0 | 0 | 0 | 0 | 2 | 7 | 3 | 5 | 7 | N | 2 | 3 | N | 0 | 4 | 6 | 1 | 5.4 | 1 | 3.2 | 1 | 3 | 1 | 1.8 | 80 | 2030 | 10 | 2 | 30303 | NR | M | N | -1 | -1 | -1 | N |  | 10400 | 0 | 0 | 0 | 0 | 0 | 0 | 0 | 7 | 0 | 0 | P | I | 0 |  | 03E1680N3930001 | 34.3459 | 0:35 | -96:01:13.23 | 0:35 | -096:01:13.23 | 2001 | 4000000 | 781604.2915 | 139984.6855 |  | <Collection> | <Collection>
46713362 | 302 | 1946 | 10452 | 03N3955E1880001 |  |  | 3 | 2 | 5 | 0 | 100 | N3955 | N3955 | S PEACH |  | DOUBLE SPRINGS CREEK | 29' WF BEAM | 1 | 0.5 E, 0.9 S LANE | 26.7 | 1 | 4 | 1 | 1 | 5 | 328.05 | 16 | D | 2 | 2 | 0 | 9 | 100 | 2010 | 0 | 0 | 1 | 16 | N | 0 | 0 | 8 | 1 | -1 | 16 | M | 3 | 2 | 29.86 | 16 | P | 0 | 0 | 0 | 0 | 3 | 6 | 4 | 4 | 7 | N | 2 | 3 | N | 0 | 6 | 4 | 1 | 13 | 1 | 10 | 1 | 7.1 | 1 | 5 | 160 | 2030 | 24.1 | 2 | 70707 | NR | M | N | -1 | -1 | -1 | N |  | 10452 | 0 | 0 | 0 | 0 | 0 | 0 | 0 | 7 | 0 | 0 | P | I | 0 |  | 03N3955E1880001 | 40.6026 | 0:17 | -95:58:46.89 | 0:17 | -095:58:46.89 | 2001 | 4000000 | 785992.909 | 107680.8857 |  | <Collection> | <Collection>
46713498 | 302 | 1975 | 18902 | 24E0490N2780002 |  |  | 24 | 4 | 47 | 0 | 3200 | E0490 | _ | E0490 |  | DRY SALT CREEK | 30' I-BEAM SPAN | 1 | .3N .5W OF DRUMMOND | 75.5 | 0 | 4 | 1 | 1 | 5 | 328.05 | 20 | D | 2 | 2 | 0 | 7 | 50 | 2010 | 2 | 0 | 1 | 20 | N | 327.75 | 327.75 | 1 | 2 | -1 | 21 | M | 3 | 2 | 30 | 20 | A | 0 | 0 | 0 | 0 | 7 | 5 | 5 | 5 | 5 | N | 5 | 5 | N | 5 | 6 | 8 | 1 | 43 | 1 | 26 | 1 | 27 | 1 | 16 | 80 | 2030 | 3.22 | 3 | NR | NR | N | N | 9999 | 9999 | 9999 | N |  | 18902 | 0 | 0 | 0 | 0 | 0 | 0 | 0 | 8 | 0 | 0 | P | I | 0 |  | 24E0490N2780002 | 50.2072 | 0:18 | -98:02:52.01 | 0:18 | -098:02:52.0067 | 2001 | 4000000 | 595708.7495 | 329508.8692 |  | <Collection> | <Collection>
46713501 | 302 | 1975 | 19005 | 24E0550N3040007 |  |  | 24 | 4 | 47 | 0 | 700 | E0550 | E0550 | E0550 |  | CROWS NEST CREEK | 70' I-BEAM SPAN | 1 | 6S .8E OF COVINGTON | 64.7 | 0 | 4 | 1 | 1 | 5 | 328.05 | 23.4 | D | 2 | 2 | 0 | 9 | 100 | 2010 | 2 | 0 | 1 | 23.4 | N | 0 | 0 | 1 | 2 | -1 | 20 | M | 3 | 2 | 70 | 24 | A | 0 | 0 | 0 | 0 | 7 | 5 | 5 | 5 | 6 | N | 5 | 5 | N | 5 | 7 | 8 | 1 | 31 | 1 | 19 | 1 | 24 | 1 | 14 | 160 | 2030 | 3.22 | 3 | NR | NR | N | N | 9999 | 9999 | 9999 | N |  | 19005 | 0 | 0 | 0 | 0 | 0 | 0 | 0 | 1 | 0 | 0 | P | I | 0 |  | 24E0550N3040007 | 60.0417 | 0:13 | -97:34:25.01 | 0:13 | -097:34:25.0074 | 2001 | 4000000 | 638335.175 | 320009.0889 |  | <Collection> | <Collection>
46713504 | 302 | 1976 | 19168 | 24N2900E0550001 |  |  | 24 | 4 | 47 | 0 | 1900 | N2900 | _ | N2900 |  | CREEK | 46' I-BEAM SPAN | 1 | .6N 3E .9N OF BISON | 41 | 1 | 4 | 1 | 1 | 5 | 328.05 | 19 | D | 2 | 2 | 0 | 7 | 25 | 2010 | 1 | 0 | 1 | 19.7 | N | 327.75 | 327.75 | 1 | 2 | -1 | 20 | M | 3 | 2 | 45.9 | 20.2 | P | 0 | 0 | 0 | 0 | 6 | 6 | 5 | 4 | 5 | N | 4 | 4 | N | 2 | 7 | 8 | 1 | 22 | 1 | 13 | 1 | 17 | 1 | 10 | 40 | 2030 | 3.22 | 0 | 171717 | NR | N | N | 9999 | 9999 | 9999 | N |  | 19168 | 0 | 0 | 0 | 0 | 0 | 0 | 0 | 8 | 0 | 0 | P | I | 0 |  | 24N2900E0550001 | 53.9715 | 0:13 | -97:50:08.24 | 0:13 | -097:50:08.2368 | 2001 | 4000000 | 614778.9557 | 319848.57 |  | <Collection> | <Collection>
46713505 | 302 | 1976 | 19208 | 24E0470N2920001 |  |  | 24 | 4 | 47 | 0 | 100 | E0470 | E0470 | E0470 |  | SKELETON CREEK | 2-50' I-BEAM SPANS | 1 | .3W 1.7S 4.9W OF FAIRMONT | 83.8 | 0 | 4 | 1 | 1 | 5 | 328.05 | 19.6 | D | 2 | 2 | 0 | 9 | 100 | 2010 | 0 | 0 | 2 | 19.6 | N | 0 | 0 | 1 | 2 | -1 | 16 | M | 3 | 2 | 100.7 | 20.1 | A | 0 | 0 | 0 | 0 | 0 | 6 | 5 | 5 | 6 | N | 5 | 4 | N | 5 | 6 | 8 | 1 | 59 | 1 | 35.1 | 1 | 39 | 1 | 24 | 160 | 2030 | 6.44 | 1 | NR | NR | N | N | 9999 | 9999 | 9999 | N |  | 19208 | 0 | 0 | 0 | 0 | 0 | 0 | 0 | 1 | 0 | 0 | P | I | 0 |  | 24E0470N2920001 | 48.3493 | 0:20 | -97:47:50.96 | 0:20 | -097:47:50.9601 | 2001 | 4000000 | 618181.1221 | 332729.1055 |  | <Collection> | <Collection>
46713506 | 302 | 1977 | 19280 | 24N2900E0550005 |  |  | 24 | 4 | 47 | 0 | 1500 | N2900 | _ | N2900 |  | CREEK | 24' I-BEAM SPAN | 1 | .6N 3E .5N OF BISON | 76.8 | 0 | 4 | 1 | 1 | 5 | 328.05 | 20 | D | 2 | 2 | 0 | 7 | 100 | 2010 | 2 | 0 | 1 | 20 | N | 327.75 | 327.75 | 1 | 2 | -1 | 21 | M | 3 | 2 | 24 | 20 | A | 0 | 0 | 0 | 0 | 6 | 5 | 5 | 5 | 6 | N | 5 | 5 | N | 5 | 7 | 8 | 1 | 45 | 1 | 27 | 1 | 25 | 1 | 15 | 160 | 2030 | 3.22 | 0 | NR | NR | N | N | 9999 | 9999 | 9999 | N |  | 19280 | 0 | 0 | 0 | 0 | 0 | 0 | 0 | 8 | 0 | 0 | P | I | 0 |  | 24N2900E0550005 | 51.156 | 0:13 | -97:50:08.7 | 0:13 | -097:50:08.6997 | 2001 | 4000000 | 614768.5093 | 319207.799 |  | <Collection> | <Collection>
46713220 | 302 | 1961 | 18041 | 0318 0132 X | 0318 0000 | 1.32 | 3 | 2 | 5 | 18 | 1320 | 48 | S.H. 48 | S.H. 48 |  | READER CREEK | 30' - 50' - 30' I-BEAM | 1 | 1.32 NW BRYAN C/L | 58.3 | 0 | 3 | 1 | 1 | 5 | 328.05 | 28 | B | 1 | 1 | 0 | 7 | 2400 | 2010 | 4 | 0 | 3 | 28 | N | 0 | 0 | 1 | 2 | -1 | 32 | M | 3 | 2 | 112 | 31 | A | 0 | 0 | 0 | 0 | 1 | 6 | 8 | 8 | 7 | N | 6 | 4 | N | 5 | 7 | 8 | 1 | 41.6 | 1 | 25 | 1 | 29.7 | 1 | 17.7 | 3840 | 2030 | 88 | 3 | NR | NR | N | N | -1 | -1 | -1 | N |  | 18041 | 0 | 0 | 0 | 0 | 0 | 8 | 8 | 6 | 0.457 | 0.457 | P | I | 1 |  | 0318 0132 X | 96.8983 | 0:10 | -96:24:25.89 | 0:10 | -096:24:25.89 | 2001 | 4000000 | 746849.5839 | 93947.4421 |  | <Collection> | <Collection>
46713369 | 302 | 1962 | 15447 | 03N3950E1950007 |  |  | 3 | 2 | 5 | 0 | 700 | 0338C | 0338C | IRON STOB RD |  | CREEK | 20' I-BEAM | 1 | 3.4 W, 3.5 S CRYSTAL | 83.3 | 0 | 4 | 1 | 1 | 5 | 328.05 | 16 | D | 2 | 2 | 0 | 7 | 40 | 2010 | 0 | 0 | 1 | 20 | N | 0 | 0 | 1 | 2 | -1 | 18 | M | 3 | 2 | 20 | 20 | P | 0 | 0 | 0 | 0 | 2 | 7 | 6 | 6 | 7 | N | 6 | 5 | N | 4 | 7 | 8 | 1 | 37 | 1 | 23 | 1 | 21.1 | 1 | 11 | 64 | 2030 | 10 | 3 | 121212 | NR | N | N | -1 | -1 | -1 | N |  | 15447 | 0 | 0 | 0 | 0 | 0 | 0 | 0 | 8 | 0 | 0 | P | I | 0 |  | 03N3950E1950007 | 68.7706 | 0:10 | -95:59:18.23 | 0:10 | -095:59:18.23 | 2001 | 4000000 | 785445.7724 | 95144.0072 |  | <Collection> | <Collection>
46713371 | 302 | 1960 | 14698 | 03E1890N3860001 |  |  | 3 | 2 | 5 | 0 | 100 | E1890 | E1890 | HIGH HILL CHURCHRD |  | CREEK | 23.5' I-BEAM, TIMBER DECK | 1 | 3.9 E, 2.8 N CANEY | 34.3 | 0 | 4 | 1 | 1 | 5 | 328.05 | 16 | D | 2 | 2 | 0 | 9 | 100 | 2010 | 0 | 0 | 1 | 16 | N | 327.75 | 0 | 8 | 1 | -1 | 18 | M | 3 | 2 | 23.5 | 16 | P | 0 | 0 | 0 | 0 | 4 | 8 | 8 | 5 | 5 | N | 2 | 3 | N | 0 | 6 | 5 | 2 | 14 | 2 | 9 | 2 | 8 | 2 | 5 | 160 | 2030 | 24.1 | 2 | 80808 | NR | M | N | -1 | -1 | -1 | N |  | 14698 | 0 | 0 | 0 | 0 | 0 | 0 | 0 | 7 | 0 | 0 | P | I | 0 |  | 03E1890N3860001 | 72.1529 | 0:16 | -96:08:40.31 | 0:16 | -096:08:40.31 | 2001 | 4000000 | 770847.8384 | 105865.7011 |  | <Collection> | <Collection>
46713507 | 302 | 1977 | 19321 | 24E0560N2910007 |  |  | 24 | 4 | 47 | 0 | 700 | E0560 | _ | E0560 |  | ROCK CREEK | 41' I-BEAM SPAN | 1 | .6N 4.7E OF BISON | 48.5 | 0 | 4 | 1 | 1 | 5 | 328.05 | 19.6 | D | 2 | 2 | 0 | 9 | 25 | 2010 | 1 | 0 | 1 | 19.6 | N | 327.75 | 327.75 | 1 | 2 | -1 | 22 | M | 3 | 2 | 41.3 | 20 | P | 0 | 0 | 0 | 0 | 6 | 6 | 5 | 5 | 6 | N | 4 | 4 | N | 1 | 5 | 8 | 1 | 23 | 1 | 14 | 1 | 16 | 1 | 10 | 40 | 2030 | 3.22 | 3 | 151515 | NR | N | N | 9999 | 9999 | 9999 | N |  | 19321 | 0 | 0 | 0 | 0 | 0 | 0 | 0 | 9 | 0.244 | 0.244 | P | I | 0 |  | 24E0560N2910007 | 55.6915 | 0:12 | -97:48:18.4 | 0:12 | -097:48:18.3956 | 2001 | 4000000 | 617525.2098 | 318295.5474 |  | <Collection> | <Collection>
46713508 | 302 | 1978 | 19382 | 24E0440N3030007 |  |  | 24 | 4 | 47 | 0 | 700 | E0440 | E0440 | E0440 |  | CREEK | 26' I-BEAM SPAN | 1 | 1.5S .3W OF US64/SH74 | 69.2 | 0 | 4 | 1 | 1 | 5 | 328.05 | 23.4 | D | 2 | 2 | 0 | 9 | 50 | 2010 | 0 | 0 | 1 | 23.4 | N | 0 | 0 | 1 | 2 | -1 | 22 | M | 3 | 2 | 26 | 23.9 | P | 0 | 0 | 0 | 0 | 2 | 7 | 5 | 5 | 6 | N | 5 | 5 | N | 3 | 7 | 8 | 2 | 35.1 | 2 | 21.1 | 2 | 19 | 2 | 11 | 80 | 2030 | 3.22 | 3 | 30303 | NR | N | N | 9999 | 9999 | 9999 | N |  | 19382 | 0 | 0 | 0 | 0 | 0 | 0 | 0 | 8 | 0 | 0 | P | I | 0 |  | 24E0440N3030007 | 66.9952 | 0:23 | -97:35:33.97 | 0:23 | -097:35:33.9740 | 2001 | 4000000 | 636540.7696 | 337584.6231 |  | <Collection> | <Collection>
46713509 | 302 | 1978 | 19414 | 24E0470N2750004 |  |  | 24 | 4 | 47 | 0 | 400 | E0470 | _ | E0470 |  | ELM CREEK | 46' I-BEAM SPAN | 1 | 4S .5W OF LAHOMA | 64.7 | 0 | 4 | 1 | 1 | 5 | 328.05 | 21.8 | D | 2 | 2 | 0 | 9 | 100 | 2010 | 1 | 0 | 1 | 21.8 | N | 327.75 | 327.75 | 1 | 2 | -1 | 21 | M | 3 | 2 | 46.4 | 22 | A | 0 | 0 | 0 | 0 | 7 | 5 | 5 | 5 | 6 | N | 5 | 5 | N | 5 | 6 | 8 | 1 | 32 | 1 | 19 | 1 | 24 | 1 | 14 | 160 | 2030 | 3.22 | 3 | NR | NR | N | N | 9999 | 9999 | 9999 | N |  | 19414 | 0 | 0 | 0 | 0 | 0 | 0 | 0 | 8 | 0 | 0 | P | I | 0 |  | 24E0470N2750004 | 57.4521 | 0:20 | -98:05:46.62 | 0:20 | -098:05:46.6158 | 2001 | 4000000 | 591355.8777 | 332735.3685 |  | <Collection> | <Collection>
46713510 | 302 | 1978 | 19427 | 24N2900E0510003 |  |  | 24 | 4 | 47 | 0 | 5700 | N2900 | _ | N2900 |  | HACKBERRY CREEK | 51' I-BEAM SPAN | 1 | .4S 3.5E .3S OF WAUKOMIS | 61.2 | 0 | 4 | 1 | 1 | 5 | 328.05 | 24 | D | 2 | 2 | 0 | 7 | 100 | 2010 | 1 | 0 | 1 | 24 | N | 327.75 | 327.75 | 1 | 2 | -1 | 20 | M | 3 | 2 | 51 | 24 | P | 0 | 0 | 0 | 0 | 6 | 5 | 5 | 5 | 6 | N | 4 | 6 | N | 4 | 6 | 8 | 1 | 28 | 1 | 17 | 1 | 22 | 1 | 13 | 160 | 2030 | 3.22 | 3 | 222222 | NR | N | N | 9999 | 9999 | 9999 | N |  | 19427 | 0 | 0 | 0 | 0 | 0 | 0 | 0 | 1 | 0 | 0 | P | I | 0 |  | 24N2900E0510003 | 50.1773 | 0:16 | -97:50:11.65 | 0:16 | -097:50:11.6471 | 2001 | 4000000 | 614683.7344 | 325960.4537 |  | <Collection> | <Collection>
46713513 | 302 | 1979 | 19548 | 24N2850E0560009 |  |  | 24 | 4 | 47 | 0 | 900 | N2850 | _ | N2850 |  | CREEK | 32' I-BEAM SPAN | 1 | .4S 2W .1N OF BISON | 70.3 | 0 | 4 | 1 | 1 | 5 | 328.05 | 19.5 | D | 2 | 2 | 0 | 9 | 25 | 2010 | 2 | 0 | 1 | 19.5 | N | 327.75 | 327.75 | 1 | 2 | -1 | 17 | M | 3 | 2 | 32 | 20 | R | 0 | 0 | 0 | 0 | 6 | 5 | 5 | 5 | 6 | N | 5 | 4 | N | 5 | 7 | 8 | 1 | 38 | 1 | 23 | 1 | 25 | 1 | 15 | 40 | 2030 | 3.22 | 0 | 181818 | NR | N | N | 9999 | 9999 | 9999 | N |  | 19548 | 0 | 0 | 0 | 0 | 0 | 0 | 0 | 1 | 0 | 0 | P | I | 0 |  | 24N2850E0560009 | 48.9254 | 0:12 | -97:55:31.06 | 0:12 | -097:55:31.0639 | 2001 | 4000000 | 606717.8079 | 318363.7306 |  | <Collection> | <Collection>
46713514 | 302 | 1979 | 19591 | 24E0470N2770004 |  |  | 24 | 4 | 47 | 0 | 400 | E0470 | _ | E0470 |  | TURKEY CREEK | 2-35' I-BEAM SPANS | 1 | 4S 1.4E OF LAHOMA | 46.8 | 1 | 4 | 1 | 1 | 5 | 328.05 | 19.7 | D | 2 | 2 | 0 | 9 | 25 | 2010 | 2 | 0 | 2 | 19.7 | N | 327.75 | 327.75 | 1 | 2 | -1 | 17 | M | 3 | 2 | 70.8 | 20.1 | A | 0 | 0 | 0 | 0 | 6 | 7 | 5 | 3 | 6 | N | 3 | 4 | N | 5 | 6 | 8 | 1 | 46 | 1 | 27 | 1 | 31 | 1 | 18 | 40 | 2030 | 3.22 | 0 | NR | NR | N | N | 9999 | 9999 | 9999 | N |  | 19591 | 0 | 0 | 0 | 0 | 0 | 0 | 0 | 1 | 0 | 0 | P | I | 0 |  | 24E0470N2770004 | 54.7979 | 0:20 | -98:03:43.75 | 0:20 | -098:03:43.7485 | 2001 | 4000000 | 594420.009 | 332731.477 |  | <Collection> | <Collection>
46713227 | 302 | 1972 | 18271 | 5571 1361NX | 5571 N0000 | 13.61 | 55 | 4 | 109 | 71 | 13610 | 240 | I-240 WB | I-240 WB | N | WESTMINISTER RD. UNDER | 33'-65'-33 I-BM. SPANS SK.73 DEG.48'15' | 1 | 9.1 MI E OF JCT I35 | 68.9 | 1 | 1 | 1 | 1 | 1 | 328.05 | 38 | A | 1 | 1 | 1 | 11 | 9550 | 2010 | 5 | 0 | 3 | 38 | H | 14.4 | 0 | 1 | 2 | -1 | 38 | M | 3 | 2 | 131 | 39.8 | A | 0 | 0 | 1 | 1 | 4 | 5 | 5 | 4 | N | N | 4 | 6 | 6 | 5 | N | 8 | 1 | 80 | 1 | 47.9 | 1 | 55.9 | 1 | 33.5 | 15280 | 2030 | 0.16093 | 3 | NR | 65 | N | N | 1500 | 1504 | 1503 | Y |  | 18271 | N | 0 | 0 | 0 | 0 | 0 | 0 | 0 | 0 | 0 | P | I | 1 |  | 5571 1361NX | 68.3144 | 0:24 | -97:20:08.64 | 0:24 | -097:20:08.64 | 2001 | 4000000 | 660334.6969 | 228727.7465 |  | <Collection> | <Collection>
46713229 | 302 | 1972 | 18272 | 5571 1361SX | 5571 0000 | 13.61 | 55 | 4 | 109 | 71 | 13610 | 240 | I-240 EB | I-240 EB | S | WESTMINISTER RD. UNDER | 33'-65'-33' I-BM. SPANS SK.73 DEG.48'15' | 1 | 9.1 MI E OF JCT I35 | 69.9 | 1 | 1 | 1 | 1 | 1 | 328.05 | 38 | A | 1 | 1 | 1 | 11 | 9550 | 2010 | 5 | 16 | 3 | 38 | H | 14.4 | 0 | 1 | 2 | -1 | 38 | M | 3 | 2 | 131 | 39.8 | A | 0 | 0 | 1 | 1 | 4 | 6 | 5 | 4 | N | N | 4 | 6 | 6 | 5 | N | 8 | 1 | 80 | 1 | 47.9 | 1 | 55.9 | 1 | 33.5 | 15280 | 2030 | 0.16093 | 3 | NR | 65 | N | N | 1500 | 1702 | 1700 | Y |  | 18272 | N | 0 | 0 | 0 | 0 | 0 | 0 | 0 | 0 | 0 | P | I | 1 |  | 5571 1361SX | 66.0342 | 0:24 | -97:20:08.62 | 0:24 | -097:20:08.62 | 2001 | 4000000 | 660335.4588 | 228681.8279 |  | <Collection> | <Collection>
46713376 | 302 | 1951 | 12537 | 03N4040E1900001 |  |  | 3 | 2 | 5 | 0 | 100 | N4040 | N4040 | COLD SPRINGS RD |  | CREEK | TEMPORARY 8.5' X 35' STEEL PIPE | 1 | 1.0 W CENTER POINT | 69 | 0 | 4 | 1 | 1 | 5 | 328.05 | 12.6 | D | 2 | 2 | 0 | 9 | 50 | 2010 | 0 | 0 | 1 | 12.6 | N | 0 | 0 | 8 | 1 | -1 | 16 | M | 3 | 2 | 36 | 14 | E | 0 | 0 | 0 | 0 | 2 | 7 | 6 | 5 | 6 | N | 5 | 4 | N | 5 | 6 | 6 | 1 | 0 | 1 | 0 | 1 | 0 | 1 | 0 | 80 | 2030 | 3 | 3 | NR | NR | Y11 | N | -1 | -1 | -1 | N |  | 12537 | 0 | 0 | 0 | 0 | 0 | 0 | 0 | 7 | 0.213 | 0.213 | P | I | 0 |  | 03N4040E1900001 | 0 | 0:16 | -95:49:53.49 | 0:16 | -095:49:53.49 | 2001 | 4000000 | 799700.6206 | 104801.5102 |  | <Collection> | <Collection>
46713378 | 302 | 1952 | 12665 | 03N3930E1850006 |  |  | 3 | 2 | 5 | 0 | 600 | N3930 | N3930 | HALF BANK RD |  | CREEK | TEMPORARY 90" X 25' STEEL PIPE REPLACED 23' TIMBER BEAM AND I-BEAM | 1 | 2.0 W, 1.6 N LANE | 19.1 | 1 | 4 | 1 | 1 | 5 | 328.05 | 16 | D | 2 | 2 | 0 | 9 | 100 | 2010 | 0 | 0 | 1 | 16 | N | 0 | 0 | 8 | 1 | -1 | 20 | M | 3 | 2 | 23 | 16 | E | N | N | N | N | 2 | 2 | 2 | 2 | 6 | N | 2 | 3 | N | 5 | 4 | 6 | 1 | 0 | 1 | 0 | 1 | 0 | 1 | 0 | 160 | 2030 | 5 | 2 | NR | NR | M | N | -1 | -1 | -1 | N |  | 12665 | 0 | 0 | 0 | 0 | 0 | 0 | 0 | 8 | 0 | 0 | P | I | 0 |  | 03N3930E1850006 | 0 | 0:19 | -96:01:22.8 | 0:19 | -096:01:22.80 | 2001 | 4000000 | 781928.3606 | 111514.2319 |  | <Collection> | <Collection>
46713517 | 302 | 1982 | 20032 | 24E0340N2910003 |  |  | 24 | 4 | 47 | 0 | 3300 | 2408C | 2408C | 2408C |  | CREEK | 24' I-BEAM SPAN | 1 | 2.S 1.3E OF KREMLIN | 57.4 | 0 | 4 | 1 | 1 | 5 | 328.05 | 27 | D | 2 | 2 | 0 | 8 | 100 | 2010 | 2 | 0 | 1 | 27 | N | 0 | 0 | 1 | 2 | -1 | 28 | M | 3 | 2 | 25.9 | 27.3 | P | 0 | 0 | 0 | 0 | 2 | 5 | 5 | 5 | 5 | N | 4 | 6 | N | 1 | 7 | 8 | 1 | 26 | 1 | 15 | 1 | 14 | 1 | 8 | 160 | 2030 | 3.22 | 0 | 141414 | NR | N | N | 9999 | 9999 | 9999 | N |  | 20032 | 0 | 0 | 0 | 0 | 0 | 0 | 0 | 8 | 0 | 0 | P | I | 0 |  | 24E0340N2910003 | 42.0712 | 0:31 | -97:48:46.34 | 0:31 | -097:48:46.3423 | 2001 | 4000000 | 616760.5745 | 353641.3179 |  | <Collection> | <Collection>
46713519 | 302 | 1983 | 20329 | 24N2830E0530003 |  |  | 24 | 4 | 47 | 0 | 300 | N2830 | _ | N2830 |  | HELL AND GONE CREEK | 24' I-BEAM SPAN | 1 | .4S 3.5W 2.3SOF WAUKOMIS | 75.2 | 0 | 4 | 1 | 1 | 5 | 328.05 | 24 | D | 2 | 2 | 0 | 9 | 25 | 2010 | 2 | 0 | 1 | 24 | N | 327.75 | 327.75 | 1 | 2 | -1 | 24 | M | 3 | 2 | 24 | 24 | R | 0 | 0 | 0 | 0 | 7 | 5 | 5 | 5 | 6 | N | 5 | 6 | N | 5 | 7 | 8 | 1 | 42 | 1 | 25 | 1 | 23 | 1 | 14 | 40 | 2030 | 3.22 | 3 | 181818 | NR | N | N | 9999 | 9999 | 9999 | N |  | 20329 | 0 | 0 | 0 | 0 | 0 | 0 | 0 | 8 | 0 | 0 | P | I | 0 |  | 24N2830E0530003 | 49.5832 | 0:15 | -97:57:39.97 | 0:15 | -097:57:39.9698 | 2001 | 4000000 | 603496.0556 | 322668.4267 |  | <Collection> | <Collection>
46713522 | 302 | 1983 | 20361 | 24E0500N3010006 |  |  | 24 | 4 | 47 | 0 | 600 | E0500 | E0500 | E0500 |  | CREEK | 24' I-BEAM SPAN | 1 | 1S 2.4W OF COVINGTON | 85 | 0 | 4 | 1 | 1 | 5 | 328.05 | 23.7 | D | 2 | 2 | 0 | 9 | 25 | 2010 | 4 | 45 | 1 | 23.7 | N | 0 | 0 | 1 | 2 | -1 | 22 | M | 3 | 2 | 24 | 24.3 | A | 0 | 0 | 0 | 0 | 7 | 7 | 5 | 5 | 7 | N | 5 | 5 | N | 5 | 7 | 8 | 1 | 60 | 1 | 36 | 1 | 33 | 1 | 22 | 40 | 2030 | 3.22 | 3 | NR | NR | N | N | 9999 | 9999 | 9999 | N |  | 20361 | 0 | 0 | 0 | 0 | 0 | 0 | 0 | 1 | 0 | 0 | P | I | 0 |  | 24E0500N3010006 | 44.74 | 0:17 | -97:37:38.89 | 0:17 | -097:37:38.8853 | 2001 | 4000000 | 633463.2645 | 327966.5056 |  | <Collection> | <Collection>
46713523 | 302 | 1983 | 20362 | 24E0550N3060009 |  |  | 24 | 4 | 47 | 0 | 900 | E0550 | E0550 | E0550 |  | 4-D CREEK | 24' I-BEAM SPAN | 1 | 6S 2.9E OF COVINGTON | 86 | 0 | 4 | 1 | 1 | 5 | 328.05 | 24.1 | D | 2 | 2 | 0 | 9 | 100 | 2010 | 4 | 0 | 1 | 24.1 | N | 0 | 0 | 1 | 2 | -1 | 24 | M | 3 | 2 | 24 | 24.6 | A | 0 | 0 | 0 | 0 | 7 | 7 | 5 | 5 | 6 | N | 5 | 6 | N | 5 | 7 | 8 | 1 | 72 | 1 | 36 | 1 | 40 | 1 | 25 | 160 | 2030 | 3.22 | 3 | NR | NR | N | N | 9999 | 9999 | 9999 | N |  | 20362 | 0 | 0 | 0 | 0 | 0 | 0 | 0 | 8 | 0 | 0 | P | I | 0 |  | 24E0550N3060009 | 47.0373 | 0:13 | -97:32:00.11 | 0:13 | -097:32:00.1101 | 2001 | 4000000 | 641953.9193 | 320024.3929 |  | <Collection> | <Collection>
46713524 | 302 | 1983 | 20387 | 24N2980E0420002 |  |  | 24 | 4 | 47 | 0 | 200 | N2980 | N2980 | N2980 |  | BLACK BEAR CREEK | 33' I-BEAM SPAN | 1 | 2.1E 2.2S OF BRECKINRIDGE | 44.2 | 1 | 4 | 1 | 1 | 5 | 328.05 | 23.5 | D | 2 | 2 | 0 | 9 | 100 | 2010 | 4 | 0 | 1 | 23.5 | N | 0 | 0 | 1 | 2 | -1 | 24 | M | 3 | 2 | 33 | 24 | P | 0 | 0 | 0 | 0 | 3 | 5 | 5 | 5 | 6 | N | 2 | 5 | N | 0 | 5 | 8 | 1 | 15 | 1 | 9 | 1 | 10 | 1 | 6 | 160 | 2030 | 3.22 | 3 | 101010 | NR | N | _ | 9999 | 9999 | 9999 | _ |  | 20387 | 0 | 0 | 0 | 0 | 0 | 0 | 0 | 9 | 0 | 0 | P | I | 0 |  | 24N2980E0420002 | 46.0055 | 0:24 | -97:41:35.55 | 0:24 | -097:41:35.5466 | 2001 | 4000000 | 627519.1957 | 340534.9155 |  | <Collection> | <Collection>
46713239 | 302 | 1965 | 16604 | 6108 0067NX | 6108 N0000 | 0.67 | 61 | 2 | 121 | 8 | 670 | 270 | U.S. 270 | U.S. 270 | N | A OK R.R. & 9 ST.UND | 3-55', 42' I-BM. SPA | 1 | IN MCALESTER | 62.1 | 2 | 2 | 1 | 5 | 4 | 328.05 | 26 | C | 1 | 1 | 0 | 14 | 3600 | 2010 | 5 | 45 | 5 | 26 | R | 9.42 | 9.42 | 1 | 2 | 0 | 25 | M | 3 | 2 | 233.92 | 32.5 | A | 1 | 1 | 0 | 0 | 1 | 5 | 5 | 5 | N | N | 5 | 2 | 4 | 5 | N | 8 | 1 | 50 | 1 | 30 | 1 | 27.8 | 1 | 16.6 | 5760 | 2030 | 0 | 3 | NR | 30 | N | N | 1609 | 1902 | 1705 | Y |  | 16604 | N | 0 | 0 | 0 | 1 | 8 | 8 | 1 | 0.914 | 0.457 | P | I | 1 |  | 6108 0067NX | 89.5526 | 0:56 | -95:45:29.16 | 0:56 | -095:45:29.16 | 2001 | 4000000 | 804775.3928 | 179477.0843 |  | <Collection> | <Collection>
46713383 | 302 | 1959 | 14360 | 03D1782N3890017 |  |  | 3 | 2 | 5 | 0 | 1700 | D1782 | D1782 | ATOKA LAKE RD |  | LAKE ATOKA SPILLWAY | 108' PLATE GIRDER | 1 | 1.8 W, 1.5 S STRINGTOWN | 81.7 | 0 | 4 | 1 | 1 | 5 | 328.05 | 26 | D | 2 | 2 | 0 | 9 | 100 | 2010 | 5 | 0 | 1 | 26 | N | 0 | 0 | 1 | 2 | -1 | 24 | M | 3 | 2 | 107.94 | 28.3 | A | 0 | 0 | 0 | 0 | 1 | 7 | 6 | 6 | 9 | N | 5 | 6 | N | 5 | 9 | 6 | 1 | 36 | 1 | 22 | 1 | 24 | 1 | 14 | 160 | 2030 | 10 | 2 | NR | NR | N | N | -1 | -1 | -1 | N |  | 14360 | 0 | 0 | 0 | 0 | 0 | 0 | 0 | 2 | 0.351 | 0.351 | P | I | 0 |  | 03E1771N3890017 | 81.9715 | 0:27 | -96:04:56.85 | 0:27 | -096:04:56.85 | 2001 | 4000000 | 776192.5564 | 125103.8118 |  | <Collection> | <Collection>
46713525 | 302 | 1983 | 20419 | 24E0490N2870005 |  |  | 24 | 4 | 47 | 0 | 500 | E0490 | _ | E0490 |  | CREEK | 30' I-BEAM SPAN | 1 | .6N .5E 1N .5EOF WAUKOMIS | 66.4 | 0 | 4 | 1 | 1 | 5 | 328.05 | 21.9 | D | 2 | 2 | 0 | 9 | 100 | 2010 | 4 | 0 | 1 | 21.9 | N | 327.75 | 327.75 | 1 | 2 | -1 | 24 | M | 3 | 2 | 30 | 21.9 | P | 0 | 0 | 0 | 0 | 7 | 5 | 5 | 5 | 7 | N | 5 | 5 | N | 3 | 6 | 8 | 1 | 33 | 1 | 20 | 1 | 20 | 1 | 12 | 160 | 2030 | 0 | 3 | 202020 | NR | N | N | 9999 | 9999 | 9999 | N |  | 20419 | 0 | 0 | 0 | 0 | 0 | 0 | 0 | 1 | 0 | 0 | P | I | 0 |  | 24E0490N2870005 | 60.9378 | 0:18 | -97:52:52.13 | 0:18 | -097:52:52.1339 | 2001 | 4000000 | 610674.2618 | 329531.5443 |  | <Collection> | <Collection>
46713527 | 302 | 1983 | 20528 | 24E0550N2940004 |  |  | 24 | 4 | 47 | 0 | 400 | E0550 | E0550 | E0550 |  | SKELETON CREEK | 24', 57', 20' I-BEAM SPANS | 1 | 1.5N 7.4E OF BISON | 71.7 | 0 | 4 | 1 | 1 | 5 | 328.05 | 23.4 | D | 2 | 2 | 0 | 9 | 100 | 2010 | 1 | 0 | 3 | 23.4 | N | 0 | 0 | 1 | 2 | -1 | 24 | M | 3 | 2 | 101.8 | 24 | R | 0 | 0 | 0 | 0 | 2 | 5 | 5 | 5 | 5 | N | 5 | 5 | N | 5 | 5 | 8 | 1 | 41 | 1 | 24 | 1 | 23 | 1 | 13 | 160 | 2030 | 3.22 | 3 | 202020 | NR | N | N | 9999 | 9999 | 9999 | N |  | 20528 | 0 | 0 | 0 | 0 | 0 | 0 | 0 | 1 | 0 | 0 | P | I | 0 |  | 24E0550N2940004 | 60.2382 | 0:13 | -97:45:29.36 | 0:13 | -097:45:29.3624 | 2001 | 4000000 | 621743.5336 | 319965.8069 |  | <Collection> | <Collection>
46713531 | 302 | 1985 | 20894 | 24E0410N2800004 |  |  | 24 | 4 | 47 | 0 | 400 | E0410 | _ | E0410 |  | CREEK | 25' I-BEAM SPAN | 1 | 2N 4.4 E OF LAHOMA | 76.5 | 0 | 4 | 1 | 1 | 5 | 328.05 | 24 | D | 2 | 2 | 0 | 9 | 100 | 2010 | 0 | 0 | 1 | 24 | N | 327.75 | 327.75 | 1 | 2 | -1 | 22 | M | 3 | 2 | 25 | 24 | A | 0 | 0 | 0 | 0 | 7 | 5 | 5 | 5 | 7 | N | 5 | 6 | N | 5 | 6 | 8 | 1 | 43 | 1 | 26 | 1 | 24 | 1 | 14 | 160 | 2030 | 3.2187 | 3 | NR | NR | N | N | 9999 | 9999 | 9999 | N |  | 20894 | 0 | 0 | 0 | 0 | 0 | 0 | 0 | 8 | 0 | 0 | P | I | 0 |  | 24E0410N2800004 | 65.6959 | 0:25 | -98:00:24.15 | 0:25 | -098:00:24.1494 | 2001 | 4000000 | 599398.4208 | 342388.9286 |  | <Collection> | <Collection>
46713534 | 302 | 1986 | 21222 | 24E0490N2810004 |  |  | 24 | 4 | 47 | 0 | 400 | E0490 | _ | E0490 |  | SAND CREEK | 40' I-BEAM SPAN | 1 | .3N 1.7E OF DRUMMOND | 85 | 0 | 4 | 1 | 1 | 5 | 328.05 | 21.3 | D | 2 | 2 | 0 | 9 | 100 | 2010 | 4 | 0 | 1 | 21.3 | N | 327.75 | 327.75 | 1 | 2 | -1 | 16 | M | 3 | 2 | 40 | 22 | A | 0 | 0 | 0 | 0 | 6 | 6 | 5 | 5 | 5 | N | 5 | 5 | N | 5 | 7 | 8 | 1 | 54 | 1 | 36 | 1 | 30 | 1 | 21.1 | 160 | 2030 | 3.22 | 3 | NR | NR | N20 | N | 9999 | 9999 | 9999 | N |  | 21222 | 0 | 0 | 0 | 0 | 0 | 0 | 0 | 6 | 0 | 0 | P | I | 0 |  | 24E0490N2810004 | 52.1174 | 0:18 | -97:59:22.03 | 0:18 | -097:59:22.0310 | 2001 | 4000000 | 600947.2336 | 329518.0934 |  | <Collection> | <Collection>
46713536 | 302 | 1987 | 21363 | 24N2930E0350007 |  |  | 24 | 4 | 47 | 0 | 700 | N2930 | N2930 | N2930 |  | CREEK | 25' I-BEAM SPAN | 1 | 2.7E 3.7S OF KREMLIN | 86 | 0 | 4 | 1 | 1 | 5 | 328.05 | 26 | D | 2 | 2 | 0 | 9 | 100 | 2010 | 0 | 0 | 1 | 26 | N | 0 | 0 | 1 | 2 | -1 | 20 | M | 3 | 2 | 25 | 27.7 | A | 0 | 0 | 0 | 0 | 7 | 7 | 5 | 7 | 6 | N | 5 | 6 | N | 5 | 6 | 8 | 1 | 68 | 1 | 36 | 1 | 37 | 1 | 22 | 160 | 2030 | 3.22 | 3 | NR | NR | N | N | 9999 | 9999 | 9999 | N |  | 21363 | 0 | 0 | 0 | 0 | 0 | 0 | 0 | 9 | 0 | 0 | P | I | 0 |  | 24N2930E0350007 | 60.9233 | 0:30 | -97:46:58.3 | 0:30 | -097:46:58.3009 | 2001 | 4000000 | 619454.4802 | 350953.0381 |  | <Collection> | <Collection>
46713540 | 302 | 1988 | 21889 | 24N3020E0540002 |  |  | 24 | 4 | 47 | 0 | 200 | N3020 | N3020 | N3020 |  | OTTER CREEK | 50' I-BEAM SPAN | 1 | 2.6E 2.2S OF DOUGLAS | 55.5 | 0 | 4 | 1 | 1 | 5 | 328.05 | 23.5 | D | 2 | 2 | 0 | 9 | 50 | 2010 | 1 | 0 | 1 | 23.5 | N | 0 | 0 | 1 | 2 | -1 | 22 | M | 3 | 2 | 50 | 24 | P | 0 | 0 | 0 | 0 | 7 | 5 | 5 | 5 | 5 | N | 4 | 5 | N | 3 | 5 | 8 | 1 | 26 | 1 | 15 | 1 | 20 | 1 | 12 | 80 | 2030 | 3.22 | 3 | 202020 | NR | N | N | 9999 | 9999 | 9999 | N |  | 21889 | 0 | 0 | 0 | 0 | 0 | 0 | 0 | 1 | 0 | 0 | P | I | 0 |  | 24N3020E0540002 | 60.7825 | 0:14 | -97:37:18.32 | 0:14 | -097:37:18.3164 | 2001 | 4000000 | 634001.3648 | 321437.8974 |  | <Collection> | <Collection>
46713541 | 302 | 1988 | 21994 | 24N2940E0510001 |  |  | 24 | 4 | 47 | 0 | 100 | N2940 | N2940 | N2940 |  | SKELETON CREEK | 3-43' I-BEAM SPANS | 1 | .4S 7.5E .1S OF WAUKOMIS | 41 | 1 | 4 | 1 | 1 | 5 | 328.05 | 26.2 | D | 2 | 2 | 0 | 9 | 100 | 2010 | 4 | 0 | 3 | 26.2 | N | 0 | 0 | 1 | 2 | -1 | 16 | M | 3 | 2 | 128 | 28 | A | 0 | 0 | 0 | 0 | 7 | 6 | 6 | 2 | 4 | N | 2 | 6 | N | 5 | 6 | 8 | 1 | 61 | 1 | 36 | 1 | 40 | 1 | 26 | 160 | 2030 | 0 | 3 | NR | NR | N00 | N | 9999 | 9999 | 9999 | N |  | 21994 | 0 | 0 | 0 | 0 | 0 | 0 | 0 | 1 | 0 | 0 | P | I | 0 |  | 24N2940E0510001 | 60.2457 | 0:16 | -97:45:54.01 | 0:16 | -097:45:54.0073 | 2001 | 4000000 | 621113.278 | 326148.1325 |  | <Collection> | <Collection>
46713542 | 302 | 1989 | 22261 | 24N2750E0410005 |  |  | 24 | 4 | 47 | 0 | 500 | N2750 | _ | N2750 |  | TURKEY CREEK | 61' I-BEAM SPAN | 1 | .9W 1.5N OF LAHOMA | 86 | 0 | 4 | 1 | 1 | 5 | 328.05 | 26 | D | 2 | 2 | 0 | 9 | 100 | 2010 | 4 | 0 | 1 | 26 | N | 327.75 | 327.75 | 1 | 2 | -1 | 22 | M | 3 | 2 | 60 | 28 | A | 0 | 0 | 0 | 0 | 7 | 7 | 5 | 6 | 6 | N | 5 | 6 | N | 5 | 6 | 8 | 1 | 65 | 1 | 36 | 1 | 40 | 1 | 31 | 160 | 2030 | 3.22 | 3 | NR | NR | N | N | 9999 | 9999 | 9999 | N |  | 22261 | 0 | 0 | 0 | 0 | 0 | 0 | 0 | 1 | 0 | 0 | P | I | 0 |  | 24N2750E0410005 | 69.9058 | 0:25 | -98:06:16.43 | 0:25 | -098:06:16.4300 | 2001 | 4000000 | 590621.8089 | 341631.8688 |  | <Collection> | <Collection>
46713253 | 302 | 2005 | 28430 | 07N3710E2160002 |  |  | 7 | 2 | 13 | 0 | 200 | N3710 | N3710 | N3710 |  | CREEK | 30' STEEL BEAM SPAN | 1 | 2.E3. 1S. OF OLIVE | 84.8 | 0 | 4 | 1 | 1 | 5 | 328.05 | 16 | D | 2 | 2 | 0 | 9 | 100 | 2010 | 5 | 0 | 1 | 20.5 | N | 327.75 | 327.75 | 1 | 2 | -1 | 18 | M | 3 | 2 | 30 | 20.5 | A | 0 | 0 | 0 | 0 | 2 | 8 | 7 | 8 | 7 | N | 6 | 5 | N | 5 | 7 | 8 | 1 | 40 | 1 | 24 | 1 | 24 | 1 | 14 | 160 | 2030 | 3.2186 | 2 | [9 empty] | 28430 | 0 | 0 | 0 | 0 | 0 | 0 | N | 1 | 0 | 0 | P | I | 0 |  | -1 | 67.3542 | 0:53 | -96:24:50.28 | 0:53 | -096:24:50.28 | 2001 | 4000000 | 746741.3961 | 61670.4177 |  | <Collection> | <Collection> | bar: NR to N
46713546 | 302 | 1992 | 23386 | 24E0360N3020008 |  |  | 24 | 4 | 47 | 0 | 800 | E0360 | E0360 | E0360 |  | CREEK | 28' I-BEAM SPAN | 1 | 3.0N 1.2W OF GARBER | 84 | 0 | 4 | 1 | 1 | 5 | 328.05 | 25.8 | D | 2 | 2 | 0 | 9 | 24 | 2010 | 0 | 0 | 1 | 25.8 | N | 0 | 0 | 1 | 2 | -1 | 21 | M | 3 | 2 | 27.89 | 26 | A | 0 | 0 | 0 | 0 | 7 | 7 | 5 | 5 | 5 | N | 5 | 6 | N | 5 | 4 | 8 | 1 | 72 | 1 | 36 | 1 | 40 | 1 | 27 | 38 | 2030 | 3.22 | 3 | NR | NR | N | N | 9999 | 9999 | 9999 | N |  | 23386 | 0 | 0 | 0 | 0 | 0 | 0 | 0 | 8 | 0 | 0 | P | I | 0 |  | 24E0360N3020008 | 45.2814 | 0:29 | -97:36:24.07 | 0:29 | -097:36:24.0701 | 2001 | 4000000 | 635241.108 | 350405.7533 |  | <Collection> | <Collection>
46713549 | 302 | 1988 | 23402 | 24N2940E0550004 |  |  | 24 | 4 | 47 | 0 | 400 | N2940 | N2940 | N2940 |  | SKELETON CREEK | 3-43' I-BEAM SPANS | 1 | .6N 7E .6N OF BISON | 38.9 | 1 | 4 | 1 | 1 | 5 | 328.05 | 26.2 | D | 2 | 2 | 0 | 9 | 100 | 2010 | 4 | 0 | 3 | 26.2 | N | 0 | 0 | 1 | 2 | -1 | 16 | M | 3 | 2 | 128 | 28.2 | A | 0 | 0 | 0 | 0 | 6 | 6 | 5 | 2 | 4 | N | 2 | 6 | N | 5 | 4 | 8 | 1 | 61 | 1 | 36 | 1 | 40 | 1 | 26 | 160 | 2030 | 3.22 | 3 | NR | NR | N00 | N | 9999 | 9999 | 9999 | N |  | 23402 | 0 | 0 | 0 | 0 | 0 | 0 | 0 | 1 | 0 | 0 | P | I | 0 |  | 24N2940E0550004 | 50.6384 | 0:13 | -97:45:54.08 | 0:13 | -097:45:54.0765 | 2001 | 4000000 | 621127.937 | 319244.9055 |  | <Collection> | <Collection>
46713554 | 302 | 1970 | 13998 | 24N3020E0440006 |  |  | 24 | 4 | 47 | 0 | 600 | N3020 | N3020 | N3020 |  | CROW CREEK | 33' I-BEAM SPAN | 1 | 2W 2.1S OF US64/SH74 | 61.2 | 0 | 4 | 1 | 1 | 5 | 328.05 | 20.1 | D | 2 | 2 | 0 | 9 | 50 | 2010 | 1 | 0 | 1 | 20.1 | N | 0 | 0 | 6 | 2 | -1 | 20 | M | 3 | 2 | 33 | 20.1 | P | 0 | 0 | 0 | 0 | 3 | 6 | 5 | 5 | 7 | N | 4 | 5 | N | 2 | 6 | 8 | 1 | 28 | 1 | 17 | 1 | 18 | 1 | 12 | 80 | 2030 | 3.22 | 3 | 30303 | NR | N | N | 9999 | 9999 | 9999 | N |  | 13998 | 0 | 0 | 0 | 0 | 0 | 0 | 0 | 6 | 0 | 0 | P | I | 0 |  | 24N3020E0440006 | 61.7118 | 0:22 | -97:37:19.35 | 0:22 | -097:37:19.3525 | 2001 | 4000000 | 633917.9355 | 336574.0236 |  | <Collection> | <Collection>
46713555 | 302 | 1958 | 14014 | 24E0560N3090001 |  |  | 24 | 4 | 47 | 0 | 100 | E0560 | E0560 | E0560 |  | CREEK | 30' I-BEAM SPAN | 1 | 5S 1.1E OF HAYWARD | 24.5 | 1 | 4 | 1 | 1 | 5 | 328.05 | 16 | D | 2 | 2 | 0 | 9 | 24 | 2010 | 0 | 0 | 1 | 16 | N | 0 | 0 | 8 | 1 | -1 | 16 | M | 3 | 2 | 29.7 | 16 | E | 0 | 0 | 0 | 0 | 7 | 2 | 2 | 2 | 6 | N | 2 | 3 | N | 5 | 5 | 8 | 1 | 0 | 1 | 0 | 1 | 0 | 1 | 0 | 38 | 2030 | 3.22 | 0 | NR | NR | M | N | 9999 | 9999 | 9999 | N |  | 14014 | 0 | 0 | 0 | 0 | 0 | 0 | 0 | 8 | 0 | 0 | P | I | 0 |  | 24E0560N3090001 | 0 | 36:12 | -97:29:42 | -1 | 1 | 2001 | 4000000 | 645411.0317 | 318482.4342 |  | <Collection> | <Collection>
46713557 | 302 | 1958 | 14077 | 24E0550N2820001 |  |  | 24 | 4 | 47 | 0 | 100 | E0550 | _ | E0550 |  | HELL AND GONE CREEK | 16', 30', 10' I-BEAM SPANS | 1 | 1.6N 4.9W OF BISON | 29 | 1 | 4 | 1 | 1 | 5 | 328.05 | 15.5 | D | 2 | 2 | 0 | 9 | 25 | 2010 | 0 | 0 | 3 | 15.5 | N | 327.75 | 327.75 | 8 | 1 | -1 | 16 | M | 3 | 2 | 57.1 | 16.4 | P | 0 | 0 | 0 | 0 | 7 | 5 | 4 | 4 | 6 | N | 2 | 7 | N | 0 | 5 | 6 | 1 | 11 | 1 | 7.1 | 1 | 6 | 1 | 4 | 40 | 2030 | 3.22 | 0 | 60606 | NR | M | N | 9999 | 9999 | 9999 | N |  | 14077 | 0 | 0 | 0 | 0 | 0 | 0 | 0 | 7 | 0 | 0 | P | I | 0 |  | 24E0550N2820001 | 33.041 | 0:13 | -97:58:36.18 | 0:13 | -097:58:36.1776 | 2001 | 4000000 | 602093.3037 | 319979.2463 |  | <Collection> | <Collection>
46713558 | 302 | 1958 | 14089 | 24E0440N2810004 |  |  | 24 | 4 | 47 | 0 | 400 | E0440 | E0440 | E0440 |  | CLEAR CREEK | 15',40',16' I-BEAM SPANS | 1 | 1S 5.4E OF LAHOMA | 34.9 | 1 | 4 | 1 | 1 | 5 | 328.05 | 16 | D | 2 | 2 | 0 | 9 | 100 | 2010 | 1 | 0 | 3 | 16 | N | 0 | 0 | 8 | 1 | -1 | 16 | M | 3 | 2 | 72 | 16 | P | 0 | 0 | 0 | 0 | 2 | 6 | 4 | 4 | 6 | N | 4 | 3 | N | 1 | 7 | 8 | 1 | 25 | 1 | 15 | 1 | 14 | 1 | 8 | 160 | 2030 | 3.22 | 0 | 121212 | NR | M | _ | 9999 | 9999 | 9999 | _ |  | 14089 | 0 | 0 | 0 | 0 | 0 | 0 | 0 | 7 | 0 | 0 | P | I | 0 |  | 24E0440N2810004 | 34.3638 | 0:23 | -97:59:26.76 | 0:23 | -097:59:26.7601 | 2001 | 4000000 | 600828.4732 | 337559.5267 |  | <Collection> | <Collection>
46713561 | 302 | 1959 | 14224 | 24E0580N2990006 |  |  | 24 | 4 | 47 | 0 | 600 | E0580 | E0580 | E0580 |  | CREEK | 23' I-BEAM SPAN | 1 | .4W 6S .6E OF DOUGLAS | 24.4 | 1 | 4 | 1 | 1 | 5 | 328.05 | 16 | D | 2 | 2 | 0 | 9 | 100 | 2010 | 0 | 0 | 1 | 16 | N | 0 | 0 | 8 | 1 | -1 | 17 | M | 3 | 2 | 23 | 16 | E | 0 | 0 | 0 | 0 | 2 | 2 | 2 | 2 | 6 | N | 2 | 3 | N | 5 | 6 | 8 | 2 | 0 | 2 | 0 | 2 | 0 | 2 | 0 | 160 | 2030 | 3.22 | 3 | NR | NR | N | N | 9999 | 9999 | 9999 | N |  | 14224 | 0 | 0 | 0 | 0 | 0 | 0 | 0 | 7 | 0 | 0 | P | I | 0 |  | 24E0580N2990006 | 1 | 36:10 | -97:39:54 | -1 | 1 | 2001 | 4000000 | 630135.473 | 315089.1254 |  | <Collection> | <Collection>
46713562 | 302 | 1959 | 14303 | 24N2810E0520008 |  |  | 24 | 4 | 47 | 0 | 800 | N2810 | _ | N2810 |  | CREEK | 41' I-BEAM SPAN | 1 | .4S 5.5W 1.8S OF WAUKOMIS | 53.6 | 0 | 4 | 1 | 1 | 5 | 328.05 | 20 | D | 2 | 2 | 0 | 9 | 30 | 2010 | 0 | 0 | 1 | 20 | N | 327.75 | 327.75 | 8 | 2 | -1 | 18 | M | 3 | 2 | 41 | 20 | P | 0 | 0 | 0 | 0 | 6 | 6 | 5 | 5 | 7 | N | 4 | 5 | N | 0 | 7 | 8 | 2 | 18 | 2 | 13 | 2 | 10 | 2 | 7.1 | 48 | 2030 | 3.22 | 0 | 101010 | NR | N | N | 9999 | 9999 | 9999 | N |  | 14303 | 0 | 0 | 0 | 0 | 0 | 0 | 0 | 7 | 0 | 0 | P | I | 0 |  | 24N2810E0520008 | 55.8424 | 0:15 | -97:59:49.87 | 0:15 | -097:59:49.8651 | 2001 | 4000000 | 600252.9022 | 323360.8766 |  | <Collection> | <Collection>
46713563 | 302 | 1959 | 14343 | 24E0450N2800001 |  |  | 24 | 4 | 47 | 0 | 100 | E0450 | E0450 | E0450 |  | CREEK | 15',30',15' I-BEAM SPANS | 1 | 4E 2S .1E OF LAHOMA | 29.4 | 1 | 4 | 1 | 1 | 5 | 328.05 | 16.2 | D | 2 | 2 | 0 | 9 | 100 | 2010 | 1 | 0 | 3 | 16.2 | N | 0 | 0 | 8 | 2 | -1 | 17 | M | 3 | 2 | 61 | 18 | P | 0 | 0 | 0 | 0 | 2 | 6 | 4 | 3 | 6 | N | 2 | 3 | N | 0 | 6 | 8 | 1 | 8 | 1 | 5 | 1 | 5 | 1 | 3 | 160 | 2030 | 3.22 | 0 | 50505 | NR | N | _ | 9999 | 9999 | 9999 | _ |  | 14343 | 0 | 0 | 0 | 0 | 0 | 0 | 0 | 7 | 0 | 0 | P | I | 0 |  | 24E0450N2800001 | 42.2947 | 0:22 | -98:00:52.53 | 0:22 | -098:00:52.5275 | 2001 | 4000000 | 598690.4287 | 335947.8776 |  | <Collection> | <Collection>
46713566 | 302 | 1960 | 14876 | 24N3070E0560003 |  |  | 24 | 4 | 47 | 0 | 300 | N3070 | N3070 | N3070 |  | CREEK | 45' I-BEAM SPAN | 1 | 5S 1W .3S OF HAYWARD | 20 | 1 | 4 | 1 | 1 | 5 | 328.05 | 15.2 | D | 2 | 2 | 0 | 9 | 24 | 2010 | 0 | 0 | 1 | 15.2 | N | 0 | 0 | 8 | 1 | -1 | 21 | M | 3 | 2 | 45 | 17 | P | 0 | 0 | 0 | 0 | 5 | 6 | 4 | 4 | 5 | N | 2 | 7 | N | 0 | 4 | 3 | 1 | 11 | 1 | 6 | 1 | 8 | 1 | 5 | 38 | 2030 | 0 | 0 | 70707 | NR | M | N | 9999 | 9999 | 9999 | N |  | 14876 | 0 | 0 | 0 | 0 | 0 | 0 | 0 | 7 | 0 | 0 | P | I | 0 |  | 24N3070E0560003 | 38.1709 | 0:12 | -97:31:56.12 | 0:12 | -097:31:56.1162 | 2001 | 4000000 | 642063.9073 | 317827.1386 |  | <Collection> | <Collection>
46713567 | 302 | 1960 | 14995 | 24E0520N2900005 |  |  | 24 | 4 | 47 | 0 | 500 | E0520 | _ | E0520 |  | HACKBERRY CREEK | 51' I-BEAM SPAN | 1 | 1.4S 4E OF WAUKOMIS | 39.8 | 1 | 4 | 1 | 1 | 5 | 328.05 | 20 | D | 2 | 2 | 0 | 9 | 25 | 2010 | 1 | 0 | 1 | 20 | N | 327.75 | 327.75 | 1 | 2 | -1 | 20 | M | 3 | 2 | 50.8 | 20 | P | 0 | 0 | 0 | 0 | 7 | 5 | 5 | 5 | 6 | N | 2 | 5 | N | 0 | 5 | 8 | 1 | 12 | 1 | 7.1 | 1 | 9 | 1 | 5 | 40 | 2030 | 3.22 | 3 | 90909 | NR | N | N | 9999 | 9999 | 9999 | N |  | 14995 | 0 | 0 | 0 | 0 | 0 | 0 | 0 | 0 | 0 | 0 | P | I | 0 |  | 24E0520N2900005 | 55.7704 | 0:16 | -97:49:39.08 | 0:16 | -097:49:39.0797 | 2001 | 4000000 | 615498.7605 | 324706.8156 |  | <Collection> | <Collection>
46713568 | 302 | 1961 | 15220 | 24E0490N2890001 |  |  | 24 | 4 | 47 | 0 | 100 | E0490 | _ | E0490 |  | HACKBERRY CREEK | 26' I-BEAM SPAN | 1 | .6N.5E1N2.1E OF WAUKOMIS | 24.5 | 1 | 4 | 1 | 1 | 5 | 328.05 | 16 | D | 2 | 2 | 0 | 9 | 24 | 2010 | 0 | 0 | 1 | 16 | N | 0 | 0 | 8 | 2 | -1 | 18 | M | 3 | 2 | 26 | 16 | P | 0 | 0 | 0 | 0 | 3 | 4 | 4 | 4 | 6 | N | 2 | 3 | N | 0 | 4 | 6 | 1 | 10 | 1 | 6 | 1 | 5 | 1 | 3 | 38 | 2030 | 3.22 | 0 | 50505 | NR | N | _ | 9999 | 9999 | 9999 | _ |  | 15220 | 0 | 0 | 0 | 0 | 0 | 0 | 0 | 7 | 0 | 0 | P | I | 0 |  | 24E0490N2890001 | 31.0653 | 0:18 | -97:51:05.79 | 0:18 | -097:51:05.7920 | 2001 | 4000000 | 613327.1713 | 329538.2276 |  | <Collection> | <Collection>
46713569 | 302 | 1961 | 15285 | 24E0500N2930009 |  |  | 24 | 4 | 47 | 0 | 900 | E0500 | E0500 | E0500 |  | CREEK | 41' I-BEAM SPAN | 1 | 2.4W 2N 3.1W OF DOUGLAS | 49.2 | 0 | 4 | 1 | 1 | 5 | 328.05 | 15.4 | D | 2 | 2 | 0 | 9 | 100 | 2010 | 0 | 0 | 1 | 15.4 | N | 0 | 0 | 8 | 1 | -1 | 16 | M | 3 | 2 | 40.6 | 16.2 | P | 0 | 0 | 0 | 0 | 7 | 5 | 5 | 5 | 6 | N | 4 | 7 | N | 0 | 4 | 8 | 2 | 23 | 2 | 17 | 2 | 13 | 2 | 9 | 160 | 2030 | 3.22 | 3 | 131313 | NR | M | N | 9999 | 9999 | 9999 | N |  | 15285 | 0 | 0 | 0 | 0 | 0 | 0 | 0 | 7 | 0 | 0 | P | I | 0 |  | 24E0500N2930009 | 47.0978 | 0:17 | -97:45:57.23 | 0:17 | -097:45:57.2307 | 2001 | 4000000 | 621028.7199 | 327941.7672 |  | <Collection> | <Collection>
46713429 | 302 | 1950 | 23075 | 03E1610N3970008 |  |  | 3 | 2 | 5 | 0 | 800 | E1610 | E1610 | 5 MILE RD |  | FIVE MILE CREEK | (2) 10' I-BEAM, TIMBER DECK | 1 | 0.4 W, 1.1 N REYNOLDS | 54.5 | 0 | 4 | 1 | 1 | 5 | 328.05 | 19 | D | 2 | 2 | 0 | 9 | 50 | 2010 | 0 | 0 | 2 | 19 | N | 0 | 0 | 8 | 1 | -1 | 18 | M | 3 | 2 | 20 | 19 | P | 0 | 0 | 0 | 0 | 2 | 7 | 5 | 5 | 6 | N | 4 | 4 | N | 0 | 6 | 8 | 1 | 19 | 1 | 14 | 1 | 11 | 1 | 8 | 80 | 2030 | 3 | 2 | 111111 | NR | M | N | -1 | -1 | -1 | N |  | 23075 | 0 | 0 | 0 | 0 | 0 | 0 | 0 | 7 | 0 | 0 | P | I | 0 |  | 03E1610N3970008 | 79.2204 | 0:41 | -95:56:18.09 | 0:41 | -095:56:18.09 | 2001 | 4000000 | 788889.6361 | 151405.7297 |  | <Collection> | <Collection>
46713430 | 302 | 1992 | 23077 | 03N3965E1880003 |  |  | 3 | 2 | 5 | 0 | 300 | N3965 | N3965 | PECAN LN |  | CREEK | 34' I-BEAM, TIMBER DECK | 1 | 1.5 E, 1.1 S LANE | 24 | 1 | 4 | 1 | 1 | 5 | 328.05 | 14 | D | 2 | 2 | 0 | 9 | 100 | 2010 | 0 | 0 | 1 | 14 | N | 0 | 0 | 8 | 1 | -1 | 18 | M | 3 | 2 | 34.12 | 14 | P | 0 | 0 | 0 | 0 | 2 | 5 | 5 | 2 | 6 | N | 2 | 6 | N | 0 | 7 | 7 | 1 | 13 | 1 | 8 | 1 | 9 | 1 | 5 | 160 | 2030 | 24.1 | 2 | 90909 | NR | M | N | -1 | -1 | -1 | N |  | 23077 | 0 | 0 | 0 | 0 | 0 | 0 | 0 | 7 | 0 | 0 | P | I | 0 |  | 03N3965E1880003 | 64.6111 | 0:17 | -95:57:44.48 | 0:17 | -095:57:44.48 | 2001 | 4000000 | 787600.5619 | 107135.0014 |  | <Collection> | <Collection>
46713570 | 302 | 1961 | 15338 | 24E0490N2810001 |  |  | 24 | 4 | 47 | 0 | 100 | E0490 | _ | E0490 |  | TURKEY CREEK | 50', 60', 50' I-BEAM SPANS | 1 | .3N 2.4E OF DRUMMOND | 49.5 | 0 | 4 | 1 | 1 | 5 | 328.05 | 19.7 | D | 2 | 2 | 0 | 9 | 100 | 2010 | 0 | 0 | 3 | 19.7 | N | 327.75 | 327.75 | 8 | 2 | -1 | 18 | M | 3 | 2 | 161 | 20.2 | P | 0 | 0 | 0 | 0 | 6 | 5 | 5 | 5 | 6 | N | 4 | 4 | N | 1 | 6 | 8 | 1 | 21.1 | 1 | 12 | 1 | 16 | 1 | 10 | 160 | 2030 | 3.22 | 3 | 141414 | NR | N20 | N | 9999 | 9999 | 9999 | N |  | 15338 | 0 | 0 | 0 | 0 | 0 | 0 | 0 | 6 | 0 | 0 | P | I | 0 |  | 24E0490N2810001 | 58.3105 | 0:18 | -97:59:40.17 | 0:18 | -097:59:40.1661 | 2001 | 4000000 | 600494.6772 | 329521.4964 |  | <Collection> | <Collection>
46713438 | 302 | 1996 | 25323 | 03E1950N3910003 |  |  | 3 | 2 | 5 | 0 | 2400 | E1950 | E1950 | PRAIRIE RD |  | CANEY CREEK O'FLOW | (2) 16' I-BEAM | 1 | 1.4 E, 2.0 S BENTLEY | 84.7 | 0 | 4 | 1 | 1 | 5 | 328.05 | 23.4 | D | 2 | 2 | 0 | 8 | 50 | 2010 | 0 | 0 | 2 | 24 | N | 0 | 0 | 1 | 2 | -1 | 24 | M | 3 | 2 | 32.15 | 24 | A | 0 | 0 | 0 | 0 | 2 | 6 | 5 | 7 | 7 | N | 5 | 6 | N | 5 | 7 | 8 | 1 | 55 | 1 | 33 | 1 | 30 | 1 | 18 | 80 | 2030 | 6 | 3 | NR | NR | N | N | -1 | -1 | -1 | N |  | 25323 | 0 | 0 | 0 | 0 | 0 | 0 | 0 | 1 | 0 | 0 | P | I | 0 |  | 03E1950N3910003 | 71.1251 | 0:11 | -96:03:24.42 | 0:11 | -096:03:24.42 | 2001 | 4000000 | 779116.405 | 96334.8603 |  | <Collection> | <Collection>
46713441 | 302 | 1999 | 26227 | 03E1950N3930009 |  |  | 3 | 2 | 5 | 0 | 900 | 308 | FAS 0308 | PRAIRIE RD |  | DELAWARE CREEK | 21' - 36' I-BEAM | 1 | 4.0 E, 2.0 S BENTLEY | 96.3 | 0 | 4 | 1 | 1 | 5 | 328.05 | 23.8 | D | 2 | 2 | 0 | 7 | 100 | 2010 | 4 | 0 | 2 | 23.8 | N | 0 | 0 | 1 | 2 | -1 | 23.8 | M | 3 | 2 | 60 | 23.8 | A | 0 | 0 | 0 | 0 | 1 | 6 | 7 | 7 | 7 | N | 7 | 6 | N | 5 | 8 | 8 | 1 | 56 | 1 | 34 | 1 | 38 | 1 | 23 | 160 | 2030 | 3 | 1 | NR | NR | N | N | -1 | -1 | -1 | N |  | 26227 | 0 | 0 | 0 | 0 | 0 | 0 | 0 | 1 | 0 | 0 | P | I | 0 |  | 03E1950N3930009 | 82.9596 | 0:11 | -96:00:29.04 | 0:11 | -096:00:29.04 | 2001 | 4000000 | 783606.5311 | 96408.2539 |  | <Collection> | <Collection>
46713150 | 302 | 1970 | 17675 | 07E2140N3780003 |  |  | 7 | 2 | 13 | 0 | 300 | E2140 | E2140 | E2140 |  | CREEK | 20' STEEL BM. SPAN | 1 | 1. E 1. S OF ROBERTA | 58.8 | 2 | 4 | 1 | 1 | 5 | 328.05 | 16 | D | 2 | 2 | 0 | 9 | 100 | 2010 | 0 | 0 | 1 | 16 | N | 0 | 0 | 8 | 1 | -1 | 18 | M | 3 | 2 | 20.01 | 16 | P | 0 | 0 | 0 | 0 | 2 | 6 | 6 | 6 | 7 | N | 4 | 3 | N | 0 | 7 | 8 | 1 | 21.1 | 1 | 16 | 1 | 12 | 1 | 9 | 160 | 2030 | 5 | 2 | 40404 | NR | M | N | N | N | N | N |  | 17675 | 0 | 0 | 0 | 0 | 0 | 0 | 0 | 8 | 0 | 0 | P | I | 0 |  | 07E2140N3780003 | 62.0428 | 0:55 | -96:16:51.86 | 0:55 | -096:16:51.86 | 2001 | 4000000 | 758974.6861 | 65398.4821 |  | <Collection> | <Collection>
46713151 | 302 | 1970 | 17676 | 07E2210N3830005 |  |  | 7 | 2 | 13 | 0 | 500 | E2210 | E2210 | E2210 |  | CREEK | 28' I-BM SPAN | 1 | 0.5 MI E OF YUBA | 97 | 0 | 4 | 1 | 1 | 5 | 328.05 | 18.01 | D | 2 | 2 | 0 | 9 | 24 | 2010 | 0 | 0 | 1 | 24 | N | 0 | 0 | 1 | 2 | -1 | 16.01 | M | 3 | 2 | 28 | 24 | A | 0 | 0 | 0 | 0 | 1 | 6 | 7 | 6 | 7 | N | 6 | 6 | N | 5 | 7 | 8 | 1 | 46 | 1 | 36 | 1 | 26 | 1 | 20 | 38 | 2030 | 3 | 0 | [9 empty] | 17676 | 0 | 0 | 0 | 0 | 0 | 0 | 0 | 8 | 0 | 0 | P | I | 0 |  | 07E2210N3830005 | 67.2112 | 0:49 | -96:11:48.55 | 0:49 | -096:11:48.55 | 2001 | 4000000 | 766970.2674 | 54308.5206 |  | <Collection> | <Collection> | bar: NR to N
46713446 | 302 | 1962 | 15501 | 24E0560N3060008 |  |  | 24 | 4 | 47 | 0 | 800 | E0560 | E0560 | E0560 |  | 4-D CREEK | 18'-20' - 15' IBM | 1 | 7S 2.8E OF COVINGTON | 34.2 | 1 | 4 | 1 | 1 | 5 | 328.05 | 15.8 | D | 2 | 2 | 0 | 9 | 100 | 2010 | 0 | 0 | 2 | 15.8 | N | 0 | 0 | 8 | 1 | -1 | 16 | M | 3 | 2 | 54 | 16.2 | P | 0 | 0 | 0 | 0 | 6 | 6 | 4 | 5 | 7 | N | 4 | 8 | N | 0 | 7 | 6 | 1 | 22 | 1 | 13.2 | 1 | 12 | 1 | 7.1 | 160 | 2030 | 3.22 | 0 | 121212 | NR | M | N | 9999 | 9999 | 9999 | N |  | 15501 | 0 | 0 | 0 | 0 | 0 | 0 | 0 | 9 | 0 | 0 | P | I | 0 |  | 24E0560N3060008 | 70.0486 | 0:12 | -97:32:08.64 | 0:12 | -097:32:08.6416 | 2001 | 4000000 | 641748.4433 | 318419.5891 |  | <Collection> | <Collection>
46713447 | 302 | 1962 | 15502 | 55E1115N3070002 |  |  | 55 | 4 | 109 | 0 | 200 | E1115 | E1115 | SW 67TH ST. |  | LIGHTNING CREEK | 51' I-BEAM SPAN | 1 | .2 E OF WESTERN | 56.1 | 0 | 5 | 1 | 5 | 5 | 328.05 | 32 | O | 4 | 4 | 0 | 19 | 1000 | 2010 | 0 | 0 | 1 | 32 | N | 0 | 0 | 1 | 2 | -1 | 32 | M | 3 | 2 | 51 | 42 | P | 0 | 0 | 0 | 0 | 2 | 6 | 5 | 7 | 9 | N | 4 | 6 | N | 2 | 7 | 8 | 1 | 24 | 1 | 14 | 1 | 18 | 1 | 11 | 1600 | 2030 | 4.828 | 3 | 131313 | NR | N | _ | -1 | -1 | -1 | _ |  | 15502 | 0 | 0 | 0 | 0 | 0 | 0 | 0 | 1 | 1.219 | 1.219 | P | I | 0 |  | 55E1115N3070002 | 64.6232 | 0:24 | -97:31:38.57 | 0:24 | -097:31:38.5711 | 2001 | 4000000 | 642925.0193 | 229182.1942 |  | <Collection> | <Collection>
46713448 | 302 | 1962 | 15507 | 55E1095N3080000 |  |  | 55 | 4 | 109 | 0 | 0 | E1095 | E1095 | SW 36TH ST. |  | LIGHTNING CREEK | 60' I-BEAM SPAN | 1 | 1 BLK W OF SANTA FE | 53.3 | 2 | 5 | 1 | 5 | 5 | 328.05 | 30.3 | O | 4 | 4 | 0 | 16 | 10100 | 2010 | 1 | 0 | 1 | 30.3 | N | 0 | 0 | 1 | 2 | -1 | 30 | M | 3 | 2 | 61 | 38.5 | A | 0 | 0 | 0 | 0 | 3 | 5 | 5 | 6 | 9 | N | 5 | 3 | N | 5 | 7 | 6 | 1 | 40 | 1 | 24 | 1 | 32 | 1 | 19 | 16160 | 2030 | 1.61 | 3 | NR | 15 | N | _ | -1 | -1 | -1 | _ |  | 15507 | 0 | 0 | 0 | 0 | 0 | 0 | 0 | 6 | 0.945 | 0.945 | P | I | 0 |  | 55E1095N3080000 | 59.2757 | 0:26 | -97:30:47.75 | 0:26 | -097:30:47.7472 | 2001 | 4000000 | 644191.0921 | 232461.8558 |  | <Collection> | <Collection>
46713449 | 302 | 1963 | 15601 | 24E0500N2930004 |  |  | 24 | 4 | 47 | 0 | 400 | E0500 | E0500 | E0500 |  | CREEK | 24' I-BEAM SPAN | 1 | .6N 6.9E OF WAUKOMIS | 47.3 | 1 | 4 | 1 | 1 | 5 | 328.05 | 23.4 | D | 2 | 2 | 0 | 9 | 25 | 2010 | 1 | 0 | 1 | 23.4 | N | 0 | 0 | 8 | 2 | -1 | 20 | M | 3 | 2 | 24 | 24.1 | K | 0 | 0 | 0 | 0 | 7 | 6 | 5 | 4 | 6 | N | 4 | 5 | N | 1 | 6 | 8 | 1 | 27 | 1 | 16 | 1 | 15 | 1 | 9 | 40 | 2030 | 3.22 | 3 | CLOSED | NR | N | N | 9999 | 9999 | 9999 | N |  | 15601 | 0 | 0 | 0 | 0 | 0 | 0 | 0 | 7 | 0 | 0 | P | I | 0 |  | 24E0500N2930004 | 35.1774 | 0:17 | -97:46:29.42 | 0:17 | -097:46:29.4189 | 2001 | 4000000 | 620225.5232 | 327925.3709 |  | <Collection> | <Collection>
46713451 | 302 | 1963 | 15683 | 24E0400N2790003 |  |  | 24 | 4 | 47 | 0 | 300 | E0400 | _ | E0400 |  | CREEK | 25' I-BEAM SPAN | 1 | .4E 2.7S .7W OF CARRIER | 55.5 | 0 | 4 | 1 | 1 | 5 | 328.05 | 22 | D | 2 | 2 | 0 | 9 | 50 | 2010 | 0 | 0 | 1 | 22 | N | 327.75 | 327.75 | 8 | 2 | -1 | 20 | M | 3 | 2 | 25 | 24 | P | 0 | 0 | 0 | 0 | 7 | 6 | 5 | 5 | 7 | N | 4 | 5 | N | 0 | 6 | 8 | 1 | 24 | 1 | 14 | 1 | 13 | 1 | 8 | 80 | 2030 | 3.22 | 3 | 131313 | NR | N | N | 9999 | 9999 | 9999 | N |  | 15683 | 0 | 0 | 0 | 0 | 0 | 0 | 0 | 7 | 0 | 0 | P | I | 0 |  | 24E0400N2790003 | 42.2578 | 0:26 | -98:01:45.61 | 0:26 | -098:01:45.6141 | 2001 | 4000000 | 597369.5962 | 343989.9546 |  | <Collection> | <Collection>
46713453 | 302 | 1964 | 15875 | 24N2780E0530006 |  |  | 24 | 4 | 47 | 0 | 600 | N2780 | _ | N2780 |  | CREEK | 21' I-BEAM SPAN | 1 | .3N .7W 4.6S OF DRUMMOND | 48.7 | 1 | 4 | 1 | 1 | 5 | 328.05 | 20 | D | 2 | 2 | 0 | 9 | 24 | 2010 | 1 | 0 | 1 | 20 | N | 327.75 | 327.75 | 8 | 2 | -1 | 17 | M | 3 | 2 | 21 | 20 | P | 0 | 0 | 0 | 0 | 3 | 5 | 5 | 4 | 6 | N | 4 | 5 | N | 1 | 7 | 8 | 2 | 25 | 2 | 19 | 2 | 14 | 2 | 10 | 38 | 2030 | 3.22 | 0 | 141414 | NR | N | N | 9999 | 9999 | 9999 | N |  | 15875 | 0 | 0 | 0 | 0 | 0 | 0 | 0 | 7 | 0 | 0 | P | I | 0 |  | 24N2780E0530006 | 45.1437 | 0:14 | -98:03:04.44 | 0:14 | -098:03:04.4442 | 2001 | 4000000 | 595394.9653 | 322240.2039 |  | <Collection> | <Collection>
46713454 | 302 | 1964 | 15971 | 24N3000E0430002 |  |  | 24 | 4 | 47 | 0 | 13800 | N3000 | N3000 | N3000 |  | BLACK BEAR CREEK | 51' I-BEAM SPAN | 1 | 4W .7S OF US64/SH74 | 48.5 | 0 | 4 | 1 | 1 | 5 | 328.05 | 19.7 | D | 2 | 2 | 0 | 7 | 100 | 2010 | 1 | 0 | 1 | 19.7 | N | 0 | 0 | 8 | 2 | -1 | 22 | M | 3 | 2 | 51 | 20.2 | P | 0 | 0 | 0 | 0 | 7 | 6 | 5 | 5 | 5 | N | 4 | 4 | N | 1 | 6 | 8 | 1 | 20 | 1 | 12 | 1 | 15 | 1 | 9 | 160 | 2030 | 3.22 | 3 | 141414 | NR | N | N | 9999 | 9999 | 9999 | N |  | 15971 | 0 | 0 | 0 | 0 | 0 | 0 | 0 | 8 | 0 | 0 | P | I | 0 |  | 24N3000E0430002 | 41.7569 | 0:23 | -97:39:27.67 | 0:23 | -097:39:27.6710 | 2001 | 4000000 | 630711.2598 | 338878.1503 |  | <Collection> | <Collection>
46713455 | 302 | 1964 | 15975 | 24E0570N3050002 |  |  | 24 | 4 | 47 | 0 | 3200 | E0570 | E0570 | E0570 |  | CROWS NEST CREEK | 54' I-BEAM SPAN | 1 | 8S 1.2E OF COVINGTON | 29.4 | 1 | 4 | 1 | 1 | 5 | 328.05 | 16 | D | 2 | 2 | 0 | 7 | 100 | 2010 | 0 | 0 | 1 | 16 | N | 0 | 0 | 8 | 1 | -1 | 18 | M | 3 | 2 | 54 | 16 | P | 0 | 0 | 0 | 0 | 2 | 7 | 4 | 4 | 6 | N | 2 | 3 | N | 0 | 7 | 8 | 2 | 11 | 2 | 6 | 2 | 9 | 2 | 5 | 160 | 2030 | 3.22 | 3 | 90909 | NR | Y11 | N | 9999 | 9999 | 9999 | N |  | 15975 | 0 | 0 | 0 | 0 | 0 | 0 | 0 | 7 | 0 | 0 | P | I | 0 |  | 24E0570N3050002 | 41.3124 | 0:11 | -97:33:50.35 | 0:11 | -097:33:50.3517 | 2001 | 4000000 | 639214.9682 | 316791.2739 |  | <Collection> | <Collection>
46713461 | 302 | 1967 | 16830 | 24E0370N2990008 |  |  | 24 | 4 | 47 | 0 | 800 | E0370 | E0370 | E0370 |  | CREEK | 23' I-BEAM SPAN | 1 | 5.5N 4.2W OF US64/SH74 | 59.3 | 0 | 4 | 1 | 1 | 5 | 328.05 | 22.4 | D | 2 | 2 | 0 | 9 | 100 | 2010 | 0 | 30 | 1 | 22.4 | N | 0 | 0 | 1 | 2 | -1 | 18 | M | 3 | 2 | 23 | 22.4 | P | 0 | 0 | 0 | 0 | 2 | 6 | 5 | 6 | 6 | N | 4 | 5 | N | 1 | 6 | 8 | 1 | 27 | 1 | 16 | 1 | 15 | 1 | 9 | 160 | 2030 | 3.22 | 3 | 151515 | NR | N | N | 9999 | 9999 | 9999 | N |  | 16830 | 0 | 0 | 0 | 0 | 0 | 0 | 0 | 8 | 0 | 0 | P | I | 0 |  | 24E0370N2990008 | 45.7319 | 0:29 | -97:39:36.92 | 0:29 | -097:39:36.9157 | 2001 | 4000000 | 630446.6898 | 348795.9635 |  | <Collection> | <Collection>
46713462 | 302 | 1967 | 16862 | 24E0320N2760003 |  |  | 24 | 4 | 47 | 0 | 300 | E0320 | _ | E0320 |  | COLDWATER CREEK | 29' I-BEAM SPAN | 1 | 11N .3E OF LAHOMA | 18.9 | 1 | 4 | 1 | 1 | 5 | 328.05 | 15 | D | 2 | 2 | 0 | 9 | 24 | 2010 | 0 | 0 | 2 | 15 | N | 327.75 | 327.75 | 8 | 1 | -1 | 20 | M | 3 | 2 | 38.9 | 16.1 | E | 0 | 0 | 0 | 0 | 6 | 2 | 2 | 2 | 6 | N | 2 | 7 | N | 5 | 4 | 6 | 2 | 0 | 2 | 0 | 2 | 0 | 2 | 0 | 38 | 2030 | 3.22 | 0 | NR | NR | M | N | 9999 | 9999 | 9999 | N |  | 16862 | 0 | 0 | 0 | 0 | 0 | 0 | 0 | 9 | 0 | 0 | P | I | 0 |  | 24E0320N2760003 | 0.0007 | 0:33 | -98:04:55.42 | 0:33 | -098:04:55.4182 | 2001 | 4000000 | 592652.6775 | 356858.3314 |  | <Collection> | <Collection>
46713464 | 302 | 1967 | 16894 | 24E0350N2880009 |  |  | 24 | 4 | 47 | 0 | 900 | E0350 | E0350 | E0350 |  | SAND CREEK | 2-20' I-BEAM SPANS | 1 | 3.S 1.1W OF KREMLIN | 38.9 | 1 | 4 | 1 | 1 | 5 | 328.05 | 20 | D | 2 | 2 | 0 | 9 | 100 | 2010 | 0 | 0 | 2 | 20 | N | 0 | 0 | 6 | 2 | -1 | 18 | M | 3 | 2 | 40 | 20 | P | 0 | 0 | 0 | 0 | 3 | 7 | 5 | 4 | 6 | N | 2 | 5 | N | 0 | 5 | 8 | 1 | 17 | 1 | 9 | 1 | 8 | 1 | 5 | 160 | 2030 | 3.22 | 3 | 80808 | NR | N | _ | 9999 | 9999 | 9999 | _ |  | 16894 | 0 | 0 | 0 | 0 | 0 | 0 | 0 | 8 | 0 | 0 | P | I | 0 |  | 24E0350N2880009 | 53.4014 | 0:30 | -97:51:18.67 | 0:30 | -097:51:18.6709 | 2001 | 4000000 | 612972.9299 | 352054.8838 |  | <Collection> | <Collection>
46713465 | 302 | 1967 | 16956 | 24E0510N2930009 |  |  | 24 | 4 | 47 | 0 | 900 | E0510 | E0510 | E0510 |  | SKELETON CREEK | 40', 50', 30' I-BEAM SPANS | 1 | 6.9E OF WAUKOMIS | 39.9 | 1 | 4 | 1 | 1 | 5 | 328.05 | 19.2 | D | 2 | 2 | 0 | 9 | 100 | 2010 | 0 | 0 | 3 | 19.2 | N | 0 | 0 | 8 | 2 | -1 | 18 | M | 3 | 2 | 120 | 20 | P | 0 | 0 | 0 | 0 | 6 | 5 | 5 | 4 | 5 | N | 4 | 4 | N | 1 | 6 | 8 | 1 | 21.1 | 1 | 12 | 1 | 15 | 1 | 9 | 160 | 2030 | 3.22 | 3 | 121212 | NR | N | N | 9999 | 9999 | 9999 | N |  | 16956 | 0 | 0 | 0 | 0 | 0 | 0 | 0 | 0 | 0 | 0 | P | I | 0 |  | 24E0510N2930009 | 52.6505 | 0:16 | -97:45:57.05 | 0:16 | -097:45:57.0496 | 2001 | 4000000 | 621037.0239 | 326327.9229 |  | <Collection> | <Collection>
46713466 | 302 | 1967 | 16970 | 55E1020N3070005 |  |  | 55 | 4 | 109 | 0 | 6480 | 9580 | 9580 | NW 63RD ST. |  | BNSF R.R. | 3-50' I-BEAM SPANS | 1 | 0.6 MI E OF WESTERN | 33.6 | 1 | 5 | 1 | 5 | 2 | 328.05 | 48.3 | O | 4 | 4 | 0 | 14 | 18200 | 2010 | 5 | 0 | 3 | 48.3 | R | 11 | 0 | 1 | 4 | -1 | 48 | M | 3 | 2 | 151.9 | 57 | A | 0 | 0 | 0 | 0 | 3 | 5 | 4 | 5 | N | N | 4 | 2 | 5 | 5 | N | 8 | 2 | 42 | 2 | 25 | 2 | 33 | 2 | 19 | 29120 | 2030 | 3.22 | 3 | NR | 50 | N | N | -1 | 2109 | 2109 | N |  | 16970 | N | 0 | 0 | 0 | 0 | 8 | 8 | 6 | 1.006 | 1.006 | P | I | 0 |  | 55E1020N3070005 | 57.9507 | 0:32 | -97:31:15.77 | 0:32 | -097:31:15.7653 | 2001 | 4000000 | 643426.1489 | 244528.0411 |  | <Collection> | <Collection>
46713467 | 302 | 1968 | 17059 | 24N2890E0540002 |  |  | 24 | 4 | 47 | 0 | 200 | N2890 | _ | N2890 |  | CREEK | 22' I-BEAM SPAN | 1 | 1.6N 2E .8N OF BISON | 42.5 | 1 | 4 | 1 | 1 | 5 | 328.05 | 20 | D | 2 | 2 | 0 | 9 | 25 | 2010 | 0 | 0 | 1 | 20.5 | N | 327.75 | 327.75 | 1 | 2 | -1 | 20 | M | 3 | 2 | 22 | 20.5 | P | 0 | 0 | 0 | 0 | 7 | 5 | 5 | 4 | 5 | N | 4 | 5 | N | 0 | 7 | 8 | 1 | 24 | 1 | 14 | 1 | 13 | 1 | 8 | 40 | 2030 | 3.22 | 0 | 101010 | NR | N | N | 9999 | 9999 | 9999 | N |  | 17059 | 0 | 0 | 0 | 0 | 0 | 0 | 0 | 8 | 0 | 0 | P | I | 0 |  | 24N2890E0540002 | 64.8817 | 0:14 | -97:51:13.2 | 0:14 | -097:51:13.2041 | 2001 | 4000000 | 613154.3684 | 321330.9139 |  | <Collection> | <Collection>
46713468 | 302 | 1968 | 17074 | 24E0340N2850004 |  |  | 24 | 4 | 47 | 0 | 400 | E0340 | E0340 | E0340 |  | WILD HORSE CREEK | 26' I-BEAM SPAN | 1 | 5.W 2.S OF KREMLIN | 40 | 1 | 4 | 1 | 1 | 5 | 328.05 | 24 | D | 2 | 2 | 0 | 9 | 24 | 2010 | 0 | 0 | 1 | 24 | N | 0 | 0 | 1 | 2 | -1 | 22 | M | 3 | 2 | 25.9 | 24 | P | 0 | 0 | 0 | 0 | 7 | 6 | 5 | 2 | 7 | N | 2 | 6 | N | 1 | 5 | 8 | 1 | 26 | 1 | 15 | 1 | 14 | 1 | 8 | 38 | 2030 | 3.22 | 3 | 121212 | NR | N | N | 9999 | 9999 | 9999 | N |  | 17074 | 0 | 0 | 0 | 0 | 0 | 0 | 0 | 8 | 0 | 0 | P | I | 0 |  | 24E0340N2850004 | 38.9557 | 0:31 | -97:55:05.19 | 0:31 | -097:55:05.1869 | 2001 | 4000000 | 607334.8564 | 353632.521 |  | <Collection> | <Collection>
46713470 | 302 | 1968 | 17077 | 24E0380N2990002 |  |  | 24 | 4 | 47 | 0 | 200 | E0380 | E0380 | E0380 |  | CREEK | 23' I-BEAM SPAN | 1 | 7.S .8W OF HUNTER | 33.9 | 1 | 4 | 1 | 1 | 5 | 328.05 | 18 | D | 2 | 2 | 0 | 9 | 100 | 2010 | 0 | 0 | 1 | 18 | N | 0 | 0 | 8 | 2 | -1 | 18 | M | 3 | 2 | 23 | 18 | E | 0 | 0 | 0 | 0 | 2 | 2 | 2 | 2 | 7 | N | 2 | 4 | N | 5 | 6 | 8 | 2 | 0 | 2 | 0 | 2 | 0 | 2 | 0 | 160 | 2030 | 3.22 | 0 | NR | NR | N | N | 9999 | 9999 | 9999 | N |  | 17077 | 0 | 0 | 0 | 0 | 0 | 0 | 0 | 8 | 0 | 0 | P | I | 0 |  | 24E0380N2990002 | 0 | 36:28 | -97:40:18 | -1 | 1 | 2001 | 4000000 | 629429.1397 | 347264.8488 |  | <Collection> | <Collection>
46713329 | 302 | 1960 | 24170 | 61E1300N4120006 |  |  | 61 | 2 | 121 | 0 | 0 | 6108C | 6108C | 6108C |  | U.P. R.R. UNDER | 3-50' STEEL I BEAM | 1 | 0.6 MI. N. OF CROWER | 87.1 | 0 | 4 | 1 | 1 | 2 | 328.05 | 28 | D | 2 | 2 | 0 | 9 | 130 | 2010 | 3 | 0 | 3 | 28 | R | 23 | 23 | 1 | 2 | 0 | 24 | M | 3 | 2 | 149.93 | 31 | P | 0 | 0 | 0 | 0 | 2 | 6 | 7 | 6 | N | N | 6 | 6 | 7 | 3 | N | 8 | 1 | 37 | 1 | 25 | 1 | 20.1 | 1 | 14 | 208 | 2030 | 5 | 3 | 202020 | 35 | N | N | N | 2300 | 2211 | N |  | 24170 | N | 0 | 0 | 0 | 0 | 0 | 0 | 1 | 0.457 | 0.457 | P | I | 0 |  | 61E1300N4120006 | 91.4552 | 0:08 | -95:40:26.57 | 0:08 | -095:40:26.57 | 2001 | 4000000 | 811926.9549 | 201998.5435 |  | <Collection> | <Collection>
46713330 | 302 | 1960 | 24171 | 61E1318N4110001 |  |  | 61 | 2 | 121 | 0 | 0 | E1318 | E1318 | E1318 |  | U.P. R.R. UNDER | 3-50' STEEL STRINGER | 1 | 1.5S.&1.5W.OF CROWDER | 74.9 | 0 | 4 | 1 | 1 | 2 | 328.05 | 24 | D | 2 | 2 | 0 | 9 | 100 | 2010 | 3 | 0 | 3 | 24 | R | 19 | 19.2 | 1 | 2 | -1 | 24 | M | 3 | 2 | 149.93 | 27 | A | 0 | 0 | 0 | 0 | 2 | 6 | 7 | 7 | N | N | 5 | 6 | 7 | 5 | N | 6 | 1 | 30 | 1 | 18 | 1 | 23 | 1 | 14 | 160 | 2030 | 10 | 3 | NR | N | N | N | -1 | -1 | -1 | N |  | 24171 | N | 0 | 0 | 0 | 0 | 0 | 0 | 1 | 0.457 | 0.457 | P | I | 0 |  | 61E1318N4110001 | 94.8129 | 0:06 | -95:41:53.26 | 0:06 | -095:41:53.26 | 2001 | 4000000 | 809810.429 | 198624.065 |  | <Collection> | <Collection>
46713471 | 302 | 1968 | 17079 | 24E0370N3030001 |  |  | 24 | 4 | 47 | 0 | 100 | E0370 | E0370 | E0370 |  | CREEK | 23' I-BEAM SPAN | 1 | 5.5N .9W OF US64/SH74 | 35.9 | 1 | 4 | 1 | 1 | 5 | 328.05 | 24 | D | 2 | 2 | 0 | 9 | 100 | 2010 | 0 | 0 | 1 | 24 | N | 0 | 0 | 8 | 2 | -1 | 18 | M | 3 | 2 | 23 | 24 | E | 0 | 0 | 0 | 0 | 7 | 2 | 2 | 2 | 7 | N | 2 | 6 | N | 5 | 8 | 8 | 2 | 0 | 2 | 0 | 2 | 0 | 2 | 0 | 160 | 2030 | 3.22 | 0 | NR | NR | N | N | 9999 | 9999 | 9999 | N |  | 17079 | 0 | 0 | 0 | 0 | 0 | 0 | 0 | 8 | 0 | 0 | P | I | 0 |  | 24E0370N3030001 | 0 | 36:29 | -97:36:06 | -1 | 1 | 2001 | 4000000 | 635697.4016 | 348767.4649 |  | <Collection> | <Collection>
46713473 | 302 | 1968 | 17166 | 24E0400N2820003 |  |  | 24 | 4 | 47 | 0 | 300 | E0400 | _ | E0400 |  | SAND CREEK | 45' I-BEAM SPAN | 1 | .4E 2.7S 2.3E OF CARRIER | 49.2 | 1 | 4 | 1 | 1 | 5 | 328.05 | 20 | D | 2 | 2 | 0 | 9 | 50 | 2010 | 0 | 0 | 1 | 20 | N | 327.75 | 327.75 | 8 | 2 | -1 | 17 | M | 3 | 2 | 45 | 20 | P | 0 | 0 | 0 | 0 | 6 | 6 | 4 | 4 | 7 | N | 4 | 5 | N | 0 | 7 | 8 | 2 | 23 | 2 | 17 | 2 | 13 | 2 | 9 | 80 | 2030 | 3.22 | 0 | 131313 | NR | N | N | 9999 | 9999 | 9999 | N |  | 17166 | 0 | 0 | 0 | 0 | 0 | 0 | 0 | 7 | 0 | 0 | P | I | 0 |  | 24E0400N2820003 | 44.315 | 0:26 | -97:58:29.67 | 0:26 | -097:58:29.6657 | 2001 | 4000000 | 602249.8646 | 343998.3944 |  | <Collection> | <Collection>
46713475 | 302 | 1986 | 17179 | 24N2930E0560002 |  |  | 24 | 4 | 47 | 0 | 8000 | N2930 | N2930 | N2930 |  | ROCK CREEK | 50' I-BEAM SPAN | 1 | .6N 6E .2S OF BISON | 67.4 | 0 | 4 | 1 | 1 | 5 | 328.05 | 24.1 | D | 2 | 2 | 0 | 7 | 50 | 2010 | 2 | 0 | 1 | 24.1 | N | 0 | 0 | 1 | 2 | -1 | 22 | M | 3 | 2 | 50 | 24.1 | A | 0 | 0 | 0 | 0 | 7 | 6 | 5 | 5 | 7 | N | 5 | 6 | N | 5 | 5 | 8 | 1 | 34 | 1 | 20 | 1 | 26 | 1 | 15 | 80 | 2030 | 3.22 | 3 | NR | NR | N | N | 9999 | 9999 | 9999 | N |  | 17179 | 0 | 0 | 0 | 0 | 0 | 0 | 0 | 1 | 0 | 0 | P | I | 0 |  | 24N2930E0560002 | 53.4099 | 0:12 | -97:46:56.08 | 0:12 | -097:46:56.0794 | 2001 | 4000000 | 619582.1982 | 317982.0615 |  | <Collection> | <Collection>
46713476 | 302 | 1969 | 17375 | 24E0330N2830006 |  |  | 24 | 4 | 47 | 0 | 600 | E0330 | E0330 | E0330 |  | NINE MILE CREEK | 27' I-BEAM SPAN | 1 | 1.9S 2.4E OF HILLSDALE | 71.8 | 0 | 4 | 1 | 1 | 5 | 328.05 | 24 | D | 2 | 2 | 0 | 9 | 24 | 2010 | 0 | 0 | 1 | 24 | N | 0 | 0 | 1 | 2 | -1 | 21 | M | 3 | 2 | 26.9 | 24 | P | 0 | 0 | 0 | 0 | 7 | 7 | 5 | 6 | 7 | N | 5 | 6 | N | 3 | 7 | 8 | 1 | 37 | 1 | 22 | 1 | 20 | 1 | 12 | 38 | 2030 | 3.22 | 3 | 151515 | NR | N | N | 9999 | 9999 | 9999 | N |  | 17375 | 0 | 0 | 0 | 0 | 0 | 0 | 0 | 9 | 0 | 0 | P | I | 0 |  | 24E0330N2830006 | 47.8616 | 0:32 | -97:57:01.14 | 0:32 | -097:57:01.1391 | 2001 | 4000000 | 604449.1791 | 355226.6871 |  | <Collection> | <Collection>
46713477 | 302 | 1969 | 17425 | 24E0330N2850004 |  |  | 24 | 4 | 47 | 0 | 400 | E0330 | E0330 | E0330 |  | WILD HORSE CREEK | 41' I-BEAM SPAN | 1 | 1.9S 4.2E OF HILLSDALE | 46.2 | 1 | 4 | 1 | 1 | 5 | 328.05 | 24 | D | 2 | 2 | 0 | 9 | 100 | 2010 | 0 | 0 | 1 | 24 | N | 0 | 0 | 1 | 2 | -1 | 21 | M | 3 | 2 | 41 | 24 | P | 0 | 0 | 0 | 0 | 2 | 5 | 5 | 5 | 7 | N | 2 | 6 | N | 0 | 7 | 8 | 1 | 15 | 1 | 9 | 1 | 11 | 1 | 6 | 160 | 2030 | 3.22 | 3 | 50505 | NR | N | N | 9999 | 9999 | 9999 | N |  | 17425 | 0 | 0 | 0 | 0 | 0 | 0 | 0 | 0 | 0 | 0 | P | I | 0 |  | 24E0330N2850004 | 70.0589 | 0:32 | -97:55:05.73 | 0:32 | -097:55:05.7327 | 2001 | 4000000 | 607320.092 | 355244.3483 |  | <Collection> | <Collection>
46713478 | 302 | 1969 | 17440 | 24E0420N2800003 |  |  | 24 | 4 | 47 | 0 | 300 | E0420 | _ | E0420 |  | CREEK | 50' I-BEAM SPAN | 1 | 4.1E 1.N .3E OF LAHOMA | 50.5 | 0 | 4 | 1 | 1 | 5 | 328.05 | 20 | D | 2 | 2 | 0 | 9 | 100 | 2010 | 0 | 0 | 1 | 20 | N | 327.75 | 327.75 | 1 | 2 | -1 | 17 | M | 3 | 2 | 50 | 20 | P | 0 | 0 | 0 | 0 | 6 | 5 | 5 | 5 | 5 | N | 4 | 5 | N | 1 | 7 | 8 | 1 | 21.1 | 1 | 12 | 1 | 16 | 1 | 9 | 160 | 2030 | 3.22 | 3 | 151515 | NR | N | N | 9999 | 9999 | 9999 | N |  | 17440 | 0 | 0 | 0 | 0 | 0 | 0 | 0 | 0 | 0 | 0 | P | I | 0 |  | 24E0420N2800003 | 44.1871 | 0:24 | -98:00:35.38 | 0:24 | -098:00:35.3810 | 2001 | 4000000 | 599118.4564 | 340773.7703 |  | <Collection> | <Collection>
46713479 | 302 | 1970 | 17660 | 24E0310N2780002 |  |  | 24 | 4 | 47 | 0 | 200 | E0310 | E0310 | E0310 |  | CREEK | 21' I-BEAM SPAN | 1 | .1N 3.1W OF HILLSDALE | 34 | 1 | 4 | 1 | 1 | 5 | 328.05 | 19 | D | 2 | 2 | 0 | 9 | 24 | 2010 | 0 | 0 | 1 | 19 | N | 0 | 0 | 8 | 2 | 3 | 20 | M | 3 | 2 | 20.7 | 19 | E | 0 | 0 | 0 | 0 | 2 | 2 | 2 | 2 | 7 | N | 2 | 4 | N | 5 | 7 | 8 | 1 | 0 | 1 | 0 | 1 | 0 | 1 | 0 | 38 | 2030 | 3.22 | 3 | NR | NR | N | N | 9999 | 9999 | 9999 | N |  | 17660 | 0 | 0 | 0 | 0 | 0 | 0 | 0 | 7 | 0 | 0 | P | I | 0 |  | 24E0310N2780002 | 0 | 36:34 | -98:02:48 | -1 | 1 | 2001 | 4000000 | 595822.4485 | 358498.988 |  | <Collection> | <Collection>
46713338 | 302 | 1992 | 22977 | 10E1800N3070006 |  |  | 10 | 7 | 19 | 0 | 2630 | 1006C | _ | 1006C |  | CREEK | 30' I-BM SPAN | 1 | 3 MI S .4 JCT SH 7 & 76 | 80.4 | 0 | 4 | 1 | 1 | 5 | 328.05 | 24 | D | 2 | 2 | 0 | 7 | 238 | 2010 | 4 | 0 | 1 | 24 | N | 327.75 | 327.75 | 1 | 2 | -1 | 24 | M | 3 | 2 | 29.86 | 26 | A | 0 | 0 | 0 | 0 | 3 | 7 | 6 | 5 | 5 | N | 5 | 5 | N | 5 | 8 | 8 | 1 | 99.9 | 1 | 99.9 | 1 | 99.9 | 1 | 71 | 381 | 2030 | 5 | 3 | [9 empty] | 22977 | 0 | 0 | 0 | 0 | 0 | 0 | 0 | 6 | 0 | 0 | P | I | 0 |  | 10E1800N3070006 | 47.5128 | 0:24 | -97:31:03.48 | 0:24 | -097:31:03.48 | 2001 | 4000000 | 644346.5355 | 119017.1541 |  | <Collection> | <Collection> | bar: NR to N
46713339 | 302 | 1960 | 24173 | 61E1350N4100005 |  |  | 61 | 2 | 121 | 0 | 0 | E1350 | E1350 | E1350 |  | U.P. R.R. UNDER | 3-50' STEEL STRINGER | 1 | 2.0W.&4.5S. OF CROWDER | 69.4 | 0 | 4 | 1 | 1 | 2 | 328.05 | 24 | D | 2 | 2 | 0 | 9 | 150 | 2010 | 2 | 0 | 3 | 24 | R | 17.1 | 17 | 1 | 2 | -1 | 24 | M | 3 | 2 | 149.93 | 27 | A | 0 | 0 | 0 | 0 | 2 | 6 | 7 | 7 | N | N | 5 | 5 | 7 | 5 | N | 8 | 1 | 30 | 1 | 18 | 1 | 23 | 1 | 14 | 240 | 2030 | 10 | 3 | NR | N | N | N | -1 | -1 | -1 | N |  | 24173 | N | 0 | 0 | 0 | 0 | 0 | 0 | 1 | 0 | 0 | P | I | 0 |  | 61E1350N4100005 | 98.8957 | 0:03 | -95:42:30.07 | 0:03 | -095:42:30.07 | 2001 | 4000000 | 808991.406 | 193724.8781 |  | <Collection> | <Collection>
46713340 | 302 | 1995 | 24174 | 61N3990E1390004 |  |  | 61 | 2 | 121 | 0 | 0 | N3990 | N3990 | N3990 |  | LITTLE WILD HORSE CREEK | 2-65' STEEL GDR SPAN | 1 | 3.6N.&3.0E.OF ARPELAR | 33 | 1 | 4 | 1 | 1 | 5 | 328.05 | 9 | D | 2 | 2 | 0 | 9 | 25 | 2010 | 0 | 0 | 2 | 9 | N | 0 | 0 | 8 | 1 | -1 | 10 | M | 3 | 2 | 129.92 | 10 | P | 0 | 0 | 0 | 0 | 2 | 6 | 6 | 6 | 7 | N | 2 | 2 | N | 0 | 7 | 6 | 1 | 9 | 1 | 7.1 | 1 | 5.1 | 1 | 4 | 40 | 2030 | 159 | 0 | 50505 | NR | M | N | -1 | -1 | -1 | N |  | 24174 | 0 | 0 | 0 | 0 | 0 | 0 | 0 | 7 | 0 | 0 | P | I | 0 |  | 61N3990E1390004 | 80.4131 | 35:00 | -95:54:43.58 | 1:00 | -095:54:43.58 | 2001 | 4000000 | 790564.27 | 186116.4268 |  | <Collection> | <Collection>
46713480 | 302 | 1970 | 17661 | 24E0400N2780002 |  |  | 24 | 4 | 47 | 0 | 200 | E0400 | _ | E0400 |  | CREEK | 22' I-BEAM SPAN | 1 | 3.N 2.2E OF LAHOMA | 70.8 | 0 | 4 | 1 | 1 | 5 | 328.05 | 23 | D | 2 | 2 | 0 | 9 | 100 | 2010 | 0 | 0 | 1 | 23 | N | 327.75 | 327.75 | 8 | 2 | -1 | 20 | M | 3 | 2 | 22 | 23 | P | 0 | 0 | 0 | 0 | 7 | 7 | 5 | 5 | 6 | N | 5 | 5 | N | 2 | 7 | 8 | 2 | 30 | 2 | 22 | 2 | 17 | 2 | 12 | 160 | 2030 | 3.22 | 3 | 171717 | NR | N | N | 9999 | 9999 | 9999 | N |  | 17661 | 0 | 0 | 0 | 0 | 0 | 0 | 0 | 7 | 0 | 0 | P | I | 0 |  | 24E0400N2780002 | 48.6487 | 0:26 | -98:02:49.63 | 0:26 | -098:02:49.6265 | 2001 | 4000000 | 595775.0856 | 343983.6898 |  | <Collection> | <Collection>
46713483 | 302 | 1980 | 17870 | 24E0460N2800003 |  |  | 24 | 4 | 47 | 0 | 300 | E0460 | _ | E0460 |  | TURKEY CREEK | 27', 46', 27' I-BM SPANS | 1 | .3E 3.3N 1.3E OF DRUMMOND | 38.9 | 1 | 4 | 1 | 1 | 5 | 328.05 | 23.9 | D | 2 | 2 | 0 | 9 | 100 | 2010 | 2 | 0 | 3 | 23.9 | N | 0 | 0 | 1 | 2 | -1 | 22 | M | 3 | 2 | 100 | 24 | P | 0 | 0 | 0 | 0 | 3 | 5 | 4 | 4 | 5 | N | 2 | 6 | N | 0 | 5 | 8 | 2 | 12 | 2 | 8 | 2 | 10 | 2 | 7.1 | 160 | 2030 | 3.22 | 3 | 101010 | NR | N | _ | 9999 | 9999 | 9999 | _ |  | 17870 | 0 | 0 | 0 | 0 | 0 | 0 | 0 | 1 | 0 | 0 | P | I | 0 |  | 24E0460N2800003 | 61.5307 | 0:21 | -98:00:36.62 | 0:21 | -098:00:36.6226 | 2001 | 4000000 | 599086.9404 | 334340.7928 |  | <Collection> | <Collection>
46713484 | 302 | 1970 | 17888 | 24E0540N2810004 |  |  | 24 | 4 | 47 | 0 | 400 | E0540 | _ | E0540 |  | TURKEY CREEK | 51', 55', 34' I-BEAM SPANS | 1 | 2.6N 5.6W OF BISON | 38 | 1 | 4 | 1 | 1 | 5 | 328.05 | 23.3 | D | 2 | 2 | 0 | 9 | 50 | 2010 | 0 | 0 | 3 | 23.3 | N | 327.75 | 327.75 | 1 | 2 | -1 | 20 | M | 3 | 2 | 139.5 | 23.8 | P | 0 | 0 | 0 | 0 | 7 | 4 | 4 | 4 | 5 | N | 4 | 5 | N | 1 | 5 | 6 | 1 | 21.1 | 1 | 13 | 1 | 14 | 1 | 8 | 80 | 2030 | 3.22 | 3 | 141414 | NR | N | N | 9999 | 9999 | 9999 | N |  | 17888 | 0 | 0 | 0 | 0 | 0 | 0 | 0 | 0 | 0 | 0 | P | I | 0 |  | 24E0540N2810004 | 33.3189 | 0:14 | -97:59:24.64 | 0:14 | -097:59:24.6424 | 2001 | 4000000 | 600882.9107 | 321547.1488 |  | <Collection> | <Collection>
46713487 | 302 | 1972 | 18196 | 24E0490N3010004 |  |  | 24 | 4 | 47 | 0 | 400 | E0490 | E0490 | E0490 |  | CREEK | 30' I-BEAM SPAN | 1 | 2.4W OF COVINGTON | 81 | 0 | 4 | 1 | 1 | 5 | 328.05 | 25.5 | D | 2 | 2 | 0 | 9 | 100 | 2010 | 5 | 0 | 1 | 25.5 | N | 0 | 0 | 1 | 2 | -1 | 28 | M | 3 | 2 | 30 | 26 | A | 0 | 0 | 0 | 0 | 7 | 7 | 5 | 6 | 7 | N | 5 | 6 | N | 5 | 7 | 8 | 1 | 110.1 | 1 | 70 | 1 | 74 | 1 | 44 | 160 | 2030 | 3.22 | 3 | NR | NR | N | N | 9999 | 9999 | 9999 | N |  | 18196 | 0 | 0 | 0 | 0 | 0 | 0 | 0 | 6 | 0 | 0 | P | I | 0 |  | 24E0490N3010004 | 54.4525 | 0:18 | -97:38:00.96 | 0:18 | -097:38:00.9572 | 2001 | 4000000 | 632906.6016 | 329570.5448 |  | <Collection> | <Collection>
46713488 | 302 | 1972 | 18294 | 24E0570N2940003 |  |  | 24 | 4 | 47 | 0 | 2300 | E0570 | E0570 | E0570 |  | SKELETON CREEK | 30', 60', 60' I-BEAM SPANS | 1 | .5S 7.3E OF BISON | 64.7 | 0 | 4 | 1 | 1 | 5 | 328.05 | 23.5 | D | 2 | 2 | 0 | 7 | 100 | 2010 | 1 | 0 | 3 | 23.5 | N | 0 | 0 | 8 | 2 | -1 | 18 | M | 3 | 2 | 150 | 24.3 | A | 0 | 0 | 0 | 0 | 7 | 6 | 5 | 5 | 6 | N | 5 | 5 | N | 5 | 5 | 8 | 1 | 32 | 1 | 19 | 1 | 25 | 1 | 15 | 160 | 2030 | 3.22 | 3 | NR | NR | N | N | 9999 | 9999 | 9999 | N |  | 18294 | 0 | 0 | 0 | 0 | 0 | 0 | 0 | 7 | 0 | 0 | P | I | 0 |  | 24E0570N2940003 | 56.1566 | 0:11 | -97:45:36.48 | 0:11 | -097:45:36.4800 | 2001 | 4000000 | 621573.6056 | 316734.785 |  | <Collection> | <Collection>
46687498 | 303 | 1971 | 18059 | 7209 0579NX | 7209 N0000 | 5.79 | 72 | 8 | 143 | 9 | 5790 | 244 | I-244 | I-244 | N | DENVER AVE. UNDER | 29',75',32'PLTGRDR S | 1 | 5.7 MI N I-44 | 85.7 | 0 | 1 | 1 | 1 | 1 | 328.05 | 68 | A | 1 | 1 | 1 | 11 | 29500 | 2010 | 5 | 11 | 3 | 68 | H | 8 | 0 | 1 | 4 | -1 | 64 | M | 3 | 3 | 141.07 | 71 | A | 1 | 1 | 1 | 1 | 1 | 9 | 5 | 5 | N | N | 5 | 6 | 5 | 5 | N | 8 | 1 | 85.9 | 1 | 51.5 | 1 | 64.9 | 1 | 39 | 47200 | 2030 | 0.2 | 3 | NR | NR | N | Y | 1406 | 1508 | 1411 | N |  | 18059 | N | 0 | 0 | 0 | 1 | 3 | 1 | 1 | 0 | 0 | P | I | 1 |  | 7209 0579NX | 64.0036 | 0:10 | -95:59:57.67 | 0:10 | -095:59:57.67 | 2001 | 4000000 | 779988.0668 | 315444.185 |  | <Collection> | <Collection>
46687502 | 303 | 1971 | 18061 | 7209 0694 XR | 7209 0000 | 6.94 | 72 | 8 | 143 | 9 | 6940 | 244 | I-244 RAMP | I-244 RAMP |  | 1ST ST. UNDER | 27',76',42' PLT GRDR | 1 | 6.9 MI N I-44 | 88.3 | 0 | 1 | 7 | 1 | 1 | 328.05 | 20 | A | 1 | 1 | 1 | 11 | 10000 | 2010 | 5 | 99 | 3 | 20 | H | 4 | 4 | 1 | 1 | -1 | 33 | M | 3 | 3 | 145.01 | 22 | A | 1 | 1 | 1 | 1 | 2 | 9 | 6 | 8 | N | N | 6 | 5 | 4 | 5 | N | 8 | 1 | 82.7 | 1 | 49.6 | 1 | 62.5 | 1 | 37.5 | 16000 | 2030 | 3.218 | 3 | NR | 25 | N | N | -1 | 1704 | 1502 | Y |  | 18061 | N | 0 | 0 | 0 | 0 | 3 | 1 | 1 | 0 | 0 | P | I | 1 | R | 7209 0694 XR | 78.9778 | 0:10 | -95:58:46.57 | 0:10 | -095:58:46.57 | 2001 | 4000000 | 781767.4245 | 315343.1212 |  | <Collection> | <Collection>
46687592 | 303 | 1950 | 27570 | 5736 0500 X | 5736 0000 | 5 | 57 | 8 | 113 | 36 | 5000 | 10 | S.H. 10 | S.H. 10 |  | HULAH LAKE SPILLWAY | <New Structure Unit> | 1 | 3W OF HULAH | 77.3 | 0 | 3 | 1 | 1 | 9 | 328.05 | 23.95 | B | 70 | 70 | 0 | 6 | 560 | 2010 | 4 | 0 | 10 | 23.95 | N | 0 | 0 | 1 | 2 | -1 | 23.95 | M | 3 | 3 | 479.98 | 32.15 | A | 1 | 0 | 1 | 1 | 9 | 7 | 5 | 7 | 9 | N | 5 | 4 | N | 5 | 9 | 7 | 2 | 61.1 | 2 | 40.7 | 2 | 61.1 | 2 | 40.7 | 896 | 2030 | 19.3121 |  | NR | -1 | _ | _ | -1 | -1 | -1 | _ |  | 27570 | 0 | 0 | 0 | 0 | 0 | 0 | 0 | 0 | 0.9 | 0.9 | P | I | 1 |  | 5736 0500 X | 66.8225 | 0:56 | -96:05:13.68 | 0:56 | -096:05:13.6841 | 2001 | 4000000 | 770446.5965 | 400530.8193 |  | <Collection> | <Collection>
46688599 | 303 | 2000 | 26449 | 20E0830N2290009 |  |  | 20 | 5 | 39 | 0 | 900 | E0830 | _ | E0830 |  | DEER CREEK | 40' I-BEAM SPAN, OPEN STEEL GRID DECK | 1 | 3.9E 4N OF SUNSET | 76.7 | 0 | 4 | 1 | 1 | 5 | 328.05 | 23.66 | D | 2 | 2 | 0 | 9 | 100 | 2010 | 5 | 0 | 1 | 23.66 | N | 0 | 0 | 3 | 2 | -1 | 22 | M | 3 | 3 | 40 | 24 | A | 1 | 0 | 0 | 0 | 2 | 7 | 7 | 7 | 5 | N | 5 | 5 | N | 5 | 7 | 8 | 1 | 32 | 1 | 19 | 1 | 23 | 1 | 13 | 160 | 2030 | 6.4374 | 3 | NR | NR | N | N | -1 | -1 | -1 | N |  | 26449 | 0 | 0 | 0 | 0 | 0 | 0 | 0 | 0 | 0 | 0 | P | I | 0 |  | 20E0830N2290009 | 76.0629 | 0:49 | -98:53:56.39 | 0:49 | -098:53:56.39 | 2001 | 4000000 | 518767.0984 | 275373.1288 |  | <Collection> | <Collection>
46688115 | 303 | 1984 | 20766 | 62N3558E1540003 |  |  | 62 | 3 | 123 | 0 | 300 | N3558 | N3558 UNDER | BNSF R.R. |  | N3558 UNDER | 70' PLATE GIRDR SPAN- Railroad Bridge | 2 | N3558E1540003 | -2 | N | 5 | 1 | 2 | 1 | 14.6 | 8.86 | H | 27 | 27 | 0 | 17 | 100 | 2010 | 8 | 0 | 1 | 8.86 | H | 10.83 | 34.45 | 8 | 2 | -1 | 8.86 | M | 3 | 3 | 79.07 | 8.86 | ! | 0 | 0 | 0 | 0 | 3 | N | N | N | N | N | N | N | N | 0 | N | 5 | ! | 0 | ! | 0 | ! | 0 | ! | 0 | 160 | 2030 | 0 | 0 | NR | NR | N | Y | 1406 | -1 | -1 | Y |  | 20766 | N | 0 | 0 | 0 | 0 | 0 | 0 | N | 0 | 0 | P | I | 0 |  | 62N3558E1540003 | -1 | 0:47 | -96:40:30.15 | 0:47 | -096:40:30.15 | 2001 | 4000000 | 721253.3356 | 161153.9344 |  | <Collection> | <Collection>
46688244 | 303 | 1971 | 18068 | 7209 0579SX | 7209 0000 | 5.79 | 72 | 8 | 143 | 9 | 5790 | 244 | I-244 | I-244 | S | DENVER AVE. UNDER | 41'-77'-35'PLT GRDR | 1 | 5.7 MI N I-44 | 51.4 | 1 | 1 | 1 | 1 | 1 | 328.05 | 38.75 | A | 1 | 1 | 1 | 11 | 29500 | 2010 | 5 | 18 | 3 | 38.75 | H | 7.22 | 327.75 | 1 | 2 | -1 | 38.75 | M | 3 | 3 | 158.13 | 41 | A | 1 | 1 | 1 | 1 | 1 | 9 | 6 | 3 | N | N | 3 | 6 | 4 | 5 | N | 7 | 2 | 48.6 | 2 | 35.7 | 2 | 27 | 2 | 16.2 | 47200 | 2030 | 0.2 | 3 | NR | NR | N | N | 1406 | 1909 | 1902 | N |  | 18068 | N | 0 | 0 | 0 | 1 | 3 | 1 | 1 | 0 | 0 | P | I | 1 |  | 7209 0579SX | 69.8415 | 0:10 | -95:59:56.81 | 0:10 | -095:59:56.81 | 2001 | 4000000 | 780010.7144 | 315387.7131 |  | <Collection> | <Collection>
46688746 | 303 | 1990 | 23069 | 20E0860N2320002 |  |  | 20 | 5 | 39 | 0 | 200 | E0860 | _ | E0860 |  | DEER CREEK | 24' I-BEAM SPAN, OPEN STEEL GRID DECK | 1 | 7. N 1.2 E OF CUSTER CITY | 97 | 0 | 4 | 1 | 1 | 5 | 328.05 | 22 | D | 2 | 2 | 0 | 9 | 25 | 2010 | 5 | 0 | 1 | 22 | N | 0 | 0 | 3 | 2 | -1 | 20 | M | 3 | 3 | 24 | 22 | A | 1 | 0 | 0 | 0 | 2 | 6 | 6 | 6 | 5 | N | 6 | 5 | N | 5 | 6 | 8 | 1 | 64 | 1 | 46 | 1 | 36 | 1 | 27 | 40 | 2030 | 6.4374 | 3 | NR | NR | N | N | -1 | -1 | -1 | N |  | 23069 | 0 | 0 | 0 | 0 | 0 | 0 | 0 | 0 | 0 | 0 | P | I | 0 |  | 20E0860N2320002 | 68.6077 | 0:41 | -98:51:13.42 | 0:41 | -098:51:13.42 | 2001 | 4000000 | 522735.1574 | 261136.4078 |  | <Collection> | <Collection>
46688747 | 303 | 1991 | 23093 | 20E0890N2240009 |  |  | 20 | 5 | 39 | 0 | 900 | E0890 | _ | E0890 |  | CREEK | 24' I-BEAM SPAN, OPEN STEEL GRID DECK | 1 | 6.1 W 4. N OF CUSTER CITY | 97 | 0 | 4 | 1 | 1 | 5 | 328.05 | 22 | D | 2 | 2 | 0 | 9 | 25 | 2010 | 5 | 0 | 1 | 22 | N | 0 | 0 | 3 | 2 | -1 | 20 | M | 3 | 3 | 24 | 22.16 | A | 1 | 0 | 0 | 0 | 2 | 7 | 7 | 7 | 7 | N | 7 | 5 | N | 5 | 6 | 8 | 1 | 64 | 1 | 46 | 1 | 36 | 1 | 26 | 40 | 2030 | 6.4374 | 3 | NR | NR | N | N | -1 | -1 | -1 | N |  | 23093 | 0 | 0 | 0 | 0 | 0 | 0 | 0 | 0 | 0 | 0 | P | I | 0 |  | 20E0890N2240009 | 75 | 0:44 | -98:59:20.52 | 0:44 | -098:59:20.52 | 2001 | 4000000 | 510535.8658 | 265842.0607 |  | <Collection> | <Collection>
46688764 | 303 | 1993 | 23768 | 20N2170E1050004 |  |  | 20 | 5 | 39 | 0 | 400 | N2170 | _ | N2170 |  | CREEK | 30' I-BEAM SPAN, SK. 30 DEG. L.F. | 1 | .3 E 3.4 S STAFFORD | 98 | 0 | 4 | 1 | 1 | 5 | 328.05 | 25 | D | 2 | 2 | 0 | 9 | 100 | 2010 | 5 | 30 | 1 | 25 | N | 0 | 0 | 3 | 2 | -1 | 20 | M | 3 | 3 | 30 | 25.41 | A | 1 | 0 | 0 | 0 | 2 | 7 | 7 | 7 | 7 | N | 7 | 6 | N | 5 | 6 | 8 | 1 | 57 | 1 | 41 | 1 | 32 | 1 | 24 | 160 | 2030 | 6.4374 | 1 | NR | NR | N | N | -1 | -1 | -1 | N |  | 23768 | 0 | 0 | 0 | 0 | 0 | 0 | 0 | 0 | 0 | 0 | P | I | 0 |  | 20N2170E1050004 | 75.0592 | 0:29 | -99:07:01.51 | 0:29 | -099:07:01.51 | 2001 | 4000000 | 498655.6223 | 239568.3531 |  | <Collection> | <Collection>
46688765 | 303 | 1994 | 23769 | 20N2220E0840005 |  |  | 20 | 5 | 39 | 0 | 500 | N2220 | _ | N2220 |  | EAST BARNITZ CREEK | 30' I-BEAM SPAN, OPEN STEEL GRID DECK | 1 | 4W.,2.5N. OF SUNSET | 98 | 0 | 4 | 1 | 1 | 5 | 328.05 | 24.66 | D | 2 | 2 | 0 | 9 | 50 | 2010 | 5 | 0 | 1 | 24.66 | N | 0 | 0 | 3 | 2 | -1 | 20 | M | 3 | 3 | 30 | 25 | A | 1 | 0 | 0 | 0 | 2 | 6 | 6 | 6 | 7 | N | 6 | 6 | N | 5 | 8 | 6 | 1 | 57 | 1 | 41 | 1 | 32 | 1 | 27 | 80 | 2030 | 6.4374 | 3 | NR | NR | N | N | -1 | -1 | -1 | N |  | 23769 | 0 | 0 | 0 | 0 | 0 | 0 | 0 | 0 | 0 | 0 | P | I | 0 |  | 20N2220E0840005 | 76.4359 | 0:47 | -98:43:54.6 | 0:47 | -098:43:54.60 | 2001 | 4000000 | 533853.888 | 272844.0645 |  | <Collection> | <Collection>
46688766 | 303 | 1994 | 23842 | 20N2270E1040005 |  |  | 20 | 5 | 39 | 0 | 500 | N2270 | _ | N2270 |  | CREEK | 30' I-BEAM SPAN | 1 | 1.5W.& 1.0.S. OF CLINTON | 98 | 0 | 4 | 1 | 1 | 5 | 328.05 | 25 | D | 2 | 2 | 0 | 9 | 25 | 2010 | 5 | 0 | 1 | 25 | N | 0 | 0 | 3 | 2 | -1 | 24 | M | 3 | 3 | 30 | 25.33 | A | 1 | 0 | 0 | 0 | 2 | 6 | 6 | 6 | 8 | N | 6 | 6 | N | 5 | 7 | 7 | 1 | 57 | 1 | 41 | 1 | 32 | 1 | 23 | 40 | 2030 | 6.4374 | 3 | NR | NR | N | N | -1 | -1 | -1 | N |  | 23842 | 0 | 0 | 0 | 0 | 0 | 0 | 0 | 0 | 0 | 0 | P | I | 0 |  | 20N2270E1040005 | 75 | 0:30 | -98:56:28.1 | 0:30 | -098:56:28.10 | 2001 | 4000000 | 514633.3052 | 241079.9697 |  | <Collection> | <Collection>
46688774 | 303 | 1996 | 24294 | 20N2200E0950009 |  |  | 20 | 5 | 39 | 0 | 900 | N2200 | _ | N2200 |  | WEST BARNITZ CREEK | 30' I-BEAM SPAN, OPEN STEEL GRID DECK | 1 | .8 S 6. E BUTLER | 98 | 0 | 4 | 1 | 1 | 5 | 328.05 | 25 | D | 2 | 2 | 0 | 9 | 25 | 2010 | 5 | 0 | 1 | 25 | N | 0 | 0 | 3 | 2 | -1 | 20 | M | 3 | 3 | 30 | 25 | A | 1 | 0 | 0 | 0 | 2 | 6 | 6 | 6 | 8 | N | 6 | 6 | N | 5 | 7 | 8 | 1 | 57 | 1 | 41 | 1 | 32 | 1 | 27 | 40 | 2030 | 12.8748 | 3 | NR | NR | N | N | -1 | -1 | -1 | N |  | 24294 | 0 | 0 | 0 | 0 | 0 | 0 | 0 | 0 | 0 | 0 | P | I | 0 |  | 20N2200E0950009 | 75 | 0:38 | -99:04:31.48 | 0:38 | -099:04:31.48 | 2001 | 4000000 | 502602.2756 | 254821.6204 |  | <Collection> | <Collection>
46688775 | 303 | 1995 | 24295 | 20N2270E0870007 |  |  | 20 | 5 | 39 | 0 | 400 | N2270 | _ | N2270 |  | HORSE CREEK | 20' I-BEAM SPAN, OPEN STEEL GRID DECK | 1 | 1M E .7 S OF 183 & 47 JCT | 98 | 0 | 4 | 1 | 1 | 5 | 328.05 | 25 | D | 2 | 2 | 0 | 9 | 50 | 2010 | 5 | 0 | 1 | 25 | N | 0 | 0 | 3 | 2 | -1 | 20 | M | 3 | 3 | 20 | 25 | A | 1 | 0 | 0 | 0 | 2 | 6 | 6 | 6 | 7 | N | 6 | 6 | N | 5 | 6 | 8 | 1 | 57 | 1 | 41 | 1 | 32 | 1 | 23 | 80 | 2030 | 6.4374 | 3 | NR | NR | N | N | -1 | -1 | -1 | N |  | 24295 | 0 | 0 | 0 | 0 | 0 | 0 | 0 | 0 | 0 | 0 | P | I | 0 |  | 20N2270E0870007 | 75 | 0:45 | -98:57:04.46 | 0:45 | -098:57:04.46 | 2001 | 4000000 | 513972.5604 | 267694.5997 |  | <Collection> | <Collection>
46688780 | 303 | 1989 | 24329 | 20N2420E1000003 |  |  | 20 | 5 | 39 | 0 | 300 | N2420 | _ | N2420 |  | CREEK | 23' I-BEAM w/ OPEN STEEL GRID DECK | 1 | LARK & DEANRADER | 97 | 0 | 4 | 1 | 1 | 5 | 328.05 | 27 | D | 4 | 2 | 0 | 9 | 200 | 2010 | 5 | 0 | 1 | 27 | N | 0 | 0 | 3 | 2 | -1 | 22 | M | 3 | 3 | 23 | 27.75 | A | 1 | 0 | 0 | 0 | 2 | 6 | 6 | 6 | 7 | N | 6 | 5 | N | 5 | 8 | 8 | 1 | 57 | 1 | 41 | 1 | 32 | 1 | 23 | 320 | 2030 | 1 | 1 | NR | NR | N | N | -1 | -1 | -1 | N |  | 24329 | 0 | 0 | 0 | 0 | 0 | 0 | 0 | 0 | 0 | 0 | P | I | 0 |  | 20N2420E1000003 | 75.0753 | 0:34 | -98:41:07.3 | 0:34 | -098:41:07.30 | 2001 | 4000000 | 537877.6366 | 247287.5233 |  | <Collection> | <Collection>
46688723 | 303 | 1994 | 23767 | 20E0880N2240006 |  |  | 20 | 5 | 39 | 0 | 8600 | 2006C | _ | 2006C |  | CREEK | 30' I-BEAM SPAN, OPEN STEEL GRID DECK | 1 | 1.0 S 1.4 W OF SUNSET | 93.9 | 0 | 4 | 1 | 1 | 5 | 328.05 | 24.66 | D | 2 | 2 | 0 | 7 | 200 | 2010 | 5 | 0 | 1 | 24.66 | N | 0 | 0 | 3 | 2 | -1 | 20 | M | 3 | 3 | 30 | 25 | A | 1 | 0 | 0 | 0 | 2 | 7 | 7 | 7 | 7 | N | 7 | 5 | N | 5 | 7 | 8 | 1 | 57 | 1 | 41 | 1 | 32 | 1 | 27 | 320 | 2030 | 6.4374 | 1 | NR | NR | N | N | -1 | -1 | -1 | N |  | 23767 | 0 | 0 | 0 | 0 | 0 | 0 | 0 | 0 | 0 | 0 | P | I | 0 |  | 20E0880N2240006 | 74.6551 | 0:39 | -98:59:33.34 | 0:39 | -098:59:33.34 | 2001 | 4000000 | 510129.8807 | 257469.6803 |  | <Collection> | <Collection>
46690709 | 303 | 1989 | 360 | 41E0820N3370000 |  |  | 41 | 3 | 81 | 0 | 0 | E0820 | _ | E0820 |  | CREEK | 25' TWIN GIRDER I-BM | 1 | .6E 1.1N OF CARNEY | 35.9 | 1 | 4 | 1 | 1 | 5 | 328.05 | 24 | D | 2 | 2 | 0 | 9 | 100 | 2010 | 0 | 0 | 1 | 24 | N | 327.75 | 327.75 | 6 | 2 | -1 | 18 | M | 3 | 3 | 24.93 | 24 | K | 0 | 0 | 0 | 0 | 2 | 6 | 5 | 6 | 5 | N | 0 | 6 | N | 0 | 5 | 3 | 2 | 0 | 2 | 0 | 2 | 0 | 2 | 0 | 160 | 2030 | 3.22 | 0 | CLOSED | NR | N00 | N | 9999 | 9999 | 9999 | N |  | 360 | 0 | 0 | 0 | 0 | 0 | 0 | 0 | 6 | 0 | 0 | P | I | 0 |  | 41E0820N3370000 | 58.0173 | 35:50 | -97:00:00 | 0:50 | -097:00:00.01. | 2001 | 4000000 | 690343.9363 | 276971.9887 |  | <Collection> | <Collection>
46694709 | 303 | 1953 | 23115 | 6824 0700 X | 6824 0000 | 7 | 68 | 1 | 135 | 24 | 7000 | 100 | S.H. 100 | S.H. 100 |  | TENKILLER/ILLINOIS RIVER | TENKILLER DAM | 1 | 7.0 MI NE JCT SH 10 | 46.4 | 1 | 3 | 1 | 5 | 9 | 328.05 | 24 | B | 70 | 70 | 0 | 6 | 1000 | 2010 | 5 | 0 | 10 | 24 | N | 0 | 0 | 1 | 2 | -1 | 23.95 | M | 3 | 3 | 600.06 | 32.15 | A | 1 | 1 | 1 | 1 | 9 | 6 | 4 | 7 | 9 | N | 4 | 4 | N | 5 | 9 | 6 | 2 | 47.5 | 2 | 28.8 | 2 | 46.4 | 2 | 27.8 | 1600 | 2030 | 40 | _ | NR | -1 | _ | _ | -1 | -1 | -1 | _ |  | 23115 | 0 | 0 | 0 | 0 | 0 | 0 | 0 | 1 | 1.219 | 1.219 | P | I | 1 |  | 6824 0700 X | 100 | 0:36 | -95:02:55.45 | 0:36 | -095:02:55.45 | 2001 | 4000000 | 867354.6381 | 254945.8331 |  | <Collection> | <Collection>
46694779 | 303 | 1964 | 23118 | 3120 0500 X | 3120 0000 | 5 | 31 | 1 | 61 | 20 | 5000 | 71 | S.H. 71 | S.H. 71 |  | EUFAULA LAKE SPILLWAY | STEEL | 1 | 5.0 MI N OF JCT SH9 | 59.4 | 0 | 3 | 1 | 5 | 9 | 328.05 | 28 | B | 70 | 70 | 0 | 7 | 1600 | 2010 | 9 | 0 | 11 | 28 | N | 0 | 0 | 1 | 2 | -1 | 27.89 | M | 3 | 3 | 527.88 | 36 | A | 1 | 1 | 1 | 1 | 9 | 6 | 5 | 7 | 9 | N | 5 | 5 | N | 5 | 9 | 5 | 2 | 41.4 | 2 | 21.6 | 2 | 23.8 | 2 | 21.6 | 2560 | 2030 | 40 | _ | NR | -1 | _ | _ | -1 | -1 | -1 | _ |  | 23118 | 0 | 0 | 0 | 0 | 0 | 0 | 0 | 1 | 0.914 | 0.914 | P | I | 1 |  | 3120 0500 X | 100 | 0:18 | -95:21:34.16 | 0:18 | -095:21:34.16 | 2001 | 4000000 | 840069.2873 | 221928.1893 |  | <Collection> | <Collection>
46694448 | 303 | 2002 | 27286 | 10N3270E1950008 |  |  | 10 | 7 | 19 | 0 | 800 | N3270 | N3270 (PLAINVIEW RD) | PLAINVIEW RD |  | HICKORY CREEK | 58' I-beam | 1 | 0.2 N SH199/PLAINVIEW | 95.8 | 0 | 5 | 1 | 1 | 5 | 328.05 | 38.4 | N | 4 | 4 | 0 | 16 | 1500 | 2010 | 5 | 0 | 1 | 37.3 | N | 0 | 0 | 1 | 2 | -1 | 39 | M | 3 | 3 | 60 | 38.8 | A | 1 | 1 | 1 | 0 | 2 | 7 | 7 | 7 | 9 | N | 6 | 6 | N | 5 | 9 | 8 | 2 | 42 | 2 | 30 | 2 | 27 | 2 | 20 | 2400 | 2030 | 4.5062 | 1 | NR | NR | N | N | -1 | -1 | -1 | N |  | 27286 | 0 | 0 | 0 | 0 | 0 | 0 | 0 | 1 | 0.229 | 0.229 | P | I | 0 |  | 10N3270E1950008 | 83.9633 | 0:11 | -97:10:40.84 | 0:11 | -097:10:40.84 | 2001 | 4000000 | 675779.81 | 93828.6454 |  | <Collection> | <Collection>
46694326 | 303 | 1980 | 19829 | 5507 0724 X | 5507 0000 | 7.24 | 55 | 4 | 109 | 7 | 7240 | 44 | I-44 | BNSF R.R. |  | I-44, CITY ST, CR. UNDER | 77'-67'-82'-55'-77'-77'-57' THRU PLATE GIRDER SPANS SK. 81 DEG. 57'09' | A | 7.2 MI N & E JCT I40 | -2 | N | 1 | 1 | 2 | 6 | 16.9 | 67 | H | 27 | 27 | 1 | 11 | 92900 | 2010 | 8 | 8 | 7 | 122 | H | 4.5 | 4.5 | 1 | 8 | -1 | 122 | M | 3 | 3 | 493.25 | 14 | ! | N | N | N | N | 2 | N | N | N | N | N | N | N | 2 | 0 | N | ! | ! | -1.1 | ! | -1.1 | ! | 0 | ! | -1.1 | 148640 | 2030 | 0 | 0 | NR | NR | N | N | 1610 | 1704 | 1700 | N |  | 19829 | N | 0 | 0 | 0 | 0 | 0 | 0 | 8 | 0 | 0 | P | I | 1 |  | 5507 0724 X | -1 | 0:32 | -97:31:08.15 | 0:32 | -097:31:08.1515 | 2001 | 4000000 | 643622.3763 | 243627.9174 |  | <Collection> | <Collection>
46695928 | 303 | 1992 | 8280 | 20N2280E0930002 |  |  | 20 | 5 | 39 | 0 | 200 | N2280 | _ | N2280 |  | CREEK | 23' I-BEAM SPAN, OPEN STEEL GRID DECK | 1 | 2.8W. OF CUSTER CITY | 97 | 0 | 4 | 1 | 1 | 5 | 328.05 | 22 | D | 2 | 2 | 0 | 9 | 25 | 2010 | 5 | 0 | 1 | 22 | N | 0 | 0 | 3 | 2 | -1 | 20 | M | 3 | 3 | 23 | 22 | A | 1 | 0 | 0 | 0 | 2 | 6 | 6 | 6 | 7 | N | 6 | 5 | N | 5 | 6 | 8 | 1 | 64 | 1 | 46 | 1 | 36 | 1 | 26 | 40 | 2030 | 6.4374 | 3 | NR | NR | N | N | -1 | -1 | -1 | N |  | 8280 | 0 | 0 | 0 | 0 | 0 | 0 | 0 | 0 | 0 | 0 | P | I | 0 |  | 20N2280E0930002 | 75 | 0:44 | -99:10:51.07 | 0:44 | -099:10:51.07 | 2001 | 4000000 | 493184.9177 | 265998.3837 |  | <Collection> | <Collection>
46696010 | 303 | 1989 | 22117 | 20N2260E0940008 |  |  | 20 | 5 | 39 | 0 | 800 | N2260 | _ | N2260 |  | CREEK | 24' I-BEAM SPAN, OPEN STEEL GRID DECK | 1 | .8 W 4.4 N OF ARAPAHO | 97 | 0 | 4 | 1 | 1 | 5 | 328.05 | 22 | D | 2 | 2 | 0 | 9 | 100 | 2010 | 5 | 0 | 1 | 22 | N | 0 | 0 | 3 | 2 | -1 | 18 | M | 3 | 3 | 24 | 22 | A | 1 | 0 | 0 | 0 | 2 | 6 | 6 | 6 | 5 | N | 6 | 5 | N | 5 | 6 | 8 | 1 | 64 | 1 | 46 | 1 | 36 | 1 | 26 | 160 | 2030 | 6.4374 | 3 | NR | NR | N | N | -1 | -1 | -1 | N |  | 22117 | 0 | 0 | 0 | 0 | 0 | 0 | 0 | 0 | 0 | 0 | P | I | 0 |  | 20N2260E0940008 | 75 | 0:38 | -98:58:80.84 | 0:38 | -098:58:80.84 | 2001 | 4000000 | 510434.0893 | 256450.6861 |  | <Collection> | <Collection>
46696000 | 303 | 1988 | 21728 | 20N2290E0900004 |  |  | 20 | 5 | 39 | 0 | 400 | N2290 | _ | N2290 |  | CREEK | 24' I-BEAM SPAN | 1 | CUSTER CITY W 2M N2.6M | 96.8 | 0 | 4 | 1 | 1 | 5 | 328.05 | 22 | D | 2 | 2 | 0 | 9 | 50 | 2010 | 5 | 0 | 1 | 22 | N | 0 | 0 | 3 | 2 | -1 | 20 | M | 3 | 3 | 24 | 22 | A | 1 | 0 | 0 | 0 | 3 | 6 | 6 | 6 | 7 | N | 6 | 5 | N | 5 | 6 | 8 | 1 | 59 | 1 | 35.1 | 1 | 36 | 1 | 21.1 | 80 | 2030 | 6.4374 | 1 | NR | NR | N | N | -1 | -1 | -1 | N |  | 21728 | 0 | 0 | 0 | 0 | 0 | 0 | 0 | 0 | 0 | 0 | P | I | 0 |  | 20N2290E0900004 | 75 | 0:42 | -98:54:45.67 | 0:42 | -098:54:45.67 | 2001 | 4000000 | 517419.7061 | 263385.3087 |  | <Collection> | <Collection>
46696001 | 303 | 1988 | 21729 | 20N2240E0950005 |  |  | 20 | 5 | 39 | 0 | 500 | N2240 | _ | N2240 |  | CREEK | 24' I-BEAM SPAN | 1 | 2.8W.,3.7N. OF ARAPAHO | 98 | 0 | 4 | 1 | 1 | 5 | 328.05 | 24 | D | 2 | 2 | 0 | 9 | 100 | 2010 | 5 | 0 | 1 | 24 | N | 0 | 0 | 1 | 2 | -1 | 20 | M | 3 | 3 | 24 | 24.33 | A | 1 | 0 | 0 | 0 | 2 | 7 | 7 | 7 | 5 | N | 7 | 6 | N | 5 | 7 | 6 | 1 | 110.1 | 1 | 72 | 1 | 67 | 1 | 40 | 160 | 2030 | 6.4374 | 3 | NR | NR | N | N | -1 | -1 | -1 | N |  | 21729 | 0 | 0 | 0 | 0 | 0 | 0 | 0 | 6 | 0 | 0 | P | I | 0 |  | 20N2240E0950005 | 75 | 0:38 | -99:00:16.58 | 0:38 | -099:00:16.58 | 2001 | 4000000 | 509019.6156 | 255238.4059 |  | <Collection> | <Collection>
46695852 | 303 | 1950 | 12393 | 41N3450E0840007 |  |  | 41 | 3 | 81 | 0 | 700 | N3450 | _ | N3450 |  | DRY CREEK | 26'-59' I-BEAM SPANS | 1 | .9W 3.7S OF PARKLAND | 35.7 | 1 | 4 | 1 | 1 | 5 | 328.05 | 19.6 | D | 2 | 2 | 0 | 9 | 100 | 2010 | 0 | 30 | 2 | 17.62 | N | 327.75 | 327.75 | 9 | 1 | -1 | 17.06 | M | 3 | 3 | 105.97 | 17.62 | P | 0 | 0 | 0 | 0 | 2 | 6 | 5 | 4 | 7 | N | 2 | 3 | N | 0 | 7 | 8 | 1 | 13.1 | 1 | 7.9 | 1 | 10.5 | 1 | 6.3 | 160 | 2030 | 3.22 | 0 | 101010 | NR | Y02 | N | 9999 | 9999 | 9999 | N |  | 12393 | 0 | 0 | 0 | 0 | 0 | 0 | 0 | 9 | 0 | 0 | P | I | 0 |  | 41N3450E0840007 | 68.2645 | 0:47 | -96:51:29.88 | 0:47 | -096:51:29.88 | 2001 | 4000000 | 703194.0223 | 272866.956 |  | <Collection> | <Collection>
46695069 | 303 | 1972 | 18343 | 5505 0325 X | 5505 0000 | 3.25 | 55 | 4 | 109 | 5 | 3250 | 44 | I-44 UNDER | SLWC R.R. |  | I-44 UNDER | 28.5',2-98',28.5' TH | 2 | 3.2 MI N I-240 | -2 | N | 1 | 1 | 2 | 1 | 16.1 | 72 | H | 27 | 27 | 1 | 11 | 125600 | 2010 | 8 | 30 | 4 | 96 | H | 10 | 28 | 1 | 6 | -1 | 96 | M | 3 | 3 | 266.48 | 17.75 | ! | N | N | N | N | 2 | N | N | N | N | N | N | N | 4 | 5 | N | ! | ! | 79.4 | ! | 79.4 | ! | 79.4 | ! | 79.4 | 200960 | 2030 | 0 | 0 | NR | NR | N | N | 1511 | 1706 | 1604 | N |  | 18343 | N | 0 | 0 | 0 | 0 | 0 | 0 | 9 | 0 | 0 | P | I | 1 |  | 5505 0325 X | -1 | 0:26 | -97:34:10.28 | 0:26 | -097:34:10.2764 | 2001 | 4000000 | 639077.6522 | 233767.2027 |  | <Collection> | <Collection>
46695260 | 303 | 1968 | 17345 | 5542 0450 X | 5542 0000 | 4.5 | 55 | 4 | 109 | 42 | 4500 | 235 | I-235 UNDER | BNSF R.R. |  | I-235 UNDER | 56',2-79',56' THRU PLATE GIRDER SPANS SK. 34 DEG 50' | 2 | 4.5 MI N OF I-40 | -2 | N | 1 | 1 | 2 | 1 | 15.65 | 40.6 | H | 27 | 27 | 1 | 11 | 80600 | 2010 | 8 | 45 | 3 | 76 | H | 10.9 | 4.2 | 1 | 4 | -1 | 76 | M | 3 | 3 | 277.88 | 9 | ! | N | N | N | N | 2 | N | N | N | N | N | N | N | 4 | 0 | N | ! | ! | -1.1 | ! | -1.1 | ! | 0 | ! | -1.1 | 128960 | 2030 | 0 | 0 | NR | NR | N | N | 1706 | 1710 | 1509 | Y |  | 17345 | N | 0 | 0 | 0 | 0 | 0 | 0 | 9 | 0 | 0 | P | I | 1 |  | 5542 0450 X | -1 | 0:31 | -97:31:02.53 | 0:31 | -097:31:02.53 | 2001 | 4000000 | 643767.8461 | 242841.6974 |  | <Collection> | <Collection>
46696697 | 303 | 1976 | 19182 | 63N3370E1150003 |  |  | 63 | 3 | 125 | 0 | 300 | N3370 | NS3370 | N3370 |  | CREEK | 55' GIRDER FLOORBEAM SPAN | 1 | 1.7N & 1E OF BETHEL ACRE | 58.6 | 0 | 4 | 1 | 1 | 5 | 328.05 | 20.7 | D | 2 | 2 | 0 | 9 | 24 | 2010 | 5 | 0 | 1 | 20.7 | N | 0 | 0 | 1 | 2 | -1 | 22 | M | 3 | 3 | 54.8 | 21 | P | 0 | 0 | 0 | 0 | 2 | 6 | 5 | 5 | 5 | N | 5 | 5 | N | 2 | 6 | 8 | 1 | 30 | 1 | 18 | 1 | 17 | 1 | 10 | 38 | 2030 | 199 | 0 | 171717 | NR | N | N | N | N | N | N |  | 19182 | 0 | 0 | 0 | 0 | 0 | 0 | 0 | 1 | 0 | 0 | P | I | 0 |  | 63N3370E1150003 | 63.4319 | 0:21 | -97:00:02.58 | 0:21 | -097:00:02.58 | 2001 | 4000000 | 690818.8308 | 223445.8593 |  | <Collection> | <Collection>
46696698 | 303 | 1986 | 21281 | 63E1140N3340005 |  |  | 63 | 3 | 125 | 0 | 500 | E1140 | EW1140 | E1140 |  | SOUTH DEER CREEK | 60' STEEL GIRDER FLOORBEAM SPAN | 1 | 2 S OF DALE | 68.5 | 2 | 4 | 1 | 1 | 5 | 328.05 | 17.6 | D | 2 | 2 | 0 | 9 | 100 | 2010 | 5 | 0 | 1 | 17.6 | N | 0 | 0 | 1 | 2 | -1 | 20 | M | 3 | 3 | 59.5 | 18 | A | 0 | 0 | 0 | 0 | 2 | 7 | 5 | 5 | 6 | N | 5 | 3 | N | 5 | 6 | 6 | 1 | 44 | 1 | 26 | 1 | 24 | 1 | 14 | 160 | 2030 | 3.22 | 1 | [9 empty] | 21281 | 0 | 0 | 0 | 0 | 0 | 0 | 0 | 1 | 0 | 0 | P | I | 0 |  | 63E1140N3340005 | 47.0853 | 0:22 | -97:02:42.72 | 0:22 | -097:02:42.72 | 2001 | 4000000 | 686756.2708 | 225471.1926 |  | <Collection> | <Collection> | bar: NR to N
46696699 | 303 | 1988 | 21851 | 63N3360E1230002 |  |  | 63 | 3 | 125 | 0 | 200 | N3360 | NS3360 | N3360 |  | DANCE CREEK | 44' GIRDER FLOORBEAM SPAN W/ASPHALT FILLED DECK | 1 | 6.2 S OF BETHEL ACRES | 33.3 | 1 | 4 | 1 | 1 | 5 | 328.05 | 15.8 | D | 2 | 2 | 0 | 9 | 150 | 2010 | 5 | 0 | 1 | 15.8 | N | 0 | 0 | 6 | 1 | -1 | 20 | M | 3 | 3 | 44 | 18.5 | P | 0 | 0 | 0 | 0 | 2 | 6 | 5 | 6 | 5 | N | 2 | 3 | N | 0 | 6 | 8 | 2 | 18 | 2 | 11 | 2 | 10 | 2 | 6 | 240 | 2030 | 12.8748 | 0 | 101010 | 35 | N | N | N | N | N | N |  | 21851 | 0 | 0 | 0 | 0 | 0 | 0 | 0 | 6 | 0 | 0 | P | I | 0 |  | 63N3360E1230002 | 64.3419 | 0:14 | -97:01:06.87 | 0:14 | -097:01:06.87 | 2001 | 4000000 | 689321.0324 | 210790.6837 |  | <Collection> | <Collection>
46696700 | 303 | 1988 | 21906 | 63E1370N3340005 |  |  | 63 | 3 | 125 | 0 | 500 | E1370 | EW1370 | E1370 |  | CREEK | 50' GIRDER FLOORBEAM SPAN Sk 30 LF | 1 | .8 S & .1 W OF TROUSDALE | 47.5 | 0 | 4 | 1 | 1 | 5 | 328.05 | 18.6 | D | 2 | 2 | 0 | 9 | 75 | 2010 | 5 | 30 | 1 | 18.6 | N | 0 | 0 | 6 | 2 | -1 | 22 | M | 3 | 3 | 50 | 18.6 | P | 0 | 0 | 0 | 0 | 2 | 7 | 5 | 6 | 5 | N | 4 | 4 | N | 0 | 7 | 8 | 1 | 23 | 1 | 13 | 1 | 12 | 1 | 7.1 | 120 | 2030 | 3.22 | 1 | 121212 | NR | N | N | N | N | N | N |  | 21906 | 0 | 0 | 0 | 0 | 0 | 0 | 0 | 6 | 0 | 0 | P | I | 0 |  | 63E1370N3340005 | 33.7037 | 0:02 | -97:02:44.47 | 0:02 | -097:02:44.47 | 2001 | 4000000 | 687067.7635 | 188534.2876 |  | <Collection> | <Collection>
46696723 | 303 | 1963 | 15799 | 7281 0323 X | 7281 0000 | 3.23 | 72 | 8 | 143 | 81 | 3230 | 169 | U.S. 169 UNDER | BNSF R.R. |  | U.S. 169 UNDER | 30'-59'-59'-30' BALL | 2 | 3.4 MI N JCT I-44 | -1 | 0 | 2 | 1 | 2 | 1 | 14.75 | 50 | H | 27 | 27 | 1 | 12 | 60600 | 2010 | 8 | 16 | 4 | 50 | H | 9 | 6 | 1 | 6 | -1 | 50 | M | 3 | 3 | 182.08 | 24.5 | ! | 0 | 0 | 1 | 1 | 0 | N | N | N | N | N | N | N | 2 | 0 | N | 8 | ! | -1.1 | ! | -1.1 | ! | 0 | ! | -1.1 | 96960 | 2030 | 0 | _ | NR | NR | N | Y | 1406 | 1411 | 1409 | Y |  | 15799 | N | 0 | 0 | 0 | 0 | 8 | 8 | 9 | 0 | 0 | P | I | 1 |  | 7281 0323 X | -1 | 0:11 | -95:51:07.05 | 0:11 | -095:51:07.05 | 2001 | 4000000 | 793187.2468 | 318452.6772 |  | <Collection> | <Collection>
46696088 | 303 | 1992 | 7472 | 20N2280E0930004 |  |  | 20 | 5 | 39 | 0 | 400 | N2280 | _ | N2280 |  | CREEK | 23' I-BEAM SPAN, OPEN STEEL GRID DECK | 1 | .3S.,3W. OF CUSTER CITY | 97 | 0 | 4 | 1 | 1 | 5 | 328.05 | 22 | D | 2 | 2 | 0 | 9 | 25 | 2010 | 5 | 0 | 1 | 22 | N | 0 | 0 | 3 | 2 | -1 | 22 | M | 3 | 3 | 23 | 22 | A | 1 | 0 | 0 | 0 | 2 | 6 | 6 | 6 | 5 | N | 6 | 5 | N | 5 | 7 | 8 | 1 | 64 | 1 | 45 | 1 | 36 | 1 | 26 | 40 | 2030 | 6.4374 | 3 | NR | NR | N | N | -1 | -1 | -1 | N |  | 7472 | 0 | 0 | 0 | 0 | 0 | 0 | 0 | 0 | 0 | 0 | P | I | 0 |  | 20N2280E0930004 | 75 | 0:40 | -98:56:02.02 | 0:40 | -098:56:02.02 | 2001 | 4000000 | 515456.9375 | 258742.7066 |  | <Collection> | <Collection>
46696089 | 303 | 1990 | 7474 | 20N2260E0940003 |  |  | 20 | 5 | 39 | 0 | 300 | N2260 | _ | N2260 |  | CREEK | 24' I-BEAM SPAN, OPEN STEEL GRID DECK | 1 | 4.9N.,.8W. OF ARAPAHO | 96 | 0 | 4 | 1 | 1 | 5 | 328.05 | 22 | D | 2 | 2 | 0 | 9 | 25 | 2010 | 5 | 0 | 1 | 22 | N | 0 | 0 | 3 | 2 | -1 | 18 | M | 3 | 3 | 24 | 22 | A | 0 | 0 | 0 | 0 | 2 | 6 | 6 | 6 | 7 | N | 6 | 5 | N | 5 | 6 | 8 | 1 | 64 | 1 | 46 | 1 | 36 | 1 | 26 | 40 | 2030 | 6.4374 | 3 | NR | NR | N | N | -1 | -1 | -1 | N |  | 7474 | 0 | 0 | 0 | 0 | 0 | 0 | 0 | 0 | 0 | 0 | P | I | 0 |  | 20N2260E0940003 | 74.9853 | 0:42 | -99:10:54.79 | 0:42 | -099:10:54.79 | 2001 | 4000000 | 493062.9316 | 263605.4075 |  | <Collection> | <Collection>
46696099 | 303 | 1988 | 11395 | 20E0970N2310005 |  |  | 20 | 5 | 39 | 0 | 500 | E0970 | _ | E0970 |  | CREEK | 24' I-BEAM SPAN | 1 | ARAPAHO4.7E2N.5E | 97 | 0 | 4 | 1 | 1 | 5 | 328.05 | 22 | D | 2 | 2 | 0 | 9 | 25 | 2010 | 5 | 0 | 1 | 22 | N | 0 | 0 | 3 | 2 | -1 | 24 | M | 3 | 3 | 24 | 22 | A | 1 | 0 | 0 | 0 | 2 | 6 | 6 | 6 | 5 | N | 6 | 5 | N | 5 | 7 | 8 | 1 | 97 | 1 | 72 | 1 | 54 | 1 | 40 | 40 | 2030 | 6.4374 | 1 | NR | NR | N | N | -1 | -1 | -1 | N |  | 11395 | 0 | 0 | 0 | 0 | 0 | 0 | 0 | 0 | 0 | 0 | P | I | 0 |  | 20E0970N2310005 | 75.0982 | 0:37 | -98:52:17.21 | 0:37 | -098:52:17.21 | 2001 | 4000000 | 521058.474 | 252836.1037 |  | <Collection> | <Collection>
46696116 | 303 | 1977 | 19328 | 20E0990N2210008 |  |  | 20 | 5 | 39 | 0 | 3800 | 2002 | _ | FAS 2002 |  | BARNITZ CREEK | 61' I-BEAM SPAN | 1 | 4.5 W OF ARAPAHO | 32.6 | 1 | 4 | 1 | 1 | 5 | 328.05 | 23.41 | D | 2 | 2 | 0 | 7 | 250 | 2010 | 5 | 0 | 1 | 23.41 | N | 0 | 0 | 1 | 2 | -1 | 20 | M | 3 | 3 | 61 | 24 | P | 1 | 0 | 0 | 0 | 2 | 7 | 5 | 5 | 7 | N | 2 | 4 | N | 0 | 7 | 8 | 1 | 9 | 1 | 5 | 1 | 7.1 | 1 | 4 | 400 | 2030 | 6.4374 | 0 | 70707 | NR | N | N | -1 | -1 | -1 | N |  | 19328 | 0 | 0 | 0 | 0 | 0 | 0 | 0 | 6 | 0 | 0 | P | I | 0 |  | 20E0990N2210008 | 69.9987 | 0:35 | -99:02:37.74 | 0:35 | -099:02:37.74 | 2001 | 4000000 | 505409.1092 | 249619.9026 |  | <Collection> | <Collection>
46696151 | 303 | 1948 | 10864 | 41E0900N3520003 |  |  | 41 | 3 | 81 | 0 | 300 | E0900 | _ | E0900 |  | DOISE CREEK | 34' TWO GIRDER CROSS | 1 | .2N 2.E OF DAVENPORT | 38.5 | 1 | 4 | 1 | 1 | 5 | 328.05 | 16 | D | 2 | 2 | 0 | 9 | 100 | 2010 | 0 | 0 | 1 | 16 | N | 327.75 | 327.75 | 8 | 1 | -1 | 20 | M | 3 | 3 | 36.09 | 16 | P | 0 | 0 | 0 | 0 | 2 | 6 | 6 | 6 | 6 | N | 2 | 3 | N | 0 | 7 | 8 | 2 | 12 | 2 | 8 | 2 | 9 | 2 | 6 | 160 | 2030 | 3.22 | 0 | 90909 | NR | Y02 | N | 9999 | 9999 | 9999 | N |  | 10864 | 0 | 0 | 0 | 0 | 0 | 0 | 0 | 7 | 0 | 0 | P | I | 0 |  | 41E0900N3520003 | 66.997 | 0:43 | -96:43:44.02 | 0:43 | -096:43:44.02 | 2001 | 4000000 | 715001.366 | 264321.4815 |  | <Collection> | <Collection>
46696152 | 303 | 1948 | 10909 | 41N3430E0830006 |  |  | 41 | 3 | 81 | 0 | 600 | N3430 | _ | N3430 |  | DRY CREEK | 60' 3 Girder Span | 1 | 2.8W 2.6S OF PARKLAND | 35.9 | 1 | 4 | 1 | 1 | 5 | 328.05 | 19.68 | D | 2 | 2 | 0 | 9 | 100 | 2010 | 0 | 0 | 1 | 19.68 | N | 327.75 | 327.75 | 8 | 1 | -1 | 14.5 | M | 3 | 3 | 61.5 | 20.34 | P | 0 | 0 | 0 | 0 | 2 | 4 | 6 | 4 | 3 | N | 2 | 4 | N | 0 | 8 | 6 | 1 | 15.9 | 1 | 9.5 | 1 | 8.8 | 1 | 5.3 | 160 | 2030 | 3.22 | 0 | 80808 | NR | Y02 | N | 9999 | 9999 | 9999 | N |  | 10909 | 0 | 0 | 0 | 0 | 0 | 0 | 0 | 7 | 0 | 0 | P | I | 0 |  | 41N3430E0830006 | 66.9113 | 0:48 | -96:53:38.16 | 0:48 | -096:53:38.16 | 2001 | 4000000 | 699954.5274 | 274523.6474 |  | <Collection> | <Collection>
46696153 | 303 | 1950 | 11906 | 41E0850N3550002 |  |  | 41 | 3 | 81 | 0 | 11200 | 4118C | _ | 850 |  | SALT CREEK | 35' GIRDER & FLOOR BM SPAN | 1 | .8W 2.2N OF SH99 & US66 | 37 | 1 | 4 | 1 | 1 | 5 | 328.05 | 27.4 | D | 2 | 2 | 0 | 7 | 550 | 2010 | 0 | 0 | 1 | 27.4 | N | 327.75 | 327.75 | 1 | 2 | -1 | 26 | M | 3 | 3 | 39.1 | 28.4 | P | 0 | 0 | 0 | 0 | 3 | 6 | 6 | 4 | 6 | N | 2 | 5 | N | 0 | 5 | 8 | 1 | 17.4 | 1 | 10.4 | 1 | 11.8 | 1 | 7.1 | 880 | 2030 | 4.83 | 3 | 111111 | 45 | N00 | N | 9999 | 9999 | 9999 | N |  | 11906 | 0 | 0 | 0 | 0 | 0 | 0 | 0 | 1 | 0 | 0 | P | I | 0 |  | 41E0850N3550002 | 66.868 | 0:47 | -96:40:44.06 | 0:47 | -096:40:44.06 | 2001 | 4000000 | 719416.0539 | 272455.546 |  | <Collection> | <Collection>
46696154 | 303 | 1950 | 11919 | 72E0420N3940008 |  |  | 72 | 8 | 143 | 0 | 850 | 7202C | 7202C | 7202C |  | CREEK | 36', 2-GIRDER, FLOOR | 1 | 176ST N.8MI E HWY 11 | 22 | 1 | 4 | 1 | 1 | 5 | 328.05 | 15.25 | D | 2 | 2 | 0 | 7 | 296 | 2010 | 0 | 0 | 1 | 15.2 | N | 0 | 0 | 1 | 1 | -1 | 14 | M | 3 | 3 | 36.5 | 16.1 | P | 0 | 0 | 0 | 0 | 2 | 5 | 4 | 5 | 5 | N | 2 | 2 | N | 0 | 4 | 6 | 1 | 7.7 | 1 | 4.6 | 1 | 4.3 | 1 | 2.6 | 474 | 2030 | 5 | 1 | 40404 | -1 | Y20 | N | N | N | N | N |  | 11919 | 0 | 0 | 0 | 0 | 0 | 0 | 0 | 6 | 0 | 0 | P | I | 0 |  | 72E0420N3940008 | 64.8873 | 0:25 | -95:58:33.86 | 0:25 | -095:58:33.86 | 2001 | 4000000 | 781519.195 | 343056.4305 |  | <Collection> | <Collection>
46696155 | 303 | 1950 | 11989 | 41N3560E0990002 |  |  | 41 | 3 | 81 | 0 | 200 | N3560 | _ | N3560 |  | CREEK | 42' I-BEAM SPAN | 1 | 1E .2S OF ARLINGTON | 30.3 | 1 | 4 | 1 | 1 | 5 | 328.05 | 13 | D | 2 | 2 | 0 | 9 | 100 | 2010 | 1 | 0 | 1 | 13 | N | 327.75 | 327.75 | 1 | 1 | -1 | 15.09 | M | 3 | 3 | 41.3 | 13 | P | 0 | 0 | 0 | 0 | 2 | 5 | 5 | 4 | 5 | N | 4 | 5 | N | 2 | 7 | 3 | 2 | 29.3 | 2 | 17.6 | 2 | 16.3 | 2 | 9.8 | 160 | 2030 | 3.2186 | 0 | 161616 | NR | Y02 | N | 9999 | 9999 | 9999 | N |  | 11989 | 0 | 0 | 0 | 0 | 0 | 0 | 0 | 1 | 0 | 0 | P | I | 0 |  | 41N3560E0990002 | 66.3566 | 0:35 | -96:39:46.11 | 0:35 | -096:39:46.11 | 2001 | 4000000 | 721181.084 | 249499.552 |  | <Collection> | <Collection>
46696604 | 303 | 1998 | 1307 | 24N3080E0470004 |  |  | 24 | 4 | 47 | 0 | 12100 | N3080 | N3080 | N3080 |  | CREEK | 36' I-BEAM SPAN | 1 | 4.2E 1.6N OF COVINGTON | 81.1 | 0 | 4 | 1 | 1 | 5 | 328.05 | 19.4 | D | 2 | 2 | 0 | 7 | 24 | 2010 | 0 | 0 | 1 | 19.4 | N | 0 | 0 | 6 | 2 | -1 | 18 | M | 3 | 3 | 37.3 | 20 | P | 0 | 0 | 0 | 0 | 3 | 6 | 5 | 7 | 6 | N | 5 | 4 | N | 4 | 6 | 8 | 1 | 39 | 1 | 31 | 1 | 21.1 | 1 | 17 | 38 | 2030 | 3.22 | 0 | 212121 | NR | N | N | 9999 | 9999 | 9999 | N |  | 1307 | 0 | 0 | 0 | 0 | 0 | 0 | 0 | 8 | 0 | 0 | P | I | 0 |  | 24N3080E0470004 | 61.1851 | 0:20 | -97:30:53.01 | 0:20 | -097:30:53.0134 | 2001 | 4000000 | 643570.2162 | 332178.6264 |  | <Collection> | <Collection>
46696012 | 303 | 1989 | 22134 | 20E0910N2380005 |  |  | 20 | 5 | 39 | 0 | 500 | E0910 | _ | E0910 |  | CREEK | 23' I-BEAM SPAN w/ STEEL GRID DECK | 1 | 7.5 E 2. N CUSTER CITY | 98 | 0 | 4 | 1 | 1 | 5 | 328.05 | 27.16 | D | 2 | 2 | 0 | 9 | 25 | 2010 | 5 | 0 | 1 | 27.16 | N | 0 | 0 | 3 | 2 | -1 | 20 | M | 3 | 3 | 23 | 27.66 | A | 1 | 0 | 0 | 0 | 2 | 6 | 6 | 6 | 7 | N | 6 | 6 | N | 5 | 6 | 8 | 1 | 64 | 1 | 46 | 1 | 36 | 1 | 26 | 40 | 2030 | 6.4374 | 3 | NR | NR | N | N | -1 | -1 | -1 | N |  | 22134 | 0 | 0 | 0 | 0 | 0 | 0 | 0 | 0 | 0 | 0 | P | I | 0 |  | 20E0910N2380005 | 68.5378 | 0:42 | -98:44:53.1 | 0:42 | -098:44:53.10 | 2001 | 4000000 | 532306.0061 | 262366.3319 |  | <Collection> | <Collection>
46696023 | 303 | 1950 | 2934 | 41E0770N3390009 |  |  | 41 | 3 | 81 | 0 | 100 | E0770 | _ | E0770 |  | CREEK | 45' I-BEAM SPAN | 1 | 2.N 3.9E OF SH105 & US177 | 24.6 | 1 | 4 | 1 | 1 | 5 | 328.05 | 15 | D | 2 | 2 | 0 | 9 | 100 | 2010 | 0 | 0 | 1 | 15 | N | 327.75 | 327.75 | 1 | 1 | -1 | 17 | M | 3 | 3 | 44.95 | 15.7 | P | 0 | 0 | 0 | 0 | 2 | 3 | 6 | 4 | 7 | N | 2 | 7 | N | 0 | 7 | 8 | 1 | 9 | 1 | 5 | 1 | 5 | 1 | 3 | 160 | 2030 | 3.22 | 0 | 50505 | NR | Y02 | N | 9999 | 9999 | 9999 | N |  | 2934 | 0 | 0 | 0 | 0 | 0 | 0 | 0 | 8 | 0 | 0 | P | I | 0 |  | 41E0770N3390009 | 58.6366 | 0:54 | -96:56:55.95 | 0:54 | -096:56:55.95 | 2001 | 4000000 | 694877.3841 | 285054.885 |  | <Collection> | <Collection>
46696024 | 303 | 1960 | 14754 | 72N4050E0750001 |  |  | 72 | 8 | 143 | 0 | 100 | N4050 | N4050 | N4050 |  | CREEK | 28' STEEL GIRDER- FLOOR BEAM SPAN | 1 | 161ST E. AVE. .1S OF 161S | 49.3 | 1 | 4 | 1 | 1 | 5 | 328.05 | 25.6 | D | 2 | 2 | 0 | 9 | 455 | 2010 | 0 | 0 | 1 | 25.6 | N | 327.75 | 327.75 | 1 | 2 | -1 | 21.5 | M | 3 | 3 | 29.4 | 27 | P | 0 | 0 | 0 | 0 | 2 | 7 | 7 | 6 | 5 | N | 2 | 4 | N | 0 | 5 | 8 | 1 | 18 | 1 | 11 | 1 | 10 | 1 | 6 | 728 | 2030 | 3.2187 | 1 | 80808 | 40 | N00 | N | -1 | -1 | -1 | N |  | 14754 | 0 | 0 | 0 | 0 | 0 | 0 | 0 | 6 | 0 | 0 | P | I | 0 |  | 72N4050E0750001 | 67.1113 | 0:56 | -95:47:49.82 | 0:56 | -095:47:49.82 | 2001 | 4000000 | 798747.0021 | 290070.7939 |  | <Collection> | <Collection>
46697896 | 303 | 1960 | 15093 | 2054 0018 X | 2054 0000 | 0.18 | 20 | 5 | 39 | 54 | 180 | 0040B | I-40 BUS. UNDER | FMRC R.R. |  | I-40 BUS. UNDER | RAILROAD OVERPASS | 2 | .2 MI NE JCT I-40 | -1 | 0 | 3 | 6 | 2 | 1 | 16.33 | 65 | H | 27 | 27 | 0 | 14 | 6800 | 2010 | 8 | 0 | 1 | 90 | H | 4 | 327.75 | 1 | 2 | -1 | 90 | M | 3 | 3 | 136.15 | 9 | ! | 0 | 0 | 0 | 0 | 0 | N | N | N | N | N | N | N | N | 0 | N | 8 | ! | -1.1 | ! | -1.1 | ! | 0 | ! | -1.1 | 10880 | 2030 | 0 | 3 | NR | 45 | -1 | N | -1 | 1604 | 1604 | Y |  | 15093 | N | 0 | 0 | 0 | 0 | 8 | 8 | 9 | 0 | 0 | P | I | 1 |  | 2054 0018 X | 68.0213 | 0:31 | -98:42:47.1 | 0:31 | -098:42:47.10 | 2001 | 4000000 | 535335.3599 | 243198.4809 |  | <Collection> | <Collection>
46697487 | 303 | 1971 | 18033 | 7292 0137 XR | 7292 0000 | 1.37 | 72 | 8 | 143 | 92 | 1370 | 244 | I-244 RAMP W-S (S) UNDER | U.S. 75 RAMP N-W |  | I-444 SB UNDER | 68'-33' PLATE GIRDER | 2 | AT JCT I-244 & I-444 | 55.2 | 1 | 1 | 7 | 1 | 1 | 15.66 | 54 | A | 1 | 1 | 1 | 11 | 10000 | 2010 | 5 | 0 | 2 | 25 | N | 6 | 6 | 1 | 1 | -1 | 25 | M | 3 | 3 | 101.05 | 22 | A | 1 | 1 | 1 | 1 | 3 | 6 | 4 | 5 | N | N | 4 | 4 | N | 5 | N | 8 | 2 | 48.6 | 2 | 35.7 | 2 | 48.6 | 2 | 35.7 | 16000 | 2030 | 0 | 3 | NR | NR | N | N | -1 | 1706 | 1508 | Y |  | 18033 | N | 0 | 0 | 0 | 0 | 8 | 8 | 4 | 0 | 0 | P | I | 1 | R | 7292 0119 X | 67.23 | 0:10 | -95:58:50.81 | 0:10 | -095:58:50.805 | 2001 | 4000000 | 781662.8015 | 315275.0707 |  | <Collection> | <Collection>
46699533 | 303 | 1956 | 13632 | 72N3937E0590002 |  |  | 72 | 8 | 143 | 0 | 1400 | 8267 | FAU 8267 (DENVER) UNDER | ABANDONED R.R. |  | FAU 8267 (DENVER) UNDER | 61' STEEL PLATE GIRDER SPAN | 2 | 100 S DENVER | -1 | 0 | 5 | 1 | 2 | 1 | 15.25 | 46 | H | 27 | 27 | 0 | 17 | 5600 | 2010 | 8 | 0 | 1 | 9 | H | 0 | 0 | N | 4 | -1 | 9 | M | 3 | 3 | 61 | 9 | ! | 0 | 0 | 0 | 0 | 2 | N | N | N | N | N | N | N | N | 0 | N | _ | ! | 0 | ! | 0 | ! | 0 | ! | 0 | 8960 | 2030 | 0.80467 | _ | NR | NR | N | N | 1500 | 1505 | 1503 | Y |  | 13632 | N | 0 | 0 | 0 | 0 | N | N | N | 0 | 0 | P | I | 0 |  | 72N3937E0590002 | -1 | 36:10 | -95:59:53.89 | 0:10 | -095:59:53.89 | 2001 | 4000000 | 780086.3933 | 315254.1874 |  | <Collection> | <Collection>
46700450 | 303 | 1991 | 22842 | 55E1110N3090002 |  |  | 55 | 4 | 109 | 0 | 5500 | 9380 | E1110 | BNSF R.R. |  | SE 59TH UNDER | 2-90' PLATE GIRDER SPANS | 2 | .1 E OF I-35 ON SE 59TH | -1 | 0 | 5 | 1 | 2 | 1 | 16.3 | 52 | H | 27 | 27 | 0 | 16 | 10090 | 2010 | 8 | 0 | 2 | 52 | H | 10 | 6.2 | 5 | 4 | -1 | 52 | M | 3 | 3 | 180 | 9 | ! | 0 | 0 | 0 | 0 | 2 | 7 | 7 | 7 | N | N | N | N | 5 | 0 | _ | 8 | ! | 0 | ! | 0 | ! | 0 | ! | 0 | 16144 | 2030 | 0 | 3 | NR | NR | N | N | 1606 | 1609 | 1607 | Y |  | 22842 | 0 | 0 | 0 | 0 | 0 | 0 | 0 | 9 | 0 | 0 | P | I | 0 |  | 55E1110N3090002 | -1 | 0:24 | -97:29:28.43 | 0:24 | -097:29:28.4256 | 2001 | 4000000 | 646203.9447 | 230040.9084 |  | <Collection> | <Collection>
46699781 | 303 | 1957 | 13697 | 68N4770E1150000 |  |  | 68 | 1 | 135 | 0 | 0 | N4770 | _ | N4770 |  | CREEK | 30' STEEL GIRDER W/F | 1 | 5.1 S 1. W OF ROLAND | 84.8 | 0 | 4 | 1 | 1 | 5 | 328.05 | 25 | D | 2 | 2 | 0 | 9 | 100 | 2010 | 5 | 0 | 1 | 25 | N | 327.75 | 327.75 | 3 | 2 | -1 | 20 | M | 3 | 3 | 27.89 | 25 | A | 0 | 0 | 0 | 0 | 3 | 5 | 5 | 6 | 7 | N | 5 | 6 | N | 5 | 7 | 7 | 1 | 58 | 1 | 35.1 | 1 | 35.1 | 1 | 21.1 | 160 | 2030 | 5 | 3 | [9 empty] | 13697 | 0 | 0 | 0 | 0 | 0 | 8 | 8 | 9 | 0 | 0 | P | I | 0 |  | 68N4770E1150000 | 52.8669 | 0:21 | -94:31:51.9 | 0:21 | -094:31:51.90 | 2001 | 4000000 | 915196.4092 | 228893.185 |  | <Collection> | <Collection> | bar: NR to N
46699689 | 303 | 1970 | 17855 | 75N2360E1300002 |  |  | 75 | 5 | 149 | 0 | 200 | N2360 | N2360 | N2360 |  | OAK CREEK | 63'-20' I-BEAM SPANS | 1 | 1.8N 2.W MOUNTAIN VIEW | 85.8 | 0 | 4 | 1 | 1 | 5 | 328.05 | 23.83 | D | 2 | 2 | 0 | 9 | 50 | 2010 | 5 | 0 | 2 | 23.83 | N | 0 | 0 | 1 | 2 | -1 | 20 | M | 3 | 3 | 86 | 23.83 | A | 0 | 0 | 0 | 0 | 2 | 6 | 6 | 6 | 7 | N | 6 | 6 | N | 5 | 7 | 6 | 1 | 41 | 1 | 24 | 1 | 32 | 1 | 19 | 80 | 2030 | 6.4374 | 3 | NR | NR | NOO | N | -1 | -1 | -1 | N |  | 17855 | 0 | 0 | 0 | 0 | 0 | 0 | 0 | 6 | 0 | 0 | P | I | 0 |  | 75N2360E1300002 | 67.0551 | 35:08 | -98:46:34.47 | 0:08 | -098:46:34.47 | 2001 | 4000000 | 529264.0956 | 199329.421 |  | <Collection> | <Collection>
46701840 | 303 | 1950 | 12221 | 68E1150N4770005 |  |  | 68 | 1 | 135 | 0 | 500 | E1150 | _ | E1150 |  | CREEK | 51' I-BM SPAN W/CONCRETE DECK | 1 | 5.1 S .5 W OF ROLAND | 70.2 | 0 | 4 | 1 | 1 | 5 | 328.05 | 26 | D | 2 | 2 | 0 | 9 | 100 | 2010 | 5 | 0 | 1 | 26 | N | 327.75 | 327.75 | 3 | 2 | -1 | 24 | M | 3 | 3 | 50.85 | 26 | A | 0 | 0 | 0 | 0 | 3 | 6 | 5 | 6 | 7 | N | 5 | 6 | N | 5 | 7 | 7 | 1 | 35.1 | 1 | 21.1 | 1 | 27 | 1 | 16 | 160 | 2030 | 5 | 3 | [9 empty] | 12221 | 0 | 0 | 0 | 0 | 0 | 8 | 8 | 9 | 0 | 0 | P | I | 0 |  | 68E1150N4770005 | 52.7937 | 0:21 | -94:31:20.31 | 0:21 | -094:31:20.31 | 2001 | 4000000 | 915993.1022 | 228929.7726 |  | <Collection> | <Collection> | bar: NR to N
46704267 | 303 | 1998 | 25393 | 4112 1322 X | 4112 0000 | 13.22 | 41 | 3 | 81 | 12 | 13220 | 18 | S.H. 18 UNDER | SLWC R.R. UNDER |  | S.H. 18 UNDER | 17M-22M-17M GIRDER & | 2 | 13.3 MI N JCT US 62 | -2 | N | 3 | 1 | 2 | 1 | 16.4 | 38.75 | H | 27 | 27 | 0 | 7 | 3100 | 2010 | 8 | 0 | 3 | 38.75 | H | 7.7 | 7.7 | 1 | 2 | -1 | 38.75 | M | 3 | 3 | 184.05 | 19.7 | ! | 0 | 0 | 0 | 0 | 9 | N | N | N | N | N | N | N | 4 | 5 | N | _ | ! | 59.5 | ! | 59.5 | ! | 59.5 | ! | 59.5 | 4960 | 2030 | 0 | _ | NR | -1 | -1 | _ | -1 | -1 | -1 | _ |  | 25393 | N | 0 | 0 | 0 | 0 | 8 | 8 | 9 | 0 | 0 | P | I | 1 |  | 4112 1322 X | -1 | 0:42 | -96:53:01.03 | 0:42 | -096:53:01.03 | 2001 | 4000000 | 701025.3613 | 262211.3576 |  | <Collection> | <Collection>
46704450 | 303 | 1961 | 15373 | 0702 0037 X | 0702 0000 | 0.37 | 7 | 2 | 13 | 2 | 370 | 69 | U.S. 69 UNDER | BNSF R.R. |  | U.S. 69 UNDER | RAILROAD: 96' - 57' - 82' PLATE GIRDER SK 60 DEG. | 2 | 0.37 N TX S/L | -1 | 0 | 2 | 1 | 2 | 1 | 16.33 | 36 | H | 27 | 27 | 1 | 2 | 30000 | 2010 | 8 | 60 | 3 | 36 | H | 10 | 10 | 1 | 4 | -1 | 38 | M | 3 | 3 | 245.08 | 9 | ! | 0 | 0 | 0 | 0 | 1 | 6 | 6 | 6 | _ | N | N | N | 5 | 0 | N | 8 | ! | -1.1 | ! | -1.1 | ! | 0 | ! | -1.1 | 48000 | 2030 | 0 | 0 | NR | NR | N | N | 1601 | 1609 | 1604 | Y |  | 15373 | N | 0 | 0 | 0 | 0 | 8 | 8 | 9 | 0 | 0 | P | I | 1 |  | 0702 0037 X | -1 | 0:50 | -96:31:47.45 | 0:50 | -096:31:47.4402 | 2001 | 4000000 | 736106.3316 | 55744.4018 |  | <Collection> | <Collection>
46703865 | 303 | 1960 | 26683 | 63N3414E1160004 |  |  | 63 | 3 | 125 | 0 | 400 | N3414 | BELL ST. UNDER | U.P. R.R. UNDER |  | BELL ST. UNDER | 75' R.R. | 2 | .2 MILES NORTH OF US 270 | -1 | 0 | 5 | 1 | 2 | 1 | 13.08 | 26.25 | H | 27 | 27 | 0 | 17 | 100 | 2010 | 8 | 0 | 3 | 26.25 | H | 3.94 | 3.94 | 8 | 2 | -1 | 28 | M | 3 | 3 | 75 | 41 | ! | 0 | 0 | 0 | 0 | 1 | N | N | N | N | N | N | N | 3 | 0 | N | 6 | ! | -1.1 | ! | -1.1 | ! | 0 | ! | -1.1 | 160 | 2030 | 1 | - | NR | 35 | N | Y | 1310 | 1409 | 1330 | Y |  | 26683 | N | 0 | 0 | 0 | 1 | 0 | 0 | 0 | 0 | 0 | P | I | 0 |  | 63N3414E1160004 | -1 | 0:20 | -96:55:19.59 | 0:20 | -096:55:19.59 | 2001 | 4000000 | 697984.7101 | 221511.5817 |  | <Collection> | <Collection>
46704885 | 303 | 1946 | 10364 | 41N3510E1060001 |  |  | 41 | 3 | 81 | 0 | 100 | N3510 | _ | N3510 |  | CREEK | 24' I-BEAM SPAN | 1 | 1E .9N OF BELLMONT | 49.2 | 0 | 4 | 1 | 1 | 5 | 328.05 | 14.76 | D | 2 | 2 | 0 | 9 | 100 | 2010 | 1 | 0 | 1 | 15.09 | N | 327.75 | 327.75 | 8 | 1 | -1 | 16.08 | M | 3 | 3 | 23.95 | 15.09 | P | 0 | 0 | 0 | 0 | 6 | 6 | 5 | 5 | 6 | N | 4 | 7 | N | 1 | 5 | 6 | 1 | 25 | 1 | 15 | 1 | 14 | 1 | 8 | 160 | 2030 | 3.22 | 0 | 141414 | NR | M | N | 9999 | 9999 | 9999 | N |  | 10364 | 0 | 0 | 0 | 0 | 0 | 0 | 0 | 7 | 0 | 0 | P | I | 0 |  | 41N3510E1060001 | 43.7845 | 0:29 | -96:45:12.45 | 0:29 | -096:45:12.45 | 2001 | 4000000 | 713105.7632 | 238320.704 |  | <Collection> | <Collection>
46706593 | 303 | 1964 | 14519 | 7297 0148 X | 7297 0000 | 1.48 | 72 | 8 | 143 | 97 | 1480 | 151 | S.H. 151 | S.H. 151 |  | KEYSTONE LAKE SPILLWAY | 18-48FT. SPANS SPILLWAY BRIDGE | 1 | 1.4 MI N JCT SH 51 | 42.1 | 1 | 3 | 1 | 5 | 9 | 328.05 | 28 | B | 70 | 1 | 0 | 6 | 7600 | 2010 | 9 | 0 | 18 | 28 | N | 0 | 0 | 1 | 2 | -1 | 28 | M | 3 | 3 | 863.99 | 36 | P | 1 | 0 | 0 | 1 | 3 | 4 | 5 | 6 | 9 | N | 5 | 4 | N | 5 | 9 | 8 | 2 | 25 | 2 | 23.6 | 2 | 15 | 2 | 19.8 | 12160 | 2030 | 20.9214 | 1 | 152541 | 55 | N | N | N | N | N | N |  | 14519 | 0 | 0 | 0 | 0 | 0 | 0 | 0 | 0 | 0.914 | 0.914 | P | I | 1 |  | 7297 0148 X | 84.6519 | 0:09 | -96:15:14.57 | 0:09 | -096:15:14.57 | 2001 | 4000000 | 757101.4566 | 313627.5527 |  | <Collection> | <Collection>
46707785 | 303 | 1950 | 11715 | 75N2345E1240009 |  |  | 75 | 5 | 149 | 0 | 900 | N2345 | N2345 | N2345 |  | CREEK | 39' TIMBER & I-BEAM SPAN | 1 | 5.W 2.9S OF COWDEN | 91 | 0 | 4 | 1 | 1 | 5 | 328.05 | 24 | D | 2 | 2 | 0 | 9 | 24 | 2010 | 5 | 0 | 1 | 24 | N | 0 | 0 | 8 | 2 | -1 | 20 | M | 3 | 3 | 39 | 24 | A | 0 | 0 | 0 | 0 | 2 | 6 | 7 | 6 | 7 | N | 6 | 6 | N | 5 | 6 | 3 | 2 | 54 | 2 | 32 | 2 | 38 | 2 | 23 | 38 | 2030 | 6.4374 | 3 | NR | NR | NOO | N | -1 | -1 | -1 | N |  | 11715 | 0 | 0 | 0 | 0 | 0 | 0 | 0 | 0 | 0 | 0 | P | I | 0 |  | 75N2345E1240009 | 67 | 0:12 | -98:48:07.49 | 0:12 | -098:48:07.49 | 2001 | 4000000 | 526978.2008 | 207832.6267 |  | <Collection> | <Collection>
46707693 | 303 | 1972 | 18356 | 7209 0662SX | 7209 0000 | 6.62 | 72 | 8 | 143 | 9 | 6620 | 244 | I-244 OVER | I-244 | S | SK & O R.R & ARCHER ST | 66'-69'-86'-46'- 58'-82' WELDED PLT GIRDER SPNS SK OVER ARCHER ST & SK 64 D | 1 | 6.6 MI N I-44 | 76.6 | 0 | 1 | 1 | 1 | 4 | 328.05 | 37.5 | A | 1 | 1 | 1 | 11 | 32000 | 2010 | 5 | 99 | 6 | 37.5 | H | 8 | 327.75 | 1 | 2 | -1 | 53 | M | 3 | 3 | 409.12 | 39.3 | A | 1 | 0 | 0 | 0 | 2 | 8 | 5 | 5 | N | N | 5 | 5 | 4 | 5 | N | 7 | 1 | 70.7 | 1 | 42.4 | 1 | 47.2 | 1 | 28.3 | 51200 | 2030 | 0.16093 | 3 | NR | NR | N | N | -1 | -1 | -1 | Y |  | 18356 | N | 0 | 0 | 0 | 0 | 8 | 8 | 1 | 0 | 0 | P | I | 1 |  | 7209 0662SX | 73.464 | 0:10 | -95:59:06.71 | 0:10 | -095:59:06.71 | 2001 | 4000000 | 781262.0737 | 315438.5903 |  | <Collection> | <Collection>
46708889 | 303 | 2009 | 29580 | 55E0920N3100001 |  |  | 55 | 4 | 109 | 0 | 100 | E0920 | COVELL ROAD | BN & SF RAILROAD |  | COVELL ROAD | 125' PLATE GIRDER RAILROAD OVERPASS | 2 | .1E OF EASTERN & COVELL | -2 | 0 | 5 | 1 | 2 | 1 | 17.3 | 51.33 | H | 27 | 27 | 0 | 9 | 6700 | 2010 | 8 | 0 | 1 | 20 | H | 9.9 | 0 | 9 | 4 | -1 | 51.33 | M | 3 | 3 | 125 | 20 | ! | N | N | N | N | 1 | N | N | N | N | N | N | N | 6 | 0 | N | 8 | ! | 0 | ! | 0 | ! | 0 | ! | 0 | 10720 | 2030 | 2 | _ | NR | NR | N | Y | 1700 | 1801 | 1704 | N |  | 29580 | N | 0 | 0 | 0 | 0 | 0 | 0 | 9 | 0 | 0 | P | I | 0 |  |  | -1 | 35:41 | -97:28:41 | -1 | 1 | 2001 | 4000000 | 647239.4395 | 260616.863 |  | <Collection> | <Collection>
46710295 | 303 | 1960 | 14974 | 41N3490E0910004 |  |  | 41 | 3 | 81 | 0 | 400 | N3490 | _ | N3490 |  | CHUCKAHO CREEK | 35' & 15' I-BEAM SPANS | 1 | .9S OF DAGGETT | 75.1 | 0 | 4 | 1 | 1 | 5 | 328.05 | 20 | D | 2 | 2 | 0 | 9 | 100 | 2010 | 1 | 0 | 2 | 20 | N | 327.75 | 327.75 | 8 | 2 | -1 | 18 | M | 3 | 3 | 50 | 20 | A | 0 | 0 | 0 | 0 | 7 | 7 | 5 | 5 | 6 | N | 5 | 5 | N | 5 | 7 | 8 | 1 | 41 | 1 | 25 | 1 | 27 | 1 | 16 | 160 | 2030 | 3.22 | 0 | NR | NR | N | N | 9999 | 9999 | 9999 | N |  | 14974 | 0 | 0 | 0 | 0 | 0 | 0 | 0 | 7 | 0 | 0 | P | I | 0 |  | 41N3490E0910004 | 51.6601 | 0:41 | -96:47:13.88 | 0:41 | -096:47:13.88 | 2001 | 4000000 | 709754.1683 | 262074.8513 |  | <Collection> | <Collection>
46710296 | 303 | 1960 | 15023 | 41E0770N3370001 |  |  | 41 | 3 | 81 | 0 | 100 | E0770 | _ | E0770 |  | CREEK | 60' I-BM & TIMBER SPAN | 1 | 2N 1.1E OF SH105 & US177 | 59.1 | 0 | 4 | 1 | 1 | 5 | 328.05 | 20 | D | 2 | 2 | 0 | 9 | 100 | 2010 | 0 | 0 | 1 | 20 | N | 327.75 | 327.75 | 1 | 2 | -1 | 20 | M | 3 | 3 | 61 | 20.58 | P | 0 | 0 | 0 | 0 | 7 | 7 | 5 | 5 | 6 | N | 4 | 5 | N | 4 | 8 | 8 | 1 | 26.5 | 1 | 15.9 | 1 | 21.1 | 1 | 12.7 | 160 | 2030 | 3.22 | 2 | 212121 | NR | N | N | 9999 | 9999 | 9999 | N |  | 15023 | 0 | 0 | 0 | 0 | 0 | 0 | 0 | 1 | 0 | 0 | P | I | 0 |  | 41E0770N3370001 | 43.5767 | 0:54 | -96:59:55.13 | 0:54 | -096:59:55.13 | 2001 | 4000000 | 690385.0561 | 285001.3798 |  | <Collection> | <Collection>
46710050 | 303 | 1971 | 18136 | 7209 0563WX | 7209 N0000 | 5.63 | 72 | 8 | 143 | 9 | 5630 | 244 | I-244 | I-244 | N | U.S. 64 UNDER | 48'-65'-57'-105'-78' | 1 | 5.6 MI N I-44 | 86.5 | 0 | 1 | 1 | 1 | 1 | 328.05 | 45 | A | 1 | 1 | 1 | 11 | 29500 | 2010 | 5 | 99 | 6 | 45 | H | 10 | 4 | 1 | 2 | -1 | 50 | M | 3 | 3 | 413.05 | 46.8 | A | 1 | 1 | 1 | 1 | 0 | 8 | 6 | 6 | N | N | 6 | 9 | 4 | 5 | N | 6 | 2 | 48.6 | 2 | 35.7 | 2 | 48.6 | 2 | 35.7 | 47200 | 2030 | 3 | 3 | NR | 55 | N | N | 1502 | 2500 | 1504 | Y |  | 18136 | N | 0 | 0 | 0 | 0 | 8 | 8 | 1 | 0 | 0 | P | I | 1 |  | 7209 0563WX | 97.5758 | 0:09 | -96:00:07.58 | 0:09 | -096:00:07.58 | 2001 | 4000000 | 779745.8231 | 315171.5205 |  | <Collection> | <Collection>
46709636 | 303 | 1995 | 24027 | 41E0950N3310009 |  |  | 41 | 3 | 81 | 0 | 900 | E0950 | _ | E0950 |  | CAPTAIN CREEK | 16'35'11' I-BM SPANS | 1 | 2.S .1W OF I-44 & SH102 | 37.9 | 1 | 4 | 1 | 1 | 5 | 328.05 | 20 | D | 2 | 2 | 0 | 9 | 100 | 2010 | 0 | 0 | 1 | 20 | N | 327.75 | 0 | 8 | 2 | -1 | 18 | M | 3 | 3 | 62.01 | 21.5 | P | 0 | 0 | 0 | 0 | 6 | 5 | 4 | 4 | 5 | N | 2 | 5 | N | 0 | 5 | 8 | 1 | 10 | 1 | 6 | 1 | 6 | 1 | 4 | 160 | 2030 | 6.44 | 0 | 90909 | NR | N | N | 9999 | 9999 | 9999 | N |  | 24027 | 0 | 0 | 0 | 0 | 0 | 0 | 0 | 7 | 0 | 0 | P | I | 0 |  | 41E0950N3310009 | 38.9685 | 0:38 | -97:05:24.62 | 0:38 | -097:05:24.62 | 2001 | 4000000 | 682389.806 | 255964.7116 |  | <Collection> | <Collection>
46711648 | 303 | 1957 | 28211 | 24N2878E0420003 |  |  | 24 | 4 | 47 | 0 | 300 | 64 | GRAND AVE. UNDER | BNSF R.R. |  | GRAND AVE. UNDER | 69.5' I-BM R.R. SPAN | 2 | .8 N US 412 ON GRAND AVE. | -2 | 0 | 5 | 1 | 2 | 1 | 15.19 | 64 | H | 27 | 27 | 0 | 14 | 1000 | 2010 | 8 | 0 | 1 | 52 | H | 4.6 | 1 | 1 | 4 | -1 | 52 | M | 3 | 3 | 71.5 | 21.75 | ! | N | N | N | N | 2 | N | N | N | N | N | N | N | 2 | 0 | N | ! | 1 | 0 | 1 | 0 | 1 | 0 | 1 | -1.1 | 1600 | 2030 | 0 | _ | NR | NR | NOO | Y | 1500 | 1504 | 1504 | N |  | 28211 | N | 0 | 0 | 0 | 0 | 0 | 0 | 9 | 0.701 | 0.701 | P | I | 0 |  |  | -1 | 0:24 | -97:52:42.35 | 0:24 | -097:52:42.3524 | 2001 | 4000000 | 610904.5105 | 340682.4339 |  | <Collection> | <Collection>
46711320 | 303 | 1957 | 13804 | 24N2878E0420002 |  |  | 24 | 4 | 47 | 0 | 200 | 0 | GRAN. UNDER | BNSF R.R. |  | GRAND AVE. UNDER | 76' I-BM. RAILROAD SPAN SK.79 DEG. RF | 2 | .9 N US 412 ON GRAND AVE. | -2 | N | 5 | 1 | 2 | 1 | 15.25 | 64 | H | 27 | 27 | 0 | 14 | 8500 | 2010 | 8 | 79 | 1 | 52 | H | 4.5 | 1 | 1 | 4 | -1 | 52 | M | 3 | 3 | 76.47 | 17.5 | ! | N | N | N | N | 2 | N | N | N | N | N | N | N | 2 | 0 | N | ! | 1 | -1.1 | 1 | -1.1 | 1 | 0 | 1 | -1.1 | 13600 | 2030 | 0 | _ | NR | NR | N | Y | 1500 | 1504 | 1504 | N |  | 13804 | N | 0 | 0 | 0 | 0 | 8 | 8 | 9 | 0 | 0 | P | I | 0 |  | 2454 0091 X | -1 | 0:24 | -97:52:42.35 | 0:24 | -097:52:42.3493 | 2001 | 4000000 | 610904.475 | 340711.3952 |  | <Collection> | <Collection>
46712594 | 303 | 1950 | 12096 | 41E0850N3370008 |  |  | 41 | 3 | 81 | 0 | 800 | E0850 | _ | E0850 |  | NORTH BELLCOW CREEK | 7'-28'-10' CONT SPAN | 1 | 1.9S 1.5E OF CARNEY | 42 | 1 | 4 | 1 | 1 | 5 | 328.05 | 22 | D | 2 | 2 | 0 | 9 | 100 | 2010 | 0 | 0 | 3 | 22 | N | 327.75 | 0 | 1 | 2 | -1 | 20 | M | 3 | 3 | 45 | 22 | D | 0 | 0 | 0 | 0 | 2 | 7 | 6 | 5 | 7 | N | 4 | 5 | N | 5 | 7 | 8 | 1 | 19.8 | 1 | 11.9 | 1 | 11 | 1 | 6.6 | 160 | 2030 | 3.22 | 0 | RN | NR | N00 | N | 9999 | 9999 | 9999 | N |  | 12096 | 0 | 0 | 0 | 0 | 0 | 0 | 0 | 1 | 0 | 0 | P | I | 0 |  | 41E0850N3370008 | 67.0743 | 0:47 | -96:59:16.75 | 0:47 | -096:59:16.75 | 2001 | 4000000 | 691478.639 | 272150.1224 |  | <Collection> | <Collection>
46712228 | 303 | 2009 | 28903 | 03N3726E1840009 |  |  | 3 | 2 | 5 | 0 | 900 | 3726 | N3726 | CEDAR BEND RD |  | SANDY CREEK | 74.5' WF BEAM | 1 | 1.4 W, 0.9 S WILSON | 96 | 0 | 4 | 1 | 1 | 5 | 328.05 | 16 | D | 2 | 2 | 0 | 9 | 50 | 2010 | 5 | 0 | 1 | 23.33 | N | 0 | 0 | 1 | 2 | -1 | 20 | M | 3 | 3 | 75 | 23.9 | A | 0 | 0 | 0 | 0 | 2 | 8 | 8 | 8 | 7 | N | 8 | 5 | N | 5 | 7 | 7 | 1 | 60 | 1 | 36 | 1 | 33 | 1 | 20 | 80 | 2030 | 0 | 1 | NR | NR | N | N | -1 | -1 | -1 | N |  | 28903 | 0 | 0 | 0 | 0 | 0 | 0 | 0 | 1 | 0.091 | 0.091 | P | I | 0 |  |  | 89.7909 | 34:20 | -96:23:00 | -1 | 1 | 2001 | 4000000 | 748755.7949 | 111962.1558 |  | <Collection> | <Collection>
46712102 | 303 | 1999 | 25536 | 1244 1000 X | 1244 0000 | 10 | 12 | 2 | 23 | 44 | 10000 | 70 | U.S. 70 UNDER | K R.R. |  | U.S. 70 UNDER | RAILROAD 60' - 130' - 90' - 130' PLATE GIRDER | 2 | 3.18 E JCT SH-147 | -1 | 0 | 2 | 1 | 2 | 1 | 18 | 42.5 | H | 27 | 27 | 1 | 2 | 4900 | 2010 | 8 | 0 | 4 | 42.5 | H | 12 | 6.5 | N | 4 | -1 | 29.5 | M | 3 | 3 | 418.74 | 20 | ! | 0 | 0 | 0 | 0 | 1 | N | N | N | N | N | N | N | N | 0 | N | ! | ! | -1.1 | ! | -1.1 | ! | 0 | ! | -1.1 | 7840 | 2030 | 11 | 3 | NR | NR | N | N | 1709 | 1811 | 1800 | Y |  | 25536 | N | 0 | 0 | 0 | 0 | N | N | N | 0 | 0 | P | I | 1 |  | 1244 1000 X | -1 | 0:02 | -95:18:55.55 | 0:02 | -095:18:55.5471 | 2001 | 4000000 | 847908.5354 | 80498.2132 |  | <Collection> | <Collection>
46712452 | 303 | 1974 | 18707 | 16E1665N2570008 |  |  | 16 | 7 | 31 | 0 | 3650 | E1665 | _ | SLWC R.R. |  | E1665 UNDER | 2-40' CONT. THRU PLA | 2 | 3.6 MI. N JCT US277 | -1 | 0 | 5 | 1 | 2 | 1 | 16.42 | 24 | H | 27 | 27 | 0 | 17 | 9600 | 2010 | 8 | 0 | 2 | 48 | H | 6 | 4.8 | 1 | 4 | -1 | 48 | M | 3 | 3 | 86.94 | 9 | ! | 0 | 0 | 0 | 0 | 2 | N | N | N | N | N | N | N | 4 | 5 | N | N | ! | 79.4 | ! | 79.4 | ! | 79.4 | ! | 79.4 | 15360 | 2030 | 0 | 3 | NR | 25 | N | N | 14'4 | 16'4 | 14'4 | Y |  | 18707 | N | 0 | 0 | 0 | 0 | 8 | 8 | 1 | 1.067 | 1.067 | P | I | 0 |  | 16E1665N2570008 | -1 | 0:36 | -98:23:26.05 | 0:36 | -098:23:26.054 | 2001 | 4000000 | 564178.4712 | 140698.0743 |  | <Collection> | <Collection>
46705489 | 304 | 1980 | 19661 | 32E1300N3910003 |  |  | 32 | 3 | 63 | 0 | 300 | E1300 | EW1300 | E1300 |  | CREEK | 26' STEEL T BEAM SPAN REPLACED W/12' X 45' TEMP CGMP | 1 | 2.2 N & 4.5 E OF LAMAR | 51.3 | 1 | 4 | 1 | 1 | 5 | 328.05 | 16 | D | 2 | 2 | 0 | 9 | 100 | 2010 | 5 | 0 | 1 | 16 | N | 0 | 0 | 5 | 1 | -1 | 20 | M | 3 | 4 | 26 | 16 | E | 0 | 0 | 0 | 0 | 2 | 5 | 4 | 5 | 5 | N | 4 | 3 | N | 5 | 5 | 6 | 1 | 0 | 1 | 0 | 1 | 0 | 1 | 0 | 160 | 2030 | 20.9215 | 0 | [9 empty] | 19661 | 0 | 0 | 0 | 0 | 0 | 0 | 0 | 8 | 0 | 0 | P | I | 0 |  | 32E1300N3910003 | 0.0009 | 0.005441 | -96:03:03.4 | 0.005441 | -096:03:03.40 | 2001 | 4000000 | 777594.1359 | 201108.8946 |  | <Collection> | <Collection> | bar: NR to N
46707800 | 304 | 2006 | 26768 | 24E0460N2800006 |  |  | 24 | 4 | 47 | 0 | 0 | E0460 | E0460 | E0460 |  | CLEAR CREEK | 3- 40' DOUBLE TEE SPANS. | 1 | 3E 3S 1.6E OF LAHOMA | 100 | 0 | 4 | 1 | 1 | 5 | 328.05 | 28 | D | 2 | 2 | 0 | 9 | 50 | 2010 | 5 | 30 | 1 | 26 | N | 99 | 99 | 1 | 1 | -1 | 26.4 | M | 3 | 4 | 28 | 28 | A | 1 | 1 | 1 | 1 | 1 | 8 | 8 | 8 | 7 | N | 8 | 6 | N | 5 | 7 | 7 | 1 | 53 | 1 | 36 | 1 | 38 | 1 | 20 | 80 | 2030 | 0 | - | NR | NR | N | N | 9999 | 9999 | 9999 | N |  | 26768 | 0 | 0 | 0 | 0 | 0 | 0 | 0 | 1 | 0 | 0 | P | I | 0 |  | 24E0460N2800006 | 100 | 0.014471 | -98:00:12.64 | 0.014471 | -098:00:12.6410 | 2001 | 4000000 | 599684.8454 | 334341.4173 |  | <Collection> | <Collection>
46690447 | 305 | 1994 | 23980 | 38E1440N2390003 |  |  | 38 | 5 | 75 | 0 | 300 | E1440 | E1440 | E1440 |  | SADDLE MOUNTAIN CREEK | 80' RAILROAD FLATCAR SPAN | 1 | MT VVIEW 11.O S 1.3 E | 66.5 | 0 | 4 | 1 | 1 | 5 | 328.05 | 26 | D | 2 | 2 | 0 | 9 | 100 | 2010 | 5 | 0 | 1 | 26 | N | 0 | 0 | 6 | 2 | -1 | 20 | M | 3 | 5 | 80 | 26 | P | 0 | 0 | 0 | 0 | 2 | 6 | 6 | 6 | 7 | N | 4 | 6 | N | 2 | 7 | 8 | 2 | 18 | 2 | 14 | 2 | 17 | 2 | 15 | 160 | 2030 | 6.4374 | 3 | 141414 | NR | N | N | -1 | -1 | -1 | N |  | 23980 | 0 | 0 | 0 | 0 | 0 | 0 | 0 | 8 | 0 | 0 | P | I | 0 |  | 38E1440N2390003 | 74.847 | 0.038668 | -98:43:11.96 | 0.038668 | -098:43:11.962 | 2001 | 4000000 | 534229.1821 | 177136.5014 |  | <Collection> | <Collection>
46690448 | 305 | 1994 | 23981 | 38E1440N2400009 |  |  | 38 | 5 | 75 | 0 | 900 | E1440 | IRR E1440 | IRR E1440 |  | PECAN CREEK | 61' RAILROAD FLAT CAR SPAN | 1 | 12. S 2.9 E OF MT VIEW | 66.5 | 0 | 4 | 1 | 1 | 5 | 328.05 | 25 | D | 2 | 2 | 0 | 9 | 100 | 2010 | 5 | 0 | 1 | 25 | N | 0 | 0 | 5 | 2 | -1 | 24 | M | 3 | 5 | 61 | 26.25 | P | 0 | 0 | 0 | 0 | 2 | 6 | 6 | 6 | 7 | N | 4 | 6 | N | 1 | 6 | 8 | 2 | 16 | 2 | 14 | 2 | 15 | 2 | 15 | 160 | 2030 | 6.4374 | 3 | 151515 | NR | N | N | -1 | -1 | -1 | N |  | 23981 | 0 | 0 | 0 | 0 | 0 | 0 | 0 | 8 | 0 | 0 | P | I | 0 |  | 38E1440N2400009 | 74.7102 | 0.038669 | -98:41:30.06 | 0.038669 | -098:41:30.057 | 2001 | 4000000 | 536814.9071 | 177121.1928 |  | <Collection> | <Collection>
46690781 | 305 | 1987 | 21719 | 5153 0059 X | 5153 0000 | 0.59 | 51 | 1 | 101 | 53 | 590 | 165 | S.H. 165 | PEDESTRIAN |  | S.H. 165 UNDER | (2-100')(130'-140') | A | 0.5 MI E OF US 64 | -2 | 0 | 3 | 1 | 3 | 1 | 19.6 | 70 | K | 1 | 1 | 0 | 14 | 12900 | 2010 | 7 | 0 | 4 | 76 | H | 34 | 18 | 1 | 4 | -1 | 76 | M | 3 | 5 | 579.06 | 9 | ! | N | N | N | N | 3 | 7 | 7 | 7 | N | N | N | N | 9 | 0 | N | N | 1 | -1.1 | 1 | -1.1 | 1 | 0 | 1 | -1.1 | 20640 | 2030 | 0 | 0 | NR | N | N | N | 1906 | 1911 | 1906 | Y |  | 21719 | N | 0 | 0 | 0 | 0 | 8 | 8 | 1 | 0 | 0 | P | I | 1 |  | 5153 0059 X | 99.7504 | 0.029633 | -95:22:13.05 | 0.029633 | -095:22:13.05 | 2001 | 4000000 | 837892.492 | 266925.3784 |  | <Collection> | <Collection>
46702026 | 305 | 1960 | 15109 | 56E0963N3960000 |  |  | 56 | 1 | 111 | 0 | 1250 | 4356 | FAU 4356 UNDER | BNSF R.R. |  | FAU 4356 UNDER (8TH ST) | 32'-81'-32' PLATE GIRDER SPANS R/R OVERPASS | 2 | 0.2 MI W OF US75 | -2 | N | 5 | 1 | 2 | 1 | 15.85 | 57 | H | 27 | 27 | 0 | 9 | 3000 | 2010 | 8 | 18 | 3 | 57 | H | 0 | 0 | N | 4 | -1 | 57 | M | 3 | 5 | 142.06 | 9 | ! | 0 | 0 | 0 | 0 | 3 | 6 | 6 | 6 | N | N | N | N | 2 | 5 | N | N | ! | 59.5 | ! | 59.5 | ! | 59.5 | ! | 59.5 | 1600 | 2030 | 0 | 0 | NR | -1 | -1 | N | 1507 | 1603 | 1509 | Y |  | 15109 | N | 0 | 0 | 0 | 0 | 0 | 0 | N | 0 | 0 | P | I | 0 |  | 56E0963N3960000 | -1 | 0.025887 | -95:57:43.71 | 0.025887 | -095:57:43.71 | 2001 | 4000000 | 784565.4412 | 255690.2803 |  | <Collection> | <Collection>
46703194 | 305 | 2004 | 27724 | 27E0120N2920004 |  |  | 27 | 4 | 53 | 0 | 400 | E0120 | _ | E0120 |  | OSAGE CREEK | 45' DBL RR FLATCAR SPAN | 1 | 2.2N 3.6W OF MEDFORD | 91.1 | 0 | 4 | 1 | 1 | 5 | 328.05 | 20.9 | D | 2 | 2 | 0 | 9 | 25 | 2010 | 0 | 0 | 1 | 20.9 | N | 0 | 0 | 5 | 2 | -1 | 18 | M | 3 | 5 | 45 | 20.9 | A | 0 | 0 | 0 | 0 | 3 | 5 | 6 | 7 | 5 | N | 6 | 5 | N | 5 | 5 | 8 | 2 | 42 | 2 | 31 | 2 | 23 | 2 | 17 | 40 | 2030 | 3.2187 | 0 | NR | NR | N00 | N | 9999 | 9999 | 9999 | N |  | 27724 | 0 | 0 | 0 | 0 | 0 | 0 | 0 | 0 | 0 | 0 | P | I | 0 |  | 27E0120N2920004 | 64.2852 | 0.034986 | -97:47:40.5 | 0.034986 | -097:47:40.4996 | 2001 | 4000000 | 618325.3951 | 389000.3703 |  | <Collection> | <Collection>
46703195 | 305 | 2004 | 27849 | 27E0280N2910004 |  |  | 27 | 4 | 53 | 0 | 400 | E0280 | E0280 | E0280 |  | SAND CREEK | 68' DBL RR FLATCAR SPAN | 1 | 4.2S .6W OF POND CREEK | 41.8 | 0 | 4 | 1 | 1 | 5 | 328.05 | 20 | D | 2 | 2 | 0 | 9 | 30 | 2010 | 0 | 0 | 1 | 20 | N | 0 | 0 | 5 | 2 | -1 | 21 | M | 3 | 5 | 68 | 20.6 | P | 0 | 0 | 0 | 0 | 3 | 6 | 5 | 7 | 7 | N | 2 | 5 | N | 0 | 6 | 8 | 2 | 9 | 2 | 7.1 | 2 | 5 | 2 | 4 | 48 | 2030 | 3.2187 | 0 | 50505 | NR | N00 | N | 9999 | 9999 | 9999 | N |  | 27849 | 0 | 0 | 0 | 0 | 0 | 0 | 0 | 9 | 0 | 0 | P | I | 0 |  | 27E0280N2910004 | 51.1734 | 0.025328 | -97:48:53.58 | 0.025328 | -097:48:53.5759 | 2001 | 4000000 | 616562.4683 | 363271.1278 |  | <Collection> | <Collection>
46703204 | 305 | 1996 | 29445 | 27E0150N2900001 |  |  | 27 | 4 | 53 | 0 | 100 | E0150 | E0150 | E0150 |  | POND CREEK | 92' DBL RR FLATCAR SPAN, SK75RF | 1 | 4.8W 1S .9WOF SH11/SH81 | 47.4 | 1 | 4 | 1 | 1 | 5 | 328.05 | 20 | D | 2 | 2 | 0 | 9 | 25 | 2010 | 0 | 15 | 1 | 20 | N | 0 | 0 | 5 | 2 | -1 | 20 | M | 3 | 5 | 92.2 | 20.8 | P | 0 | 0 | 0 | 0 | 2 | 5 | 5 | 5 | 6 | N | 2 | 5 | N | 0 | 6 | 8 | 2 | 17 | 2 | 10 | 2 | 12 | 2 | 7.1 | 40 | 2030 | 3.22 | 0 | 121212 | NR | N00 | N | 9999 | 9999 | 9999 | N |  | 29445 | 0 | 0 | 0 | 0 | 0 | 0 | 0 | 0 | 0 | 0 | P | I | 0 |  | 27E0150N2900001 | 50.8252 | 1.5332 | -97:50:18 | -1 | 1 | 2001 | 4000000 | 614430.2162 | 384220.0776 |  | <Collection> | <Collection>
46702477 | 305 | 1998 | 25790 | 27N3070E0210001 |  |  | 27 | 4 | 53 | 0 | 100 | N3070 | N3070 | N3070 |  | CREEK | 24' RR FLATCAR SPAN | 1 | .3N 1.2E .9N OF LAMONT | 76.8 | 0 | 4 | 1 | 1 | 5 | 328.05 | 19.7 | D | 2 | 2 | 0 | 9 | 100 | 2010 | 4 | 0 | 1 | 19.7 | N | 0 | 0 | 5 | 2 | -1 | 19.7 | M | 3 | 5 | 24 | 21.8 | P | 0 | 0 | 0 | 0 | 2 | 6 | 5 | 5 | 6 | N | 5 | 4 | N | 4 | 7 | 8 | 2 | 38 | 2 | 27 | 2 | 22 | 2 | 16 | 160 | 2030 | 3.2187 | 0 | 222222 | NR | N | N | 9999 | 9999 | 9999 | N |  | 25790 | 0 | 0 | 0 | 0 | 0 | 0 | 0 | 8 | 0 | 0 | P | I | 0 |  | 27N3070E0210001 | 48.4949 | 0.029488 | -97:32:02.59 | 0.029488 | -097:32:02.5864 | 2001 | 4000000 | 641636.1891 | 374433.1307 |  | <Collection> | <Collection>
46702234 | 305 | 1995 | 24128 | 27N2830E0050004 |  |  | 27 | 4 | 53 | 0 | 400 | N2830 | _ | N2830 |  | CREEK | 66' DBL RR FLATCAR SPAN | 1 | 2.4W 3.6N OF WAKITA | 60.6 | 0 | 4 | 1 | 1 | 5 | 328.05 | 20.2 | D | 2 | 2 | 0 | 9 | 24 | 2010 | 0 | 0 | 1 | 20.2 | N | 327.75 | 327.75 | 5 | 2 | -1 | 20 | M | 3 | 5 | 66 | 20.6 | P | 0 | 0 | 0 | 0 | 3 | 5 | 6 | 7 | 7 | N | 4 | 5 | N | 0 | 6 | 8 | 2 | 17 | 2 | 12 | 2 | 9 | 2 | 6 | 38 | 2030 | 3.22 | 0 | 90909 | NR | N | N | 9999 | 9999 | 9999 | N |  | 24128 | 0 | 0 | 0 | 0 | 0 | 0 | 0 | 9 | 0 | 0 | P | I | 0 |  | 27N2830E0050004 | 51.0707 | 0.038993 | -97:57:51.97 | 0.038993 | -097:57:51.9666 | 2001 | 4000000 | 603168.8615 | 399656.2135 |  | <Collection> | <Collection>
46702235 | 305 | 1996 | 24167 | 27E0030N3100008 |  |  | 27 | 4 | 53 | 0 | 800 | E0030 | _ | E0030 |  | CREEK | 79' DBL RR FLAT CAR SPAN | 1 | 3N 10.8 E OF RENFROW | 62.6 | 0 | 4 | 1 | 1 | 5 | 328.05 | 20 | D | 2 | 2 | 0 | 9 | 50 | 2010 | 0 | 0 | 1 | 20 | N | 327.75 | 327.75 | 5 | 2 | -1 | 22 | M | 3 | 5 | 79 | 20 | P | 0 | 0 | 0 | 0 | 2 | 5 | 6 | 7 | 5 | N | 4 | 5 | N | 0 | 7 | 8 | 2 | 21.1 | 2 | 13 | 2 | 12 | 2 | 9 | 80 | 2030 | 3.22 | 0 | 121212 | NR | N | N | 9999 | 9999 | 9999 | N |  | 24167 | 0 | 0 | 0 | 0 | 0 | 0 | 0 | 0 | 0 | 0 | P | I | 0 |  | 27E0030N3100008 | 50.7915 | 0.040437 | -97:27:52.55 | 0.040437 | -097:27:52.5475 | 2001 | 4000000 | 647685.0435 | 403630.5373 |  | <Collection> | <Collection>
46702260 | 305 | 1998 | 25777 | 27E0180N2910006 |  |  | 27 | 4 | 53 | 0 | 600 | E0180 | E0180 | E0180 |  | POND CREEK | 86' DBL RR FLATCAR SPAN | 1 | 3.8W 4S .4W OF SH11/US81 | 39 | 1 | 4 | 1 | 1 | 5 | 328.05 | 19.8 | D | 2 | 2 | 0 | 9 | 24 | 2010 | 0 | 0 | 1 | 19.8 | N | 0 | 0 | 5 | 2 | -1 | 20 | M | 3 | 5 | 86 | 20.3 | P | 0 | 0 | 0 | 0 | 2 | 6 | 5 | 5 | 7 | N | 2 | 4 | N | 0 | 6 | 8 | 2 | 12 | 2 | 5 | 2 | 10 | 2 | 4 | 38 | 2030 | 3.2187 | 0 | 101010 | NR | N00 | N | 9999 | 9999 | 9999 | N |  | 25777 | 0 | 0 | 0 | 0 | 0 | 0 | 0 | 0 | 0 | 0 | P | I | 0 |  | 27E0180N2910006 | 50.7039 | 0.031368 | -97:48:48.75 | 0.031368 | -097:48:48.7535 | 2001 | 4000000 | 616652.1852 | 379357.8018 |  | <Collection> | <Collection>
46702264 | 305 | 1998 | 25787 | 27N2790E0280002 |  |  | 27 | 4 | 53 | 0 | 200 | N2790 | N2790 | N2790 |  | COLDWATER CREEK | 90' DBL RR FLATCAR SPAN | 1 | .7W 4.2S OF NASH | 58.8 | 0 | 4 | 1 | 1 | 5 | 328.05 | 21.3 | D | 2 | 2 | 0 | 9 | 25 | 2010 | 0 | 0 | 3 | 21.3 | N | 0 | 0 | 5 | 2 | -1 | 20 | M | 3 | 5 | 89.8 | 21.6 | P | 0 | 0 | 0 | 0 | 3 | 5 | 5 | 5 | 6 | N | 4 | 5 | N | 2 | 5 | 8 | 2 | 28 | 2 | 16.8 | 2 | 17 | 2 | 13 | 40 | 2030 | 3.2187 | 0 | 171717 | NR | N | N | 9999 | 9999 | 9999 | N |  | 25787 | 0 | 0 | 0 | 0 | 0 | 0 | 0 | 9 | 0 | 0 | P | I | 0 |  | 27N2790E0280002 | 51.9357 | 0.025161 | -98:02:14.86 | 0.025161 | -098:02:14.8602 | 2001 | 4000000 | 596648.1841 | 362811.1747 |  | <Collection> | <Collection>
46702440 | 305 | 1996 | 24228 | 27E0100N2790008 |  |  | 27 | 4 | 53 | 0 | 800 | E0100 | _ | E0100 |  | SAND CREEK | 90' DBL RR FLATCAR SPAN | 1 | 2N .2W OF SAND CREEK | 60.6 | 0 | 4 | 1 | 1 | 5 | 328.05 | 20.4 | D | 2 | 2 | 0 | 9 | 24 | 2010 | 0 | 0 | 1 | 20.4 | N | 327.75 | 327.75 | 5 | 2 | -1 | 21 | M | 3 | 5 | 90 | 21 | P | 0 | 0 | 0 | 0 | 2 | 5 | 6 | 7 | 6 | N | 4 | 5 | N | 1 | 6 | 8 | 2 | 19 | 2 | 12 | 2 | 14 | 2 | 8 | 38 | 2030 | 3.22 | 0 | 141414 | NR | N | N | 9999 | 9999 | 9999 | N |  | 24228 | 0 | 0 | 0 | 0 | 0 | 0 | 0 | 0 | 0 | 0 | P | I | 0 |  | 27E0100N2790008 | 50.8647 | 0.036222 | -98:01:29.88 | 0.036222 | -098:01:29.8756 | 2001 | 4000000 | 597773.5044 | 392274.995 |  | <Collection> | <Collection>
46704482 | 305 | 1996 | 24871 | 27E0110N2920009 |  |  | 27 | 4 | 53 | 0 | 25 | E0110 | E0110 | E0110 |  | OSAGE CREEK | 24' DBL RR FLATCAR SPAN | 1 | .7N 1.9E OF CLYDE | 54.5 | 0 | 4 | 1 | 1 | 5 | 328.05 | 20 | D | 2 | 2 | 0 | 9 | 25 | 2010 | 0 | 0 | 1 | 20 | N | 0 | 0 | 5 | 2 | -1 | 18 | M | 3 | 5 | 24 | 21 | P | 0 | 0 | 0 | 0 | 6 | 6 | 5 | 5 | 7 | N | 4 | 5 | N | 0 | 5 | 8 | 2 | 20 | 2 | 14 | 2 | 8 | 2 | 6 | 40 | 2030 | 3.22 | 0 | 80808 | NR | N00 | N | 9999 | 9999 | 9999 | N |  | 24871 | 0 | 0 | 0 | 0 | 0 | 0 | 0 | 0 | 0 | 0 | P | I | 0 |  | 27E0110N2920009 | 51.5531 | 0.035584 | -97:47:08.36 | 0.035584 | -097:47:08.3645 | 2001 | 4000000 | 619118.3308 | 390595.9913 |  | <Collection> | <Collection>
46704483 | 305 | 1996 | 24872 | 27N2860E0060002 |  |  | 27 | 4 | 53 | 0 | 200 | N2850 | N2860 | N2860 |  | CREEK | 45' DBL RR FLATCAR SPAN | 1 | .6W 3.8N OF WAKITA | 43.1 | 1 | 4 | 1 | 1 | 5 | 328.05 | 21.5 | D | 2 | 2 | 0 | 9 | 50 | 2010 | 0 | 0 | 1 | 21.5 | N | 0 | 0 | 5 | 2 | -1 | 22 | M | 3 | 5 | 44.95 | 22.1 | P | 0 | 0 | 0 | 0 | 7 | 5 | 5 | 5 | 7 | N | 2 | 5 | N | 0 | 7 | 8 | 2 | 13 | 2 | 8 | 2 | 10 | 2 | 6 | 80 | 2030 | 3.22 | 0 | 101010 | NR | N00 | N | 9999 | 9999 | 9999 | N |  | 24872 | 0 | 0 | 0 | 0 | 0 | 0 | 0 | 0 | 0 | 0 | P | I | 0 |  | 27N2860E0060002 | 54.0203 | 0.038456 | -97:54:43.29 | 0.038456 | -097:54:43.2921 | 2001 | 4000000 | 607840.1129 | 398226.9337 |  | <Collection> | <Collection>
46704485 | 305 | 1997 | 24946 | 27N3070E0090004 |  |  | 27 | 4 | 53 | 0 | 400 | 2764C | N3070 | N3070 |  | CREEK | 30' RR FLATCAR SPAN | 1 | .4N.8W 4.6N OF DEER CREEK | 80 | 0 | 4 | 1 | 1 | 5 | 328.05 | 25.8 | D | 2 | 2 | 0 | 9 | 50 | 2010 | 0 | 0 | 1 | 25.8 | N | 0 | 0 | 5 | 2 | -1 | 22 | M | 3 | 5 | 29.9 | 25.8 | A | 0 | 0 | 0 | 0 | 2 | 6 | 5 | 5 | 7 | N | 5 | 6 | N | 5 | 8 | 8 | 2 | 38 | 2 | 28 | 2 | 35.1 | 2 | 24 | 80 | 2030 | 3.22 | 0 | NR | NR | N | N | 9999 | 9999 | 9999 | N |  | 24946 | 0 | 0 | 0 | 0 | 0 | 0 | 0 | 8 | 0 | 0 | P | I | 0 |  | 27N3070E0090004 | 52.8822 | 0.036579 | -97:32:04.5 | 0.036579 | -097:32:04.4995 | 2001 | 4000000 | 641500.1401 | 393319.9185 |  | <Collection> | <Collection>
46704025 | 305 | 1994 | 24093 | 27N2920E0180006 |  |  | 27 | 4 | 53 | 0 | 600 | N2920 | N2920 | N2920 |  | POND CREEK | 89' DBL RR FLATCAR SPAN | 1 | .2N .8W 1.4N OF JEFFERSON | 48.5 | 1 | 4 | 1 | 1 | 5 | 328.05 | 20.3 | D | 2 | 2 | 0 | 9 | 24 | 2010 | 0 | 0 | 1 | 20.3 | N | 0 | 0 | 5 | 2 | -1 | 22 | M | 3 | 5 | 89.2 | 21 | P | 0 | 0 | 0 | 0 | 3 | 5 | 5 | 7 | 6 | N | 2 | 5 | N | 0 | 5 | 8 | 2 | 16 | 2 | 11 | 2 | 7.1 | 2 | 5 | 38 | 2030 | 3.22 | 0 | 70707 | NR | N00 | N | 9999 | 9999 | 9999 | N |  | 24093 | 0 | 0 | 0 | 0 | 0 | 0 | 0 | 0 | 0 | 0 | P | I | 0 |  | 27N2920E0180006 | 50.2578 | 0.031036 | -97:48:14.09 | 0.031036 | -097:48:14.0870 | 2001 | 4000000 | 617513.791 | 378475.0314 |  | <Collection> | <Collection>
46704032 | 305 | 1996 | 24824 | 27E0100N2890009 |  |  | 27 | 4 | 53 | 0 | 900 | E0100 | E0100 | E0100 |  | POND CREEK | 89' DBL RR FLATCAR SPAN | 1 | 1S 4.4E OF WAKITA | 49.5 | 0 | 4 | 1 | 1 | 5 | 328.05 | 19.8 | D | 2 | 2 | 0 | 9 | 25 | 2010 | 0 | 0 | 1 | 19.8 | N | 0 | 0 | 5 | 2 | -1 | 22 | M | 3 | 5 | 89 | 20.8 | P | 0 | 0 | 0 | 0 | 6 | 6 | 5 | 5 | 6 | N | 4 | 4 | N | 0 | 7 | 8 | 2 | 22 | 2 | 14 | 2 | 9 | 2 | 6 | 40 | 2030 | 3.22 | 0 | 90909 | NR | N00 | N | 9999 | 9999 | 9999 | N |  | 24824 | 0 | 0 | 0 | 0 | 0 | 0 | 0 | 0 | 0 | 0 | P | I | 0 |  | 27E0100N2890009 | 69.1871 | 0.036204 | -97:50:23.83 | 0.036204 | -097:50:23.8274 | 2001 | 4000000 | 614272.6745 | 392234.8486 |  | <Collection> | <Collection>
46704034 | 305 | 2011 | 30215 | 27N3090E0140003 |  |  | 27 | 4 | 53 | 0 | 300 | N3090 | N3090 | N3090 |  | CREEK | 41'7'' RAIL CAR | 1 | 3E .3S OF SH11/74 JCT | 82.8 | 0 | 4 | 1 | 1 | 5 | 328.05 | 19.6 |  | 2 | 2 | 0 | 9 | 50 | 2010 | 5 | 0 | 1 | 19.6 | N | 0 | 0 | 5 | 2 | -1 | 24 | M | 3 | 5 | 41.58 | 20 | A | 0 | 0 | 0 | 0 | 1 | 6 | 6 | 7 | 8 | N | 6 | 4 | N | 5 | 7 | 8 | 1 | 46 | 1 | 27 | 1 | 34 | 1 | 20 | 80 | 2030 | 3.2187 | _ | NR | NR | N | N | -1 | -1 | -1 | _ |  | 30215 | 0 | 0 | 0 | 0 | 0 | 0 | 0 | 9 | 0 | 0 | P | I | 0 |  |  | 100 | 0.033681 | -97:29:52.79 | -1 | 1 | 2001 | 4000000 | 644801.4997 | 385616.3266 |  | <Collection> | <Collection>
46704142 | 305 | 1996 | 24825 | 27E0130N2890007 |  |  | 27 | 4 | 53 | 0 | 700 | E0130 | E0130 | E0130 |  | POND CREEK | 89' DBL RR FLATCAR SPAN | 1 | 4S 4.3E OF WAKITA | 47.5 | 0 | 4 | 1 | 1 | 5 | 328.05 | 19.7 | D | 2 | 2 | 0 | 9 | 24 | 2010 | 0 | 0 | 1 | 19.7 | N | 0 | 0 | 5 | 2 | -1 | 23 | M | 3 | 5 | 88.91 | 20.9 | P | 0 | 0 | 0 | 0 | 6 | 5 | 5 | 5 | 5 | N | 4 | 4 | N | 0 | 5 | 8 | 2 | 20 | 2 | 14 | 2 | 11 | 2 | 8 | 38 | 2030 | 3.22 | 0 | 111111 | NR | N00 | N | 9999 | 9999 | 9999 | N |  | 24825 | 0 | 0 | 0 | 0 | 0 | 0 | 0 | 0 | 0 | 0 | P | I | 0 |  | 27E0130N2890007 | 73.6305 | 0.034377 | -97:50:42.7 | 0.034377 | -097:50:42.6954 | 2001 | 4000000 | 613812.8907 | 387369.6083 |  | <Collection> | <Collection>
46704143 | 305 | 1996 | 24827 | 27E0120N2890006 |  |  | 27 | 4 | 53 | 0 | 600 | E0120 | E0120 | E0120 |  | POND CREEK | 89' DBL RR FLATCAR SPAN | 1 | .2S 1.4W OF CLYDE | 40.4 | 1 | 4 | 1 | 1 | 5 | 328.05 | 19 | D | 2 | 2 | 0 | 9 | 25 | 2010 | 0 | 0 | 1 | 19 | N | 0 | 0 | 5 | 2 | -1 | 23 | M | 3 | 5 | 88.9 | 20.2 | P | 0 | 0 | 0 | 0 | 2 | 5 | 5 | 5 | 7 | N | 2 | 4 | N | 0 | 5 | 8 | 2 | 17 | 2 | 10 | 2 | 12 | 2 | 7.1 | 40 | 2030 | 3.22 | 0 | 121212 | NR | N | N | 9999 | 9999 | 9999 | N |  | 24827 | 0 | 0 | 0 | 0 | 0 | 0 | 0 | 9 | 0 | 0 | P | I | 0 |  | 27E0120N2890006 | 50.897 | 0.034983 | -97:50:53.08 | 0.034983 | -097:50:53.0797 | 2001 | 4000000 | 613553.0889 | 388981.3343 |  | <Collection> | <Collection>
46704144 | 305 | 1994 | 24828 | 27E0070N2810007 |  |  | 27 | 4 | 53 | 0 | 700 | E0070 | E0070 | E0070 |  | CREEK | 45' DBL RR FLATCAR SPAN | 1 | 3.4W 2N .3W OF WAKITA | 48.4 | 1 | 4 | 1 | 1 | 5 | 328.05 | 20.1 | D | 2 | 2 | 0 | 9 | 24 | 2010 | 0 | 0 | 1 | 20.1 | N | 0 | 0 | 5 | 2 | -1 | 21 | M | 3 | 5 | 44.9 | 20.4 | P | 0 | 0 | 0 | 0 | 7 | 6 | 5 | 5 | 7 | N | 2 | 5 | N | 0 | 7 | 8 | 2 | 14 | 2 | 10 | 2 | 8 | 2 | 6 | 38 | 2030 | 3.22 | 0 | 80808 | NR | N00 | N | 9999 | 9999 | 9999 | N |  | 24828 | 0 | 0 | 0 | 0 | 0 | 0 | 0 | 9 | 0 | 0 | P | I | 0 |  | 27E0070N2810007 | 52.1672 | 0.03803 | -97:59:18.55 | 0.03803 | -097:59:18.5517 | 2001 | 4000000 | 601026.2308 | 397090.4679 |  | <Collection> | <Collection>
46704145 | 305 | 1996 | 24832 | 27N2770E0020007 |  |  | 27 | 4 | 53 | 0 | 700 | N2770 | N2770 | N2770 |  | CREEK | 28' DBL RR FLATCAR SPAN | 1 | 2W 1.3S OF MANCHESTER | 45.3 | 1 | 4 | 1 | 1 | 5 | 328.05 | 20.3 | D | 2 | 2 | 0 | 9 | 24 | 2010 | 0 | 0 | 1 | 20.3 | N | 0 | 0 | 5 | 2 | -1 | 18 | M | 3 | 5 | 27.9 | 20.7 | P | 0 | 0 | 0 | 0 | 7 | 5 | 5 | 5 | 6 | N | 2 | 5 | N | 0 | 8 | 8 | 2 | 12 | 2 | 9 | 2 | 6 | 2 | 5 | 38 | 2030 | 3.22 | 0 | 60606 | NR | N00 | N | 9999 | 9999 | 9999 | N |  | 24832 | 0 | 0 | 0 | 0 | 0 | 0 | 0 | 0 | 0 | 0 | P | I | 0 |  | 27N2770E0020007 | 52.9119 | 0.040649 | -98:04:30.85 | 0.040649 | -098:04:30.8542 | 2001 | 4000000 | 593299.5905 | 404069.3867 |  | <Collection> | <Collection>
46704016 | 305 | 1993 | 23491 | 27N2960E0190007 |  |  | 27 | 4 | 53 | 0 | 3300 | N2960 | N2960 | N2960 |  | CREEK | 89' RR FLATCAR SPAN | 1 | .2N 3.2E .3N OF JEFFERSON | 48.4 | 1 | 4 | 1 | 1 | 5 | 328.05 | 25.5 | D | 2 | 2 | 0 | 7 | 81 | 2010 | 0 | 0 | 1 | 25.5 | N | 0 | 0 | 5 | 2 | -1 | 21 | M | 3 | 5 | 88 | 26 | P | 0 | 0 | 0 | 0 | 2 | 5 | 5 | 6 | 7 | N | 2 | 6 | N | 0 | 7 | 8 | 1 | 17 | 1 | 10 | 1 | 12 | 1 | 5 | 130 | 2030 | 3.22 | 0 | 121212 | NR | N | N | 9999 | 9999 | 9999 | N |  | 23491 | 0 | 0 | 0 | 0 | 0 | 0 | 0 | 0 | 0 | 0 | P | I | 0 |  | 27N2960E0190007 | 58.3255 | 0.030331 | -97:43:55.98 | 0.030331 | -097:43:55.9814 | 2001 | 4000000 | 623922.5978 | 376614.408 |  | <Collection> | <Collection>
46704017 | 305 | 1993 | 23492 | 27N2950E0210007 |  |  | 27 | 4 | 53 | 0 | 700 | N2950 | N2950 | N2950 |  | POND CREEK | 89' TRIPLE RR FLATCAR SPAN | 1 | .2N 2.2E 1.7SOF JEFFERSON | 45.3 | 1 | 4 | 1 | 1 | 5 | 328.05 | 25.8 | D | 2 | 2 | 0 | 9 | 24 | 2010 | 0 | 0 | 1 | 25.8 | N | 0 | 0 | 5 | 2 | -1 | 21 | M | 3 | 5 | 89 | 26.3 | P | 0 | 0 | 0 | 0 | 2 | 5 | 5 | 7 | 6 | N | 2 | 6 | N | 0 | 5 | 8 | 2 | 16 | 2 | 9 | 2 | 12 | 2 | 7.1 | 38 | 2030 | 3.22 | 0 | 121212 | NR | N00 | N | 9999 | 9999 | 9999 | N |  | 23492 | 0 | 0 | 0 | 0 | 0 | 0 | 0 | 0 | 0 | 0 | P | I | 0 |  | 27N2950E0210007 | 50.1792 | 0.029123 | -97:45:01.29 | 0.029123 | -097:45:01.2898 | 2001 | 4000000 | 622310.0702 | 373390.7217 |  | <Collection> | <Collection>
46704022 | 305 | 1994 | 24024 | 27E0040N2850003 |  |  | 27 | 4 | 53 | 0 | 200 | E0040 | E0040 | E0040 |  | CROOKED CREEK | 63' DBL RR FLATCAR SPAN | 1 | 10N 6.2E OF SH11 & SH132 | 47.5 | 1 | 4 | 1 | 1 | 5 | 328.05 | 20.1 | D | 2 | 2 | 0 | 9 | 24 | 2010 | 0 | 0 | 1 | 20.1 | N | 0 | 0 | 5 | 2 | -1 | 21 | M | 3 | 5 | 63 | 20.5 | P | 0 | 0 | 0 | 0 | 7 | 4 | 6 | 5 | 6 | N | 2 | 5 | N | 0 | 6 | 8 | 2 | 15 | 2 | 11 | 2 | 6 | 2 | 4 | 38 | 2030 | 3.22 | 0 | 60606 | NR | N00 | N | 9999 | 9999 | 9999 | N |  | 24024 | 0 | 0 | 0 | 0 | 0 | 0 | 0 | 0 | 0 | 0 | P | I | 0 |  | 27E0040N2850003 | 74.1948 | 0.039843 | -97:55:39.58 | 0.039843 | -097:55:39.5798 | 2001 | 4000000 | 606443.9763 | 401918.914 |  | <Collection> | <Collection>
46704023 | 305 | 1995 | 24025 | 27E0100N2930001 |  |  | 27 | 4 | 53 | 0 | 100 | E0100 | E0100 | E0100 |  | OSAGE CREEK | 45' DBL RR FLAT CAR SPAN | 1 | 4N 2.9W US81/ SH11 | 46.3 | 1 | 4 | 1 | 1 | 5 | 328.05 | 20.2 | D | 2 | 2 | 0 | 9 | 24 | 2010 | 0 | 0 | 1 | 20.2 | N | 0 | 0 | 5 | 2 | -1 | 21 | M | 3 | 5 | 45 | 21 | P | 0 | 0 | 0 | 0 | 6 | 5 | 5 | 5 | 6 | N | 2 | 5 | N | 0 | 5 | 8 | 2 | 14 | 2 | 10 | 2 | 8 | 2 | 5 | 38 | 2030 | 24.1 | 0 | 80808 | NR | N00 | N | 9999 | 9999 | 9999 | N |  | 24025 | 0 | 0 | 0 | 0 | 0 | 0 | 0 | 0 | 0 | 0 | P | I | 0 |  | 27E0100N2930001 | 66.7194 | 0.036187 | -97:46:55.09 | 0.036187 | -097:46:55.0905 | 2001 | 4000000 | 619443.6566 | 392203.311 |  | <Collection> | <Collection>
46703444 | 305 | 1995 | 24347 | 27N2810E0090005 |  |  | 27 | 4 | 53 | 0 | 500 | N2810 | _ | N2810 |  | CREEK | 90' DBL RR FLATCAR SPAN | 1 | 4.5W .5S OF WAKITA | 43.1 | 1 | 4 | 1 | 1 | 5 | 328.05 | 20.1 | D | 2 | 2 | 0 | 9 | 24 | 2010 | 0 | 0 | 1 | 20.1 | N | 327.75 | 327.75 | 5 | 2 | -1 | 20 | M | 3 | 5 | 89.5 | 20.8 | P | 0 | 0 | 0 | 0 | 2 | 5 | 6 | 5 | 7 | N | 2 | 5 | N | 0 | 7 | 8 | 2 | 14 | 2 | 8 | 2 | 9 | 2 | 6 | 38 | 2030 | 3.22 | 0 | 90909 | NR | N | N | 9999 | 9999 | 9999 | N |  | 24347 | 0 | 0 | 0 | 0 | 0 | 0 | 0 | 0 | 0 | 0 | P | I | 0 |  | 27N2810E0090005 | 69.0501 | 0.036542 | -98:00:05.19 | 0.036542 | -098:00:05.1931 | 2001 | 4000000 | 599871.4183 | 393123.5872 |  | <Collection> | <Collection>
46703449 | 305 | 1997 | 25130 | 27N2840E0140005 |  |  | 27 | 4 | 53 | 0 | 500 | N2840 | _ | N2840 |  | LYNCH CREEK | 45' DBL RR FLATCAR SPAN | 1 | 1W .5S OF SH11A/SH11 | 39 | 1 | 4 | 1 | 1 | 5 | 328.05 | 19.9 | D | 2 | 2 | 0 | 9 | 24 | 2010 | 0 | 0 | 1 | 19.9 | N | 327.75 | 327.75 | 5 | 2 | -1 | 19 | M | 3 | 5 | 44.9 | 20.9 | P | 0 | 0 | 0 | 0 | 2 | 6 | 5 | 5 | 7 | N | 2 | 5 | N | 0 | 5 | 8 | 2 | 5 | 2 | 3 | 2 | 3 | 2 | 2 | 38 | 2030 | 3.22 | 0 | 30303 | NR | N | N | 9999 | 9999 | 9999 | N |  | 25130 | 0 | 0 | 0 | 0 | 0 | 0 | 0 | 6 | 0 | 0 | P | I | 0 |  | 27N2840E0140005 | 59.2378 | 0.03348 | -97:56:52.85 | 0.03348 | -097:56:52.8469 | 2001 | 4000000 | 604639.8155 | 384969.7901 |  | <Collection> | <Collection>
46703452 | 305 | 1997 | 25224 | 27N3050E0010003 |  |  | 27 | 4 | 53 | 0 | 300 | N3050 | _ | N3050 |  | SULLIVAN CREEK | 78' RR FLATCAR SPAN | 1 | 5N 4.7E OF RENFROW | 45.1 | 1 | 4 | 1 | 1 | 5 | 328.05 | 26.9 | D | 2 | 2 | 0 | 9 | 25 | 2010 | 0 | 0 | 1 | 26.9 | N | 327.75 | 327.75 | 5 | 2 | -1 | 18 | M | 3 | 5 | 77.6 | 26.9 | P | 0 | 0 | 0 | 0 | 3 | 6 | 5 | 5 | 7 | N | 2 | 6 | N | 0 | 6 | 8 | 2 | 14 | 2 | 8 | 2 | 11 | 2 | 6 | 40 | 2030 | 4.83 | 0 | 111111 | NR | N | N | 9999 | 9999 | 9999 | N |  | 25224 | 0 | 0 | 0 | 0 | 0 | 0 | 0 | 0 | 0 | 0 | P | I | 0 |  | 27N3050E0010003 | 50.5311 | 0.041457 | -97:34:12.8 | 0.041457 | -097:34:12.7957 | 2001 | 4000000 | 638265.9568 | 406302.6703 |  | <Collection> | <Collection>
46703453 | 305 | 1998 | 25463 | 27N2760E0030008 |  |  | 27 | 4 | 53 | 0 | 800 | N2760 | _ | N2760 |  | CREEK | 54' DBL RR FLATCAR SPAN | 1 | 1.7S 3.2W OF MANCHESTER | 44.3 | 1 | 4 | 1 | 1 | 5 | 328.05 | 19.7 | D | 2 | 2 | 0 | 9 | 24 | 2010 | 0 | 0 | 1 | 19.7 | N | 327.75 | 327.75 | 5 | 2 | -1 | 19.7 | M | 3 | 5 | 54 | 20 | P | 0 | 0 | 0 | 0 | 3 | 5 | 5 | 5 | 5 | N | 2 | 4 | N | 0 | 8 | 8 | 2 | 15 | 2 | 9 | 2 | 8 | 2 | 6 | 38 | 2030 | 3.2187 | 0 | 80808 | NR | N | N | 9999 | 9999 | 9999 | N |  | 25463 | 0 | 0 | 0 | 0 | 0 | 0 | 0 | 0 | 0 | 0 | P | I | 0 |  | 27N2760E0030008 | 59.627 | 0.039958 | -98:05:35.92 | 0.039958 | -098:05:35.9180 | 2001 | 4000000 | 591688.1252 | 402230.7167 |  | <Collection> | <Collection>
46703455 | 305 | 1998 | 25467 | 27N2930E0090008 |  |  | 27 | 4 | 53 | 0 | 800 | N2930 | _ | N2930 |  | OSAGE CREEK | 40' RR FLATCAR SPAN | 1 | 2.9W 4.2N OF US81/SH11 | 39 | 1 | 4 | 1 | 1 | 5 | 328.05 | 18.9 | D | 2 | 2 | 0 | 9 | 24 | 2010 | 0 | 0 | 1 | 18.9 | N | 327.75 | 327.75 | 5 | 2 | -1 | 16.4 | M | 3 | 5 | 40 | 20.5 | P | 0 | 0 | 0 | 0 | 3 | 7 | 6 | 5 | 6 | N | 2 | 4 | N | 0 | 6 | 8 | 2 | 10 | 2 | 6.1 | 2 | 5 | 2 | 4 | 38 | 2030 | 3.2187 | 0 | 50505 | NR | N | N | 9999 | 9999 | 9999 | N |  | 25467 | 0 | 0 | 0 | 0 | 0 | 0 | 0 | 9 | 0 | 0 | P | I | 0 |  | 27N2930E0090008 | 63.9159 | 0.036381 | -97:47:06.43 | 0.036381 | -097:47:06.4280 | 2001 | 4000000 | 619161.6307 | 392716.7024 |  | <Collection> | <Collection>
46703631 | 305 | 2000 | 26336 | 27N2770E0050008 |  |  | 27 | 4 | 53 | 0 | 800 | N2770 | _ | N2770 |  | SAND CREEK | 90' DBL RR FLATCAR SPAN | 1 | 6N 2W 2.2N OF SH132/SH11 | 45.4 | 1 | 4 | 1 | 1 | 5 | 328.05 | 19.1 | D | 2 | 2 | 0 | 9 | 24 | 2010 | 0 | 0 | 2 | 19.1 | N | 327.75 | 327.75 | 5 | 2 | -1 | 19.7 | M | 3 | 5 | 90 | 20.4 | P | 0 | 0 | 0 | 0 | 3 | 5 | 5 | 6 | 7 | N | 2 | 4 | N | 0 | 5 | 8 | 2 | 15 | 2 | 10 | 2 | 11 | 2 | 7.1 | 38 | 2030 | 3.2187 | 0 | 111111 | NR | N | N | 9999 | 9999 | 9999 | N |  | 26336 | 0 | 0 | 0 | 0 | 0 | 0 | 0 | 0 | 0 | 0 | P | I | 0 |  | 27N2770E0050008 | 50.4394 | 0.038747 | -98:04:25.06 | 0.038747 | -098:04:25.0585 | 2001 | 4000000 | 593439.0309 | 399000.0918 |  | <Collection> | <Collection>
46704649 | 305 | 1996 | 25027 | 27E0170N2900006 |  |  | 27 | 4 | 53 | 0 | 600 | E0170 | E0170 | E0170 |  | POND CREEK | 89' DBL RR FLATCAR SPAN, SK75RF | 1 | 4.8W 3S .4W OF SH11/US81 | 40.1 | 1 | 4 | 1 | 1 | 5 | 328.05 | 21.8 | D | 2 | 2 | 0 | 9 | 50 | 2010 | 0 | 15 | 1 | 21.8 | N | 0 | 0 | 5 | 2 | -1 | 20 | M | 3 | 5 | 89.4 | 21.8 | P | 0 | 0 | 0 | 0 | 2 | 4 | 5 | 5 | 6 | N | 2 | 5 | N | 0 | 5 | 8 | 2 | 13 | 2 | 8 | 2 | 7.1 | 2 | 5 | 80 | 2030 | 3.22 | 0 | 70707 | NR | N | N | 9999 | 9999 | 9999 | N |  | 25027 | 0 | 0 | 0 | 0 | 0 | 0 | 0 | 0 | 0 | 0 | P | I | 0 |  | 27E0170N2900006 | 49.7459 | 0.031965 | -97:49:45.71 | 0.031965 | -097:49:45.7124 | 2001 | 4000000 | 615236.4135 | 380948.2181 |  | <Collection> | <Collection>
46704652 | 305 | 1997 | 25183 | 27N2920E0180004 |  |  | 27 | 4 | 53 | 0 | 400 | N2920 | N2920 | N2920 |  | POND CREEK | 86' DBL RR FLATCAR SPAN | 1 | .2N.8W1.6N OF JEFFERSON | 47.5 | 1 | 4 | 1 | 1 | 5 | 328.05 | 19.5 | D | 2 | 2 | 0 | 9 | 24 | 2010 | 0 | 0 | 1 | 19.5 | N | 0 | 0 | 5 | 2 | -1 | 21 | M | 3 | 5 | 85.5 | 20 | P | 0 | 0 | 0 | 0 | 2 | 5 | 5 | 5 | 7 | N | 2 | 4 | N | 0 | 5 | 8 | 2 | 18 | 2 | 11 | 2 | 11 | 2 | 7.1 | 38 | 2030 | 3.22 | 0 | 111111 | NR | N | N | 9999 | 9999 | 9999 | N |  | 25183 | 0 | 0 | 0 | 0 | 0 | 0 | 0 | 0 | 0 | 0 | P | I | 0 |  | 27N2920E0180004 | 25.7804 | 0.031105 | -97:48:14 | 0.031105 | -097:48:13.9984 | 2001 | 4000000 | 617515.655 | 378661.4882 |  | <Collection> | <Collection>
46704654 | 305 | 1996 | 25192 | 27E0270N2820003 |  |  | 27 | 4 | 53 | 0 | 300 | E0270 | E0270 | E0270 |  | SAND CREEK | 45' DBL RR FLATCAR SPAN | 1 | 1.7E 3S 2.3E OF NASH | 67.3 | 0 | 4 | 1 | 1 | 5 | 328.05 | 19.8 | D | 2 | 2 | 0 | 9 | 24 | 2010 | 0 | 0 | 1 | 19.8 | N | 0 | 0 | 5 | 2 | -1 | 20 | M | 3 | 5 | 44.9 | 20.7 | P | 0 | 0 | 0 | 0 | 3 | 5 | 5 | 5 | 6 | N | 5 | 4 | N | 1 | 5 | 4 | 2 | 32 | 2 | 23 | 2 | 16 | 2 | 12 | 38 | 2030 | 3.22 | 0 | 161616 | NR | N00 | N | 9999 | 9999 | 9999 | N |  | 25192 | 0 | 0 | 0 | 0 | 0 | 0 | 0 | 0 | 0 | 0 | P | I | 0 |  | 27E0270N2820003 | 50.646 | 0.025953 | -97:58:42.6 | 0.025953 | -097:58:42.5997 | 2001 | 4000000 | 601923.2513 | 364918.3906 |  | <Collection> | <Collection>
46704655 | 305 | 1997 | 25193 | 27N3070E0110004 |  |  | 27 | 4 | 53 | 0 | 2900 | N3070 | N3070 | N3070 |  | DRY CREEK | 34' RR FLATCAR SPAN | 1 | .3N .9W 2.6NOF DEER CREEK | 86 | 0 | 4 | 1 | 1 | 5 | 328.05 | 25 | D | 2 | 2 | 0 | 7 | 24 | 2010 | 5 | 0 | 1 | 25 | N | 0 | 0 | 5 | 2 | -1 | 25 | M | 3 | 5 | 34.1 | 25.5 | A | 0 | 0 | 0 | 0 | 2 | 6 | 5 | 5 | 6 | N | 5 | 6 | N | 5 | 6 | 8 | 1 | 95 | 1 | 57 | 1 | 63.1 | 1 | 38 | 38 | 2030 | 3.22 | 0 | NR | NR | N | N | 9999 | 9999 | 9999 | N |  | 25193 | 0 | 0 | 0 | 0 | 0 | 0 | 0 | 8 | 0 | 0 | P | I | 0 |  | 27N3070E0110004 | 52.8472 | 0.035324 | -97:32:04.48 | 0.035324 | -097:32:04.4841 | 2001 | 4000000 | 641516.2692 | 389980.1 |  | <Collection> | <Collection>
46704660 | 305 | 1998 | 25752 | 27E0050N2900006 |  |  | 27 | 4 | 53 | 0 | 15600 | E0050 | E0050 | E0050 |  | POND CREEK | 44' DBL RR FLATCAR SPAN | 1 | 4.6E 4N .6E OF WAKITA | 66.8 | 0 | 4 | 1 | 1 | 5 | 328.05 | 18.9 | D | 2 | 2 | 0 | 7 | 24 | 2010 | 0 | 0 | 1 | 18.9 | N | 0 | 0 | 5 | 2 | -1 | 20 | M | 3 | 5 | 44 | 19.8 | A | 0 | 0 | 0 | 0 | 7 | 5 | 5 | 5 | 7 | N | 5 | 4 | N | 5 | 4 | 8 | 2 | 31 | 2 | 22 | 2 | 23 | 2 | 16 | 38 | 2030 | 3.2187 | 0 | NR | NR | N00 | N | 9999 | 9999 | 9999 | N |  | 25752 | 0 | 0 | 0 | 0 | 0 | 0 | 0 | 9 | 0 | 0 | P | I | 0 |  | 27E0050N2900006 | 47.5122 | 0.03924 | -97:49:53.5 | 0.03924 | -097:49:53.5039 | 2001 | 4000000 | 615010.2518 | 400323.5088 |  | <Collection> | <Collection>
46704664 | 305 | 1998 | 25771 | 27E0210N2830006 |  |  | 27 | 4 | 53 | 0 | 600 | E0210 | E0210 | E0210 |  | COLDWATER CREEK | 90' TRIPLE RR FLATCAR SPAN | 1 | 4.7E 3N .6E OF NASH | 40 | 1 | 4 | 1 | 1 | 5 | 328.05 | 26.5 | D | 2 | 2 | 0 | 9 | 75 | 2010 | 0 | 10 | 1 | 26.5 | N | 0 | 0 | 5 | 2 | -1 | 20 | M | 3 | 5 | 90 | 26.9 | P | 0 | 0 | 0 | 0 | 2 | 5 | 5 | 5 | 7 | N | 2 | 6 | N | 0 | 6 | 8 | 2 | 12 | 2 | 5 | 2 | 10 | 2 | 4 | 120 | 2030 | 3 | 0 | 101010 | NR | N | N | 9999 | 9999 | 9999 | N |  | 25771 | 0 | 0 | 0 | 0 | 0 | 0 | 0 | 0 | 0 | 0 | P | I | 0 |  | 27E0210N2830006 | 58.372 | 0.029565 | -97:57:17.42 | 0.029565 | -097:57:17.4207 | 2001 | 4000000 | 604035.4275 | 374540.9423 |  | <Collection> | <Collection>
46704621 | 305 | 2002 | 27151 | 27E0130N2920007 |  |  | 27 | 4 | 53 | 0 | 700 | E0130 | _ | E0130 |  | OSAGE CREEK | 89' DBL RR FLATCAR SPAN | 1 | 1N 3.3W OF SH11/US81 | 50.3 | 1 | 4 | 1 | 1 | 5 | 328.05 | 19.7 | D | 2 | 2 | 0 | 9 | 24 | 2010 | 0 | 0 | 1 | 19.7 | N | 327.75 | 327.75 | 5 | 2 | -1 | 19.7 | M | 3 | 5 | 89 | 20.8 | P | 0 | 0 | 0 | 0 | 3 | 5 | 6 | 6 | 6 | N | 2 | 4 | N | 0 | 5 | 8 | 2 | 15 | 2 | 9 | 2 | 9 | 2 | 6 | 38 | 2030 | 3.2187 | 0 | 90909 | NR | N | N | 9999 | 9999 | 9999 | N |  | 27151 | 0 | 0 | 0 | 0 | 0 | 0 | 0 | 0 | 0 | 0 | P | I | 0 |  | 27E0130N2920007 | 50.6408 | 0.034381 | -97:47:26.71 | 0.034381 | -097:47:26.7084 | 2001 | 4000000 | 618670.4777 | 387387.7416 |  | <Collection> | <Collection>
46704623 | 305 | 2002 | 27153 | 27E0030N2880006 |  |  | 27 | 4 | 53 | 0 | 600 | E0030 | _ | E0030 |  | CREEK | 61' DBL RR FLATCAR SPAN | 1 | 1.7S 9.6E OF MANCHESTER | 68.4 | 0 | 4 | 1 | 1 | 5 | 328.05 | 19.7 | D | 2 | 2 | 0 | 9 | 25 | 2010 | 0 | 0 | 1 | 19.7 | N | 327.75 | 327.75 | 5 | 2 | -1 | 19.7 | M | 3 | 5 | 61 | 21 | P | 0 | 0 | 0 | 0 | 3 | 6 | 6 | 7 | 7 | N | 4 | 4 | N | 0 | 6 | 8 | 2 | 22 | 2 | 16 | 2 | 11 | 2 | 8 | 40 | 2030 | 3 | 0 | 111111 | NR | N | N | 9999 | 9999 | 9999 | N |  | 27153 | 0 | 0 | 0 | 0 | 0 | 0 | 0 | 9 | 0 | 0 | P | I | 0 |  | 27E0030N2880006 | 51.8825 | 0.040449 | -97:51:55.71 | 0.040449 | -097:51:55.7059 | 2001 | 4000000 | 611981.3246 | 403540.9536 |  | <Collection> | <Collection>
46703011 | 306 | 2003 | 27148 | 27E0030N2800009 |  |  | 27 | 4 | 53 | 0 | 900 | E0300 | E0300 | E0300 |  | CREEK | 29' DBL RR FLATCAR SPAN | 1 | 1.7S 1.8E OF MANCHESTER | 65.7 | 0 | 4 | 1 | 1 | 5 | 328.05 | 22.2 | D | 2 | 2 | 0 | 9 | 25 | 2010 | 0 | 0 | 1 | 22.2 | N | 0 | 0 | 5 | 2 | -1 | 20 | M | 3 | 6 | 29 | 22.3 | P | 0 | 0 | 0 | 0 | 3 | 6 | 6 | 5 | 6 | N | 5 | 5 | N | 1 | 7 | 8 | 2 | 26 | 2 | 19 | 2 | 14 | 2 | 10 | 40 | 2030 | 3.2187 | 0 | 141414 | NR | N | N | 9999 | 9999 | 9999 | N |  | 27148 | 0 | 0 | 0 | 0 | 0 | 0 | 0 | 0 | 0 | 0 | P | I | 0 |  | 27E0030N2800009 | 74.5827 | 0.040449 | -98:00:12.08 | 0.040449 | -098:00:12.0762 | 2001 | 4000000 | 599701.1014 | 403534.3817 |  | <Collection> | <Collection>
46704026 | 306 | 1994 | 24094 | 27N2830E0230000 |  |  | 27 | 4 | 53 | 0 | 1000 | N2830 | N2830 | N2830 |  | SAND CREEK | 85' TRIPLE RR FLATCAR SPAN | 1 | 4.7E 1N OF NASH | 39.8 | 1 | 4 | 1 | 1 | 5 | 328.05 | 24.7 | D | 2 | 2 | 0 | 7 | 284 | 2010 | 0 | 0 | 1 | 24.7 | N | 0 | 0 | 5 | 2 | -1 | 21 | M | 3 | 6 | 85.3 | 25.6 | P | 0 | 0 | 0 | 0 | 2 | 5 | 5 | 7 | 7 | N | 2 | 5 | N | 0 | 6 | 6 | 2 | 17 | 2 | 10 | 2 | 12 | 2 | 7.1 | 454 | 2030 | 3.22 | 3 | 121212 | NR | N | N | 9999 | 9999 | 9999 | N |  | 24094 | 0 | 0 | 0 | 0 | 0 | 0 | 0 | 6 | 0 | 0 | P | I | 0 |  | 27N2830E0230000 | 50.8024 | 0.028403 | -97:57:58.56 | 0.028403 | -097:57:58.5587 | 2001 | 4000000 | 603015.3154 | 371444.7361 |  | <Collection> | <Collection>
46704027 | 306 | 1994 | 24095 | 27N2910E0170003 |  |  | 27 | 4 | 53 | 0 | 300 | 2746C | N2910 | N2910 |  | POND CREEK | 89' DBL RR FLATCAR SPAN | 1 | .3N 4.8W 3.3S OF MEDFORD | 39 | 1 | 4 | 1 | 1 | 5 | 328.05 | 20.2 | D | 2 | 2 | 0 | 7 | 75 | 2010 | 0 | 0 | 1 | 20.2 | N | 0 | 0 | 5 | 2 | -1 | 20 | M | 3 | 6 | 89.2 | 21 | P | 0 | 0 | 0 | 0 | 2 | 5 | 5 | 5 | 6 | N | 2 | 5 | N | 0 | 6 | 8 | 2 | 3 | 2 | 2 | 2 | 3 | 2 | 2 | 120 | 2030 | 3.22 | 0 | 30303 | NR | N00 | N | 9999 | 9999 | 9999 | N |  | 24095 | 0 | 0 | 0 | 0 | 0 | 0 | 0 | 0 | 0 | 0 | P | I | 0 |  | 27N2910E0170003 | 50.1159 | 0.03181 | -97:49:18.27 | 0.03181 | -097:49:18.2665 | 2001 | 4000000 | 615917.7409 | 380535.1092 |  | <Collection> | <Collection>
46704030 | 306 | 1994 | 24100 | 27E0220N2830005 |  |  | 27 | 4 | 53 | 0 | 500 | E0220 | E0220 | E0220 |  | COLDWATER CREEK | 85' DBL RR FLATCAR SPAN | 1 | .3W 2N 5.5E OF NASH | 39.8 | 1 | 4 | 1 | 1 | 5 | 328.05 | 19.4 | D | 2 | 2 | 0 | 9 | 25 | 2010 | 0 | 0 | 1 | 19.4 | N | 0 | 0 | 5 | 2 | -1 | 21 | M | 3 | 6 | 85 | 19.9 | P | 0 | 0 | 0 | 0 | 3 | 5 | 5 | 7 | 6 | N | 2 | 4 | N | 0 | 6 | 8 | 2 | 13 | 2 | 7.1 | 2 | 10 | 2 | 5 | 40 | 2030 | 3.22 | 0 | 101010 | NR | N00 | N | 9999 | 9999 | 9999 | N |  | 24100 | 0 | 0 | 0 | 0 | 0 | 0 | 0 | 0 | 0 | 0 | P | I | 0 |  | 27E0220N2830005 | 37.5161 | 0.028962 | -97:57:28.48 | 0.028962 | -097:57:28.4755 | 2001 | 4000000 | 603761.6069 | 372933.7072 |  | <Collection> | <Collection>
46704019 | 306 | 1992 | 23542 | 27E0190N2860007 |  |  | 27 | 4 | 53 | 0 | 700 | E0190 | E0190 | E0190 |  | SPRING CREEK | 89' DBL RR FLATCAR SPAN | 1 | 1W5S .7E OF SH11/SH11A | 40 | 1 | 4 | 1 | 1 | 5 | 328.05 | 20.4 | D | 2 | 2 | 0 | 9 | 50 | 2010 | 0 | 0 | 1 | 20.4 | N | 0 | 0 | 5 | 2 | -1 | 20 | M | 3 | 6 | 89 | 21 | P | 0 | 0 | 0 | 0 | 2 | 6 | 5 | 7 | 7 | N | 2 | 5 | N | 0 | 6 | 8 | 2 | 7.1 | 2 | 4 | 2 | 6 | 2 | 4 | 80 | 2030 | 3.22 | 0 | 60606 | NR | N | N | 9999 | 9999 | 9999 | N |  | 23542 | 0 | 0 | 0 | 0 | 0 | 0 | 0 | 0 | 0 | 0 | P | I | 0 |  | 27E0190N2860007 | 50.8856 | 0.030766 | -97:53:56 | 0.030766 | -097:53:56.0007 | 2001 | 4000000 | 609031.6566 | 377744.2504 |  | <Collection> | <Collection>
46687631 | 402 | 1971 | 18058 | 7293 0010 XR | 7293 0000 | 0.1 | 72 | 8 | 143 | 93 | 100 | 75 | U.S. 75 SB UNDER | U.S. 75 RAMP N-W |  | U.S. 75 SB UNDER | 36'-106' CONT. PLATE | A | 0.1 MI N JCT I-244 | 74.4 | 0 | 2 | 1 | 1 | 1 | 15.5 | 34 | C | 1 | 1 | 1 | 12 | 36600 | 2010 | 5 | 0 | 2 | 34 | H | 10 | 4 | 1 | 2 | -1 | 34 | M | 4 | 2 | 141.07 | 24 | A | 1 | 1 | 1 | 1 | 1 | 9 | 5 | 5 | N | N | 5 | 5 | 4 | 5 | N | 8 | 2 | 48.6 | 2 | 35.7 | 2 | 48.6 | 2 | 35.7 | 58560 | 2030 | 0 | 3 | NR | -1 | _ | N | 1500 | 1509 | 1506 | Y |  | 18058 | N | 0 | 0 | 0 | 0 | 3 | 1 | 1 | 0 | 0 | P | I | 1 | R | 7293 0010 X | 71.8041 | 0:10 | -95:58:52.71 | 0:10 | -095:58:52.71 | 2001 | 4000000 | 781610.029 | 315537.5572 |  | <Collection> | <Collection>
46687784 | 402 | 1955 | 13447 | 16E1590N2640006 |  |  | 16 | 7 | 31 | 0 | 600 | E1590 | E1590 | E1590 |  | CREEK | 11'-27'-14' I-BM SPANS | 1 | 5S&1.1E OF JCT US277&SH17 | 25.8 | 1 | 4 | 1 | 1 | 5 | 328.05 | 15 | D | 2 | 2 | 0 | 9 | 100 | 2010 | 0 | 0 | 3 | 15 | N | 0 | 0 | 8 | 1 | -1 | 20 | M | 4 | 2 | 51.8 | 16 | P | 0 | 0 | 0 | 0 | 3 | 7 | 4 | 3 | 5 | N | 2 | 7 | N | 0 | 7 | 6 | 2 | 15 | 2 | 10 | 2 | 10.3 | 2 | 7.1 | 160 | 2030 | 5 | 2 | 101010 | NR | Y | N | -1 | -1 | -1 | N |  | 13447 | 0 | 0 | 0 | 0 | 0 | 0 | 0 | 7 | 0 | 0 | P | I | 0 |  | 16E1590N2640006 | 53.7176 | 0:43 | -98:16:27.27 | 0:43 | -098:16:27.268 | 2001 | 4000000 | 574880.9168 | 152733.7725 |  | <Collection> | <Collection>
46687505 | 402 | 1965 | 16469 | 5569 0743SX | 5569 0000 | 7.43 | 55 | 4 | 109 | 69 | 7430 | 40 | I-40 EB | I-40 EB | S | INDIANA AVE UNDER | 32'-40'-32' CONT. I-BM. SPANS | 1 | 1.4 MI E OF MAY AVE | 82.2 | 0 | 1 | 1 | 1 | 1 | 328.05 | 61 | A | 1 | 1 | 1 | 11 | 56450 | 2010 | 5 | 2 | 3 | 61 | H | 6 | 0 | 1 | 4 | -1 | 61 | M | 4 | 2 | 106 | 64 | A | 1 | 1 | 1 | 1 | 6 | 6 | 7 | 6 | N | N | 5 | 4 | 4 | 5 | N | 8 | 1 | 41.4 | 1 | 24.8 | 1 | 27.4 | 1 | 16.4 | 90320 | 2030 | 0.2 | 3 | NR | 60 | N | N | 1403 | 1501 | 1411 | Y |  | 16469 | N | 0 | 0 | 0 | 0 | 0 | 9 | 4 | 0 | 0 | P | I | 1 |  | 5569 0743SX | 88.2975 | 0:28 | -97:32:28.82 | 0:28 | -097:32:28.8177 | 2001 | 4000000 | 641622.9958 | 236591.4964 |  | <Collection> | <Collection>
46687814 | 402 | 1972 | 18342 | 7218 1153EX | 7218 0000 | 11.53 | 72 | 8 | 143 | 18 | 11530 | 75 | U.S. 75 | U.S. 75 | E | S.W. BLVD.& R.R.UNDER | 72'-107'-64' CONT. PLATE GIRDER SPANS SK. 46 DEG. 55' 22.16' | 1 | 2.2 MI N JCT I-44 | 83.6 | 1 | 2 | 1 | 1 | 4 | 328.05 | 38 | C | 1 | 1 | 1 | 12 | 25050 | 2010 | 5 | 44 | 3 | 38 | H | 6.6 | 327.75 | 1 | 2 | -1 | 44 | M | 4 | 2 | 253.93 | 39.8 | A | 1 | 1 | 1 | 1 | 4 | 4 | 6 | 6 | N | N | 6 | 6 | 4 | 5 | N | 7 | 1 | 61.2 | 1 | 36.7 | 1 | 40.2 | 1 | 24.1 | 40080 | 2030 | 4.828 | 3 | NR | NR | N | N | 2405 | 2609 | 2602 | Y |  | 18342 | N | 0 | 0 | 0 | 1 | 8 | 8 | 1 | 0 | 0 | P | I | 1 |  | 7218 1153EX | 81.1128 | 0:07 | -96:00:41.7 | 0:07 | -096:00:41.70 | 2001 | 4000000 | 778998.7278 | 309900.6607 |  | <Collection> | <Collection>
46687521 | 402 | 1971 | 18067 | 7209 0557EXR | 7209 0000 | 5.57 | 72 | 8 | 143 | 9 | 5570 | 244 | I-244 | I-244 RAMP | E | BIKE PATH & ABAN.R/R UND | 46',58',46'CONPLTGRD | 1 | 5.5 MI N I-44 | 65.3 | 1 | 1 | 7 | 1 | 3 | 328.05 | 37.73 | A | 1 | 1 | 1 | 11 | 27500 | 2010 | 5 | 45 | 3 | 38.06 | N | 0 | 0 | 1 | 1 | -1 | 40 | M | 4 | 2 | 153.87 | 41.01 | A | 1 | 1 | 1 | 1 | 1 | 9 | 4 | 4 | N | N | 4 | 9 | N | 5 | N | 8 | 1 | 80.2 | 1 | 48.2 | 1 | 47.9 | 1 | 28.7 | 44000 | 2030 | 3 | 3 | NR | NR | N | N | NA | NA | NA | N |  | 18067 | 0 | 0 | 0 | 0 | 0 | 8 | 8 | 1 | 0 | 0 | P | I | 1 | R | 7209 0557EXR | 70.023 | 0:09 | -96:00:03.29 | 0:09 | -096:00:03.29 | 2001 | 4000000 | 779854.001 | 315126.5386 |  | <Collection> | <Collection>
46687528 | 402 | 1978 | 19455 | 55E1032N3063000 |  |  | 55 | 4 | 109 | 0 | 0 | E1032 | E1032 | MATTERN DR. |  | DEEP FORK CREEK | 2-60' I-BEAM SPANS, SK15LF | 1 | 1/2 BLK W INDIANA AVE | 59 | 0 | 5 | 1 | 5 | 5 | 328.05 | 26 | O | 4 | 4 | 0 | 19 | 300 | 2010 | 2 | 15 | 2 | 26 | N | 0 | 0 | 1 | 2 | -1 | 22 | M | 4 | 2 | 121 | 33.6 | P | 0 | 0 | 0 | 0 | 3 | 6 | 6 | 6 | 9 | N | 4 | 5 | N | 0 | 8 | 4 | 1 | 24 | 1 | 14 | 1 | 13 | 1 | 8 | 480 | 2030 | 3.2186 | 0 | 131313 | 25 | N | N | -1 | -1 | -1 | N |  | 19455 | 0 | 0 | 0 | 0 | 0 | 0 | 0 | 1 | 0.914 | 0.914 | P | I | 0 |  | 55E1032N3063000 | 91.0152 | 0:31 | -97:32:35.04 | 0:31 | -097:32:35.0368 | 2001 | 4000000 | 641438.5137 | 242592.4936 |  | <Collection> | <Collection>
46687683 | 402 | 1971 | 18064 | 7293 0009 XR | 7293 0000 | 0.09 | 72 | 8 | 143 | 93 | 90 | 75 | U.S. 75 SB UNDER | U.S. 75 RAMP S-W |  | U.S. 75 SB UNDER | 31'-96'-31' CONT. PL | A | I-244 & US 75 JCT | 90.6 | 0 | 2 | 1 | 1 | 1 | 15.33 | 42 | C | 1 | 1 | 1 | 12 | 36600 | 2010 | 5 | 0 | 3 | 38 | H | 10 | 4 | 1 | 2 | -1 | 38 | M | 4 | 2 | 158.13 | 23 | A | 1 | 1 | 1 | 1 | 1 | 9 | 6 | 6 | N | N | 6 | 4 | 4 | 5 | N | 8 | 2 | 48.6 | 2 | 35.7 | 2 | 48.6 | 2 | 35.7 | 58560 | 2030 | 0 | 3 | NR | -1 | _ | N | 1500 | 1506 | 1504 | Y |  | 18064 | N | 0 | 0 | 0 | 0 | 3 | 1 | 1 | 0 | 0 | P | I | 1 | R | 7293 0009 X | 70.389 | 0:10 | -95:58:52.66 | 0:10 | -095:58:52.66 | 2001 | 4000000 | 781611.7334 | 315515.7302 |  | <Collection> | <Collection>
46687700 | 402 | 1971 | 18100 | 4607 2235 X | 4607 0000 | 22.35 | 46 | 1 | 91 | 7 | 22350 | 40 | I-40 | CO. RD. 4654C |  | I-40 UNDER | (2) - 107' CONT. PLATE GIRDER SPANS | 2 | 22.3 MI E OKMULGEE C/L | 93.2 | 0 | 1 | 1 | 1 | 1 | 16.33 | 70 | A | 1 | 1 | 1 | 1 | 12600 | 2010 | 2 | 0 | 2 | 38 | H | 28 | 36 | 1 | 4 | -1 | 38 | M | 4 | 2 | 219.2 | 30 | A | 1 | 0 | 0 | 0 | 3 | 7 | 8 | 7 | N | N | 7 | 5 | 5 | 5 | N | 8 | 1 | 52 | 1 | 31.2 | 1 | 28.9 | 1 | 17.3 | 20160 | 2030 | 0 | 3 | NR | NR | N | N | -1 | 1608 | 1604 | Y |  | 18100 | N | 0 | 0 | 0 | 0 | 8 | 8 | 1 | 0.305 | 0.305 | P | I | 1 |  | 4607 2235 X | 99.7318 | 0:27 | -95:29:13.13 | 0:27 | -095:29:13.13 | 2001 | 4000000 | 828055.4573 | 238389.0455 |  | <Collection> | <Collection>
46687702 | 402 | 1971 | 18101 | 4607 2437 X | 4607 0000 | 24.37 | 46 | 1 | 91 | 7 | 24370 | 40 | I-40 | TEXANNA RD.4656C |  | I-40 UNDER | (2) - 107' CONT. PLATE GIRDER SPANS | 2 | 24.4 MI E OKMULGEE C/L | 89.9 | 2 | 1 | 1 | 1 | 1 | 16.42 | 70 | A | 1 | 1 | 1 | 1 | 12600 | 2010 | 5 | 0 | 2 | 37 | H | 6 | 26 | 1 | 4 | -1 | 37 | M | 4 | 2 | 219.2 | 34 | A | 1 | 0 | 0 | 0 | 3 | 6 | 6 | 6 | N | N | 6 | 5 | 2 | 5 | N | 8 | 1 | 69.4 | 1 | 41.7 | 1 | 38.6 | 1 | 23.1 | 20160 | 2030 | 0 | 3 | NR | NR | N | N | 1603 | 1608 | 1605 | Y |  | 18101 | N | 0 | 0 | 0 | 0 | 8 | 8 | 1 | 0.457 | 0.457 | P | I | 1 |  | 4607 2437 X | 96.3965 | 0:27 | -95:27:05.25 | 0:27 | -095:27:05.25 | 2001 | 4000000 | 831276.8725 | 238532.6807 |  | <Collection> | <Collection>
46687435 | 402 | 1974 | 18720 | 7209 0157 X | 7209 0000 | 1.57 | 72 | 8 | 143 | 9 | 1570 | 244 | I-244 UNDER | UTILITY BRIDGE |  | I-244 UNDER | 66'-60' CONT. PLATE GIRDERSPANS SK. 70 DEG. | 2 | 1.5 MI N I-44 | -1 | 0 | 1 | 1 | 0 | 1 | 17 | 44 | L | 1 | 1 | 1 | 11 | 20700 | 2010 | 7 | 20 | 2 | 44 | H | 10 | 14 | 1 | 4 | -1 | 44 | M | 4 | 2 | 125 | 8.86 | ! | _ | _ | _ | _ | 0 | N | N | N | N | N | N | N | 4 | 0 | _ | _ | 1 | -1.1 | 1 | -1.1 | 1 | 0 | 1 | -1.1 | 33120 | 2030 | 0 | _ | NR | -1 | _ | N | 1509 | 1800 | 1700 | Y |  | 18720 | N | 0 | 0 | 0 | 0 | 8 | 8 | 1 | 0 | 0 | P | I | 1 |  | 7209 0157 X | -1 | 0:06 | -96:01:15.45 | 0:06 | -096:01:15.45 | 2001 | 4000000 | 778169.5893 | 309147.9991 |  | <Collection> | <Collection>
46687452 | 402 | 1974 | 18754 | 7209 0160 X | 7209 0000 | 1.6 | 72 | 8 | 143 | 9 | 1600 | 244 | I-244 UNDER | 41ST ST.& S.W.BLVD |  | I-244 UNDER | 103'-87'CONPLTGRDR | 2 | 1.6 MI N I-44 | 94.3 | 2 | 1 | 1 | 5 | 1 | 15.75 | 50 | A | 1 | 1 | 1 | 11 | 20700 | 2010 | 5 | 53 | 2 | 50 | H | 5.91 | 10 | 1 | 4 | -1 | 50 | M | 4 | 2 | 211.94 | 73.82 | A | 1 | 1 | 0 | 0 | 2 | 6 | 6 | 6 | N | N | 6 | 6 | 2 | 5 | N | 8 | 1 | 62.2 | 1 | 37.3 | 1 | 36.8 | 1 | 22 | 33120 | 2030 | 0 | 3 | NR | NR | N | N | 1509 | 1705 | 1509 | Y |  | 18754 | N | 0 | 0 | 0 | 2 | 8 | 8 | 6 | 1.5 | 1.5 | P | I | 1 |  | 7209 0160 X | 70.9626 | 0:06 | -96:01:14.45 | -1 | 1 | 2001 | 4000000 | 778193.7727 | 309186.1008 |  | <Collection> | <Collection>
46687453 | 402 | 1974 | 18755 | 7209 0089SX | 7209 0000 | 0.89 | 72 | 8 | 143 | 9 | 890 | 244 | I-244 | I-244 | S | 33 ST. UNDER | 2-105' CONPLTGRDR | 1 | 0.8 MI N I-44 | 75.5 | 1 | 1 | 1 | 1 | 1 | 328.05 | 40.68 | A | 1 | 1 | 1 | 11 | 10350 | 2010 | 5 | 48 | 2 | 40.68 | H | 7.5 | 4 | 1 | 2 | -1 | 54 | M | 4 | 2 | 209.97 | 43.63 | A | 1 | 1 | 1 | 1 | 2 | 4 | 5 | 5 | N | N | 5 | 7 | 4 | 5 | N | 8 | 1 | 54.9 | 1 | 32.8 | 1 | 32 | 1 | 19.2 | 16560 | 2030 | 0.2 | 3 | NR | NR | N | N | 1606 | 1608 | 1603 | Y |  | 18755 | N | 0 | 0 | 0 | 1 | 8 | 8 | 6 | 0 | 0 | P | I | 1 |  | 7209 0089SX | 53.5945 | 0:06 | -96:01:47.14 | 0:06 | -096:01:47.14 | 2001 | 4000000 | 777392.6791 | 308352.4027 |  | <Collection> | <Collection>
46687455 | 402 | 1974 | 18756 | 7209 0089NX | 7209 N0000 | 0.89 | 72 | 8 | 143 | 9 | 890 | 244 | I-244 | I-244 | N | 33 ST. UNDER | 2-105'CONPLTGRDR | 1 | 0.8 MI N I-44 | 77.5 | 0 | 1 | 1 | 1 | 1 | 328.05 | 40.68 | A | 1 | 1 | 1 | 11 | 10350 | 2010 | 5 | 48 | 2 | 40.68 | H | 7.6 | 4 | 1 | 2 | -1 | 54 | M | 4 | 2 | 209.97 | 43.63 | A | 1 | 1 | 1 | 1 | 2 | 5 | 5 | 5 | N | N | 5 | 7 | 4 | 5 | N | 8 | 1 | 54.9 | 1 | 32.8 | 1 | 32 | 1 | 19.2 | 16560 | 2030 | 0.2 | 3 | NR | NR | N | N | 1606 | 1803 | 1702 | Y |  | 18756 | N | 0 | 0 | 0 | 1 | 8 | 8 | 6 | 0 | 0 | P | I | 1 |  | 7209 0089NX | 59.0549 | 0:06 | -96:01:47.12 | 0:06 | -096:01:47.12 | 2001 | 4000000 | 777392.15 | 308401.6625 |  | <Collection> | <Collection>
46688277 | 402 | 1987 | 21707 | 5163 1949EX | 5163 0000 | 19.49 | 51 | 1 | 101 | 63 | 19490 | 165 | S.H. 165 RAMP N-S | S.H. 165 | E | S.H. 165 RAMP N-S UNDER | 61'-122'-61' CONT PL | 2 | SH 165 & TURNPIKE | 89.9 | 2 | 3 | 7 | 1 | 1 | 16.75 | 25 | B | 1 | 1 | 0 | 7 | 3350 | 2010 | 5 | 43 | 3 | 25 | H | 32 | 327.75 | 1 | 2 | 0 | 38 | M | 4 | 2 | 251.97 | 28 | A | 1 | 1 | 1 | 1 | 2 | 8 | 8 | 7 | N | N | 7 | 2 | 7 | 5 | N | 7 | 1 | 110.1 | 1 | 95.5 | 1 | 88.4 | 1 | 53.1 | 5360 | 2030 | 0 | 0 | NR | 55 | N | N | NR | 1802 | 1605 | Y |  | 21707 | N | 0 | 0 | 0 | 0 | 8 | 1 | 1 | 0 | 0 | P | I | 1 |  | 5163 1955EX | 95.152 | 0:43 | -95:18:39.85 | 0:43 | -095:18:39.85 | 2001 | 4000000 | 843209.0304 | 268531.3461 |  | <Collection> | <Collection>
46688615 | 402 | 1956 | 13684 | 7218 0489WX | 7218 W0000 | 4.89 | 72 | 8 | 143 | 18 | 4890 | 75 | U.S. 75 | U.S. 75 | W | POLECAT CREEK | 80'-100'-80' CONT. & | 1 | 4.8 MI N JCT SH 67 | 56.3 | 2 | 2 | 1 | 1 | 5 | 328.05 | 28 | C | 1 | 1 | 1 | 12 | 23100 | 2010 | 4 | 30 | 3 | 28 | N | 0 | 0 | 1 | 2 | 0 | 40 | M | 4 | 2 | 463.91 | 31 | A | 1 | 1 | 1 | 1 | 2 | 6 | 6 | 5 | 5 | N | 5 | 3 | N | 5 | 6 | 7 | 1 | 48.8 | 1 | 29.3 | 1 | 37.7 | 1 | 22.6 | 36960 | 2030 | 5 | 3 | NR | 65 | N | N | -1 | -1 | -1 | N |  | 13684 | 0 | 0 | 0 | 0 | 1 | 8 | 8 | 4 | 0 | 0 | P | I | 1 |  | 7218 0489WX | 70.5201 | 0:01 | -96:00:42.32 | 0:01 | -096:00:42.32 | 2001 | 4000000 | 779195.2962 | 299326.5587 |  | <Collection> | <Collection>
46688167 | 402 | 1971 | 18108 | 4607 2033 X | 4607 0000 | 20.33 | 46 | 1 | 91 | 7 | 20330 | 40 | I-40 UNDER | CO. RD. N4210 |  | I-40 UNDER | (2) - 113' CONT. PLATE GIRDER SPANS | 2 | 20.3 MI E OKMULGEE C/L | 98 | 0 | 1 | 1 | 1 | 1 | 16.5 | 76 | A | 1 | 1 | 1 | 1 | 12600 | 2010 | 5 | 0 | 2 | 38 | H | 28 | 42 | 1 | 4 | -1 | 38 | M | 4 | 2 | 231 | 34 | A | 1 | 0 | 0 | 0 | 3 | 7 | 7 | 7 | N | N | 7 | 7 | 6 | 5 | N | 7 | 1 | 68.8 | 1 | 41.3 | 1 | 38.2 | 1 | 22.9 | 20160 | 2030 | 0 | 3 | NR | NR | N | N | -1 | 1700 | 1606 | Y |  | 18108 | N | 0 | 0 | 0 | 0 | 8 | 8 | 1 | 0.457 | 0.457 | P | I | 1 |  | 4607 2033 X | 85.763 | 0:27 | -95:31:21.01 | 0:27 | -095:31:21.01 | 2001 | 4000000 | 824829.7207 | 238420.1108 |  | <Collection> | <Collection>
46688173 | 402 | 1971 | 18079 | 7209 0557WX | 7209 N0000 | 5.57 | 72 | 8 | 143 | 9 | 5570 | 244 | I-244 | I-244 | N | BIKE PATH & ABAN.R/R UND | 53',64',53'CONPLTGRD | 1 | 5.5 MI N I-44 | 68.6 | 1 | 1 | 1 | 1 | 3 | 328.05 | 46 | A | 1 | 1 | 1 | 11 | 29500 | 2010 | 5 | 15 | 3 | 46 | N | 0 | 0 | 1 | 3 | -1 | 46 | M | 4 | 2 | 172.9 | 48 | A | 1 | 1 | 1 | 1 | 1 | 9 | 5 | 4 | N | N | 4 | 4 | N | 5 | N | 8 | 1 | 61.2 | 1 | 36.7 | 1 | 38.1 | 1 | 22.9 | 47200 | 2030 | 0.2 | 3 | NR | -1 | _ | N | -1 | -1 | -1 | N |  | 18079 | 0 | 0 | 0 | 0 | 1 | 3 | 1 | 1 | 0 | 0 | P | I | 1 |  | 7209 0557WX | 68.1714 | 0:09 | -96:00:07 | 0:09 | -096:00:07.00 | 2001 | 4000000 | 779762.297 | 315077.5258 |  | <Collection> | <Collection>
46688185 | 402 | 1971 | 18114 | 4607 2997NX | 4607 N0000 | 29.97 | 46 | 1 | 91 | 7 | 29970 | 40 | I-40 | I-40 | N | U.S. 266 UNDER | 63'-118'-63' CONT. PLATE GIRDER SPANS SK. 30 DEG. | 1 | 29.9 MI E OKMULGEE C/L | 97.9 | 0 | 1 | 1 | 1 | 1 | 328.05 | 40.8 | A | 1 | 1 | 1 | 1 | 5800 | 2010 | 5 | 30 | 3 | 40.8 | H | 15 | 327.75 | 1 | 2 | -1 | 40.8 | M | 4 | 2 | 248 | 43.8 | A | 1 | 1 | 1 | 1 | 3 | 6 | 6 | 7 | N | N | 6 | 7 | 9 | 5 | N | 8 | 1 | 60.7 | 1 | 36.4 | 1 | 42.9 | 1 | 25.7 | 9280 | 2030 | 0.16093 | 3 | NR | NR | N | N | -1 | 1702 | 1609 | Y |  | 18114 | N | 0 | 0 | 0 | 1 | 8 | 8 | 1 | 0.457 | 0.457 | P | I | 1 |  | 4607 2997NX | 96.9734 | 0:28 | -95:21:14.74 | 0:28 | -095:21:14.74 | 2001 | 4000000 | 840088.2442 | 239596.5235 |  | <Collection> | <Collection>
46688187 | 402 | 1971 | 18115 | 4607 2997SX | 4607 0000 | 29.97 | 46 | 1 | 91 | 7 | 29970 | 40 | I-40 | I-40 | S | U.S. 266 UNDER | 63'-118'-63' CONT. PLATE GIRDER SPANS SK. 30 DEG. | 1 | 29.9 MI E OKMULGEE C/L | 97.9 | 0 | 1 | 1 | 1 | 1 | 328.05 | 40.8 | A | 1 | 1 | 1 | 1 | 5800 | 2010 | 5 | 30 | 3 | 40.8 | H | 16 | 327.75 | 1 | 2 | -1 | 40.8 | M | 4 | 2 | 248 | 43.8 | A | 1 | 1 | 1 | 1 | 3 | 6 | 6 | 6 | N | N | 6 | 7 | 9 | 5 | N | 8 | 1 | 60.7 | 1 | 36.4 | 1 | 42.9 | 1 | 25.7 | 9280 | 2030 | 0.16093 | 3 | NR | NR | N | N | -1 | 1702 | 1609 | Y |  | 18115 | N | 0 | 0 | 0 | 1 | 8 | 8 | 1 | 0.457 | 0.457 | P | I | 1 |  | 4607 2997SX | 93.6308 | 0:28 | -95:21:13.81 | 0:28 | -095:21:13.81 | 2001 | 4000000 | 840112.6622 | 239559.2254 |  | <Collection> | <Collection>
46688345 | 402 | 1972 | 18357 | 7209 0482 XR | 7209 0000 | 4.82 | 72 | 8 | 143 | 9 | 4820 | 244 | I-444 N-E | I-444 RAMP N-E |  | I-244 NB UNDER | 7-CONPLTGRDR SPANS | 1 | 4.8 MI N I-44 | 66.9 | 1 | 1 | 7 | 6 | 1 | 17 | 39 | A | 1 | 1 | 1 | 11 | 15000 | 2010 | 5 | 30 | 7 | 39 | H | 15.09 | 7.87 | 1 | 2 | -1 | 39 | M | 4 | 2 | 459.97 | 42 | A | 1 | 1 | 1 | 1 | 1 | 9 | 4 | 5 | N | N | 4 | 5 | 6 | 5 | N | 8 | 2 | 48.6 | 2 | 35.7 | 2 | 27 | 2 | 16.2 | 24000 | 2030 | 3 | 3 | NR | NR | N | N | 1608 | 1808 | 1700 | Y |  | 18357 | N | 0 | 0 | 0 | 0 | 3 | 1 | 1 | 0 | 0 | P | I | 1 | R | 7209 0482 X | 69.9229 | 0:09 | -96:00:05.8 | 0:09 | -096:00:05.80 | 2001 | 4000000 | 779818.2449 | 313789.1542 |  | <Collection> | <Collection>
46688500 | 402 | 2000 | 26572 | 73E0720N4100002 |  |  | 73 | 1 | 145 | 0 | 0 | E0720 | E0720 | E0720 |  | CEDAR CREEK | 28.9ft-I-beam span | 1 | 1.2N 3W OF JCT SH51/SH72 | 80.1 | 0 | 4 | 1 | 1 | 5 | 328.05 | 22.97 | D | 2 | 2 | 0 | 9 | 410 | 2010 | 0 | 0 | 1 | 22.97 | N | 0 | 0 | 1 | 2 | -1 | 19.68 | M | 4 | 2 | 28.9 | 25.5 | A | 1 | 0 | 0 | 0 | 2 | 6 | 6 | 7 | 6 | N | 6 | 4 | N | 5 | 6 | 7 | 1 | 50 | 1 | 30 | 1 | 30 | 1 | 18 | 656 | 2030 | 3.2187 | 3 | [9 empty] | 26572 | 0 | 0 | 0 | 0 | 0 | 0 | 0 | 6 | 0 | 0 | P | I | 0 |  | 73E0720N4100002 | 67.3082 | 0:58 | -95:42:21.49 | 0:58 | -095:42:21.4923 | 2001 | 4000000 | 806857.8843 | 295282.9718 |  | <Collection> | <Collection> | bar: NR to N
46688206 | 402 | 1971 | 18111 | 7293 0018 X | 7293 0000 | 0.18 | 72 | 8 | 143 | 93 | 180 | 75 | U.S. 75 NB | ARCHER ST. |  | U.S. 75 UNDER | 126'-129' CONT. PLAT | A | 0.1 MI N JCT I-244 | 75.6 | 2 | 2 | 1 | 5 | 1 | 17.08 | 59 | C | 1 | 1 | 1 | 12 | 39600 | 2010 | 5 | 0 | 2 | 44 | H | 15 | 20 | 1 | 3 | -1 | 44 | M | 4 | 2 | 254.92 | 69 | A | 1 | 1 | 0 | 0 | 3 | 6 | 7 | 7 | N | N | 7 | 3 | 4 | 5 | N | 8 | 1 | 51.9 | 1 | 31.2 | 1 | 28.9 | 1 | 17.3 | 63360 | 2030 | 0 | 3 | NR | -1 | _ | N | 1507 | 1506 | 1503 | Y |  | 18111 | N | 0 | 0 | 0 | 0 | 8 | 8 | 1 | 2.134 | 2.438 | P | I | 1 |  | 7293 0018 X | 92.1864 | 0:10 | -95:58:52.26 | 0:10 | -095:58:52.26 | 2001 | 4000000 | 781618.681 | 315665.0199 |  | <Collection> | <Collection>
46688051 | 402 | 1985 | 20997 | 60E0730N3390009 |  |  | 60 | 4 | 119 | 0 | 11900 | 6024C | _ | 140TH ST. (E0730) |  | SAND CREEK | 4'- 51'- 4' CONT. I-BEAM SPANS | 1 | 140TH ST & UNION RD .9E | 61.9 | 1 | 4 | 1 | 1 | 5 | 328.05 | 23.5 | D | 2 | 2 | 0 | 7 | 200 | 2010 | 4 | 0 | 1 | 23.5 | N | 327.75 | 327.75 | 1 | 2 | -1 | 24 | M | 4 | 2 | 59 | 24 | A | 0 | 0 | 0 | 0 | 3 | 6 | 5 | 4 | 7 | N | 4 | 4 | N | 5 | 8 | 8 | 1 | 66 | 1 | 39 | 1 | 51 | 1 | 31 | 320 | 2030 | 6.44 | 3 | NR | 45 | N00 | N | 9999 | 9999 | 9999 | N |  | 20997 | 0 | 0 | 0 | 0 | 0 | 0 | 0 | 6 | 0 | 0 | P | I | 0 |  | 60E0730N3390009 | 68.8697 | 0:57 | -96:56:48.73 | 0:57 | -096:56:48.73 | 2001 | 4000000 | 694989.997 | 291498.4114 |  | <Collection> | <Collection>
46688210 | 402 | 1971 | 18113 | 7293 0006WXR | 7293 W0000 | 0.06 | 72 | 8 | 143 | 93 | 60 | 75 | I-244 RAMP W-N | I-244 RAMP W-N | W | U.S. 75 UNDER | 44'(109' CONT.) 100' PLAT | 1 | I-244 & 75 JCT. | 72.1 | 2 | 1 | 7 | 1 | 1 | 328.05 | 22 | A | 1 | 1 | 1 | 11 | 36700 | 2010 | 5 | 0 | 3 | 22 | H | 10 | 4 | 1 | 5 | -1 | 24 | M | 4 | 2 | 250 | 24 | A | 1 | 1 | 1 | 1 | 1 | 9 | 6 | 6 | N | N | 6 | 2 | 4 | 5 | N | 8 | 2 | 48.6 | 2 | 35.7 | 2 | 48.6 | 2 | 35.7 | 58720 | 2030 | 3 | 3 | NR | -1 | _ | N | 1500 | 1608 | 1502 | Y |  | 18113 | N | 0 | 0 | 0 | 0 | 3 | 1 | 1 | 0 | 0 | P | I | 1 | R | 7293 0006 X | 68.3513 | 0:10 | -95:58:52.33 | 0:10 | -095:58:52.33 | 2001 | 4000000 | 781620.9314 | 315466.2015 |  | <Collection> | <Collection>
46688243 | 402 | 1976 | 28983 | 7209 0664NXR | 7209 N0000 | 6.64 | 72 | 8 | 143 | 9 | 6640 | 244 | US 75 N-W I-244 | U.S. 75 N-W I-244 | N | MEDIAN STRIP | 42' - 44' - 43' continuous I-beam | 1 | JCT I-244 & US75 | 78.3 | 2 | 1 | 7 | 1 | 0 | 328.05 | 17 | A | 1 | 1 | 1 | 11 | 5000 | 2010 | 5 | 0 | 3 | 17 | N | 0 | 0 | 1 | 1 | -1 | 17 | M | 4 | 2 | 129 | 20 | A | 1 | 1 | 1 | 1 | 1 | 9 | 5 | 7 | N | N | 5 | 3 | N | 5 | N | 8 | 2 | 48.6 | 2 | 35.7 | 2 | 27 | 2 | 21.4 | 8000 | 2030 | 3.0578 | 3 | NR | NR | N | N | -1 | -1 | -1 | N |  | 28983 | N | 0 | 0 | 0 | 0 | 3 | 1 | 1 | 0 | 0 | P | I | 1 | R | -1 | 76.589 | 0:10 | -95:58:59.57 | 0:10 | -095:58:59.57 | 2001 | 4000000 | 781439.8857 | 315469.9504 |  | <Collection> | <Collection>
46688887 | 402 | 2000 | 27029 | 64N4440E1610004 |  |  | 64 | 2 | 127 | 0 | 400 | E1614 | E1614_ | E1614 |  | N. WALNUT CREEK | 2-40' CONT. STEEL BEAM SPANS | 1 | 1.8W 1N OF ALBION | 95.3 | 0 | 4 | 1 | 1 | 5 | 328.05 | 18 | D | 2 | 2 | 0 | 7 | 75 | 2010 | 0 | 45 | 2 | 23.25 | N | 327.75 | 327.75 | 1 | 2 | -1 | 18 | M | 4 | 2 | 84 | 24 | P | 0 | 0 | 0 | 0 | 1 | 6 | 6 | 7 | 7 | N | 6 | 5 | N | 5 | 6 | 6 | 1 | 56 | 1 | 34 | 1 | 31 | 1 | 18 | 120 | 2030 | 3 | 1 | 202020 | NR | N | N | N | N | N | N |  | 27029 | 0 | 0 | 0 | 0 | 0 | 0 | 0 | 6 | 0 | 0 | P | I | 0 |  | 64N4440E1610004 | 74.0581 | 0:40 | -95:07:52.55 | 0:40 | -095:07:52.5546 | 2001 | 4000000 | 862840.9148 | 152474.9937 |  | <Collection> | <Collection>
46689188 | 402 | 1950 | 11756 | 05E1100N1840007 |  |  | 5 | 5 | 9 | 0 | 700 | E1100 | E1100 | E1100 |  | CREEK | 2-18' CONT. I-BEAM SPANS | 1 | 8. N 3.3 W OF SAYRE | 95 | 0 | 4 | 1 | 1 | 5 | 328.05 | 19.16 | D | 2 | 2 | 0 | 9 | 25 | 2010 | 0 | 0 | 2 | 19.16 | N | 0 | 0 | 6 | 2 | -1 | 20 | M | 4 | 2 | 36 | 19.58 | A | 0 | 0 | 0 | 0 | 2 | 6 | 6 | 6 | 7 | N | 6 | 4 | N | 5 | 6 | 6 | 1 | 84 | 1 | 50 | 1 | 47 | 1 | 28 | 40 | 2030 | 6.4374 | 3 | NR | NR | N | N | -1 | -1 | -1 | N |  | 11756 | 0 | 0 | 0 | 0 | 0 | 0 | 0 | 6 | 0 | 0 | P | I | 0 |  | 05E1100N1840007 | 67.8115 | 0:25 | -99:41:14.4 | 0:25 | -099:41:14.397 | 2001 | 4000000 | 446800.7424 | 232956.4855 |  | <Collection> | <Collection>
46689046 | 402 | 1959 | 14486 | 1649 1165EX | 1649 0000 | 11.65 | 16 | 7 | 31 | 49 | 11650 | 44 | I-44 NB | I-44 NB | E | FT. SILL RD., UP R.R UND | 50'(65'-76' CONT.)50' I-BM. SPANS | 1 | 11.6 MI N OF SH 36 | 78.9 | 0 | 1 | 1 | 1 | 4 | 328.05 | 28.8 | A | 1 | 1 | 1 | 11 | 11600 | 2010 | 5 | 0 | 4 | 28.8 | R | 10 | 0 | 1 | 2 | -1 | 28.8 | M | 4 | 2 | 245.08 | 30 | A | 1 | 1 | 1 | 1 | 2 | 7 | 7 | 6 | N | N | 6 | 4 | 4 | 5 | N | 8 | 1 | 71.6 | 1 | 43 | 1 | 53 | 1 | 31.7 | 18560 | 2030 | 0.16093 | 3 | NR | N | N | N | -1 | 2207 | 2204 | Y |  | 14486 | N | 0 | 0 | 0 | 2 | 8 | 8 | 6 | 0.457 | 0.457 | P | I | 1 |  | 1649 1165 X | 86.0483 | 0:40 | -98:22:53.54 | 0:40 | -098:22:53.5357 | 2001 | 4000000 | 565032.9192 | 147515.0331 |  | <Collection> | <Collection>
46689206 | 402 | 1960 | 14902 | 05E1130N1900009 |  |  | 5 | 5 | 9 | 0 | 900 | E1130 | E1130 | E1130 |  | CREEK | 2-21' CONT. I-BEAM SPANS, SK. 30 DEG. L.F. | 1 | 6. N 3.4 E OF SAYRE | 97 | 0 | 4 | 1 | 1 | 5 | 328.05 | 25.58 | D | 2 | 2 | 0 | 9 | 25 | 2010 | 5 | 30 | 2 | 25.58 | N | 0 | 0 | 1 | 2 | -1 | 24 | M | 4 | 2 | 42 | 26 | A | 0 | 0 | 0 | 0 | 2 | 7 | 6 | 6 | 7 | N | 6 | 6 | N | 5 | 8 | 8 | 1 | 99.9 | 1 | 61 | 1 | 56 | 1 | 33 | 40 | 2030 | 6.4374 | 3 | NR | NR | N | N | -1 | -1 | -1 | N |  | 14902 | 0 | 0 | 0 | 0 | 0 | 0 | 0 | 0 | 0 | 0 | P | I | 0 |  | 05E1130N1900009 | 70.4174 | 0:23 | -99:34:40.95 | 0:23 | -099:34:40.954 | 2001 | 4000000 | 456645.9473 | 227965.6577 |  | <Collection> | <Collection>
46688932 | 402 | 1970 | 17860 | 05E1170N1800006 |  |  | 5 | 5 | 9 | 0 | 600 | E1170 | E1170 | E1170 |  | STARVATION CREEK | 2-47' CONT. I-BEAM SPANS | 1 | 1. N 7.4 W OF SAYRE | 86.8 | 0 | 4 | 1 | 1 | 5 | 328.05 | 25.67 | D | 2 | 2 | 0 | 9 | 50 | 2010 | 0 | 0 | 2 | 25.67 | N | 0 | 0 | 1 | 2 | -1 | 24 | M | 4 | 2 | 94 | 26.33 | A | 1 | 0 | 0 | 0 | 2 | 7 | 7 | 7 | 7 | N | 6 | 6 | N | 5 | 7 | 8 | 1 | 41 | 1 | 24 | 1 | 31 | 1 | 18 | 80 | 2030 | 6.4374 | 3 | NR | NR | N | N | -1 | -1 | -1 | N |  | 17860 | 0 | 0 | 0 | 0 | 0 | 0 | 0 | 6 | 0 | 0 | P | I | 0 |  | 05E1170N1800006 | 100 | 0:19 | -99:45:37.5 | 0:19 | -099:45:37.499 | 2001 | 4000000 | 439966.616 | 221855.5053 |  | <Collection> | <Collection>
46689072 | 402 | 1971 | 18107 | 5115 0278SX | 5115 0000 | 2.78 | 51 | 1 | 101 | 15 | 2780 | 40 | I-40 | I-40 | S | UP R.R. & CO. RD. UNDER | 50',2-63',50' CONT. | 1 | 2.8 MI E C/L | 97.1 | 0 | 1 | 1 | 1 | 4 | 328.05 | 38 | A | 1 | 1 | 1 | 1 | 6600 | 2010 | 5 | 31 | 4 | 38 | H | 10 | 327.75 | 1 | 2 | -1 | 38 | M | 4 | 2 | 229 | 40 | A | 1 | 1 | 1 | 1 | 1 | 6 | 7 | 7 | N | N | 7 | 6 | 6 | 5 | N | 8 | 1 | 56.2 | 1 | 33.7 | 1 | 45.7 | 1 | 27.4 | 10560 | 2030 | 0.3444 | 3 | NR | N | N | N | 2403 | 2406 | 2404 | Y |  | 18107 | N | 0 | 0 | 0 | 1 | 8 | 8 | 1 | 0 | 0 | P | I | 1 |  | 5115 0278SX | 94.5107 | 35:29 | -95:17:51.09 | 0:29 | -095:17:51.09 | 2001 | 4000000 | 845177.0622 | 241310.4669 |  | <Collection> | <Collection>
46689075 | 402 | 2000 | 25888 | 0905 3465NXF | 0905 N0000 | 34.65 | 9 | 4 | 17 | 5 | 34650 | 40 | I-40 FRTG. RD. WB | I-40 FRTG. RD. WB | N | RENO AVE. UNDER | 55 79 79 55 WF SPANS SKEWED 60 DEG LF | 1 | I-40 AND RENO AVE. | 91 | 2 | 8 | 8 | 1 | 1 | 328.05 | 36.65 | A | 1 | 1 | 0 | 6 | 820 | 2010 | 5 | 60 | 4 | 36.65 | H | 1.5 | 1.5 | 1 | 2 | -1 | 50 | M | 4 | 2 | 270 | 40.65 | A | 1 | 1 | 1 | 1 | 2 | 7 | 7 | 7 | N | N | 7 | 6 | 2 | 5 | N | 8 | 1 | 62.2 | 1 | 37.3 | 1 | 41.1 | 1 | 24.7 | 1312 | 2030 | 0.2 | 3 | NR | 55 | N | N | -1 | 1700 | 1608 | Y |  | 25888 | N | 0 | 0 | 0 | 0 | 0 | 1 | 1 | 0 | 0 | P | I | 1 | F | 0905 3465NXF | 80.4894 | 0:28 | -97:43:03.2 | 0:28 | -097:43:03.2038 | 2001 | 4000000 | 625631.8045 | 236441.7495 |  | <Collection> | <Collection>
46689077 | 402 | 2000 | 25889 | 0905 3465SXF | 0905 0000 | 34.65 | 9 | 4 | 17 | 5 | 34650 | 40 | I-40 FRTG. RD. EB | I-40 FRTG. RD. EB | S | RENO AVE. UNDER | 60-75-75-58 WF SPANS | 1 | I-40 AND RENO AVE. | 96 | 2 | 8 | 8 | 1 | 1 | 328.05 | 39.5 | A | 1 | 1 | 0 | 6 | 820 | 2010 | 5 | 58 | 4 | 39.5 | H | 1.5 | 1.5 | 1 | 2 | -1 | 40 | M | 4 | 2 | 269.8 | 43.5 | A | 1 | 1 | 1 | 1 | 2 | 7 | 7 | 7 | N | N | 7 | 7 | 2 | 5 | N | 8 | 1 | 62.2 | 1 | 37.3 | 1 | 41.1 | 1 | 24.7 | 1312 | 2030 | 0.2 | 3 | NR | 55 | N | N | 1510 | 1606 | 1605 | Y |  | 25889 | N | 0 | 0 | 0 | 0 | 0 | 1 | 1 | 0 | 0 | P | I | 1 | F | 0905 3465SXF | 81.6157 | 0:28 | -97:43:09.14 | 0:28 | -097:43:09.1398 | 2001 | 4000000 | 625482.0629 | 236442.8769 |  | <Collection> | <Collection>
46688798 | 402 | 1978 | 19486 | 7293 0117 X | 7293 0000 | 1.17 | 72 | 8 | 143 | 93 | 1170 | 75 | U.S. 75 UNDER | PEORIA AVE. |  | U.S. 75 UNDER | 2-100' CONT. PLATE G | 2 | 1.1 MI N JCT I-244 | 68.6 | 1 | 2 | 1 | 5 | 1 | 15.58 | 50 | C | 1 | 1 | 1 | 12 | 34000 | 2010 | 5 | 52 | 2 | 40 | H | 12 | 12 | 1 | 4 | -1 | 40 | M | 4 | 2 | 205.05 | 68 | A | 1 | 1 | 0 | 0 | 2 | 7 | 5 | 4 | N | N | 4 | 5 | 6 | 5 | N | 8 | 1 | 54.6 | 1 | 32.8 | 1 | 30.3 | 1 | 18.2 | 54400 | 2030 | 0 | 3 | NR | -1 | _ | N | 1503 | 1509 | 1507 | Y |  | 19486 | N | 0 | 0 | 0 | 2 | 8 | 8 | 4 | 1.524 | 1.524 | P | I | 1 |  | 7293 0117 X | 76.5544 | 0:11 | -95:58:32.43 | -1 | 1 | 2001 | 4000000 | 782085.301 | 317086.347 |  | <Collection> | <Collection>
46688800 | 402 | 1978 | 19490 | 4603 2193 X | 4603 0000 | 21.93 | 46 | 1 | 91 | 3 | 21930 | 69 | US-69 UNDER | CO. RD. E1030 RD |  | U.S. 69 UNDER | (2) 115' continuous plate girder sk 10° | 2 | 4.79 N JCT I-40 | 84.7 | 0 | 2 | 1 | 1 | 1 | 17.92 | 38 | C | 1 | 1 | 1 | 2 | 16300 | 2010 | 5 | 10 | 2 | 38 | H | 9.5 | 41.5 | 1 | 4 | -1 | 38 | M | 4 | 2 | 234 | 45.7 | A | 1 | 0 | 0 | 0 | 4 | 7 | 7 | 5 | N | N | 5 | 9 | 4 | 5 | N | 8 | 1 | 94.1 | 1 | 56.4 | 1 | 52.2 | 1 | 31.4 | 26080 | 2030 | 0 | 3 | NR | NR | N | N | -1 | 1707 | 1611 | Y |  | 19490 | N | 0 | 0 | 0 | 0 | 8 | 8 | 1 | 0.457 | 0.457 | P | I | 1 |  | 4603 2193 X | 98.3667 | 0:31 | -95:30:43.37 | 0:31 | -095:30:43.37 | 2001 | 4000000 | 825598.1493 | 245622.7678 |  | <Collection> | <Collection>
46688949 | 402 | 1982 | 20256 | 05N2010E1110009 |  |  | 5 | 5 | 9 | 0 | 900 | N2010 | N2010(VAN BUREN | N2010 (VAN BUREN |  | ELK CREEK | 33'-35'-34' CONT. I-BEAM SPANS | 1 | 0.1 MI N OD 20 ST | 98 | 0 | 5 | 1 | 1 | 5 | 328.05 | 26.41 | D | 4 | 2 | 0 | 19 | 100 | 2010 | 5 | 0 | 3 | 26.41 | N | 0 | 0 | 1 | 2 | -1 | 26 | M | 4 | 2 | 103 | 27 | A | 1 | 0 | 0 | 0 | 1 | 7 | 7 | 7 | 8 | N | 7 | 6 | N | 5 | 6 | 8 | 1 | 67 | 1 | 40 | 1 | 45 | 1 | 27 | 160 | 2030 | 6.4374 | 3 | NR | NR | N | N | -1 | -1 | -1 | N |  | 20256 | 0 | 0 | 0 | 0 | 0 | 0 | 0 | 0 | 0 | 0 | P | I | 0 |  | 05N2010E1110009 | 85.6748 | 0:24 | -99:23:59.24 | 0:24 | -099:23:59.243 | 2001 | 4000000 | 472862.2612 | 229451.6455 |  | <Collection> | <Collection>
46689214 | 402 | 1976 | 19207 | 05N2005E1090009 |  |  | 5 | 5 | 9 | 0 | 1100 | N2005 | N2005 (WASHINGTON) | N2005 (WASHINGTON) |  | ELK CREEK | 2-50' CONT. I-BEAM SPANS, SK. 45 DEG. L.F. | 1 | 0.1 MI N OF CNTRY CLUB | 79.4 | 0 | 5 | 1 | 1 | 5 | 328.05 | 34 | D | 4 | 2 | 0 | 17 | 256 | 2010 | 0 | 45 | 2 | 34 | N | 0 | 0 | 1 | 2 | -1 | 30 | M | 4 | 2 | 100 | 34 | A | 1 | 0 | 0 | 0 | 1 | 7 | 7 | 7 | 8 | N | 5 | 7 | N | 5 | 7 | 8 | 1 | 34 | 1 | 20 | 1 | 26 | 1 | 16 | 410 | 2030 | 1 | 3 | NR | NR | N | N | -1 | -1 | -1 | N |  | 19207 | 0 | 0 | 0 | 0 | 0 | 0 | 0 | 6 | 0 | 0 | P | I | 0 |  | 05N2005E1090009 | 98.6331 | 0:25 | -99:24:30.66 | 0:25 | -099:24:30.657 | 2001 | 4000000 | 472116.8631 | 232789.7206 |  | <Collection> | <Collection>
46688802 | 402 | 1978 | 19494 | 7293 0134 X | 7293 0000 | 1.34 | 72 | 8 | 143 | 93 | 1340 | 75 | U.S. 75 UNDER | PINE ST. |  | U.S. 75 UNDER | 2-125' CONT. PLATE G | A | 1.3 MI N JCT I-244 | 83.1 | 2 | 2 | 1 | 5 | 1 | 14.83 | 50 | C | 1 | 1 | 1 | 12 | 34000 | 2010 | 5 | 29 | 2 | 40 | H | 17 | 11 | 1 | 4 | -1 | 40 | M | 4 | 2 | 257.87 | 78 | A | 1 | 1 | 1 | 1 | 3 | 7 | 5 | 5 | N | N | 5 | 5 | 2 | 5 | N | 8 | 1 | 64.5 | 1 | 38.7 | 1 | 35.8 | 1 | 21.5 | 54400 | 2030 | 0 | 3 | NR | -1 | _ | Y | 1409 | 1502 | 1410 | Y |  | 19494 | N | 0 | 0 | 0 | 2 | 8 | 8 | 4 | 1.524 | 1.524 | P | I | 1 |  | 7293 0134 X | 77.5831 | 36:11 | -95:58:22.84 | 0:11 | -095:58:22.84 | 2001 | 4000000 | 782320.555 | 317303.2274 |  | <Collection> | <Collection>
46688805 | 402 | 1978 | 19503 | 7293 0075EX | 7293 0000 | 0.75 | 72 | 8 | 143 | 93 | 750 | 75 | U.S. 75 | U.S. 75 | E | SK & O R.R. UNDER | 95'-143'-95' CONT. P | 1 | 0.7 MI N JCT I-244 | 78.3 | 0 | 2 | 1 | 1 | 2 | 328.05 | 48.7 | C | 1 | 1 | 1 | 12 | 19800 | 2010 | 5 | 57 | 3 | 48.7 | R | 11 | 15 | 1 | 3 | -1 | 54 | M | 4 | 2 | 323.16 | 51.7 | A | 1 | 1 | 1 | 1 | 2 | 7 | 5 | 7 | N | N | 5 | 4 | 5 | 5 | N | 8 | 1 | 52.5 | 1 | 31.5 | 1 | 29.2 | 1 | 17.5 | 31680 | 2030 | 0.2 | 3 | NR | -1 | _ | _ | -1 | -1 | -1 | _ |  | 19503 | N | 0 | 0 | 0 | 1 | 8 | 8 | 4 | 0 | 0 | P | I | 1 |  | 7293 0075EX | 81.2066 | 0:10 | -95:58:47.21 | 0:10 | -095:58:47.21 | 2001 | 4000000 | 781725.3872 | 316619.4592 |  | <Collection> | <Collection>
46688806 | 402 | 1978 | 19504 | 7293 0075WX | 7293 W0000 | 0.75 | 72 | 8 | 143 | 93 | 750 | 75 | U.S. 75 | U.S. 75 | W | SK & O R.R. UNDER | 90'-143'-83' CONT. P | 1 | 0.7 MI N JCT I-244 | 80.5 | 0 | 2 | 1 | 1 | 2 | 328.05 | 48.7 | C | 1 | 1 | 1 | 12 | 19800 | 2010 | 5 | 57 | 3 | 48.7 | R | 11 | 15 | 1 | 3 | -1 | 54 | M | 4 | 2 | 323.16 | 51.7 | A | 1 | 1 | 1 | 1 | 2 | 7 | 5 | 6 | N | N | 5 | 4 | 5 | 5 | N | 7 | 1 | 58 | 1 | 34.8 | 1 | 32.2 | 1 | 19.3 | 31680 | 2030 | 0.2 | 3 | NR | -1 | _ | N | -1 | -1 | -1 | N |  | 19504 | N | 0 | 0 | 0 | 1 | 8 | 8 | 4 | 0 | 0 | P | I | 1 |  | 7293 0075WX | 80.7338 | 0:10 | -95:58:48.98 | 0:10 | -095:58:48.98 | 2001 | 4000000 | 781682.2888 | 316566.423 |  | <Collection> | <Collection>
46688952 | 402 | 1983 | 20494 | 05E1120N2010003 |  |  | 5 | 5 | 9 | 0 | 300 | E1120 | E1120 (20 ST) | E1120 (20 ST) |  | ELK CREEK | 2-37.5' R.R. FLAT CAR SPANS, SK. 30 DEG. R.F | 1 | 0.3 MI E OF VAN BUREN | 95.9 | 0 | 5 | 1 | 1 | 5 | 328.05 | 30.5 | D | 4 | 2 | 0 | 19 | 500 | 2010 | 0 | 30 | 2 | 30.5 | N | 0 | 0 | 1 | 2 | -1 | 24 | M | 4 | 2 | 75 | 31.7 | A | 1 | 0 | 0 | 0 | 1 | 7 | 6 | 6 | 7 | N | 6 | 6 | N | 5 | 7 | 8 | 1 | 50 | 1 | 32 | 1 | 38 | 1 | 25 | 800 | 2030 | 0.6 | 3 | NR | NR | N | N | -1 | -1 | -1 | N |  | 20494 | 0 | 0 | 0 | 0 | 0 | 0 | 0 | 0 | 0 | 0 | P | I | 0 |  | 05E1120N2010003 | 87.5351 | 0:24 | -99:23:43.95 | 0:24 | -099:23:43.950 | 2001 | 4000000 | 473246.6009 | 229348.6024 |  | <Collection> | <Collection>
46688957 | 402 | 1984 | 20749 | 05N1710E1130003 |  |  | 5 | 5 | 9 | 0 | 300 | N1710 | N1710 | N1710 |  | SWEETWATER CREEK | 2-30' I-BEAM SPANS | 1 | 3.5 W 11.2 N OF ERICK | 90 | 0 | 4 | 1 | 1 | 5 | 328.05 | 23.75 | D | 2 | 2 | 0 | 9 | 25 | 2010 | 0 | 0 | 2 | 23.75 | N | 0 | 0 | 6 | 2 | -1 | 22 | M | 4 | 2 | 60 | 24.33 | A | 0 | 0 | 0 | 0 | 2 | 7 | 6 | 6 | 5 | N | 6 | 5 | N | 5 | 6 | 8 | 1 | 47.9 | 1 | 28 | 1 | 29 | 1 | 17 | 40 | 2030 | 6.4374 | 3 | NR | NR | N | N | -1 | -1 | -1 | N |  | 20749 | 0 | 0 | 0 | 0 | 0 | 0 | 0 | 6 | 0 | 0 | P | I | 0 |  | 05N1710E1130003 | 70.6844 | 0:22 | -99:55:45.59 | 0:22 | -099:55:45.593 | 2001 | 4000000 | 424729.7193 | 228132.2616 |  | <Collection> | <Collection>
46688974 | 402 | 1990 | 22565 | 05E1180N2020007 |  |  | 5 | 5 | 9 | 0 | 200 | E1180 | E1180 | E1180 |  | ELK CREEK | 29' & 36' CONT. I-BEAM SPANS, SK. 5 DEG. R.F. | 1 | 7. S 2.7 E OF ELK CITY | 76.3 | 2 | 4 | 1 | 1 | 5 | 328.05 | 17.41 | D | 2 | 2 | 0 | 9 | 25 | 2010 | 0 | 5 | 2 | 17.41 | N | 0 | 0 | 1 | 2 | -1 | 20 | M | 4 | 2 | 66 | 18 | A | 1 | 0 | 0 | 0 | 2 | 7 | 6 | 6 | 6 | N | 6 | 3 | N | 5 | 6 | 8 | 1 | 38 | 1 | 23 | 1 | 26 | 1 | 15 | 40 | 2030 | 6.4374 | 3 | NR | NR | N | N | -1 | -1 | -1 | N |  | 22565 | 0 | 0 | 0 | 0 | 0 | 0 | 0 | 0 | 0 | 0 | P | I | 0 |  | 05E1180N2020007 | 70.7661 | 0:18 | -99:22:14.37 | 0:18 | -099:22:14.374 | 2001 | 4000000 | 475373.0286 | 219658.6752 |  | <Collection> | <Collection>
46688975 | 402 | 1990 | 22571 | 05N2010E1110002 |  |  | 5 | 5 | 9 | 0 | 100 | N2010 | N2010(VAN BUREN | N2010 (VAN BUREN |  | EAST ELK CREEK | 2-35' CONT. I-BEAM SPANS, SK. 30 DEG. R.F. | 1 | 0.2 MI S OF 7 ST | 98 | 0 | 5 | 1 | 1 | 5 | 328.05 | 27.33 | D | 4 | 2 | 0 | 19 | 100 | 2010 | 0 | 30 | 2 | 27.33 | N | 0 | 0 | 1 | 2 | -1 | 26 | M | 4 | 2 | 70 | 28 | A | 1 | 0 | 0 | 0 | 1 | 7 | 7 | 7 | 7 | N | 7 | 6 | N | 5 | 8 | 8 | 1 | 110.1 | 1 | 65 | 1 | 70 | 1 | 42 | 160 | 2030 | 3.2187 | 3 | NR | NR | N | N | -1 | -1 | -1 | N |  | 22571 | 0 | 0 | 0 | 0 | 0 | 0 | 0 | 0 | 0 | 0 | P | I | 0 |  | 05N2010E1110002 | 100 | 0:24 | -99:23:59.14 | 0:24 | -099:23:59.144 | 2001 | 4000000 | 472880.6869 | 230576.1588 |  | <Collection> | <Collection>
46688976 | 402 | 1990 | 22575 | 05E1107N2010004 |  |  | 5 | 5 | 9 | 0 | 400 | N1107 | N1107 (3RD ST) | 3RD ST |  | ELK CREEK | 2-35' I-BEAM SPANS | 1 | 0.4 MI E OF VAN BUREN | 98 | 0 | 5 | 1 | 1 | 5 | 328.05 | 31.75 | D | 4 | 2 | 0 | 17 | 650 | 2010 | @ | 0 | 2 | 31.75 | N | 0 | 0 | 1 | 2 | -1 | 30 | M | 4 | 2 | 70 | 32.41 | A | 1 | 0 | 0 | 0 | 1 | 7 | 7 | 7 | 6 | N | 7 | 6 | N | 5 | 7 | 8 | 1 | 110.1 | 1 | 63.1 | 1 | 68 | 1 | 41 | 1040 | 2030 | 0.5 | 3 | NR | NR | N | N | -1 | -1 | -1 | N |  | 22575 | 0 | 0 | 0 | 0 | 0 | 0 | 0 | 0 | 0 | 0 | P | I | 0 |  | 05E1107N2010004 | 72.0903 | 0:25 | -99:23:32.89 | 0:25 | -099:23:32.885 | 2001 | 4000000 | 473554.9606 | 231427.6307 |  | <Collection> | <Collection>
46688979 | 402 | 1992 | 23374 | 05E1189N1870001 |  |  | 5 | 5 | 9 | 0 | 100 | E1189 | E1189 | E1189 |  | SHORT CREEK | 2-34' CONT. I-BEAM SPANS | 1 | S.W PART OF SAYRE | 98 | 0 | 4 | 1 | 1 | 5 | 328.05 | 24.16 | D | 2 | 2 | 0 | 9 | 100 | 2010 | 0 | 0 | 2 | 24.16 | N | 0 | 0 | 1 | 2 | -1 | 20 | M | 4 | 2 | 68 | 24.58 | A | 1 | 0 | 0 | 0 | 2 | 7 | 6 | 6 | 7 | N | 6 | 6 | N | 5 | 6 | 8 | 2 | 85 | 2 | 60 | 2 | 53 | 2 | 37 | 160 | 2030 | 0.4828 | 3 | NR | NR | N | N | -1 | -1 | -1 | N |  | 23374 | 0 | 0 | 0 | 0 | 0 | 0 | 0 | 6 | 0 | 0 | P | I | 0 |  | 05E1189N1870001 | 53.0158 | 0:18 | -99:38:45.47 | 0:18 | -099:38:45.468 | 2001 | 4000000 | 450318.1403 | 218545.1371 |  | <Collection> | <Collection>
46689624 | 402 | 2003 | 27807 | 09N2890E1020006 |  |  | 9 | 4 | 17 | 0 | 600 | N2890 | N2890 | N2890 |  | CREEK | 20'-50'-17' I-BEAM SPANS | 1 | N2890E1020006 | 87.1 | 0 | 5 | 1 | 1 | 5 | 328.05 | 29 | N | 4 | 4 | 0 | 9 | 400 | 2010 | 5 | 0 | 3 | 29 | N | 0 | 0 | 1 | 2 | -1 | 29 | M | 4 | 2 | 87.6 | 29.9 | A | 0 | 0 | 0 | 0 | 2 | 7 | 6 | 6 | 6 | N | 6 | 6 | N | 5 | 8 | 8 | 1 | 42 | 1 | 25 | 1 | 33 | 1 | 19 | 640 | 2030 | 3.3796 | 3 | NR | NR | N | _ | -1 | -1 | -1 | _ |  | 27807 | 0 | 0 | 0 | 0 | 0 | 0 | 0 | 1 | 0 | 0 | P | I | 0 |  | 09N2890E1020006 | 74.612 | 0:32 | -97:50:55.48 | 0:32 | -097:50:55.4790 | 2001 | 4000000 | 613715.8234 | 243412.7168 |  | <Collection> | <Collection>
46689343 | 402 | 1953 | 13122 | 6012 0152 X | 6012 0000 | 1.52 | 60 | 4 | 119 | 12 | 1520 | 177 | U.S. 177 | U.S. 177 |  | CIMARRON RIVER | 2(4-100' CONT.) I-BM | 1 | 1.5 MI N LINCOLN C/L | 56.4 | 0 | 2 | 1 | 5 | 5 | 328.05 | 28 | C | 1 | 1 | 0 | 6 | 4500 | 2010 | 4 | 0 | 8 | 28 | N | 0 | 0 | 1 | 2 | -1 | 30 | M | 4 | 2 | 803.14 | 34 | A | 0 | 0 | 1 | 0 | 6 | 6 | 5 | 5 | 5 | N | 5 | 4 | N | 5 | 6 | 8 | 1 | 64.6 | 1 | 38.8 | 1 | 39.7 | 1 | 23.8 | 7200 | 2030 | 43 | 3 | NR | -1 | -1 | N | -1 | -1 | -1 | N |  | 13122 | 0 | 0 | 0 | 0 | 0 | 0 | 0 | 4 | 0.914 | 0.914 | P | I | 1 |  | 6012 0152 X | 70.7093 | 0:57 | -97:01:55.02 | 0:57 | -097:01:55.02 | 2001 | 4000000 | 687315.0184 | 291535.0943 |  | <Collection> | <Collection>
46689493 | 402 | 1957 | 13932 | 2405 0092 X | 2405 0000 | 0.92 | 24 | 4 | 47 | 5 | 920 | 60 | U.S. 60, 81 | U.S. 60 / U.S. 81 |  | UP R.R., 2 ROADS UND | 2 DOUBLE CONT. & 7 SIMPLE I-BM SPANS WITH 2-3' SIDEWALKS | 1 | .9 MI N JCT US 412 | 42.6 | 1 | 2 | 1 | 5 | 4 | 328.05 | 58 | C | 1 | 1 | 0 | 14 | 14600 | 2010 | 4 | 16 | 4 | 58 | H | 6.2 | 5.2 | 1 | 4 | -1 | 54 | M | 4 | 2 | 650.99 | 64 | A | 0 | 1 | 1 | 1 | 3 | 5 | 4 | 5 | N | N | 4 | 5 | 4 | 5 | N | 8 | 1 | 39.9 | 1 | 23.9 | 1 | 29.6 | 1 | 17.8 | 23360 | 2030 | 54.7177 | 3 | NR | 40 | N | N | 2106 | 2404 | 2109 | N |  | 13932 | N | 0 | 0 | 0 | 2 | 8 | 8 | 6 | 0.914 | 0.914 | P | I | 1 |  | 2405 0092 X | 48.2982 | 0:24 | -97:53:24.25 | 0:24 | -097:53:24.25 | 2001 | 4000000 | 609860.6235 | 340663.9046 |  | <Collection> | <Collection>
46689804 | 402 | 1994 | 23797 | 69E1800N2750005 |  |  | 69 | 7 | 137 | 0 | 500 | E1800 | _ | E1800 |  | WALKER CREEK | 19-38 I-BM SPANS | 1 | 2.5 N 6.5 W OF 81 & 53 | 71.2 | 0 | 4 | 1 | 1 | 5 | 328.05 | 22 | D | 2 | 2 | 0 | 9 | 100 | 2010 | 4 | 60 | 2 | 22 | N | 0 | 0 | 6 | 2 | -1 | 18 | M | 4 | 2 | 56.1 | 22 | A | 0 | 0 | 0 | 0 | 2 | 6 | 6 | 6 | 6 | N | 4 | 5 | N | 5 | 7 | 8 | 1 | 28 | 1 | 17 | 1 | 28 | 1 | 17 | 160 | 2030 | 5 | 3 | NR | N | N | N | -1 | -1 | -1 | N |  | 23797 | 0 | 0 | 0 | 0 | 0 | 0 | 0 | 6 | 0 | 0 | P | I | 0 |  | 69E1800N2750005 | 47.1939 | 0:24 | -98:04:44.47 | 0:24 | -098:04:44.468 | 2001 | 4000000 | 592735.3958 | 118982.3498 |  | <Collection> | <Collection>
46689406 | 402 | 1959 | 14473 | 25N3230E1570002 |  |  | 25 | 3 | 49 | 0 | 200 | N3230 | N3230_ | N3230 |  | RUSH CREEK | 64'-80'-64' CONT I-BEAM SPANS | 1 | .3 S 1.5 W PAULS VALLEY | 87.1 | 0 | 4 | 1 | 1 | 5 | 328.05 | 28 | D | 2 | 2 | 0 | 9 | 100 | 2010 | 4 | 0 | 3 | 28 | N | 327.75 | 327.75 | 1 | 2 | -1 | 220 | M | 4 | 2 | 209 | 31 | A | 0 | 0 | 0 | 0 | 2 | 5 | 6 | 7 | 5 | N | 6 | 7 | N | 5 | 8 | 8 | 2 | 41 | 2 | 30 | 2 | 23 | 2 | 17 | 160 | 2030 | 3.2187 | 1 | NR | 45 | N | N | N | N | N | N |  | 14473 | 0 | 0 | 0 | 0 | 0 | 0 | 0 | 6 | 0 | 0 | P | I | 0 |  | 25N3230E1570002 | 81.2293 | 0:44 | -97:14:51.9 | 0:44 | -097:14:51.90 | 2001 | 4000000 | 668883.0711 | 155382.7553 |  | <Collection> | <Collection>
46690219 | 402 | 1950 | 23307 | 33E1545N2040003 |  |  | 33 | 5 | 65 | 0 | 1000 | E1545 | _ | SEVENTH STREET |  | CREEK | 2-15' CONT. I-BEAM SPANS | 1 | 0.3MI E OF US 283 | 63.1 | 0 | 4 | 1 | 5 | 5 | 328.05 | 19.16 | D | 4 | 2 | 0 | 9 | 100 | 2010 | 0 | 0 | 2 | 19.16 | N | 0 | 0 | 1 | 2 | -1 | 20 | M | 4 | 2 | 30 | 19.16 | A | 0 | 0 | 0 | 0 | 2 | 7 | 7 | 4 | 5 | N | 4 | 4 | N | 5 | 7 | 8 | 1 | 47.9 | 1 | 29 | 1 | 27 | 1 | 16 | 160 | 2030 | 0.96561 | 1 | NR | 20 | N | N | -1 | -1 | -1 | N |  | 23307 | 0 | 0 | 0 | 0 | 0 | 0 | 0 | 0 | 0 | 0 | P | I | 0 |  | 33E1545N2040003 | 82.4559 | 0:47 | -99:19:58.65 | 0:47 | -099:19:58.65 | 2001 | 4000000 | 478010.7978 | 160881.8237 |  | <Collection> | <Collection>
46690089 | 402 | 1964 | 16173 | 5904 1230 X | 5904 0000 | 12.3 | 59 | 8 | 117 | 4 | 12300 | 64 | U.S. 64 | U.S. 64 |  | RANCH CREEK | 97'-120'-97' CONT. P | 1 | 12.5 MI E JCT SH 18 | 46.7 | 1 | 2 | 1 | 1 | 5 | 328.05 | 28 | C | 1 | 1 | 0 | 7 | 1400 | 2010 | 4 | 0 | 3 | 28 | N | 0 | 0 | 1 | 2 | 0 | 44 | M | 4 | 2 | 314.96 | 31 | A | 0 | 0 | 0 | 0 | 3 | 6 | 5 | 4 | 7 | N | 4 | 5 | N | 5 | 8 | 7 | 1 | 48.7 | 1 | 29.2 | 1 | 33 | 1 | 19.8 | 2240 | 2030 | 58 | 3 | NR | -1 | -1 | _ | -1 | -1 | -1 | _ |  | 16173 | 0 | 0 | 0 | 0 | 0 | 8 | 8 | 1 | 0.457 | 0.457 | P | I | 1 |  | 5904 1230 X | 57.1792 | 0:17 | -96:34:15.05 | 0:17 | -096:34:15.05 | 2001 | 4000000 | 728376.7972 | 328502.1929 |  | <Collection> | <Collection>
46690227 | 402 | 1997 | 24947 | 33N2042E1540004 |  |  | 33 | 5 | 65 | 0 | 400 | N2042 | _ | N2042 |  | CREEK | 2-16' CONT. I-BEAM SPANS | 1 | .4S SH 19 STONEHOCKER/6TH | 95.5 | 0 | 4 | 1 | 1 | 5 | 328.05 | 25.75 | D | 4 | 2 | 0 | 17 | 200 | 2010 | 5 | 0 | 2 | 25.75 | N | 0 | 0 | 1 | 2 | -1 | 24 | M | 4 | 2 | 32 | 27 | A | 1 | 0 | 0 | 0 | 2 | 7 | 7 | 7 | 7 | N | 7 | 5 | N | 5 | 6 | 8 | 1 | 68 | 1 | 41 | 1 | 38 | 1 | 22 | 320 | 2030 | 0.96561 | 1 | NR | 25 | N | N | -1 | -1 | -1 | N |  | 24947 | 0 | 0 | 0 | 0 | 0 | 0 | 0 | 0 | 0 | 0 | P | I | 0 |  | 33N2042E1540004 | 81.3686 | 0:47 | -99:19:54.48 | 0:47 | -099:19:54.48 | 2001 | 4000000 | 478118.4038 | 161002.0647 |  | <Collection> | <Collection>
46690098 | 402 | 1971 | 18140 | 6633 0524 X | 6633 0000 | 5.24 | 66 | 8 | 131 | 33 | 5240 | 266 | S.H. 266 | S.H. 266 |  | VERDIGRIS RIVER | 160'-200'-160' CONT. PLATEGIRDER SPANS | 1 | 5.6 MI E TULSA C/L | 70.3 | 0 | 3 | 1 | 1 | 5 | 328.05 | 46.7 | B | 1 | 1 | 1 | 2 | 9400 | 2010 | 5 | 0 | 3 | 46.7 | N | 0 | 0 | 1 | 2 | -1 | 44 | M | 4 | 2 | 521.99 | 49.4 | A | 1 | 0 | 0 | 0 | 3 | 5 | 5 | 6 | 7 | N | 5 | 9 | N | 5 | 8 | 8 | 1 | 56.5 | 1 | 34 | 1 | 31.4 | 1 | 18.8 | 15040 | 2030 | 32.1869 | 3 | NR | -1 | -1 | _ | -1 | -1 | -1 | _ |  | 18140 | 0 | 0 | 0 | 0 | 0 | 8 | 8 | 1 | 0 | 0 | P | I | 1 |  | 6633 0524 X | 62.7122 | 0:15 | -95:44:05.67 | 0:15 | -095:44:05.67 | 2001 | 4000000 | 803549.6914 | 325810.8047 |  | <Collection> | <Collection>
46690000 | 402 | 1950 | 12446 | 69N3040E1750004 |  |  | 69 | 7 | 137 | 0 | 1600 | 6912 | _ | 6980C |  | WILD HORSE CREEK | 4-39 I-BM SPANS | 1 | 1.6 MI N OF JCT SH 7 | 30.9 | 1 | 4 | 1 | 1 | 5 | 328.05 | 18 | D | 2 | 2 | 0 | 7 | 542 | 2010 | 2 | 0 | 4 | 18 | N | 0 | 0 | 6 | 2 | -1 | 20 | M | 4 | 2 | 155.84 | 18 | P | 0 | 0 | 0 | 0 | 2 | 6 | 5 | 5 | 6 | N | 2 | 2 | N | 0 | 8 | 8 | 1 | 18 | 1 | 11 | 1 | 10.3 | 1 | 6 | 867 | 2030 | 13 | 3 | 101010 | N | N | N | -1 | -1 | -1 | N |  | 12446 | 0 | 0 | 0 | 0 | 0 | 0 | 0 | 6 | 0 | 0 | P | I | 0 |  | 69N3040E1750004 | 53.3635 | 0:28 | -97:34:47.7 | 0:28 | -097:34:47.702 | 2001 | 4000000 | 638590.171 | 126141.3371 |  | <Collection> | <Collection>
46690312 | 402 | 1968 | 17334 | 4318 0231 X | 4318 0000 | 2.31 | 43 | 7 | 85 | 18 | 2310 | 96 | S.H. 96 | S.H. 96 |  | WALNUT BAYOU CREEK | 64' - 80' - 64' CONTINUOUS PLATE GIRDER SPANS | 1 | 1.8 MI S JCT SH32 | 84.4 | 0 | 3 | 1 | 1 | 5 | 328.05 | 27 | B | 1 | 1 | 0 | 7 | 450 | 2010 | 5 | 0 | 3 | 27 | N | 0 | 0 | 1 | 2 | -1 | 24 | M | 4 | 2 | 209.97 | 30.2 | A | 1 | 0 | 0 | 0 | 3 | 7 | 7 | 7 | 5 | N | 6 | 5 | N | 5 | 8 | 8 | 1 | 42.5 | 1 | 25.5 | 1 | 32.3 | 1 | 19.4 | 720 | 2030 | 16 | 3 | [9 empty] | 17334 | 0 | 0 | 0 | 0 | 0 | 8 | 8 | 1 | 0 | 0 | P | I | 1 |  | 4318 0231 X | 92.6091 | 0:55 | -97:16:56.57 | 0:55 | -097:16:56.57 | 2001 | 4000000 | 666366.8851 | 64909.4405 |  | <Collection> | <Collection> | bar: NR to N
46690964 | 402 | 1966 | 16781 | 0905 2158NX | 0905 N0000 | 21.58 | 9 | 4 | 17 | 5 | 21580 | 40 | I-40 WB | I-40 WB | N | U.S. 81 UNDER | 32' (2 - 64' CONT.) 32' I-BM. SPANS | 1 | I40 & US81 | 93.8 | 0 | 1 | 1 | 1 | 1 | 328.05 | 45 | A | 1 | 1 | 1 | 11 | 15550 | 2010 | 5 | 0 | 3 | 45 | H | 17.8 | 17.5 | 1 | 2 | -1 | 44 | M | 4 | 2 | 192.91 | 48 | A | 1 | 1 | 1 | 1 | 2 | 6 | 7 | 6 | N | N | 6 | 9 | 6 | 5 | N | 8 | 1 | 49.6 | 1 | 29.8 | 1 | 27.6 | 1 | 16.5 | 24880 | 2030 | 0.16093 | 3 | NR | 70 | N | N | 1605 | 1710 | 1706 | Y |  | 16781 | N | 0 | 0 | 0 | 0 | 0 | 9 | 4 | 0 | 0 | P | I | 1 |  | 0905 2158NX | 85.7116 | 0:30 | -97:56:14.92 | 0:30 | -097:56:14.92 | 2001 | 4000000 | 605671.3026 | 240494.9801 |  | <Collection> | <Collection>
46690966 | 402 | 1966 | 16782 | 0905 3183SX | 0905 0000 | 31.83 | 9 | 4 | 17 | 5 | 31830 | 40 | I-40 | I-40 EB | S | GARTH BROOKS BLVD. UNDER | 37' (2 - 61' CONT) 37' I-BM. SPANS SK. 59 DEG. 19' 30' | 1 | 31.8 MI. E. CADDO CO | 81.8 | 0 | 1 | 1 | 1 | 1 | 328.05 | 37 | A | 1 | 1 | 1 | 11 | 21050 | 2010 | 5 | 34 | 3 | 37 | H | 10.4 | 9.2 | 1 | 2 | -1 | 38 | M | 4 | 2 | 198.16 | 40.4 | A | 1 | 0 | 0 | 0 | 3 | 5 | 5 | 5 | N | N | 5 | 5 | 5 | 5 | N | 8 | 1 | 63.1 | 1 | 37.9 | 1 | 35.1 | 1 | 21.1 | 33680 | 2030 | 0.16093 | 3 | NR | 70 | N | N | 1510 | 1606 | 1601 | Y |  | 16782 | N | 0 | 0 | 0 | 0 | 0 | 0 | 6 | 0 | 0 | P | I | 1 |  | 0905 3183SX | 67.9296 | 0:29 | -97:45:37.86 | 0:29 | -097:45:37.86 | 2001 | 4000000 | 621727.1418 | 238897.4735 |  | <Collection> | <Collection>
46690968 | 402 | 1966 | 16783 | 0905 3183NX | 0905 N0000 | 31.83 | 9 | 4 | 17 | 5 | 31830 | 40 | I-40 WB | I-40 WB | N | GARTH BROOKS BLVD. UNDER | 37' (2 - 61' CONT) 37' I-BM. SPANS SK. 56 DEG. 19' 30' | 1 | 31.8 MI. E. CADDO CO | 80.5 | 0 | 1 | 1 | 1 | 1 | 328.05 | 37 | A | 1 | 1 | 1 | 11 | 21050 | 2010 | 5 | 34 | 2 | 37 | H | 10.7 | 9.7 | 1 | 2 | -1 | 38 | M | 4 | 2 | 198.16 | 40.4 | A | 1 | 0 | 0 | 0 | 3 | 5 | 5 | 5 | N | N | 5 | 5 | 5 | 5 | N | 8 | 1 | 55 | 1 | 33 | 1 | 33 | 1 | 19.8 | 33680 | 2030 | 0.16093 | 3 | NR | 70 | N | N | 1510 | 1607 | 1602 | Y |  | 16783 | N | 0 | 0 | 0 | 0 | 0 | 0 | 6 | 0 | 0 | P | I | 1 |  | 0905 3183NX | 64.0229 | 0:29 | -97:45:37.86 | 0:29 | -097:45:37.86 | 2001 | 4000000 | 621726.9909 | 238959.9248 |  | <Collection> | <Collection>
46690971 | 402 | 1966 | 16797 | 0905 2361 X | 0905 0000 | 23.61 | 9 | 4 | 17 | 5 | 23610 | 40 | I-40 UNDER | RADIO RD. |  | I-40 UNDER | 32',(3 - 59' CONT.), 32' I-BM. SPANS WITH 2-1.5' SAFETY CURBS | 2 | 23.6 MI. E. CADDO CO | 78.4 | 0 | 1 | 1 | 1 | 1 | 15.95 | 52.9 | A | 1 | 1 | 1 | 1 | 36600 | 2010 | 4 | 0 | 3 | 76 | H | 10.1 | 19 | 1 | 4 | -1 | 76 | M | 4 | 2 | 242.12 | 29.4 | A | 0 | 0 | 0 | 0 | 2 | 6 | 6 | 7 | N | N | 6 | 5 | 4 | 5 | N | 8 | 1 | 40.2 | 1 | 24.1 | 1 | 27.8 | 1 | 16.6 | 58560 | 2030 | 0 | 3 | NR | NR | N | N | 1509 | 1602 | 1600 | Y |  | 16797 | N | 0 | 0 | 0 | 0 | 0 | 0 | 0 | 0.457 | 0.457 | P | I | 1 |  | 0905 2361 X | 69.9614 | 0:30 | -97:54:05.83 | 0:30 | -097:54:05.83 | 2001 | 4000000 | 608924.1553 | 240374.0481 |  | <Collection> | <Collection>
46690973 | 402 | 1966 | 16798 | 0905 2560 X | 0905 0000 | 25.6 | 9 | 4 | 17 | 5 | 25600 | 40 | I-40 UNDER | MANNING RD. |  | I-40 UNDER | 32'(3-59' CONT.)32' I-BM SPANS WITH 2-1.5' SAFETY CURBS | 2 | 25.6 MI. E. CADDO CO | 77.4 | 2 | 1 | 1 | 1 | 1 | 16.5 | 53 | A | 1 | 1 | 1 | 1 | 38000 | 2010 | 4 | 0 | 3 | 76 | H | 8.99 | 5.5 | 1 | 6 | -1 | 76 | M | 4 | 2 | 242.12 | 29.4 | A | 0 | 0 | 1 | 0 | 3 | 7 | 6 | 6 | N | N | 6 | 5 | 2 | 5 | N | 8 | 1 | 40.2 | 1 | 24.1 | 1 | 27.8 | 1 | 16.6 | 60800 | 2030 | 0 | 3 | NR | NR | N | N | 1606 | 1610 | 1604 | Y |  | 16798 | N | 0 | 0 | 0 | 0 | 0 | 0 | 0 | 0.457 | 0.457 | P | I | 1 |  | 0905 2560 X | 65.456 | 0:30 | -97:51:59.16 | 0:30 | -097:51:59.16 | 2001 | 4000000 | 612115.8952 | 240367.2448 |  | <Collection> | <Collection>
46690975 | 402 | 1966 | 16799 | 0905 2761 X | 0905 0000 | 27.61 | 9 | 4 | 17 | 5 | 27610 | 40 | I-40 UNDER | GREGORY RD. |  | I-40 UNDER | 32'(3-59' CONT.)32' I-BM SPANS WITH 2-1.5' SAFETY CURBS | 2 | 27.6 MI. E. CADDO CO | 82 | 2 | 1 | 1 | 1 | 1 | 15.95 | 53 | A | 1 | 1 | 1 | 11 | 37200 | 2010 | 4 | 0 | 3 | 76 | H | 8.99 | 5.2 | 1 | 6 | -1 | 76 | M | 4 | 2 | 242.12 | 29.4 | A | 0 | 0 | 0 | 0 | 2 | 7 | 7 | 6 | N | N | 6 | 6 | 2 | 5 | N | 8 | 1 | 40.3 | 1 | 24.3 | 1 | 27.9 | 1 | 16.6 | 59520 | 2030 | 0 | 3 | NR | NR | N | N | 1511 | 1604 | 1600 | Y |  | 16799 | N | 0 | 0 | 0 | 0 | 0 | 0 | 0 | 0.457 | 0.457 | P | I | 1 |  | 0905 2761 X | 84.5745 | 0:30 | -97:49:51.37 | 0:30 | -097:49:51.37 | 2001 | 4000000 | 615335.763 | 240413.758 |  | <Collection> | <Collection>
46690977 | 402 | 1966 | 16800 | 0905 2862 X | 0905 0000 | 28.62 | 9 | 4 | 17 | 5 | 28620 | 40 | I-40 UNDER | CIMARRON RD. |  | I-40 UNDER | 32'(3-59' CONT.)32' I-BM SPANS WITH 2-1.5' SAFETY CURBS | 2 | 28.6 MI. E. CADDO CO | 94.9 | 2 | 1 | 1 | 1 | 1 | 16.55 | 53 | A | 1 | 1 | 1 | 11 | 40200 | 2010 | 5 | 0 | 3 | 76 | H | 8.99 | 5.5 | 1 | 6 | -1 | 76 | M | 4 | 2 | 242.12 | 33.4 | A | 0 | 0 | 1 | 1 | 2 | 6 | 6 | 6 | N | N | 6 | 6 | 2 | 5 | N | 8 | 1 | 69.1 | 1 | 41.4 | 1 | 38.9 | 1 | 23.4 | 64320 | 2030 | 0 | 3 | NR | NR | N | N | 1604 | 1608 | 1606 | Y |  | 16800 | N | 0 | 0 | 0 | 0 | 0 | 0 | 0 | 0.457 | 0.457 | P | I | 1 |  | 0905 2862 X | 81.0797 | 0:30 | -97:48:46.91 | 0:30 | -097:48:46.91 | 2001 | 4000000 | 616959.8608 | 240448.1782 |  | <Collection> | <Collection>
46690979 | 402 | 1966 | 16801 | 0905 2660 X | 0905 0000 | 26.6 | 9 | 4 | 17 | 5 | 26600 | 40 | I-40 UNDER | FAS 0904 (BANNER) |  | I-40 UNDER | 32' (3-59' CONT.) 32' I-BM. SPANS WITH 2-1.5' SAFETY CURBS | 2 | 26.6 MI. E. CADDO CO | 80.4 | 1 | 1 | 1 | 1 | 1 | 16.2 | 53 | A | 1 | 1 | 1 | 1 | 37200 | 2010 | 5 | 0 | 3 | 76 | H | 8.99 | 5.5 | 1 | 6 | -1 | 76 | M | 4 | 2 | 242.12 | 33.4 | A | 0 | 1 | 1 | 1 | 3 | 4 | 6 | 5 | N | N | 5 | 6 | 2 | 5 | N | 8 | 1 | 54.5 | 1 | 32.7 | 1 | 37 | 1 | 22.2 | 59520 | 2030 | 0 | 3 | NR | NR | N | N | 1600 | 1605 | 1603 | Y |  | 16801 | N | 0 | 0 | 0 | 0 | 0 | 0 | 0 | 0.457 | 0.457 | P | I | 1 |  | 0905 2660 X | 73.4156 | 0:30 | -97:50:55.52 | 0:30 | -097:50:55.52 | 2001 | 4000000 | 613719.4213 | 240341.817 |  | <Collection> | <Collection>
46690980 | 402 | 1966 | 16803 | 0905 2086NX | 0905 N0000 | 20.86 | 9 | 4 | 17 | 5 | 20860 | 40 | I-40 | I-40 | N | UP R.R. UNDER | 45'-60'-45' CONT. I-BM. SPANS | 1 | 20.8 MI. E. CADDO CO | 93.8 | 0 | 1 | 1 | 1 | 2 | 328.05 | 37 | A | 1 | 1 | 1 | 11 | 15550 | 2010 | 5 | 0 | 3 | 37 | R | 26 | 0 | 1 | 2 | -1 | 37 | M | 4 | 2 | 150.98 | 40.4 | A | 1 | 1 | 1 | 1 | 2 | 7 | 7 | 6 | N | N | 6 | 5 | 9 | 5 | N | 8 | 1 | 51.4 | 1 | 30.9 | 1 | 33.1 | 1 | 20 | 24880 | 2030 | 0.2 | 3 | NR | 70 | N | N | 2300 | 2303 | 2303 | N |  | 16803 | N | 0 | 0 | 0 | 0 | 0 | 9 | 4 | 0 | 0 | P | I | 1 |  | 0905 2086NX | 90.1092 | 0:30 | -97:57:01.19 | 0:30 | -097:57:01.19 | 2001 | 4000000 | 604505.4239 | 240488.7739 |  | <Collection> | <Collection>
46690982 | 402 | 1966 | 16807 | 0905 3070 X | 0905 0000 | 30.7 | 9 | 4 | 17 | 5 | 30700 | 40 | I-40 UNDER | FRISCO RD. |  | I-40 UNDER | 37' (3 - 67' CONT) 37' I-BM. SPANS | 2 | 30.7 MI. E. CADDO CO | 81.1 | 2 | 1 | 1 | 1 | 1 | 16 | 53.1 | A | 1 | 1 | 1 | 1 | 40200 | 2010 | 4 | 30 | 3 | 76 | H | 8.9 | 5.5 | 1 | 6 | -1 | 76 | M | 4 | 2 | 276.74 | 27 | A | 1 | 0 | 1 | 1 | 4 | 6 | 7 | 6 | N | N | 5 | 6 | 2 | 5 | N | 8 | 1 | 37.1 | 1 | 22.3 | 1 | 24.7 | 1 | 14.8 | 64320 | 2030 | 0 | 3 | NR | NR | N | N | 1509 | 1607 | 1600 | Y |  | 16807 | N | 0 | 0 | 0 | 0 | 0 | 0 | 0 | 0 | 0 | P | I | 1 |  | 0905 3070 X | 89.4816 | 0:30 | -97:46:39.56 | 0:30 | -097:46:39.56 | 2001 | 4000000 | 620170.1774 | 239797.8986 |  | <Collection> | <Collection>
46690506 | 402 | 1959 | 14497 | 4518 0725 X | 4518 0000 | 7.25 | 45 | 2 | 89 | 18 | 7250 | 259 | U.S. 259 | U.S. 259 |  | BOKTUKLO CREEK | (80'-100'-80' CONT.) | 1 | 6.3 MI SE OF SMITHVILLE | 53.9 | 1 | 2 | 1 | 1 | 5 | 328.05 | 28 | C | 1 | 1 | 0 | 6 | 1600 | 2010 | 4 | 0 | 3 | 28 | N | 0 | 0 | 1 | 2 | 0 | 33 | M | 4 | 2 | 279.85 | 33 | A | 0 | 0 | 0 | 0 | 3 | 4 | 5 | 6 | 7 | N | 5 | 5 | N | 5 | 8 | 7 | 1 | 54.6 | 1 | 32.7 | 1 | 49.5 | 1 | 29.7 | 2560 | 2030 | 113 | 3 | NR | 65 | N | N | N | N | N | N |  | 14497 | 0 | 0 | 0 | 0 | 0 | 8 | 8 | 1 | 0.5 | 0.5 | P | I | 1 |  | 4518 0725 X | 60.2005 | 0:23 | -94:41:38.41 | 0:23 | -094:41:38.41 | 2001 | 4000000 | 903934.3352 | 122425.4244 |  | <Collection> | <Collection>
46690507 | 402 | 1967 | 17044 | 4506 0229 X | 4506 0000 | 2.29 | 45 | 2 | 89 | 6 | 2290 | 3 | S.H. 3 | S.H. 3 |  | LITTLE RIVER | 2(4-100' CONT.) PLAT | 1 | 2.5 MI E PUSH CO | 52.2 | 2 | 3 | 1 | 1 | 5 | 328.05 | 29 | B | 1 | 1 | 0 | 7 | 2100 | 2010 | 5 | 0 | 8 | 26 | N | 0 | 0 | 1 | 2 | 0 | 40 | M | 4 | 2 | 804.12 | 31 | A | 1 | 1 | 0 | 0 | 3 | 6 | 5 | 6 | 7 | N | 5 | 3 | N | 5 | 9 | 8 | 1 | 54.8 | 1 | 32.8 | 1 | 30.4 | 1 | 18.3 | 3360 | 2030 | 95 | 3 | NR | 65 | N | N | -1 | -1 | -1 | N |  | 17044 | 1 | 27.432 | 0 | 3.048 | 0 | 8 | 8 | 1 | 0.488 | 0.488 | P | I | 1 |  | 4506 0229 X | 78.0511 | 0:11 | -95:06:42.84 | 0:11 | -095:06:42.84 | 2001 | 4000000 | 866211.2704 | 97746.9955 |  | <Collection> | <Collection>
46691012 | 402 | 1991 | 22935 | 2144T1734 XR | 2144 0000 | 17.34 | 21 | 8 | 41 | 44 | 17340 | 412 | CHEROKEE TP WB RMP | CHEROKEE TP WB RMP |  | U.S. 59 / U.S. 412A UND | 60'-95'-106'-75' CONT PLATE GIRDER SPANS | 1 | 17.35 MI E OF C/L | 96.4 | 0 | 8 | 7 | 1 | 1 | 328.05 | 24.93 | S | 31 | 31 | 1 | 2 | 1000 | 2010 | 5 | 37 | 4 | 25 | H | 36 | 24 | 1 | 1 | 0 | 25 | M | 4 | 2 | 338.91 | 27.7 | A | 1 | 1 | 1 | 1 | 1 | 7 | 7 | 7 | N | N | 7 | 7 | 9 | 5 | N | 6 | 1 | 49.1 | 1 | 36 | 1 | 27 | 1 | 20 | 1600 | 2030 | 72 | 0 | NR | 35 | N | N | 1611 | 1805 | 1702 | Y |  | 22935 | 0 | 0 | 0 | 0 | 0 | 0 | 1 | 1 | 0 | 0 | P | I | 1 | R | 2144T1734 XR | 99.5763 | 0:11 | -94:42:43.52 | 0:11 | -094:42:43.5221 | 2001 | 4000000 | 895651.1275 | 321890.3145 |  | <Collection> | <Collection>
46690620 | 402 | 1969 | 17609 | 5106 0214SX | 5106 0000 | 2.14 | 51 | 1 | 101 | 6 | 2140 | 62 | U.S. 62 EB_ | U.S. 62 EB | S | ARKANSAS RIVER | 2-(3-100') 206'-334'-206'-2(72') CONT. PLATE GIRDER SPANS | 1 | 2.4 MI E JCT SH 16 | 65.5 | 2 | 2 | 1 | 1 | 5 | 328.05 | 28 | C | 1 | 1 | 0 | 14 | 11000 | 2010 | 5 | 0 | 11 | 28 | N | 327.75 | 327.75 | 1 | 2 | -1 | 46 | M | 4 | 2 | 1497.03 | 32.8 | A | 1 | 1 | 0 | 0 | 6 | 6 | 5 | 6 | 7 | N | 5 | 3 | N | 5 | 9 | 7 | 1 | 50.8 | 1 | 30.5 | 1 | 28.2 | 1 | 16.9 | 17600 | 2030 | 0.16093 | 3 | NR | -1 | -1 | _ | -1 | -1 | -1 | _ |  | 17609 | 1 | 91.44 | 0 | 15.85 | 1 | 8 | 8 | 1 | 0.457 | 0.457 | P | I | 1 |  | 5106 0214SX | 97.8602 | 0:46 | -95:18:08.71 | 0:46 | -095:18:08.71 | 2001 | 4000000 | 843853.3357 | 273617.2953 |  | <Collection> | <Collection>
46690792 | 402 | 1966 | 16791 | 0905 1950 X | 0905 0000 | 19.5 | 9 | 4 | 17 | 5 | 19500 | 40 | I-40 UNDER | FAS 3861 (CU CLUB) |  | I-40 UNDER | 34' (2-75' CONT.) 34' I- BM. SPANS & 2 -.5' SAFETY CURBS | 2 | 19.5 MI. E. CADDO CO | 96.9 | 0 | 1 | 1 | 1 | 1 | 16.4 | 62.6 | A | 1 | 1 | 1 | 11 | 26400 | 2010 | 5 | 25 | 2 | 76 | H | 10 | 27.25 | 1 | 4 | -1 | 76 | M | 4 | 2 | 219.16 | 46.4 | A | 0 | 1 | 1 | 1 | 2 | 5 | 6 | 6 | N | N | 6 | 9 | 4 | 5 | N | 8 | 1 | 64.3 | 1 | 38.6 | 1 | 39.2 | 1 | 23.5 | 42240 | 2030 | 0 | 3 | NR | NR | N | N | 1604 | 1607 | 1604 | Y |  | 16791 | N | 0 | 0 | 0 | 0 | 0 | 0 | 0 | 0.152 | 0.152 | P | I | 1 |  | 0905 1950 X | 81.0739 | 0:30 | -97:58:21.85 | 0:30 | -097:58:21.85 | 2001 | 4000000 | 602472.8976 | 241185.2705 |  | <Collection> | <Collection>
46690948 | 402 | 1964 | 16193 | 4702 0144 X | 4702 0000 | 1.44 | 47 | 6 | 93 | 2 | 1440 | 60 | U.S. 60 | U.S. 60 |  | N. CANADIAN RIVER | 60', 2(4-100' CONT.) | 1 | 1.5 MI.N. DEWEY C/L | 38.2 | 1 | 2 | 1 | 1 | 5 | 328.05 | 28 | C | 1 | 1 | 0 | 6 | 2100 | 2010 | 5 | 0 | 8 | 28 | N | 0 | 0 | 1 | 2 | 0 | 40 | M | 4 | 2 | 923.87 | 31 | A | 0 | 0 | 0 | 0 | 3 | 5 | 6 | 4 | 6 | N | 4 | 4 | N | 5 | 6 | 8 | 1 | 49.2 | 1 | 29.5 | 1 | 31.2 | 1 | 18.7 | 3360 | 2030 | 103 | 3 | NR | -1 | -1 | _ | -1 | -1 | -1 | _ |  | 16193 | 0 | 0 | 0 | 0 | 0 | 8 | 8 | 1 | 0 | 0 | P | I | 1 |  | 4702 0144 X | 85.3869 | 0:11 | -98:55:15.11 | 0:11 | -098:55:15.1087 | 2001 | 4000000 | 517172.2295 | 316394.1289 |  | <Collection> | <Collection>
46690962 | 402 | 1966 | 16780 | 0905 2158SX | 0905 0000 | 21.58 | 9 | 4 | 17 | 5 | 21580 | 40 | I-40 | I-40 EB | S | U.S. 81 UNDER | 32' (2 - 64' CONT.) 32' I-BM. SPANS | 1 | I40 & US81 | 91.8 | 0 | 1 | 1 | 1 | 1 | 328.05 | 44.75 | A | 1 | 1 | 1 | 11 | 15550 | 2010 | 5 | 0 | 2 | 44.75 | H | 5.9 | 17.5 | 1 | 2 | -1 | 44 | M | 4 | 2 | 192.91 | 48 | A | 1 | 1 | 1 | 1 | 2 | 6 | 7 | 6 | N | N | 6 | 9 | 4 | 5 | N | 8 | 1 | 49.6 | 1 | 29.8 | 1 | 27.6 | 1 | 16.5 | 24880 | 2030 | 0.16093 | 3 | NR | 70 | N | N | 1605 | 1700 | 1607 | Y |  | 16780 | N | 0 | 0 | 0 | 0 | 0 | 9 | 4 | 0 | 0 | P | I | 1 |  | 0905 2158SX | 85.0826 | 0:30 | -97:56:14.92 | 0:30 | -097:56:14.92 | 2001 | 4000000 | 605671.3263 | 240457.376 |  | <Collection> | <Collection>
46691586 | 402 | 1965 | 16624 | 6420 1633 X | 6420 0000 | 16.33 | 64 | 2 | 127 | 20 | 16330 | 144 | S.H. 144 (IRR) | S.H. 144 (IRR) |  | LITTLE RIVER | 60' - (64’ - 80' - 64' CONTINUOUS) - 60' PLATE GIRDER | 1 | 16.33 E JCT US-271 | 95 | 0 | 3 | 1 | 1 | 5 | 328.05 | 28 | B | 1 | 1 | 0 | 7 | 300 | 2010 | 5 | 0 | 5 | 28 | N | 0 | 0 | 1 | 2 | -1 | 28 | M | 4 | 2 | 330 | 31 | A | 0 | 0 | 0 | 0 | 1 | 7 | 6 | 7 | 7 | N | 6 | 6 | N | 5 | 8 | 8 | 1 | 53.6 | 1 | 32.2 | 1 | 38.4 | 1 | 23 | 480 | 2030 | 8 | 3 | NR | NR | N | N | -1 | -1 | -1 | N |  | 16624 | 0 | 0 | 0 | 0 | 0 | 8 | 8 | 1 | 0.457 | 0.457 | P | I | 1 |  | 6420 1633 X | 84.7169 | 0:31 | -95:01:42.3 | 0:31 | -095:01:42.30 | 2001 | 4000000 | 872757.3252 | 136211.2889 |  | <Collection> | <Collection>
46691294 | 402 | 1961 | 15369 | 0905 1519 XR | 0905 0000 | 15.19 | 9 | 4 | 17 | 5 | 15190 | 40 | I-40 UNDER | I-40 BUS. RAMP |  | I-40 UNDER | 40'-68'-68'-40' I-BM. SPANS SK. 54 DEG. 49' | 2 | 15.2 MI. E. CADDO CO | 58.4 | 2 | 1 | 1 | 1 | 1 | 17.05 | 48.3 | A | 1 | 1 | 1 | 1 | 28200 | 2010 | 5 | 35 | 2 | 76 | H | 8.1 | 16.9 | 1 | 4 | -1 | 76 | M | 4 | 2 | 217.85 | 26.4 | A | 0 | 1 | 1 | 1 | 3 | 6 | 5 | 6 | N | N | 5 | 2 | 2 | 5 | N | 8 | 1 | 45 | 1 | 27 | 1 | 25 | 1 | 15 | 45120 | 2030 | 0 | _ | NR | 45 | N | N | 1611 | 1703 | 1701 | Y |  | 15369 | N | 0 | 0 | 0 | 0 | 0 | 0 | 6 | 0.091 | 0.091 | P | I | 1 | R | 0905 1519 X | 69.6194 | 0:32 | -98:02:38.88 | 0:32 | -098:02:38.88 | 2001 | 4000000 | 595998.1241 | 243594.8245 |  | <Collection> | <Collection>
46691620 | 402 | 1955 | 13535 | 7112 0000 X | 7112 0000 | 0 | 71 | 5 | 141 | 12 | 0 | 5 | _ | S.H. 5 |  | NORTH FORK OF RED RIVER | 2(4-100' CONT.) & 2-50' I-BEAMS SPANS WITH 2-18' SAFETY CURBS | 1 | TILLMAN JACKSON CO | 61.5 | 0 | 3 | 1 | 1 | 5 | 328.05 | 28 | B | 1 | 1 | 0 | 7 | 1100 | 2010 | 4 | 0 | 8 | 28 | N | 327.75 | 327.75 | 1 | 2 | 0 | 32 | M | 4 | 2 | 904.84 | 31 | A | 0 | 0 | 0 | 0 | 3 | 6 | 6 | 5 | 6 | N | 5 | 5 | N | 5 | 6 | 7 | 1 | 47.7 | 1 | 28.5 | 1 | 35.8 | 1 | 21.5 | 1760 | 2030 | 68 | 3 | NR | 65 | N | N | -1 | -1 | -1 | N |  | 13535 | 0 | 0 | 0 | 0 | 0 | 8 | 8 | 6 | 0.457 | 0.457 | P | I | 1 |  | 7112 0000 X | 73.5316 | 0:30 | -99:12:37.12 | 0:30 | -099:12:37.12 | 2001 | 4000000 | 488870.0796 | 130889.8927 |  | <Collection> | <Collection>
46691627 | 402 | 1956 | 13689 | 3322 0947 X | 3322 0000 | 9.47 | 33 | 5 | 65 | 22 | 9470 | 19 | _ | S.H. 19 |  | NORTH FORK OF RED RIVER | 3(4-85' CONT.)2-35' I-BEAM SPANS | 1 | JACKSON/KIOWA C/L | 77.6 | 0 | 3 | 1 | 1 | 5 | 328.05 | 28 | B | 1 | 1 | 0 | 7 | 380 | 2010 | 4 | 0 | 12 | 28 | N | 327.75 | 327.75 | 1 | 2 | -1 | 28 | M | 4 | 2 | 1096.12 | 31 | A | 0 | 0 | 0 | 0 | 3 | 6 | 6 | 5 | 6 | N | 5 | 6 | N | 5 | 7 | 7 | 1 | 45.3 | 1 | 27.2 | 1 | 33 | 1 | 19.8 | 608 | 2030 | 61.1549 | 3 | NR | 65 | N | N | -1 | -1 | -1 | N |  | 13689 | 0 | 0 | 0 | 0 | 0 | 8 | 8 | 6 | 0.457 | 0.457 | P | I | 1 |  | 3322 0947 X | 65.058 | 0:47 | -99:10:05.27 | 0:47 | -099:10:05.27 | 2001 | 4000000 | 493103.5616 | 161449.1237 |  | <Collection> | <Collection>
46691186 | 402 | 1966 | 16786 | 0905 1656 X | 0905 0000 | 16.56 | 9 | 4 | 17 | 5 | 16560 | 40 | I-40 UNDER | ELM STREET |  | I-40 UNDER | 34'(2-66' CONT.) 34' I- BM. SPANS SK.30 DEG. | 2 | 16.6 MI. E. CADDO CO | 80.2 | 0 | 1 | 1 | 1 | 1 | 16.55 | 51.1 | A | 1 | 1 | 1 | 11 | 28000 | 2010 | 2 | 30 | 2 | 76 | H | 12 | 17.7 | 1 | 4 | -1 | 76 | M | 4 | 2 | 202.1 | 29.4 | A | 0 | 0 | 0 | 0 | 3 | 7 | 7 | 6 | N | N | 5 | 6 | 6 | 5 | N | 8 | 1 | 35.1 | 1 | 21.1 | 1 | 23.8 | 1 | 14.3 | 44800 | 2030 | 0 | 3 | NR | NR | N | N | 1701 | 1706 | 1607 | Y |  | 16786 | N | 0 | 0 | 0 | 0 | 0 | 0 | 0 | 0 | 0 | P | I | 1 |  | 0905 1656 X | 84.4158 | 0:31 | -98:01:18.4 | 0:31 | -098:01:18.40 | 2001 | 4000000 | 598025.0352 | 242741.7856 |  | <Collection> | <Collection>
46691213 | 402 | 1996 | 24203 | 06N2660E0660008 |  |  | 6 | 5 | 11 | 0 | 800 | N2660 | N2660 | N2660 |  | SALT CREEK | 3-40' I-BEAM SPANS, SK. 30 DEG. L.F. | 1 | 4.8 S & 3.0 E OF OKEENE | 94 | 2 | 4 | 1 | 1 | 5 | 328.05 | 25.41 | D | 2 | 2 | 0 | 9 | 50 | 2010 | 5 | 30 | 3 | 25.41 | N | 0 | 0 | 1 | 2 | -1 | 20 | M | 4 | 2 | 120 | 26 | A | 1 | 0 | 0 | 0 | 2 | 7 | 7 | 7 | 7 | N | 7 | 6 | N | 5 | 6 | 3 | 1 | 70 | 1 | 42 | 1 | 50 | 1 | 30 | 80 | 2030 | 6.4374 | 3 | NR | NR | N | N | -1 | -1 | -1 | N |  | 24203 | 0 | 0 | 0 | 0 | 0 | 0 | 0 | 0 | 0 | 0 | P | I | 0 |  | 06N2660E0660008 | 67.7942 | 0:03 | -98:15:48.65 | 0:03 | -098:15:48.6472 | 2001 | 4000000 | 576257.3193 | 300840.6839 |  | <Collection> | <Collection>
46691650 | 402 | 1963 | 15861 | 55E1070N2990000 |  |  | 55 | 4 | 109 | 0 | 0 | 9460 | 09460_ | RENO AVE. |  | N. CANADIAN RIVER | 7 - 100' PL GIRDER SPANS, SK30RF | 1 | CANADIAN CO L ON RENO | 58.6 | 1 | 5 | 1 | 5 | 5 | 328.05 | 27 | O | 4 | 4 | 0 | 17 | 2700 | 2010 | 4 | 30 | 7 | 27 | N | 0 | 0 | 1 | 2 | -1 | 27 | M | 4 | 2 | 702.09 | 33.5 | A | 1 | 1 | 1 | 1 | 3 | 6 | 5 | 4 | 6 | N | 4 | 3 | N | 5 | 9 | 8 | 2 | 89.9 | 2 | 54 | 2 | 50 | 2 | 30 | 4320 | 2030 | 1.61 | 3 | NR | 55 | N | N | 9999 | 9999 | 9999 | N |  | 15861 | 0 | 0 | 0 | 0 | 1 | 0 | 0 | 1 | 0 | 0.914 | P | I | 0 |  | 55E1070N2990000 | 81.417 | 0:28 | -97:40:18.69 | 0:28 | -097:40:18.6917 | 2001 | 4000000 | 629778.9213 | 236443.7636 |  | <Collection> | <Collection>
46691651 | 402 | 1963 | 15862 | 55E1070N2990001 |  |  | 55 | 4 | 109 | 0 | 0 | 9460 | 09460_ | RENO AVE. |  | N. CANADIAN RIVER | 7 - 100' PLATE GIRDER SPANS, SK30RF | 1 | RENO AVE AT CO LINE | 58.6 | 1 | 5 | 1 | 5 | 5 | 328.05 | 27 | O | 4 | 4 | 0 | 17 | 2700 | 2010 | 4 | 30 | 7 | 27 | N | 0 | 0 | 1 | 2 | -1 | 27 | M | 4 | 2 | 702.09 | 33 | A | 1 | 1 | 1 | 1 | 2 | 6 | 5 | 4 | 6 | N | 4 | 3 | N | 5 | 9 | 8 | 2 | 89.9 | 2 | 54 | 2 | 50 | 2 | 30 | 4320 | 2030 | 1.61 | 3 | NR | 55 | N | N | 9999 | 9999 | 9999 | N |  | 15862 | 0 | 0 | 0 | 0 | 0 | 0 | 0 | 1 | 0.914 | 0 | P | I | 0 |  | 55E1070N2990001 | 77.6091 | 0:28 | -97:40:18.07 | 0:28 | -097:40:18.0733 | 2001 | 4000000 | 629794.6211 | 236416.4168 |  | <Collection> | <Collection>
46691392 | 402 | 1954 | 13232 | 5914 0035 X | 5914 0000 | 0.35 | 59 | 8 | 117 | 14 | 350 | 18 | _ | S.H. 18 |  | BLACK BEAR CREEK | 92'-115'-92' CONT. I-BM. SPANS WITH 2-3' SIDEWALKS | 1 | 0.4 MI N JCT US 64 | 56.7 | 0 | 3 | 1 | 5 | 5 | 328.05 | 28 | B | 1 | 1 | 0 | 6 | 2100 | 2010 | 4 | 0 | 3 | 28 | N | 327.75 | 327.75 | 1 | 2 | -1 | 41 | M | 4 | 2 | 299.87 | 34 | A | 0 | 0 | 0 | 0 | 2 | 5 | 5 | 5 | 6 | N | 5 | 4 | N | 5 | 8 | 7 | 1 | 50 | 1 | 30 | 1 | 35.9 | 1 | 21.5 | 3360 | 2030 | 64 | 3 | NR | -1 | -1 | _ | -1 | -1 | -1 | _ |  | 13232 | 0 | 0 | 0 | 0 | 0 | 8 | 8 | 6 | 0.914 | 0.914 | P | I | 1 |  | 5914 0035 X | 51.5291 | 0:21 | -96:48:00.25 | 0:21 | -096:48:00.25 | 2001 | 4000000 | 707711.4423 | 334513.7476 |  | <Collection> | <Collection>
46691394 | 402 | 1957 | 13935 | 0212 0155 X | 0212 0000 | 1.55 | 2 | 6 | 3 | 12 | 1550 | 8 | S.H. 8 | S.H. 8 |  | SALT FORK ARKANSAS RIVER | 2(4-100' CONT.)2-50' I-BM. SPANS WITH 2-18' SAFETY CURBS | 1 | 1.6 MI.N.JCT.US64 | 87.8 | 0 | 3 | 1 | 1 | 5 | 328.05 | 29.9 | B | 1 | 1 | 0 | 7 | 1400 | 2010 | 4 | 0 | 8 | 29.9 | N | 0 | 0 | 1 | 2 | -1 | 28 | M | 4 | 2 | 903.86 | 32.1 | A | 1 | 1 | 1 | 1 | 3 | 8 | 7 | 6 | 7 | N | 6 | 5 | N | 5 | 9 | 8 | 1 | 51.9 | 1 | 31.2 | 1 | 34.9 | 1 | 20.9 | 2240 | 2030 | 64 | 3 | [9 empty] | 13935 | 0 | 0 | 0 | 0 | 0 | 8 | 8 | 6 | 0 | 0 | P | I | 1 |  | 0212 0155 X | 95.713 | 0:49 | -98:21:36.39 | 0:49 | -098:21:36.39 | 2001 | 4000000 | 567866.5329 | 386830.5078 |  | <Collection> | <Collection> | bar: NR to N
46691395 | 402 | 1958 | 14182 | 5704 1919 X | 5704 0000 | 19.19 | 57 | 8 | 113 | 4 | 19190 | 60 | U.S. 60 | U.S. 60 |  | CLEAR CREEK | 92'-115'-92' CONT. I-BM. SPANS WITH 2-3' SIDEWALKS | 1 | WEST EDGE OF PAWHUSKA | 74.9 | 0 | 2 | 1 | 5 | 5 | 328.05 | 58 | C | 1 | 1 | 1 | 2 | 5900 | 2010 | 4 | 30 | 3 | 58 | N | 0 | 0 | 1 | 4 | 0 | 74 | M | 4 | 2 | 261.15 | 66 | A | 0 | 0 | 0 | 0 | 4 | 5 | 5 | 6 | 6 | N | 5 | 5 | N | 5 | 7 | 7 | 1 | 50.9 | 1 | 30.5 | 1 | 42.5 | 1 | 25.6 | 9440 | 2030 | 2 | 3 | NR | -1 | -1 | _ | -1 | -1 | -1 | _ |  | 14182 | 0 | 0 | 0 | 0 | 2 | 8 | 8 | 1 | 1.219 | 1.219 | P | I | 1 |  | 5704 1919 X | 43.3011 | 0:40 | -96:21:05.49 | 0:40 | -096:21:05.49 | 2001 | 4000000 | 747377.2187 | 370829.1467 |  | <Collection> | <Collection>
46691396 | 402 | 1958 | 14199 | 5704 1944 X | 5704 0000 | 19.44 | 57 | 8 | 113 | 4 | 19440 | 60 | U.S. 60 | U.S. 60 |  | BIRD CREEK | (80'-100'-80' CONT.) | 1 | WEST EDGE OF PAWHUSKA | 61.5 | 1 | 2 | 1 | 5 | 5 | 328.05 | 58 | C | 1 | 1 | 1 | 2 | 7300 | 2010 | 4 | 0 | 3 | 54 | N | 0 | 0 | 1 | 4 | 0 | 52 | M | 4 | 2 | 461.94 | 68 | A | 0 | 0 | 0 | 0 | 3 | 4 | 5 | 5 | 6 | N | 5 | 4 | N | 5 | 7 | 8 | 1 | 50.9 | 1 | 30.5 | 1 | 41.6 | 1 | 24.9 | 11680 | 2030 | 2 | 3 | NR | -1 | -1 | _ | -1 | -1 | -1 | _ |  | 14199 | 0 | 0 | 0 | 0 | 0 | 8 | 8 | 1 | 1.219 | 1.219 | P | I | 1 |  | 5704 1944 X | 39.2534 | 0:40 | -96:20:50.92 | 0:40 | -096:20:50.92 | 2001 | 4000000 | 747740.7331 | 370730.9774 |  | <Collection> | <Collection>
46691398 | 402 | 1959 | 14508 | 6507 0728 X | 6507 0000 | 7.28 | 65 | 5 | 129 | 7 | 7280 | 30 | S.H. 30 | S.H. 30 |  | WASHITA RIVER | (4-100' CONT.) 50' I BEAM SPAN | 1 | 7.5 MI N JCT S.H. 47 | 92.3 | 0 | 3 | 1 | 1 | 5 | 328.05 | 28 | B | 1 | 1 | 0 | 7 | 210 | 2010 | 4 | 0 | 4 | 28 | N | 0 | 0 | 1 | 2 | -1 | 26 | M | 4 | 2 | 452.09 | 31 | A | 1 | 1 | 1 | 1 | 7 | 7 | 7 | 7 | 7 | N | 6 | 6 | N | 5 | 7 | 8 | 1 | 46.3 | 1 | 27.8 | 1 | 31 | 1 | 18.6 | 336 | 2030 | 68 | 2 | NR | 65 | N | _ | -1 | -1 | -1 | _ |  | 14508 | 0 | 0 | 0 | 0 | 0 | 8 | 8 | 1 | 0.457 | 0.457 | P | I | 1 |  | 6507 0728 X | 95.5576 | 0:46 | -99:55:32.17 | 0:46 | -099:55:32.1738 | 2001 | 4000000 | 425897.9667 | 270822.3339 |  | <Collection> | <Collection>
46691399 | 402 | 1960 | 15206 | 5312 0091 X | 5312 0000 | 0.91 | 53 | 8 | 105 | 12 | 910 | 28 | S.H. 28 | S.H. 28 |  | VERDIGRIS RIVER | (105'-210'-105' CONT.)PLATE GIRDER & 2-80' I-BM. SPANS WITH 2-18' SAFETY CU | 1 | 1.0 MI E JCT US 169 | 73.1 | 0 | 3 | 1 | 1 | 5 | 328.05 | 28 | B | 1 | 1 | 0 | 7 | 960 | 2010 | 4 | 0 | 3 | 28 | N | 0 | 0 | 1 | 2 | 0 | 34 | M | 4 | 2 | 585.95 | 32 | A | 0 | 1 | 1 | 1 | 3 | 5 | 5 | 6 | 7 | N | 5 | 5 | N | 5 | 6 | 7 | 1 | 78 | 1 | 46.8 | 1 | 45.2 | 1 | 27.1 | 1536 | 2030 | 21 | 3 | NR | -1 | -1 | _ | -1 | -1 | -1 | _ |  | 15206 | 0 | 0 | 0 | 0 | 0 | 8 | 8 | 1 | 0.457 | 0.457 | P | I | 1 |  | 5312 0091 X | 49.5115 | 0:46 | -95:36:47.42 | 0:46 | -095:36:47.4182 | 2001 | 4000000 | 813111.6923 | 383178.7357 |  | <Collection> | <Collection>
46691401 | 402 | 1961 | 15376 | 5312 0684 X | 5312 0000 | 6.84 | 53 | 8 | 105 | 12 | 6840 | 28 | S.H. 28 | S.H. 28 |  | BIG CREEK | 98'-120'-98' CONT. I-BM. SPANS WITH 2-18' SAFETY CURBS | 1 | 4.5 MI N JCT US 60 | 76.3 | 1 | 3 | 1 | 1 | 5 | 328.05 | 28 | B | 1 | 1 | 0 | 7 | 580 | 2010 | 4 | 0 | 3 | 28 | N | 0 | 0 | 1 | 2 | 0 | 32 | M | 4 | 2 | 315.94 | 32 | A | 0 | 0 | 0 | 0 | 2 | 4 | 5 | 6 | 6 | N | 5 | 5 | N | 5 | 8 | 7 | 1 | 77.1 | 1 | 46.2 | 1 | 43.5 | 1 | 26.1 | 928 | 2030 | 21 | 3 | NR | -1 | -1 | N | -1 | -1 | -1 | N |  | 15376 | 0 | 0 | 0 | 0 | 0 | 8 | 8 | 1 | 0.457 | 0.457 | P | I | 1 |  | 5312 0684 X | 41.1503 | 0:45 | -95:31:53.21 | 0:45 | -095:31:53.2139 | 2001 | 4000000 | 820449.1871 | 381670.1361 |  | <Collection> | <Collection>
46691084 | 402 | 1954 | 13231 | 49N4442E0510005 |  |  | 49 | 8 | 97 | 0 | 500 | N4442 | _ | N4442 |  | SALINE CREEK | 305' STEEL GIRDER SPAN | 1 | N4442E0510005 | 74.4 | 0 | 4 | 1 | 1 | 5 | 328.05 | 24 | D | 2 | 2 | 0 | 9 | 250 | 2010 | 5 | 0 | 3 | 24.3 | N | 327.75 | 327.75 | 1 | 2 | -1 | 34 | M | 4 | 2 | 305.11 | 31 | A | 0 | 0 | 0 | 0 | 5 | 5 | 6 | 5 | 7 | N | 5 | 5 | N | 5 | 7 | 8 | 1 | 91 | 1 | 54.7 | 1 | 50.6 | 1 | 30.4 | 400 | 2030 | 5 | - | [9 empty] | 13231 | 0 | 0 | 0 | 0 | 0 | 8 | 8 | 1 | 0 | 0 | P | I | 0 |  | 49N4442E0510005 | 86.0396 | 0:16 | -95:05:32.31 | 0:16 | -095:05:32.3082 | 2001 | 4000000 | 861220.8644 | 329380.8681 |  | <Collection> | <Collection> | bar: NR to N
46691092 | 402 | 1960 | 14720 | 58E0130N4620005 |  |  | 58 | 8 | 115 | 0 | 500 | E0130 | E0130 | E0130 |  | CREEK | 2-12' WF-BM SPANS | 1 | 2.0N OF JCF S.H. 137&US60 | 20.2 | 1 | 4 | 1 | 1 | 5 | 328.05 | 14 | D | 2 | 2 | 0 | 9 | 200 | 2010 | 5 | 0 | 2 | 14 | N | 0 | 0 | 1 | 1 | -1 | 18 | M | 4 | 2 | 23.95 | 14 | P | 0 | 0 | 0 | 0 | 1 | 6 | 4 | 4 | 6 | N | 2 | 2 | N | 0 | 5 | 8 | 2 | 14 | 2 | 8 | 2 | 8 | 2 | 4 | 160 | 2030 | 6 | 1 | 80808 | N | M | N | N | N | N | N |  | 14720 | 0 | 0 | 0 | 0 | 0 | 0 | 0 | 1 | 0 | 0 | P | I | 0 |  | 58E0130N4620005 | 38.5828 | 0:50 | -94:45:42.57 | 0:50 | -094:45:42.5745 | 2001 | 4000000 | 888872.071 | 392372.5822 |  | <Collection> | <Collection>
46691404 | 402 | 1963 | 15866 | 5924 0182 X | 5924 0000 | 1.82 | 59 | 8 | 117 | 24 | 1820 | 99 | S.H. 99 | S.H. 99 |  | ARKANSAS RIVER | 6-166' PLATE GIDER S | 1 | PAWNEE OSAGE C/L | 53.4 | 0 | 3 | 1 | 1 | 5 | 328.05 | 28 | B | 1 | 1 | 0 | 6 | 4100 | 2010 | 4 | 0 | 6 | 28 | N | 0 | 0 | 1 | 2 | -1 | 44 | M | 4 | 2 | 1019.02 | 31 | A | 0 | 0 | 0 | 1 | 3 | 5 | 5 | 6 | 7 | N | 5 | 4 | N | 5 | 8 | 7 | 1 | 78.2 | 1 | 46.8 | 1 | 43.4 | 1 | 26.1 | 6560 | 2030 | 92 | 3 | NR | -1 | -1 | _ | -1 | -1 | -1 | _ |  | 15866 | 0 | 0 | 0 | 0 | 0 | 8 | 8 | 1 | 0.457 | 0.457 | P | I | 1 |  | 5924 0182 X | 55.2276 | 0:20 | -96:27:16.73 | 0:20 | -096:27:16.73 | 2001 | 4000000 | 738740.5722 | 333361.6286 |  | <Collection> | <Collection>
46691096 | 402 | 1963 | 15751 | 49N4400E0420003 |  |  | 49 | 8 | 97 | 0 | 8600 | 4950C | 4950C | 4950C |  | LAKE HUDSON BENGE CR | 121' CONT STEEL GIRDER | 1 | 2.W & 0.3 S OF STRANG | 61.9 | 1 | 4 | 1 | 1 | 5 | 328.05 | 20 | D | 2 | 2 | 0 | 7 | 500 | 2010 | 1 | 0 | 3 | 20 | N | 0 | 0 | 1 | 2 | -1 | 20 | M | 4 | 2 | 121.06 | 23.1 | A | 0 | 0 | 0 | 0 | 2 | 4 | 7 | 5 | 6 | N | 5 | 3 | N | 5 | 7 | 6 | 1 | 53.5 | 1 | 32.1 | 1 | 29.7 | 1 | 37.8 | 800 | 2030 | 5 | 2 | [9 empty] | 15751 | 0 | 0 | 0 | 0 | 0 | 8 | 8 | 1 | 0 | 0 | P | I | 0 |  | 49N4400E0420003 | 81.1304 | 0:24 | -95:10:01.16 | 0:24 | -095:10:01.1564 | 2001 | 4000000 | 854081.6777 | 344291.1467 |  | <Collection> | <Collection> | bar: NR to N
46691751 | 402 | 1959 | 14494 | 5233 0635EX | 5233 0000 | 6.35 | 52 | 4 | 103 | 33 | 6350 | 35 | I-35 | I-35 | E | COW CREEK | 83'-104'-83' CONT. I | 1 | 6.4 MI N PAYNE C/L | 90.9 | 0 | 1 | 1 | 1 | 5 | 328.05 | 37 | A | 1 | 1 | 1 | 1 | 8100 | 2010 | 5 | 0 | 3 | 37 | N | 0 | 0 | 1 | 2 | -1 | 40 | M | 4 | 2 | 275.92 | 40 | A | 1 | 0 | 1 | 1 | 2 | 5 | 6 | 6 | 7 | N | 6 | 5 | N | 5 | 8 | 8 | 1 | 92.7 | 1 | 55.6 | 1 | 51.5 | 1 | 30.9 | 12960 | 2030 | 0.16093 | 3 | NR | 70 | N | N | -1 | -1 | -1 | N |  | 14494 | 0 | 0 | 0 | 0 | 1 | 8 | 1 | 1 | 0 | 0 | P | I | 1 |  | 5233 0635EX | 80.0047 | 0:15 | -97:19:30.49 | 0:15 | -097:19:30.49 | 2001 | 4000000 | 660649.2461 | 323894.4468 |  | <Collection> | <Collection>
46691902 | 402 | 1968 | 17358 | 3304 1801NX | 3304 N0738 | 18.01 | 33 | 5 | 65 | 4 | 18010 | 62 | U.S. 62 | U.S. 62 | N | NORTH FORK OF RED RIVER | 4-(4-100') CONT. PLATE GIRDER SPANS | 1 | JACKSON-TILLMAN C/L | 87 | 0 | 2 | 1 | 1 | 5 | 328.05 | 38 | C | 1 | 1 | 1 | 2 | 2350 | 2010 | 5 | 0 | 16 | 38 | N | 0 | 0 | 1 | 2 | -1 | 38 | M | 4 | 2 | 1605.95 | 40 | A | 1 | 1 | 1 | 1 | 8 | 7 | 5 | 6 | 8 | N | 5 | 7 | N | 5 | 8 | 8 | 1 | 63.9 | 1 | 38.4 | 1 | 39.6 | 1 | 23.7 | 3760 | 2030 | 0.2 | 3 | NR | 70 | -1 | _ | -1 | -1 | -1 | _ |  | 17358 | 0 | 0 | 0 | 0 | 1 | 0 | 1 | 1 | 0 | 0 | P | I | 1 |  | 3304 1801NX | 65.6274 | 0:38 | -99:06:19.82 | 0:38 | -099:06:19.82 | 2001 | 4000000 | 498654.9524 | 145316.0724 |  | <Collection> | <Collection>
46692062 | 402 | 1975 | 19090 | 3302 0365 X | 3302 0000 | 3.65 | 33 | 5 | 65 | 2 | 3650 | 62 | U.S. 62 | U.S. 62 |  | TURKEY CREEK | 60'-72'-72'-60' CONT. I-BEAM SPANS | 1 | 3.7 MI E OF HARMON C/L | 79 | 0 | 2 | 1 | 1 | 5 | 328.05 | 42.8 | C | 1 | 1 | 1 | 2 | 2400 | 2010 | 5 | 0 | 4 | 42.8 | N | 0 | 0 | 1 | 2 | -1 | 30 | M | 4 | 2 | 268.04 | 45.8 | A | 1 | 0 | 0 | 0 | 2 | 6 | 5 | 5 | 8 | N | 5 | 6 | N | 5 | 8 | 8 | 1 | 61.8 | 1 | 37.1 | 1 | 43.4 | 1 | 26.1 | 3840 | 2030 | 61 | 3 | NR | 65 | N | _ | -1 | -1 | -1 | _ |  | 19090 | 0 | 0 | 0 | 0 | 0 | 8 | 8 | 1 | 0 | 0 | P | I | 1 |  | 3302 0365 X | 65.0076 | 0:40 | -99:36:07.63 | 0:40 | -099:36:07.63 | 2001 | 4000000 | 453183.1479 | 149083.2407 |  | <Collection> | <Collection>
46692224 | 402 | 1987 | 21456 | 08N2690E1340001 |  |  | 8 | 7 | 15 | 0 | 100 | N2690 | _ | N2690 |  | TONKAWA CREEK | 2-17' I-BM SPANS | 1 | 2. E .1 S OF US 62 | 53.1 | 1 | 4 | 1 | 1 | 5 | 328.05 | 21 | D | 2 | 2 | 0 | 9 | 100 | 2010 | 5 | 0 | 2 | 21 | N | 0 | 0 | 1 | 2 | -1 | 24 | M | 4 | 2 | 34.12 | 22 | A | 0 | 0 | 0 | 0 | 3 | 5 | 5 | 4 | 6 | N | 4 | 5 | N | 5 | 7 | 8 | 1 | 42 | 1 | 25 | 1 | 27 | 1 | 17 | 160 | 2030 | 5 | 3 | [9 empty] | 21456 | 0 | 0 | 0 | 0 | 0 | 0 | 0 | 1 | 0 | 0 | P | I | 0 |  | 08N2690E1340001 | 32.2886 | 0:04 | -98:11:54.72 | 0:04 | -098:11:54.72 | 2001 | 4000000 | 581895.684 | 192777.4308 |  | <Collection> | <Collection> | bar: NR to N
46692227 | 402 | 1958 | 14187 | 74E0179N39500N6 |  |  | 74 | 8 | 147 | 0 | 900 | 6112 | FAU 6112 (TUXEDO B WB | FAU 6112 (TUXEDO B |  | CANEY RIVER | 51'-80'-100'-80 I-BM | 1 | 0.9 MI EAST OF SH 123 | 51.8 | 2 | 5 | 1 | 1 | 5 | 328.05 | 28 | N | 4 | 4 | 0 | 17 | 5000 | 2010 | 4 | 0 | 4 | 28 | N | 0 | 0 | 1 | 2 | -1 | 34 | M | 4 | 2 | 311.02 | 33 | A | 1 | 1 | 1 | 1 | 8 | 6 | 7 | 5 | 5 | N | 5 | 3 | N | 5 | 8 | 4 | 1 | 34.6 | 1 | 20.8 | 1 | 23.4 | 1 | 14 | 280 | 2030 | 0.16093 | 1 | NR | NR | N | _ | -1 | -1 | -1 | N |  | 14187 | 0 | 0 | 0 | 0 | 1 | 0 | 0 | 1 | 0.488 | 0.488 | P | I | 0 |  | 74E0179N3950006 | 94.5426 | 0:45 | -95:57:22.15 | 0:45 | -095:57:22.1541 | 2001 | 4000000 | 782510.0132 | 381659.5983 |  | <Collection> | <Collection>
46691752 | 402 | 1959 | 14495 | 5233 0635WX | 5233 W0000 | 6.35 | 52 | 4 | 103 | 33 | 6350 | 35 | I-35 | I-35 | W | COW CREEK | 83'-104'-83' CONT. I | 1 | 6.4 MI N PAYNE C/L | 90.9 | 0 | 1 | 1 | 1 | 5 | 328.05 | 37 | A | 1 | 1 | 1 | 1 | 8100 | 2010 | 5 | 0 | 3 | 37 | N | 0 | 0 | 1 | 2 | -1 | 40 | M | 4 | 2 | 275.92 | 40 | A | 1 | 0 | 1 | 1 | 2 | 5 | 6 | 6 | 7 | N | 6 | 5 | N | 5 | 8 | 8 | 1 | 92.7 | 1 | 55.6 | 1 | 51.5 | 1 | 30.9 | 12960 | 2030 | 0.16093 | 3 | NR | 70 | N | N | -1 | -1 | -1 | N |  | 14495 | 0 | 0 | 0 | 0 | 1 | 8 | 9 | 1 | 0 | 0 | P | I | 1 |  | 5233 0635WX | 79.6135 | 0:15 | -97:19:32.87 | 0:15 | -097:19:32.87 | 2001 | 4000000 | 660589.3932 | 323960.281 |  | <Collection> | <Collection>
46691753 | 402 | 1960 | 15207 | 3612 0665 X | 3612 0000 | 6.65 | 36 | 4 | 71 | 12 | 6650 | 77 | U.S. 77 | U.S. 77 |  | SALT FORK RIVER | 1(4-100' CONT.) 5-60' I-BM. SPANS SK. 45 DEG. WITH TR-4 RAILS | 1 | 6.9 MI N NOBLE C/L | 57.4 | 1 | 2 | 1 | 5 | 5 | 328.05 | 32 | C | 1 | 1 | 0 | 7 | 2100 | 2010 | 4 | 45 | 4 | 32 | N | 0 | 0 | 1 | 2 | -1 | 44 | M | 4 | 2 | 704.06 | 34.17 | A | 1 | 1 | 1 | 1 | 2 | 8 | 4 | 5 | 6 | N | 4 | 4 | N | 5 | 5 | 8 | 1 | 61.8 | 1 | 37.1 | 1 | 34.4 | 1 | 20.6 | 3360 | 2030 | 45 | 3 | NR | 45 | N | N | -1 | -1 | -1 | N |  | 15207 | 0 | 0 | 0 | 0 | 0 | 0 | 1 | 1 | 0 | 0 | P | I | 1 |  | 3612 0665 X | 72.8509 | 0:40 | -97:18:35.08 | 0:40 | -097:18:35.08 | 2001 | 4000000 | 661708.9205 | 370364.0858 |  | <Collection> | <Collection>
46691763 | 402 | 1967 | 17017 | 6420 0135 X | 6420 0000 | 1.35 | 64 | 2 | 127 | 20 | 1350 | 144 | S.H. 144 | S.H. 144 |  | BLACK FORK CREEK | 80' - 100' - 80' CONTINUOUS PLATE GIRDER | 1 | 1.35 E JCT US-271 | 95.3 | 0 | 3 | 1 | 1 | 5 | 328.05 | 28 | B | 1 | 1 | 0 | 7 | 410 | 2010 | 4 | 0 | 3 | 28 | N | 0 | 0 | 1 | 2 | -1 | 26 | M | 4 | 2 | 264.1 | 31 | A | 1 | 0 | 0 | 0 | 1 | 5 | 8 | 8 | 7 | N | 7 | 5 | N | 5 | 8 | 8 | 1 | 57 | 1 | 34.2 | 1 | 31.7 | 1 | 19.1 | 656 | 2030 | 8 | 3 | NR | NR | N | N | -1 | -1 | -1 | N |  | 17017 | 0 | 0 | 0 | 0 | 0 | 8 | 8 | 1 | 0.457 | 0.457 | P | I | 1 |  | 6420 0135 X | 95.5407 | 0:29 | -95:15:42.17 | 0:29 | -095:15:42.17 | 2001 | 4000000 | 851454.5659 | 131774.7683 |  | <Collection> | <Collection>
46691781 | 402 | 1990 | 22610 | 05E1230N2020001 |  |  | 5 | 5 | 9 | 0 | 100 | E1230 | E1230 | E1230 |  | ELK CREEK | 35'-36'-35' CONT. I-BEAM SPANS, SK. 30 DEG. L.F. | 1 | 7. E 1. N OF CARTER | 97 | 0 | 4 | 1 | 1 | 5 | 328.05 | 22.67 | D | 2 | 2 | 0 | 9 | 25 | 2010 | 0 | 30 | 3 | 22.67 | N | 0 | 0 | 1 | 2 | -1 | 18 | M | 4 | 2 | 108 | 23.33 | A | 1 | 0 | 0 | 0 | 2 | 7 | 7 | 7 | 7 | N | 7 | 5 | N | 5 | 6 | 6 | 1 | 92 | 1 | 55 | 1 | 63.1 | 1 | 37 | 40 | 2030 | 6.4374 | 3 | NR | NR | N | N | -1 | -1 | -1 | N |  | 22610 | 0 | 0 | 0 | 0 | 0 | 0 | 0 | 0 | 0 | 0 | P | I | 0 |  | 05E1230N2020001 | 71.9747 | 0:14 | -99:22:52.93 | 0:14 | -099:22:52.931 | 2001 | 4000000 | 474287.4026 | 211651.5511 |  | <Collection> | <Collection>
46691959 | 402 | 1966 | 16753 | 0905 3465SX | 0905 0000 | 34.65 | 9 | 4 | 17 | 5 | 34650 | 40 | I-40 EB | I-40 EB | S | RENO AVE. UNDER | 50'(2 - 76' CONT.) 50' I-BM. SPANS SK. 30 DEG. 51' 30' | 1 | I40 & RENO AVE. | 90.7 | 1 | 1 | 1 | 1 | 1 | 328.05 | 57.9 | A | 1 | 1 | 1 | 11 | 31500 | 2010 | 5 | 59 | 2 | 57.9 | H | 2.4 | 2.4 | 1 | 3 | -1 | 58 | M | 4 | 2 | 255.78 | 61.2 | A | 1 | 1 | 1 | 1 | 4 | 4 | 7 | 6 | N | N | 6 | 7 | 2 | 5 | N | 8 | 1 | 58.9 | 1 | 81.8 | 1 | 36.8 | 1 | 22.1 | 50400 | 2030 | 0.2 | 3 | NR | 70 | N | N | 1508 | 1611 | 1603 | Y |  | 16753 | N | 0 | 0 | 0 | 0 | 0 | 0 | 0 | 0 | 0 | P | I | 1 |  | 0905 3465SX | 90.864 | 0:28 | -97:43:07.65 | 0:28 | -097:43:07.65 | 2001 | 4000000 | 625519.6387 | 236441.0977 |  | <Collection> | <Collection>
46691961 | 402 | 1966 | 16754 | 0905 3465NX | 0905 N0000 | 34.65 | 9 | 4 | 17 | 5 | 34650 | 40 | I-40 WB | I-40 WB | N | RENO AVE. UNDER | 50' (2 - 76' CONT.) 50' I-BM. SPANS SK. 30 DEG. 51'30' | 1 | I40 & RENO AVE | 92.7 | 2 | 1 | 1 | 1 | 1 | 328.05 | 58 | A | 1 | 1 | 1 | 11 | 31500 | 2010 | 5 | 59 | 2 | 58 | H | 2.3 | 2.3 | 1 | 3 | -1 | 58 | M | 4 | 2 | 256.78 | 61.4 | A | 1 | 1 | 1 | 1 | 4 | 5 | 7 | 6 | N | N | 6 | 7 | 2 | 5 | N | 8 | 1 | 58.9 | 1 | 35.3 | 1 | 36.8 | 1 | 22.1 | 50400 | 2030 | 0.2 | 3 | NR | 70 | N | N | 1508 | 1605 | 1511 | Y |  | 16754 | N | 0 | 0 | 0 | 0 | 0 | 0 | 0 | 0 | 0 | P | I | 1 |  | 0905 3465NX | 84.3959 | 0:28 | -97:43:03.73 | 0:28 | -097:43:03.73 | 2001 | 4000000 | 625618.4661 | 236441.0459 |  | <Collection> | <Collection>
46691964 | 402 | 1966 | 16796 | 0905 3537 X | 0905 0000 | 35.37 | 9 | 4 | 17 | 5 | 35370 | 40 | I-40 UNDER | SARAH RD. |  | I-40 UNDER | 37'(2-75' CONT.)37' I-BM. SPANS SK. 78 DEG. 21'30' | 2 | 35.3 MI. E. CADDO CO | 82.8 | 2 | 1 | 1 | 1 | 1 | 15.9 | 66.6 | A | 1 | 1 | 1 | 11 | 63000 | 2010 | 5 | 12 | 2 | 76 | H | 5.9 | 21.03 | 1 | 4 | -1 | 76 | M | 4 | 2 | 226.05 | 31 | A | 0 | 1 | 1 | 1 | 3 | 5 | 7 | 5 | N | N | 5 | 5 | 2 | 5 | N | 8 | 1 | 67.4 | 1 | 40.5 | 1 | 38.1 | 1 | 22.9 | 100800 | 2030 | 0 | 3 | NR | NR | N | N | 1509 | 1607 | 1601 | Y |  | 16796 | N | 0 | 0 | 0 | 0 | 0 | 0 | 0 | 0 | 0 | P | I | 1 |  | 0905 3537 X | 79.7744 | 0:28 | -97:42:24.87 | 0:28 | -097:42:24.87 | 2001 | 4000000 | 626599.4294 | 235997.7482 |  | <Collection> | <Collection>
46691966 | 402 | 1966 | 16802 | 0905 3637 X | 0905 0000 | 36.37 | 9 | 4 | 17 | 5 | 36370 | 40 | I-40 UNDER | MORGAN RD. NB |  | I-40 UNDER | 2-32' I-BM. (90',96' CONT.) PLATE GIRDER SPANS | A | 36.3 MI. E. CADDO CO | 68.5 | 1 | 1 | 1 | 1 | 1 | 16.5 | 88 | A | 1 | 1 | 1 | 11 | 70100 | 2010 | 5 | 0 | 2 | 112 | H | 5.3 | 10 | 1 | 6 | -1 | 112 | M | 4 | 2 | 251.66 | 34.5 | A | 0 | 0 | 1 | 0 | 3 | 4 | 5 | 6 | N | N | 5 | 3 | 2 | 5 | N | 8 | 1 | 72.8 | 1 | 43.7 | 1 | 43.5 | 1 | 26.1 | 112160 | 2030 | 0 | 3 | NR | NR | N | N | 1605 | 1703 | 1606 | Y |  | 16802 | N | 0 | 0 | 0 | 0 | 0 | 0 | 0 | 0 | 0.914 | P | I | 1 |  | 0905 3637 X | 51.1768 | 0:28 | -97:41:20.58 | 0:28 | -097:41:20.58 | 2001 | 4000000 | 628220.3419 | 235931.5838 |  | <Collection> | <Collection>
46691970 | 402 | 1966 | 16809 | 0905 3422 X | 0905 0000 | 34.22 | 9 | 4 | 17 | 5 | 34220 | 40 | I-40 UNDER | S.H. 4 (SB) |  | I-40 UNDER | 37' (3 -70' CONT) 37' I-BM. SPANS W/ 2-1.5' SAFETY CURBS SK. 56 DEG. 17' | 2 | 34.19 MI.E. CADDO CO | 65.9 | 2 | 1 | 1 | 1 | 1 | 16.05 | 53.4 | A | 1 | 1 | 1 | 11 | 63000 | 2010 | 5 | 34 | 3 | 76 | H | 10.9 | 20 | 1 | 4 | -1 | 76 | M | 4 | 2 | 278.87 | 31 | A | 0 | 0 | 1 | 1 | 3 | 5 | 6 | 5 | N | N | 5 | 3 | 4 | 5 | N | 8 | 1 | 66.2 | 1 | 39.8 | 1 | 45.6 | 1 | 27.3 | 100800 | 2030 | 0 | 3 | NR | NR | N | N | 1511 | 1703 | 1600 | Y |  | 16809 | N | 0 | 0 | 0 | 0 | 0 | 0 | 0 | 0.457 | 0.457 | P | I | 1 |  | 0905 3422 X | 78.1891 | 0:28 | -97:43:29.49 | 0:28 | -097:43:29.49 | 2001 | 4000000 | 624968.1314 | 236806.6048 |  | <Collection> | <Collection>
46691972 | 402 | 1966 | 16810 | 0905 3423 X | 0905 0000 | 34.23 | 9 | 4 | 17 | 5 | 34230 | 40 | I-40 UNDER | S.H. 4 (NB) |  | I-40 UNDER | 37' (3 -70' CONT) 37' I-BM. SPANS W/ 2-1.5' SAFETY CURBS | 2 | MUSTANG ROAD & I-40 | 63.9 | 1 | 1 | 1 | 1 | 1 | 16.05 | 54 | A | 1 | 1 | 1 | 11 | 63000 | 2010 | 5 | 34 | 3 | 76 | H | 10 | 20.01 | 1 | 4 | -1 | 76 | M | 4 | 2 | 278.87 | 31 | A | 0 | 0 | 1 | 1 | 3 | 4 | 5 | 5 | N | N | 5 | 3 | 4 | 5 | N | 8 | 1 | 66.2 | 1 | 39.8 | 1 | 45.6 | 1 | 27.3 | 100800 | 2030 | 0 | 3 | NR | NR | N | N | 1510 | 1610 | 1601 | Y |  | 16810 | N | 0 | 0 | 0 | 0 | 0 | 0 | 0 | 0.457 | 0.457 | P | I | 1 |  | 0905 3423 X | 69.8694 | 0:28 | -97:43:28.88 | 0:28 | -097:43:28.88 | 2001 | 4000000 | 624983.4967 | 236796.1094 |  | <Collection> | <Collection>
46692294 | 402 | 1956 | 13921 | 1801 0441 X | 1801 0000 | 4.41 | 18 | 8 | 35 | 1 | 4410 | 44 | WILL ROGERS TP I-44 UND | U.S. 69 SB |  | WILL ROGERS TP I-44 UND | 72'-88'-88'-72' I-BM SPANS | 2 | US 69 SB; @ JCT I-44 | 89.4 | 0 | 1 | 1 | 1 | 1 | 16 | 40 | C | 1 | 1 | 1 | 1 | 21600 | 2010 | 4 | 29 | 4 | 40 | H | 10 | 6 | 1 | 4 | -1 | 40 | M | 4 | 2 | 314.96 | 35 | A | 1 | 1 | 1 | 1 | 3 | 6 | 7 | 6 | N | N | 6 | 4 | 4 | 5 | N | 8 | 1 | 56 | 1 | 33.6 | 1 | 39.4 | 1 | 23.6 | 34560 | 2030 | 2 | 3 | NR | NA | N | N | 1508 | 1601 | 1600 | Y |  | 13921 | N | 0 | 0 | 0 | 1 | 8 | 8 | 1 | 0 | 0 | P | I | 1 |  | 1801 0441 X | 75.9624 | 0:33 | -95:13:13.3 | 0:33 | -095:13:13.3008 | 2001 | 4000000 | 848820.069 | 361129.3612 |  | <Collection> | <Collection>
46691829 | 402 | 1957 | 13919 | 0844 0034 X | 0844 0000 | 0.34 | 8 | 5 | 15 | 44 | 340 | 58 | _ | S.H. 58 |  | DEER CREEK | (64'-80'-64' CONT.)2 | 1 | .4 MI N JCT I-40 | 51.8 | 1 | 3 | 1 | 1 | 5 | 328.05 | 28 | B | 1 | 1 | 0 | 7 | 3100 | 2010 | 4 | 0 | 3 | 28 | N | 327.75 | 0 | 1 | 2 | -1 | 40 | M | 4 | 2 | 311.02 | 31 | A | 0 | 0 | 0 | 0 | 3 | 4 | 5 | 5 | 5 | N | 5 | 4 | N | 5 | 5 | 6 | 1 | 55.1 | 1 | 33.1 | 1 | 42.5 | 1 | 25.6 | 4960 | 2030 | 50 | 3 | NR | -1 | _ | N | -1 | -1 | -1 | N |  | 13919 | 0 | 0 | 0 | 0 | 0 | 8 | 8 | 1 | 0.457 | 0.457 | P | I | 1 |  | 0844 0034 X | 61.7485 | 0:32 | -98:34:41.94 | 0:32 | -098:34:41.94 | 2001 | 4000000 | 547567.5411 | 245059.8396 |  | <Collection> | <Collection>
46691841 | 402 | 1966 | 16748 | 3610 2076 X | 3610 0000 | 20.76 | 36 | 4 | 71 | 10 | 20760 | 77 | U.S. 77 | U.S. 77 |  | CHILOCCO CREEK | 40'-60'-40' CONT. I-BM. SPANS WITH F-SHAPED PARAPETS. | 1 | 6.0 MI N OF NEWKIRK | 83 | 0 | 2 | 1 | 1 | 5 | 328.05 | 42.98 | C | 1 | 1 | 0 | 6 | 4400 | 2010 | 5 | 0 | 3 | 42.98 | N | 0 | 0 | 1 | 2 | -1 | 44 | M | 4 | 2 | 141.49 | 45.2 | A | 1 | 1 | 1 | 1 | 1 | 7 | 7 | 7 | 7 | N | 7 | 6 | N | 5 | 7 | 8 | 1 | 54.6 | 1 | 32.7 | 1 | 41.4 | 1 | 24.9 | 7040 | 2030 | 92 | 3 | NR | 65 | N | N | -1 | -1 | -1 | N |  | 16748 | 0 | 0 | 0 | 0 | 0 | 0 | 1 | 1 | 0 | 0 | P | I | 1 |  | 3610 2076 X | 99.734 | 0:58 | -97:02:45.25 | 0:58 | -097:02:45.25 | 2001 | 4000000 | 684977.5048 | 403612.8292 |  | <Collection> | <Collection>
46692292 | 402 | 1957 | 13905 | 1820 0354 X | 1820 0000 | 3.54 | 18 | 8 | 35 | 20 | 3540 | 10 | S.H. 10 | S.H. 10 |  | BIG CABIN CREEK | 64'-80'-64' CONT. I-BM. SPANS WITH 2-18' SAFETY CURBS | 1 | 3.6 MI W JCT US 59 | 75.1 | 1 | 3 | 1 | 1 | 5 | 328.05 | 28 | B | 1 | 1 | 0 | 7 | 530 | 2010 | 4 | 0 | 3 | 28 | N | 0 | 0 | 1 | 2 | -1 | 26 | M | 4 | 2 | 208.99 | 31 | A | 0 | 0 | 0 | 0 | 4 | 4 | 5 | 6 | 7 | N | 5 | 5 | N | 5 | 7 | 8 | 1 | 74.1 | 1 | 44.5 | 1 | 48.2 | 1 | 28.9 | 848 | 2030 | 137 | 3 | NR | -1 | -1 | _ | -1 | -1 | -1 | _ |  | 13905 | 0 | 0 | 0 | 0 | 0 | 8 | 8 | 1 | 0.457 | 0.457 | P | I | 1 |  | 1820 0354 X | 58.9088 | 0:52 | -95:09:48.06 | 0:52 | -095:09:48.0586 | 2001 | 4000000 | 852917.3736 | 396368.1455 |  | <Collection> | <Collection>
46691890 | 402 | 1990 | 6959 | 58D4582E0170004 |  |  | 58 | 8 | 115 | 0 | 400 | D4582 | IRR N4592 | IRR N4592 |  | CREEK | 2 - 18' STEEL SPAN | 1 | 2. W. & 0.8N. OF FAIRLAND | 34.7 | 1 | 4 | 1 | 1 | 5 | 328.05 | 14 | D | 2 | 2 | 0 | 9 | 100 | 2010 | 0 | 0 | 2 | 14.5 | N | 0 | 0 | 8 | 1 | -1 | 18 | M | 4 | 2 | 36 | 16 | P | 0 | 0 | 0 | 0 | 9 | 6 | 5 | 7 | 6 | N | 2 | 6 | N | 0 | 6 | 5 | 1 | 17.7 | 1 | 10.7 | 1 | 10 | 1 | 6 | 160 | 2030 | 5 | 0 | 101010 | -1 | -1 | _ | -1 | -1 | -1 | _ |  | 6959 | 0 | 0 | 0 | 0 | 0 | 0 | 0 | 7 | 0 | 0 | P | I | 0 |  | 58N4582E0170004 | 54.8744 | 0:45 | -94:53:11.24 | 0:45 | -094:53:11.2424 | 2001 | 4000000 | 878002.6672 | 384220.2336 |  | <Collection> | <Collection>
46691898 | 402 | 1961 | 15371 | 3324 0936 X | 3324 0000 | 9.36 | 33 | 5 | 65 | 24 | 9360 | 34 | S.H. 34 | S.H. 34 |  | TURKEY CREEK | 64'-80'-64' CONT. I-BEAM SPANS | 1 | 9.4 MI N JCT S.H. 6 | 83 | 0 | 3 | 1 | 1 | 5 | 328.05 | 28 | B | 1 | 1 | 0 | 7 | 1300 | 2010 | 4 | 0 | 3 | 28 | N | 0 | 0 | 1 | 2 | -1 | 32 | M | 4 | 2 | 209.97 | 31 | A | 1 | 1 | 1 | 1 | 7 | 7 | 7 | 6 | 7 | N | 6 | 5 | N | 5 | 7 | 8 | 1 | 56.7 | 1 | 34 | 1 | 31.5 | 1 | 18.8 | 2080 | 2030 | 38.6242 | 3 | NR | 65 | N | _ | -1 | -1 | -1 | _ |  | 15371 | 0 | 0 | 0 | 0 | 0 | 0 | 8 | 5 | 0 | 0 | P | I | 1 |  | 3324 0936 X | 98.7187 | 0:39 | -99:33:41.57 | 0:39 | -099:33:41.57 | 2001 | 4000000 | 456868.5506 | 146975.8369 |  | <Collection> | <Collection>
46692533 | 402 | 1979 | 19632 | 72E0599N3930005 |  |  | 72 | 8 | 143 | 0 | 0 | E0599 | E0599 | E0599 |  | BNSF R.R. & ST. UNDER | 4 SPANS : CONT. STEEL I-BEAM. | 1 | 700 W 3 | 73 | 0 | 5 | 1 | 5 | 4 | 328.05 | 52 | I | 4 | 4 | 0 | 9 | 10204 | 2010 | 5 | 15 | 5 | 52 | H | 6.6 | 0 | 1 | 4 | -1 | 52 | M | 4 | 2 | 397.96 | 62 | A | 1 | 0 | 0 | 0 | 2 | 7 | 6 | 6 | N | N | 6 | 4 | 4 | 5 | N | 6 | 1 | 50 | 1 | 30 | 1 | 33 | 1 | 20 | 16326 | 2030 | 3.2187 | 1 | NR | 40 | N | N | 1702 | 2000 | 1702 | Y |  | 19632 | N | 0 | 0 | 0 | 0 | 0 | 8 | 1 | 1.524 | 1.524 | P | I | 0 |  | 72E0599N3930005 | 92.943 | 0:09 | -96:00:07.31 | 0:09 | -096:00:07.31 | 2001 | 4000000 | 779770.6847 | 314273.144 |  | <Collection> | <Collection>
46692389 | 402 | 1968 | 17162 | 16N2450E1760005 |  |  | 16 | 7 | 31 | 0 | 500 | N2450 | N2450 | N2450 |  | SPRING CREEK | 2-20' I-BM SPANS | 1 | 1. E 12.7 S OF US 62 | 85 | 0 | 4 | 1 | 1 | 5 | 328.05 | 20.5 | D | 2 | 2 | 0 | 9 | 100 | 2010 | 0 | 0 | 2 | 20.5 | N | 0 | 0 | 1 | 2 | -1 | 20 | M | 4 | 2 | 40.03 | 21 | A | 0 | 0 | 0 | 0 | 2 | 6 | 5 | 5 | 5 | N | 5 | 5 | N | 5 | 7 | 8 | 2 | 71.4 | 2 | 71.4 | 2 | 39.7 | 2 | 39.7 | 160 | 2030 | 5 | 3 | [9 empty] | 17162 | 0 | 0 | 0 | 0 | 0 | 0 | 0 | 1 | 0 | 0 | P | I | 0 |  | 16N2450E1760005 | 34.2243 | 0:27 | -98:36:34.57 | 0:27 | -098:36:34.568 | 2001 | 4000000 | 543991.1075 | 124769.7729 |  | <Collection> | <Collection> | bar: NR to N
46692539 | 402 | 1987 | 21705 | 72N3936E0580006 |  |  | 72 | 8 | 143 | 0 | 600 | N3936 | N3936 (TISDALE EX) UNDER | PEDESTRIAN |  | N3936 (TISDALE EX) UNDER | 131'-106' CONT I-BM | 2 | 1100 N TISDALE EXP. | -1 | 0 | 5 | 1 | 3 | 1 | 18.92 | 45 | I | 4 | 4 | 0 | 19 | 12000 | 2010 | 7 | 0 | 2 | 9 | H | 327.75 | 0 | N | 4 | -1 | 9 | M | 4 | 2 | 236.87 | 9 | ! | 0 | 0 | 0 | 0 | 1 | N | N | N | N | N | N | N | 9 | 0 | N | N | 1 | 0 | 1 | 0 | 1 | 0 | 1 | 0 | 19200 | 2030 | 0 | 0 | NR | NA | N | N | 1806 | 1909 | 1811 | Y |  | 21705 | N | 0 | 0 | 0 | 0 | N | N | N | 0 | 0 | P | I | 0 |  | 72N3936E0580006 | -1 | 0:10 | -96:00:03.78 | 0:10 | -096:00:03.78 | 2001 | 4000000 | 779816.9866 | 316354.8181 |  | <Collection> | <Collection>
46692390 | 402 | 1968 | 17163 | 16N2450E1770004 |  |  | 16 | 7 | 31 | 0 | 400 | N2450 | N2450 | N2450 |  | PERSIMMON CREEK | 2-20' I-BM SPANS | 1 | 1. E 13.6 S OF US 62 | 85 | 0 | 4 | 1 | 1 | 5 | 328.05 | 20.5 | D | 2 | 2 | 0 | 9 | 100 | 2010 | 1 | 0 | 2 | 20.5 | N | 0 | 0 | 1 | 2 | -1 | 20 | M | 4 | 2 | 40.03 | 21 | A | 0 | 0 | 0 | 0 | 3 | 7 | 5 | 5 | 6 | N | 5 | 5 | N | 5 | 6 | 8 | 2 | 71.4 | 2 | 71.4 | 2 | 39.7 | 2 | 39.7 | 160 | 2030 | 2 | 3 | [9 empty] | 17163 | 0 | 0 | 0 | 0 | 0 | 0 | 0 | 8 | 0 | 0 | P | I | 0 |  | 16N2450E1770004 | 35.0718 | 0:27 | -98:36:34.58 | 0:27 | -098:36:34.581 | 2001 | 4000000 | 543982.8446 | 123471.1552 |  | <Collection> | <Collection> | bar: NR to N
46692850 | 402 | 1989 | 28508 | 5542 0050WXR | 5542 W0000 | 0.5 | 55 | 4 | 109 | 42 | 500 | 235 | I-235 SB RAMP #5 | I-235 SB RAMP 5 | W | RENO,I-235 RMP UNDER | 70', 3-105.75' CONT. PLATE GIRDER SPANS X 29' CLY RDWY | 1 | 0.15 N JCT OF I-40 & I-35 | 84.1 | 0 | 1 | 7 | 1 | 1 | 328.05 | 29 | A | 1 | 1 | 1 | 11 | 37400 | 2010 | 5 | 0 | 4 | 29 | H | 22 | 14 | 1 | 1 | -1 | 56 | M | 4 | 2 | 387.5 | 32 | A | 1 | 1 | 1 | 1 | 7 | 7 | 7 | 7 | N | N | 7 | 9 | 7 | 5 | N | 8 | 1 | 49.1 | 1 | 36 | 1 | 48.6 | 1 | 35.7 | 59840 | 2030 | 4.828 | 3 | NR | 45 | N | N | 1708 | 2205 | 1711 | Y |  | 28508 | N | 0 | 0 | 0 | 0 | 0 | 1 | 1 | 0 | 0 | P | I | 1 | R | 5542 0000WX | 90.7048 | 0:28 | -97:29:58.38 | 0:28 | -097:29:58.3843 | 2001 | 4000000 | 645416.0685 | 236452.1107 |  | <Collection> | <Collection>
46692853 | 402 | 1989 | 28509 | 5542 0035WXR | 5542 W0000 | 0.35 | 55 | 4 | 109 | 42 | 350 | 40 | I-40 WB UNDER | I-235 SB RAMP #17 | W | I-40 WB UNDER | 135', 180', 105' CONT. PLATE GIRDER SPANS X 29' CLY RDWY | 2 | 0.05 N JCT OF I-40 & I-35 | 84.1 | 0 | 1 | 1 | 1 | 1 | 24.51 | 95 | A | 1 | 1 | 1 | 11 | 37400 | 2010 | 5 | 0 | 3 | 38 | H | 29 | 31 | 1 | 2 | -1 | 38 | M | 4 | 2 | 419.99 | 32 | A | 1 | 1 | 1 | 1 | 2 | 7 | 7 | 7 | N | N | 7 | 9 | 7 | 5 | N | 8 | 1 | 49.1 | 1 | 36 | 1 | 48.6 | 1 | 35.7 | 59840 | 2030 | 4.828 | 3 | NR | 45 | N | N | N | 2700 | 2407 | N |  | 28509 | N | 0 | 0 | 0 | 0 | 0 | 1 | 1 | 0 | 0 | P | I | 1 | R | 5542 0000WX | 90.5695 | 0:28 | -97:29:51.02 | 0:28 | -097:29:51.0226 | 2001 | 4000000 | 645602.0484 | 236356.8778 |  | <Collection> | <Collection>
46692855 | 402 | 1972 | 28575 | 5505 0291NX | 5505 W0000 | 2.91 | 55 | 4 | 109 | 5 | 2910 | 44 | I-44 UNDER | S.W. 29TH ST | W | I-44 UNDER | 2-106' CONT PLATE GIRDER SPANS W/5' SIDEWALK N. & MEDIAN | 2 | 2.9 MI N I-240 | 66.9 | 2 | 1 | 1 | 5 | 1 | 16.6 | 80 | A | 1 | 1 | 1 | 11 | 62800 | 2010 | 5 | 0 | 2 | 96 | H | 15 | 29 | 1 | 6 | -1 | 96 | M | 4 | 2 | 217 | 47.92 | A | 0 | 0 | 0 | 0 | 3 | 6 | 5 | 6 | N | N | 5 | 2 | 6 | 5 | N | 8 | 1 | 60.1 | 1 | 36 | 1 | 33.6 | 1 | 20.2 | 100480 | 2030 | 0 | 3 | NR | 35 | N | N | 1602 | 1705 | 1608 | Y |  | 28575 | N | 0 | 0 | 0 | 2 | 0 | 0 | 6 | 1.524 | 1.524 | P | I | 1 |  | 5505 0291 X | 63.0448 | 0:26 | -97:34:10.37 | -1 | 1 | 2001 | 4000000 | 639077.6816 | 233237.8631 |  | <Collection> | <Collection>
46692703 | 402 | 1967 | 17024 | 4607 1996NX | 4607 N0000 | 19.96 | 46 | 1 | 91 | 7 | 19960 | 40 | I-40 | I-40 WB | N | CO. RD. & UP R.R. UNDER | 43' (4-54' CONT.) 43' I-BM. SPANS SK. 20 DEG. | 1 | 20 MI E OKMULGEE C/L | 64.9 | 1 | 1 | 1 | 1 | 4 | 328.05 | 47 | A | 1 | 1 | 1 | 1 | 6300 | 2010 | 5 | 20 | 4 | 47.5 | H | 8 | 327.75 | 1 | 3 | -1 | 47 | M | 4 | 2 | 306 | 50.7 | A | 1 | 1 | 1 | 1 | 3 | 4 | 4 | 4 | N | N | 4 | 4 | 5 | 5 | N | 8 | 1 | 51.8 | 1 | 31.1 | 1 | 38 | 1 | 22.8 | 10080 | 2030 | 0.2 | 3 | NR | NR | N | N | 2300 | 2305 | 2303 | Y |  | 17024 | 0 | 0 | 0 | 0 | 1 | 8 | 8 | 1 | 0.305 | 0.671 | P | I | 1 |  | 4607 1996NX | 65.4939 | 0:27 | -95:31:40.28 | 0:27 | -095:31:40.28 | 2001 | 4000000 | 824342.2924 | 238478.1753 |  | <Collection> | <Collection>
46692705 | 402 | 1967 | 17025 | 4607 1996SX | 4607 0000 | 19.96 | 46 | 1 | 91 | 7 | 19960 | 40 | I-40 | I-40 EB | S | CO. RD. & UP R.R. UNDER | 43' (4-54' CONT.) 43' I-BM. SPANS SK. 20 DEG. | 1 | 20 MI E OKMULGEE C/L | 47.9 | 1 | 1 | 1 | 1 | 4 | 328.05 | 47 | A | 1 | 1 | 1 | 1 | 6300 | 2010 | 5 | 20 | 4 | 47.5 | H | 8 | 327.75 | 1 | 3 | -1 | 47 | M | 4 | 2 | 306 | 50.7 | A | 1 | 1 | 1 | 1 | 3 | 4 | 4 | 3 | N | N | 3 | 4 | 5 | 5 | N | 8 | 1 | 51.8 | 1 | 31.1 | 1 | 38 | 1 | 22.8 | 10080 | 2030 | 0.2 | 3 | NR | NR | N | N | 2300 | 2305 | 2303 | Y |  | 17025 | N | 0 | 0 | 0 | 1 | 8 | 8 | 1 | 0.305 | 0.671 | P | I | 1 |  | 4607 1996SX | 60.4791 | 0:27 | -95:31:44.99 | 0:27 | -095:31:44.99 | 2001 | 4000000 | 824224.7549 | 238429.6393 |  | <Collection> | <Collection>
46692707 | 402 | 1970 | 17911 | 3108 1726 X | 3108 0000 | 17.26 | 31 | 1 | 61 | 8 | 17260 | 9 | S.H. 9 | S.H. 9 |  | OTTER CREEK | 55' - 70' - 55' continuous I-beam | 1 | 17.7 MI E OF JCT SH2 | 87.2 | 0 | 3 | 1 | 1 | 5 | 328.05 | 44 | B | 1 | 1 | 0 | 6 | 3500 | 2010 | 5 | 0 | 3 | 44 | N | 0 | 0 | 1 | 2 | -1 | 44 | M | 4 | 2 | 182 | 46 | A | 1 | 0 | 0 | 0 | 3 | 6 | 6 | 7 | 7 | N | 6 | 7 | N | 5 | 7 | 8 | 1 | 54.8 | 1 | 32.8 | 1 | 40 | 1 | 24 | 5600 | 2030 | 56 | 3 | NR | NR | N | N | -1 | -1 | -1 | N |  | 17911 | 0 | 0 | 0 | 0 | 0 | 8 | 8 | 1 | 0.305 | 0.305 | P | I | 1 |  | 3108 1726 X | 83.3793 | 0:16 | -94:56:15.96 | 0:16 | -094:56:15.96 | 2001 | 4000000 | 878558.92 | 217887.1048 |  | <Collection> | <Collection>
46692858 | 402 | 2009 | 29589 | 5569 0598NX | 5569 N0000 | 5.98 | 55 | 4 | 109 | 69 | 5980 | 40 | I-40 W.B. | I-40 WB | N | MAY AVE. | 45'-62-50'-45' I-BM SPANS | 1 | 6E CANADIAN C/L | 73.3 | 0 | 1 | 1 | 1 | 1 | 328.05 | 47.98 | A | 1 | 1 | 1 | 11 | 61150 | 2010 | A | 3 | 4 | 47.98 | H | 9.69 | 7.81 | 1 | 4 | -1 | 47.98 | M | 4 | 2 | 201 | 50.5 | A | 1 | 0 | 0 | 0 | 9 | 8 | 8 | 9 | N | N | 8 | 2 | 6 | 5 | N | 8 | 1 | 64.7 | 1 | 38.8 | 1 | 36.8 | 1 | 22 | 97840 | 2030 | 1 | 3 | NR | 60 | N | N | 1607 | 1703 | 1609 | Y |  | 29589 | N | 0 | 0 | 0 | 0 | 0 | 1 | 1 | 0 | 0 | P | I | 1 |  |  | 99.9984 | 0:28 | -97:33:57.33 | 0:28 | -097:33:57.3258 | 2001 | 4000000 | 639393.9302 | 236108.1327 |  | <Collection> | <Collection>
46692426 | 402 | 1946 | 10432 | 18N4470E0190008 |  |  | 18 | 8 | 35 | 0 | 800 | N4470 | _ | N4470 |  | COAL CREEK | 2-14FT. STEEL I-BEAM SPANS | 1 | 5.SE AT BLUEJACKET | 31.1 | 1 | 4 | 1 | 1 | 5 | 328.05 | 14.7 | D | 2 | 2 | 0 | 9 | 24 | 2010 | 0 | 0 | 2 | 14.7 | N | 327.75 | 327.75 | 1 | 1 | -1 | 17 | M | 4 | 2 | 34.12 | 16 | B | 0 | 0 | 0 | 0 | 7 | 4 | 6 | 5 | 5 | N | 2 | 6 | N | 0 | 5 | 6 | 1 | 17.2 | 1 | 10.4 | 1 | 9.6 | 1 | 5.7 | 38 | 2030 | 5 | 0 | RN | NR | M | N | N | N | N | N |  | 10432 | 0 | 0 | 0 | 0 | 0 | 0 | 0 | 8 | 0 | 0 | P | I | 0 |  | 18N4470E0190008 | 68.4716 | 0:44 | -95:02:07.61 | 0:44 | -095:02:07.6080 | 2001 | 4000000 | 864791.7874 | 380864.8115 |  | <Collection> | <Collection>
46692743 | 402 | 1973 | 18578 | 0703 0677 X | 0703 0000 | 6.77 | 7 | 2 | 13 | 3 | 6770 | 69 | U.S. 69 UNDER | RED BUD LN |  | U.S. 69 UNDER | (2) 120' CONTINUOUS PLATE GIRDER SK 41° | 2 | 6.77 N JCT US-69 BUS | 93 | 0 | 2 | 1 | 1 | 1 | 15.83 | 53.83 | C | 1 | 1 | 1 | 2 | 20500 | 2010 | 2 | 41 | 2 | 38 | H | 12 | 15 | 1 | 4 | -1 | 38 | M | 4 | 2 | 242 | 31 | A | 1 | 0 | 0 | 0 | 1 | 7 | 6 | 7 | N | N | 6 | 7 | 6 | 5 | N | 8 | 1 | 48.2 | 1 | 28.9 | 1 | 26.8 | 1 | 16.1 | 32800 | 2030 | 0 | 3 | NR | NR | N | N | 1610 | 1704 | 1509 | Y |  | 18578 | N | 0 | 0 | 0 | 0 | 8 | 8 | 1 | 0.457 | 0.457 | P | I | 1 |  | 0703 0677 X | 96.9713 | 0:02 | -96:22:46.41 | 0:02 | -096:22:46.4064 | 2001 | 4000000 | 749643.2131 | 78935.7643 |  | <Collection> | <Collection>
46692603 | 402 | 1963 | 15805 | 0853T0130 X | 0853 0000 | 1.3 | 8 | 7 | 15 | 53 | 1300 | 44 | BAILEY A TP (I-44) | BAILEY A TP (I-44) |  | N. FORK LITTLE WASHITA | 61',76',61' I-BM SPA | 1 | T.P. BR.NO.43.33 | 78.2 | 0 | 1 | 1 | 1 | 5 | 328.05 | 33.5 | W | 31 | 31 | 1 | 1 | 10400 | 2010 | 5 | 10 | 3 | 67 | N | 0 | 0 | 1 | 4 | -1 | 81 | M | 4 | 2 | 200.13 | 74 | A | 0 | 0 | 1 | 1 | 2 | 5 | 5 | 5 | 8 | N | 5 | 6 | N | 5 | 8 | 8 | 2 | 49.1 | 2 | 36 | 2 | 27 | 2 | 20 | 16640 | 2030 | 3 | 0 | NR | 75 | N | _ | -1 | -1 | -1 | _ |  | 15805 | 0 | 0 | 0 | 0 | 3 | 0 | 0 | 1 | 0 | 0 | P | I | 1 |  | 0853T0130 X | 83.8789 | 0:52 | -98:08:31.96 | 0:52 | -098:08:31.96 | 2001 | 4000000 | 586999.0492 | 170006.2931 |  | <Collection> | <Collection>
46692753 | 402 | 1982 | 20321 | 0703 1065 X | 0703 0000 | 10.65 | 7 | 2 | 13 | 3 | 10650 | 69 | U.S. 69 UNDER | FISH HATCHERY RD |  | U.S. 69 UNDER | (2) 165' CONTINUOUS PLATE GIRDER SK 59° | 2 | 10.65 N JCT US-69 BUS | 99 | 0 | 2 | 1 | 1 | 1 | 16.1 | 52.75 | C | 1 | 1 | 1 | 2 | 18000 | 2010 | 5 | 59 | 2 | 38 | H | 11 | 17.5 | 1 | 4 | -1 | 38 | M | 4 | 2 | 331 | 35 | A | 1 | 0 | 1 | 1 | 4 | 7 | 7 | 7 | N | N | 7 | 8 | 5 | 5 | N | 8 | 1 | 71.5 | 1 | 42.9 | 1 | 39.7 | 1 | 23.8 | 28800 | 2030 | 0 | 3 | NR | NR | N | N | 1510 | 1610 | 1601 | Y |  | 20321 | N | 0 | 0 | 0 | 0 | 8 | 8 | 4 | 0.457 | 0.457 | P | I | 1 |  | 0703 1065 X | 99.7745 | 0:05 | -96:20:17.01 | -1 | 1 | 2001 | 4000000 | 753394.8446 | 83794.8886 |  | <Collection> | <Collection>
46692461 | 402 | 1993 | 23920 | 11E0660N4380005 |  |  | 11 | 1 | 21 | 0 | 500 | E0670 | E0660 | E0660 |  | CREEK | 2-18' STEEL WF-BEAM S | 1 | 3.5 W & 5.0 N OF LOST CTY | 63 | 1 | 4 | 1 | 1 | 5 | 328.05 | 24.4 | D | 2 | 2 | 0 | 9 | 50 | 2010 | 4 | 0 | 2 | 24.4 | N | 0 | 0 | 1 | 2 | -1 | 20 | M | 4 | 2 | 40 | 24.4 | A | 0 | 0 | 0 | 0 | 3 | 6 | 6 | 4 | 5 | N | 4 | 6 | N | 5 | 9 | 4 | 1 | 49.1 | 1 | 29 | 1 | 27 | 1 | 16 | 80 | 2030 | 13 | 3 | [9 empty] | 23920 | 0 | 0 | 0 | 0 | 0 | 0 | 0 | 1 | 0 | 0 | P | I | 0 |  | 11E0660N4380005 | 81.1019 | 0:04 | -95:11:48.31 | 0:04 | -095:11:48.31 | 2001 | 4000000 | 852492.9691 | 306040.1726 |  | <Collection> | <Collection> | bar: RN to N
46692463 | 402 | 1994 | 23922 | 11E0590N4440002 |  |  | 11 | 1 | 21 | 0 | 1200 | 1117 | E0590 | E0590 |  | SNAKE CREEK TRIB. | 19' & 17.5' WF BM SPANS | 1 | MAYES CL 1.2 E OF CORNER | 51.7 | 1 | 4 | 1 | 1 | 5 | 328.05 | 24 | D | 2 | 2 | 0 | 7 | 133 | 2010 | 4 | 0 | 2 | 24 | N | 0 | 0 | 1 | 2 | 0 | 20 | M | 4 | 2 | 40.5 | 24.01 | P | 0 | 0 | 0 | 0 | 6 | 7 | 6 | 4 | 5 | N | 4 | 5 | N | 4 | 8 | 6 | 1 | 38 | 1 | 23 | 1 | 21.1 | 1 | 12 | 213 | 2030 | 10 | 3 | 212121 | N | N | N | N | N | N | N |  | 23922 | 0 | 0 | 0 | 0 | 0 | 0 | 0 | 6 | 0 | 0 | P | I | 0 |  | 11E0590N4440002 | 71.922 | 0:10 | -95:05:54.23 | 0:10 | -095:05:54.23 | 2001 | 4000000 | 861019.9873 | 317549.7527 |  | <Collection> | <Collection>
46692464 | 402 | 1993 | 23923 | 11E0600N4510006 |  |  | 11 | 1 | 21 | 0 | 3000 | 3355 | D4505 | D4505 |  | DBL. SPRING CREEK | 2-19' STEEL WF-BEAM S | 1 | 3.0 N & 1.6 E OF TERESITA | 66.9 | 1 | 4 | 1 | 1 | 5 | 328.05 | 20 | D | 2 | 2 | 0 | 9 | 50 | 2010 | 4 | 0 | 2 | 20 | N | 0 | 0 | 1 | 2 | -1 | 18 | M | 4 | 2 | 41 | 20 | A | 0 | 0 | 0 | 0 | 2 | 7 | 7 | 4 | 6 | N | 4 | 5 | N | 5 | 5 | 5 | 1 | 61 | 1 | 36 | 1 | 34 | 1 | 20 | 80 | 2030 | 19 | 3 | [9 empty] | 23923 | 0 | 0 | 0 | 0 | 0 | 0 | 0 | 1 | 0 | 0 | P | I | 0 |  | 11E0600N4510006 | 79.3984 | 0:09 | -94:57:50.1 | 0:09 | -094:57:50.10 | 2001 | 4000000 | 873165.2558 | 316230.4571 |  | <Collection> | <Collection> | bar: RN to N
46692465 | 402 | 1995 | 23924 | 11N4488E0660001 |  |  | 11 | 1 | 21 | 0 | 100 | N4488 | D4505 | D4505 |  | BLACKBIRD CREEK | 2-18' STEEL WF-BEAM S | 1 | 3.2 W & 1.9 N OF MOODY | 73.4 | 0 | 4 | 1 | 1 | 5 | 328.05 | 20 | D | 2 | 2 | 0 | 9 | 100 | 2010 | 4 | 0 | 2 | 19.5 | N | 0 | 0 | 1 | 2 | -1 | 18 | M | 4 | 2 | 40 | 19.5 | A | 0 | 0 | 0 | 0 | 5 | 5 | 6 | 5 | 6 | N | 5 | 4 | N | 5 | 5 | 6 | 1 | 43 | 1 | 26 | 1 | 24 | 1 | 14 | 160 | 2030 | 16 | 3 | [9 empty] | 23924 | 0 | 0 | 0 | 0 | 0 | 0 | 0 | 1 | 0 | 0 | P | I | 0 |  | 11N4488E0660001 | 80.3767 | 0:04 | -95:00:54.27 | 0:04 | -095:00:54.27 | 2001 | 4000000 | 868852.6096 | 306504.4602 |  | <Collection> | <Collection> | bar: RN to N
46692466 | 402 | 1995 | 23925 | 11E0700N4540003 |  |  | 11 | 1 | 21 | 0 | 200 | E0720 | E0700 | E0700 |  | CREEK | 2-18' STEEL CONTINUOUS WF SPANS | 1 | 2.0 S & 1.2 E OF MOODYS | 59.3 | 1 | 4 | 1 | 1 | 5 | 328.05 | 24 | D | 2 | 2 | 0 | 9 | 50 | 2010 | 4 | 0 | 2 | 24 | N | 0 | 0 | 1 | 2 | -1 | 20 | M | 4 | 2 | 40 | 24 | A | 0 | 0 | 0 | 0 | 3 | 7 | 6 | 4 | 6 | N | 4 | 6 | N | 5 | 8 | 4 | 1 | 43 | 1 | 26 | 1 | 23 | 1 | 14 | 80 | 2030 | 42 | 2 | [9 empty] | 23925 | 0 | 0 | 0 | 0 | 0 | 0 | 0 | 1 | 0 | 0 | P | I | 0 |  | 11E0700N4540003 | 81.2533 | 1:00 | -94:54:46.39 | 1:00 | -094:54:46.39 | 2001 | 4000000 | 878264.492 | 300026.0609 |  | <Collection> | <Collection> | bar: RN to N
46692782 | 402 | 1962 | 15572 | 36E0180N3230007 |  |  | 36 | 4 | 71 | 0 | 2700 | E0180 | E0180 | E0180 |  | CHIKASKIA RIVER | 93',116',93' CONT I-BEAM SPANS, SK60LF | 1 | 4N 6.2E OF US60/I-35 | 84.7 | 0 | 4 | 1 | 1 | 5 | 328.05 | 28.3 | D | 2 | 2 | 0 | 7 | 1500 | 2010 | 5 | 30 | 3 | 28.3 | N | 0 | 0 | 1 | 2 | -1 | 32 | M | 4 | 2 | 302 | 31 | A | 1 | 1 | 1 | 1 | 3 | 5 | 6 | 6 | 6 | N | 6 | 5 | N | 5 | 6 | 8 | 1 | 58 | 1 | 37 | 1 | 32 | 1 | 19 | 2400 | 2030 | 9.66 | 3 | NR | NR | N | N | 9999 | 9999 | 9999 | N |  | 15572 | 0 | 0 | 0 | 0 | 0 | 0 | 0 | 0 | 0 | 0 | P | I | 0 |  | 36E0180N3230007 | 65.3276 | 0:45 | -97:13:58.26 | 0:45 | -097:13:58.26 | 2001 | 4000000 | 668511.602 | 379654.1168 |  | <Collection> | <Collection>
46693133 | 402 | 1969 | 17552 | 1002 1085SX | 1002 0000 | 10.85 | 10 | 7 | 19 | 2 | 10850 | 70 | U.S. 70 | U.S. 70 | S | WALNUT CREEK | 64' - 80' - 64' continuous plate girder spans | 1 | 10.8 MI E JEFFERSON C/L | 82.4 | 0 | 2 | 1 | 1 | 5 | 328.05 | 37 | C | 1 | 1 | 0 | 6 | 4200 | 2010 | 5 | 0 | 3 | 37 | N | 0 | 0 | 1 | 2 | -1 | 34 | M | 4 | 2 | 209.97 | 40.5 | A | 0 | 0 | 0 | 0 | 3 | 6 | 6 | 5 | 5 | N | 5 | 6 | N | 5 | 8 | 8 | 1 | 50.5 | 1 | 30.3 | 1 | 38.7 | 1 | 23.1 | 6720 | 2030 | 0.2 | 3 | NR | NR | N | N | -1 | -1 | -1 | N |  | 17552 | 0 | 0 | 0 | 0 | 1 | 0 | 0 | 1 | 0.457 | 0.457 | P | I | 1 |  | 1002 1085SX | 87.7358 | 0:10 | -97:22:22.53 | 0:10 | -097:22:22.53 | 2001 | 4000000 | 657812.7412 | 93392.4766 |  | <Collection> | <Collection>
46693005 | 402 | 1961 | 15382 | 3204 1578 X | 3204 0000 | 15.78 | 32 | 3 | 63 | 4 | 15780 | 75 | U.S. 75 | U.S. 75 |  | WEWOKA CREEK | (80'-100'-80' CONT.) | 1 | 2.5 MI S JCT SH 9 | 77.3 | 0 | 2 | 1 | 1 | 5 | 328.05 | 28.1 | C | 1 | 1 | 0 | 6 | 2000 | 2010 | 4 | 0 | 3 | 28.1 | N | 0 | 0 | 1 | 2 | -1 | 40 | M | 4 | 2 | 402.88 | 31 | A | 1 | 1 | 1 | 1 | 2 | 9 | 6 | 7 | 5 | N | 6 | 5 | N | 5 | 6 | 7 | 1 | 50 | 1 | 30 | 1 | 44.6 | 1 | 26.7 | 3200 | 2030 | 45 | 3 | NR | -1 | -1 | _ | -1 | -1 | -1 | _ |  | 15382 | 0 | 0 | 0 | 0 | 0 | 8 | 1 | 1 | 0 | 0 | P | I | 1 |  | 3204 1578 X | 61.8506 | 0:12 | -96:14:53.21 | 0:12 | -096:14:53.21 | 2001 | 4000000 | 759502.1412 | 208027.4087 |  | <Collection> | <Collection>
46693472 | 402 | 1960 | 15203 | 50E1805N3333000 |  |  | 50 | 7 | 99 | 0 | 3400 | 5010C | 5010C_ | 5010C |  | WASHITA RIVER | 90',2-110',90' CONT. PLATE GIRDER SPANS | 1 | 0.5 MI W OF DOUGHERTY | 96.9 | 0 | 4 | 1 | 1 | 5 | 328.05 | 24 | D | 2 | 2 | 0 | 7 | 100 | 2010 | 5 | 0 | 4 | 24 | N | 327.75 | 0 | 1 | 2 | -1 | 18.01 | M | 4 | 2 | 402 | 25.4 | A | 0 | 0 | 0 | 0 | 3 | 7 | 6 | 7 | 5 | N | 6 | 6 | N | 5 | 8 | 7 | 2 | 49.1 | 2 | 36 | 2 | 27 | 2 | 20.1 | 160 | 2030 | 26 | 3 | [9 empty] | 15203 | 0 | 0 | 0 | 0 | 0 | 8 | 8 | 1 | 0 | 0 | P | I | 0 |  | 50E1805N3333000 | 72.9487 | 0:24 | -97:04:02.57 | 0:24 | -097:04:02.569 | 2001 | 4000000 | 685747.9261 | 118432.4078 |  | <Collection> | <Collection> | bar: RN to N
46693023 | 402 | 1957 | 13931 | 3616 0866 X | 3616 0000 | 8.66 | 36 | 4 | 71 | 16 | 8660 | 177 | U.S. 177 | U.S. 177 |  | CHIKASKIA RIVER | (80'-100'-80'CONT) P | 1 | 9.3 MI N JCT US 60 | 97.3 | 0 | 2 | 1 | 5 | 5 | 328.05 | 44 | C | 1 | 1 | 0 | 7 | 3000 | 2010 | 4 | 0 | 3 | 44 | N | 0 | 0 | 1 | 2 | -1 | 42 | M | 4 | 2 | 562 | 51 | A | 1 | 1 | 1 | 1 | 3 | 7 | 7 | 6 | 5 | N | 6 | 7 | N | 5 | 7 | 7 | 1 | 64 | 1 | 38.4 | 1 | 39 | 1 | 23.4 | 4800 | 2030 | 19 | 3 | NR | -1 | -1 | N | -1 | -1 | -1 | N |  | 13931 | 0 | 0 | 0 | 0 | 0 | 8 | 1 | 1 | 1.219 | 0 | P | I | 1 |  | 3616 0866 X | 78.523 | 0:49 | -97:16:58.41 | 0:49 | -097:16:58.41 | 2001 | 4000000 | 663992.8773 | 386492.7525 |  | <Collection> | <Collection>
46693024 | 402 | 1959 | 14511 | 3625 0561EX | 3625 0000 | 5.61 | 36 | 4 | 71 | 25 | 5610 | 35 | I-35 | I-35 | E | SALT FORK ARKANSAS RIVER | 3-60'(4-100' CONT.) | 1 | 5.6 MI N NOBLE C/L | 76.4 | 0 | 1 | 1 | 1 | 5 | 328.05 | 38 | A | 1 | 1 | 1 | 1 | 8750 | 2010 | 5 | 30 | 4 | 38 | N | 0 | 0 | 1 | 2 | -1 | 54 | M | 4 | 2 | 583.98 | 41 | A | 1 | 1 | 1 | 1 | 6 | 6 | 6 | 5 | 5 | N | 5 | 6 | N | 5 | 6 | 8 | 1 | 47.3 | 1 | 28.4 | 1 | 26.3 | 1 | 15.8 | 14000 | 2030 | 0.16093 | 3 | NR | -1 | -1 | _ | -1 | -1 | -1 | _ |  | 14511 | 0 | 0 | 0 | 0 | 1 | 8 | 8 | 4 | 0 | 0 | P | I | 1 |  | 3625 0561EX | 71.7784 | 0:41 | -97:20:44.35 | 0:41 | -097:20:44.35 | 2001 | 4000000 | 658494.86 | 370924.2713 |  | <Collection> | <Collection>
46693025 | 402 | 1959 | 14512 | 3625 0561WX | 3625 W0000 | 5.61 | 36 | 4 | 71 | 25 | 5610 | 35 | I-35 | I-35 | W | SALT FORK ARKANSAS RIVER | 3-60'(4-100' CONT.) | 1 | 5.6 MI N NOBLE C/L | 76.2 | 0 | 1 | 1 | 1 | 5 | 328.05 | 38 | A | 1 | 1 | 1 | 1 | 8750 | 2010 | 5 | 30 | 4 | 38.06 | N | 0 | 0 | 1 | 2 | -1 | 54 | M | 4 | 2 | 583.98 | 41.01 | A | 1 | 1 | 1 | 1 | 6 | 6 | 6 | 5 | 5 | N | 5 | 6 | N | 5 | 6 | 8 | 1 | 47.3 | 1 | 28.3 | 1 | 26.3 | 1 | 15.8 | 14000 | 2030 | 0.16093 | 3 | NR | -1 | -1 | _ | -1 | -1 | -1 | _ |  | 14512 | 0 | 0 | 0 | 0 | 1 | 8 | 8 | 4 | 0 | 0 | P | I | 1 |  | 3625 0561WX | 73.9493 | 0:41 | -97:20:45.67 | 0:41 | -097:20:45.67 | 2001 | 4000000 | 658462.0177 | 370942.9214 |  | <Collection> | <Collection>
46693026 | 402 | 1962 | 15583 | 2710 0151 X | 2710 0000 | 1.51 | 27 | 4 | 53 | 10 | 1510 | 81 | U.S. 81 | U.S. 81 |  | SALT FORK ARKANSAS RIVER | 50'(4-100' CONT.) & | 1 | 1.6 MI N JCT US 60 | 88.3 | 0 | 2 | 1 | 1 | 5 | 328.05 | 40 | C | 1 | 1 | 0 | 6 | 1500 | 2010 | 4 | 0 | 4 | 40 | N | 0 | 0 | 1 | 2 | -1 | 44 | M | 4 | 2 | 603.01 | 43 | A | 1 | 0 | 0 | 0 | 2 | 7 | 7 | 6 | 6 | N | 6 | 7 | N | 5 | 8 | 8 | 1 | 53.4 | 1 | 32 | 1 | 38.9 | 1 | 23.3 | 2400 | 2030 | 34 | 3 | NR | -1 | -1 | N | -1 | -1 | -1 | N |  | 15583 | 0 | 0 | 0 | 0 | 0 | 8 | 1 | 1 | 0 | 0 | P | I | 1 |  | 2710 0151 X | 87.7973 | 0:41 | -97:48:15.32 | 0:41 | -097:48:15.32 | 2001 | 4000000 | 617494.9709 | 372537.4484 |  | <Collection> | <Collection>
46693027 | 402 | 1970 | 17913 | 3622 0042 X | 3622 0000 | 0.42 | 36 | 4 | 71 | 22 | 420 | 11 | S.H. 11 | S.H. 11 |  | CHIKASKIA RIVER O'FLOW | 64'-80'-64' CONT. PL | 1 | 0.5 MI E JCT US 177 | 85.2 | 0 | 3 | 1 | 1 | 9 | 328.05 | 44 | B | 1 | 1 | 0 | 6 | 3500 | 2010 | 5 | 0 | 3 | 44 | N | 327.75 | 0 | 1 | 2 | -1 | 44 | M | 4 | 2 | 209.97 | 48.8 | A | 0 | 1 | 1 | 1 | 2 | 5 | 5 | 5 | 6 | N | 5 | 7 | N | 5 | 8 | 8 | 1 | 53 | 1 | 31.7 | 1 | 37.7 | 1 | 22.6 | 5600 | 2030 | 3 | 3 | NR | -1 | -1 | N | -1 | -1 | -1 | N |  | 17913 | 0 | 0 | 0 | 0 | 0 | 0 | 0 | 1 | 0.457 | 0.457 | P | I | 1 |  | 3622 0042 X | 70.41 | 0:49 | -97:16:30.99 | 0:49 | -097:16:30.99 | 2001 | 4000000 | 664675.5197 | 386096.5951 |  | <Collection> | <Collection>
46693028 | 402 | 1970 | 17951 | 3622 0023 X | 3622 0000 | 0.23 | 36 | 4 | 71 | 22 | 230 | 11 | S.H. 11 | S.H. 11 |  | CHIKASKIA RIVER | 4-100' CONT. PLATE G | 1 | 0.3 MI E JCT US 177 | 86.1 | 0 | 3 | 1 | 1 | 5 | 328.05 | 44 | B | 1 | 1 | 0 | 14 | 3500 | 2010 | 5 | 30 | 4 | 44 | N | 327.75 | 0 | 1 | 2 | -1 | 44 | M | 4 | 2 | 401.9 | 48.8 | A | 0 | 1 | 1 | 1 | 3 | 6 | 5 | 6 | 5 | N | 5 | 7 | N | 5 | 8 | 8 | 1 | 52.7 | 1 | 31.6 | 1 | 35.5 | 1 | 21.3 | 5600 | 2030 | 3 | 3 | NR | -1 | -1 | N | -1 | -1 | -1 | N |  | 17951 | 0 | 0 | 0 | 0 | 0 | 0 | 0 | 1 | 0.457 | 0.457 | P | I | 1 |  | 3622 0023 X | 63.2362 | 0:49 | -97:16:43.65 | 0:49 | -097:16:43.65 | 2001 | 4000000 | 664361.6832 | 386091.5311 |  | <Collection> | <Collection>
46693031 | 402 | 1970 | 17920 | 0922 0249SX | 0922 0000 | 2.49 | 9 | 4 | 17 | 22 | 2490 | 81 | U.S. 81 UNDER | S.H. 3 | S | U.S. 81 UNDER | 2-112' CONT. PLATE GIRDER SPANS SK.62 DEG.11' | 2 | JCT. SH3 & US81 | 98.7 | 0 | 2 | 1 | 1 | 1 | 16.47 | 71 | C | 1 | 1 | 1 | 2 | 4150 | 2010 | 5 | 28 | 2 | 38 | H | 32 | 15.6 | 1 | 2 | -1 | 38 | M | 4 | 2 | 226.08 | 41 | A | 1 | 1 | 1 | 1 | 2 | 5 | 7 | 6 | N | N | 6 | 7 | 8 | 5 | N | 8 | 1 | 57.8 | 1 | 34.7 | 1 | 38.4 | 1 | 23 | 6640 | 2030 | 0 | 3 | NR | 65 | N | N | 1605 | 1609 | 1608 | Y |  | 17920 | 0 | 0 | 0 | 0 | 0 | 0 | 0 | 0 | 0 | 0 | P | I | 1 |  | 0922 0249SX | 80.7314 | 0:42 | -97:57:33.67 | 0:42 | -097:57:33.67 | 2001 | 4000000 | 603678.2701 | 261891.5294 |  | <Collection> | <Collection>
46693033 | 402 | 1970 | 17921 | 0922 0249NX | 0922 N0030 | 2.49 | 9 | 4 | 17 | 22 | 2490 | 81 | U.S. 81 UNDER | S.H. 3 | N | U.S. 81 UNDER | 2-112' CONT. PLATE GIRDER SPANS SK.62 DEG.11' | 2 | JCT. SH3 & US81 | 96.7 | 0 | 2 | 1 | 1 | 1 | 16.5 | 71 | C | 1 | 1 | 1 | 2 | 4150 | 2010 | 5 | 28 | 2 | 38 | H | 33 | 16 | 1 | 2 | -1 | 38 | M | 4 | 2 | 226.08 | 41 | A | 1 | 0 | 0 | 0 | 3 | 5 | 7 | 6 | N | N | 6 | 7 | 8 | 5 | N | 8 | 1 | 57.8 | 1 | 34.7 | 1 | 38.4 | 1 | 23 | 6640 | 2030 | 0 | 3 | NR | 65 | N | N | 1605 | 1706 | 1510 | Y |  | 17921 | N | 0 | 0 | 0 | 0 | 0 | 0 | 0 | 0 | 0 | P | I | 1 |  | 0922 0249NX | 80.5206 | 0:42 | -97:57:33.66 | 0:42 | -097:57:33.66 | 2001 | 4000000 | 603678.5213 | 261941.1161 |  | <Collection> | <Collection>
46693534 | 402 | 1967 | 17030 | 46N4107E1220000 |  |  | 46 | 1 | 91 | 0 | 700 | 4630C | 4630C | 4630C |  | LAKE EUFAULA | 121' - 148' - 121' WF CONT. BEAMS | 1 | 3S,.7E OF VIVIAN | 81.5 | 0 | 4 | 1 | 1 | 5 | 328.05 | 23.95 | D | 2 | 2 | 0 | 7 | 149 | 2010 | 0 | 0 | 3 | 23.95 | N | 0 | 0 | 1 | 2 | -1 | 23.95 | M | 4 | 2 | 391.07 | 26.9 | A | 0 | 0 | 0 | 0 | 1 | 6 | 6 | 7 | 8 | N | 6 | 5 | N | 5 | 8 | 7 | 1 | 42 | 1 | 25 | 1 | 25 | 1 | 15 | 238 | 2030 | 21 | 1 | [9 empty] | 17030 | 0 | 0 | 0 | 0 | 0 | 0 | 0 | 1 | 0 | 0 | P | I | 0 |  | 46N4107E1220000 | 80.1078 | 0:15 | -95:42:30.68 | 0:15 | -095:42:30.68 | 2001 | 4000000 | 808496.3561 | 214466.9201 |  | <Collection> | <Collection> | bar: RN to N
46693535 | 402 | 1967 | 17038 | 46E1143N4280000 |  |  | 46 | 1 | 91 | 0 | 2700 | 4622C | 4622C | 4622C |  | EUFAULA LAKE | 76'(3-100' CONT.)76' | 1 | 0.5 MI W OF PORUM LANDING | 55.1 | 2 | 4 | 1 | 1 | 5 | 328.05 | 15.75 | D | 2 | 2 | 0 | 7 | 400 | 2010 | 4 | 0 | 5 | 16 | N | 0 | 0 | 1 | 1 | -1 | 20 | M | 4 | 2 | 454.06 | 19.03 | P | 0 | 0 | 0 | 0 | 2 | 6 | 6 | 6 | 8 | N | 4 | 2 | N | 4 | 8 | 7 | 2 | 28 | 2 | 17 | 2 | 21.1 | 2 | 13 | 640 | 2030 | 16 | 3 | 202020 | 35 | Y20 | N | NR | -1 | -1 | N |  | 17038 | 0 | 0 | 0 | 0 | 0 | 0 | 0 | 1 | 0.5 | 0.5 | P | I | 0 |  | 46E1143N4280000 | 76.7044 | 0:21 | -95:23:55.83 | 0:21 | -095:23:55.83 | 2001 | 4000000 | 836340.3968 | 227617.6616 |  | <Collection> | <Collection>
46693043 | 402 | 1998 | 25127 | 0905 3306 X | 0905 0000 | 33.06 | 9 | 4 | 17 | 5 | 33060 | 40 | I-40 UNDER | CZECH HALL RD. |  | I-40 UNDER | 2-190' CONT. PLATE GIRDER SPANS W/ TR-3 RAILS | A | 33.0 MI. E. CADDO CO | 98.3 | 0 | 1 | 1 | 1 | 1 | 17.45 | 328.05 | A | 1 | 1 | 1 | 11 | 63000 | 2010 | 4 | 30 | 2 | 113 | H | 22.8 | 50 | 1 | 5 | -1 | 113 | M | 4 | 2 | 379.92 | 65 | A | 1 | 1 | 1 | 1 | 3 | 6 | 7 | 8 | N | N | 7 | 5 | 7 | 5 | N | 8 | 1 | 68.7 | 1 | 41.2 | 1 | 38.2 | 1 | 22.9 | 100800 | 2030 | 0 | 3 | NR | NR | N | N | 1703 | 1708 | 1706 | Y |  | 25127 | N | 0 | 0 | 0 | 0 | 0 | 1 | 1 | 0 | 1.829 | P | I | 1 |  | 0905 3306 X | 75.6448 | 0:29 | -97:44:33.45 | 0:29 | -097:44:33.4539 | 2001 | 4000000 | 623353.386 | 237749.1341 |  | <Collection> | <Collection>
46693515 | 402 | 1992 | 2816 | 60E0690N3510005 |  |  | 60 | 4 | 119 | 0 | 500 | E0690 | DEEP ROCK RD | DEEP ROCK RD. |  | CREEK | 5'-26'-5' CONTINUOUS | 1 | DEEP RCK \LINWOOD.5E | 67.3 | 1 | 4 | 1 | 1 | 5 | 328.05 | 25.5 | D | 2 | 2 | 0 | 9 | 100 | 2010 | 4 | 0 | 1 | 25.5 | N | 0 | 0 | 1 | 2 | -1 | 21 | M | 4 | 2 | 36.09 | 26 | A | 0 | 0 | 0 | 0 | 3 | 6 | 5 | 4 | 6 | N | 4 | 6 | N | 5 | 5 | 8 | 1 | 54.2 | 1 | 32.4 | 1 | 91.3 | 1 | 54.8 | 160 | 2030 | 3.22 | 0 | NR | NR | N | N | 9999 | 9999 | 9999 | N |  | 2816 | 0 | 0 | 0 | 0 | 0 | 0 | 0 | 1 | 0 | 0 | P | I | 0 |  | 60E0690N3510005 | 49.2028 | 0:01 | -96:44:27.86 | 0:01 | -096:44:27.86 | 2001 | 4000000 | 713469.704 | 298154.0584 |  | <Collection> | <Collection>
46693242 | 402 | 1964 | 16163 | 1737T1227 X | 1737 0000 | 12.27 | 17 | 7 | 33 | 37 | 12270 | 44 | BAILEY B TP (I-44) | BAILEY B TP (I-44) |  | WEST CACHE CREEK | 81'-100'-80' I-BM SPANS | 1 | T P.NO 12.56 | 92.1 | 0 | 1 | 1 | 1 | 5 | 328.05 | 33.5 | X | 31 | 31 | 1 | 1 | 6300 | 2010 | 5 | 25 | 3 | 69 | N | 0 | 0 | 1 | 4 | -1 | 81 | M | 4 | 2 | 264.1 | 74 | A | 1 | 1 | 1 | 1 | 1 | 7 | 7 | 7 | 7 | N | 7 | 7 | N | 5 | 8 | 8 | 2 | 49.1 | 2 | 36 | 2 | 27 | 2 | 20 | 10080 | 2030 | 3 | 0 | NR | 75 | N | N | -1 | -1 | -1 | N |  | 16163 | 0 | 0 | 0 | 0 | 3 | 0 | 1 | 1 | 0 | 0 | P | I | 1 |  | 1737T1250 X | 100 | 0:20 | -98:24:47.45 | 0:20 | -098:24:47.447 | 2001 | 4000000 | 561979.1697 | 110619.5481 |  | <Collection> | <Collection>
46693248 | 402 | 1964 | 16177 | 1737T0452 X | 1737 0000 | 4.52 | 17 | 7 | 33 | 37 | 4520 | 44 | BAILEY B TP (I-44) | BAILEY B TP (I-44) |  | DEEP RED RUN CREEK | 4-100' I-BM SPANS | 1 | T P NO.20.28 | 91.1 | 0 | 1 | 1 | 1 | 5 | 328.05 | 69 | X | 31 | 31 | 1 | 1 | 6300 | 2010 | 5 | 30 | 4 | 69 | N | 0 | 0 | 1 | 4 | -1 | 83 | M | 4 | 2 | 404.85 | 74 | A | 0 | 0 | 1 | 1 | 2 | 7 | 7 | 7 | 7 | N | 7 | 7 | N | 5 | 8 | 8 | 2 | 49.1 | 2 | 36 | 2 | 27 | 2 | 20 | 10080 | 2030 | 3 | 0 | NR | 75 | N | N | -1 | -1 | -1 | N |  | 16177 | 0 | 0 | 0 | 0 | 2 | 0 | 0 | 1 | 0 | 0 | P | I | 1 |  | 1737T0460 X | 95.8047 | 0:14 | -98:27:47.9 | 0:14 | -098:27:47.900 | 2001 | 4000000 | 557314.6148 | 99495.5382 |  | <Collection> | <Collection>
46693249 | 402 | 1964 | 16185 | 1651T0080 X | 1651 0000 | 0.8 | 16 | 7 | 31 | 51 | 800 | 44 | BAILEY A TP (I-44) | BAILEY A TP (I-44) |  | EAST CACHE CREEK | 81',100',3-80',100', | 1 | T.P.BR.NO.60.32 | 90.6 | 0 | 1 | 1 | 1 | 5 | 328.05 | 33.5 | W | 31 | 31 | 1 | 1 | 16200 | 2010 | 5 | 30 | 7 | 69 | N | 0 | 0 | 1 | 4 | -1 | 81 | M | 4 | 2 | 604.98 | 74 | A | 1 | 1 | 1 | 1 | 2 | 7 | 7 | 7 | 7 | N | 7 | 7 | N | 5 | 7 | 8 | 2 | 49.1 | 2 | 36 | 2 | 27 | 2 | 20 | 25920 | 2030 | 3 | 0 | NR | 75 | N | N | -1 | -1 | -1 | N |  | 16185 | 0 | 0 | 0 | 0 | 3 | 0 | 1 | 1 | 0 | 0 | P | I | 1 |  | 1651T0080 X | 100 | 0:44 | -98:23:23.7 | 0:44 | -098:23:23.699 | 2001 | 4000000 | 564295.8268 | 155328.3443 |  | <Collection> | <Collection>
46693250 | 402 | 1964 | 16195 | 2642T1590 X | 2642 0000 | 15.9 | 26 | 7 | 51 | 42 | 15900 | 44 | BAILEY A TP (I-44) | BAILEY A TP (I-44) |  | WASHITA RIVER | 61',60',(8-100' CONT | 1 | T.P.BR.NO.23.84 | 90.1 | 0 | 1 | 1 | 1 | 5 | 328.05 | 33.5 | W | 31 | 31 | 1 | 1 | 19300 | 2010 | 5 | 0 | 12 | 67 | N | 0 | 0 | 1 | 4 | -1 | 81 | M | 4 | 2 | 1043.95 | 74 | A | 1 | 1 | 1 | 1 | 1 | 7 | 7 | 7 | 7 | N | 7 | 6 | N | 5 | 8 | 8 | 2 | 49.1 | 2 | 36 | 2 | 27 | 2 | 20 | 30880 | 2030 | 3 | 0 | NR | 75 | N | N | -1 | -1 | -1 | N |  | 16195 | 0 | 0 | 0 | 0 | 3 | 0 | 0 | 1 | 0 | 0 | P | I | 1 |  | 2642T1590 X | 95.7943 | 0:04 | -97:54:23.68 | 0:04 | -097:54:23.68 | 2001 | 4000000 | 608520.157 | 191747.7387 |  | <Collection> | <Collection>
46693251 | 402 | 1964 | 23126 | 2642T1890 X | 2642 0000 | 18.9 | 26 | 7 | 51 | 42 | 18900 | 44 | BAILEY A TP (I-44) | BAILEY A TP (I-44) |  | S.H. 92 UNDER | 69',96',69' CONT. I-BM SPANS | 1 | 0.5 MI E US81 | 89.1 | 0 | 1 | 1 | 1 | 1 | 328.05 | 44 | W | 31 | 31 | 1 | 1 | 19300 | 2010 | 5 | 60 | 3 | 69 | H | 10 | 10 | 1 | 4 | -1 | 81 | M | 4 | 2 | 235.89 | 74 | A | 1 | 1 | 1 | 1 | 2 | 7 | 7 | 7 | N | N | 7 | 7 | 5 | 5 | N | 8 | 2 | 49.1 | 2 | 36 | 2 | 27 | 2 | 20 | 30880 | 2030 | 3 | 1 | NR | 75 | N00 | N | 1601 | 1603 | 1603 | Y |  | 23126 | N | 0 | 0 | 0 | 3 | 8 | 8 | 1 | 0 | 0 | P | I | 1 |  | 2642T1890 X | 98.6776 | 0:05 | -97:52:56.61 | 0:05 | -097:52:56.61 | 2001 | 4000000 | 610722.5331 | 194619.2318 |  | <Collection> | <Collection>
46693130 | 402 | 1969 | 17489 | 5032 0480EX | 5032 0000 | 4.8 | 50 | 7 | 99 | 32 | 4800 | 35 | I-35 NB | I-35 NB | E | S.H. 77D UNDER | 43' - 59' - 38' continuous I-beam spans skewed 44 deg. | 1 | 4.8 MI N CARTER C/L | 96.9 | 0 | 1 | 1 | 1 | 1 | 328.05 | 38 | A | 1 | 1 | 1 | 1 | 15200 | 2010 | 5 | 44 | 3 | 38 | H | 7.8 | 8.3 | 1 | 2 | -1 | 38 | M | 4 | 2 | 143.04 | 39.8 | A | 1 | 1 | 1 | 1 | 2 | 7 | 6 | 7 | N | N | 6 | 6 | 5 | 5 | N | 8 | 1 | 64.1 | 1 | 38.5 | 1 | 35.6 | 1 | 21.4 | 24320 | 2030 | 0.16093 | 3 | NR | NR | N | N | -1 | 1704 | 1506 | Y |  | 17489 | N | 0 | 0 | 0 | 1 | 8 | 8 | 1 | 0 | 0 | P | I | 1 |  | 5032 0480EX | 86.0954 | 0:27 | -97:07:44.63 | 0:27 | -097:07:44.63 | 2001 | 4000000 | 680031.1886 | 123565.4386 |  | <Collection> | <Collection>
46693132 | 402 | 1969 | 17551 | 1002 1085NX | 1002 N0310 | 10.85 | 10 | 7 | 19 | 2 | 10850 | 70 | U.S. 70 | U.S. 70 | N | WALNUT CREEK | 64' - 80' - 64' continuous plate girder spans | 1 | 10.8 MI E JEFFERSON C/L | 82.4 | 0 | 2 | 1 | 1 | 5 | 328.05 | 37 | C | 1 | 1 | 0 | 6 | 4200 | 2010 | 5 | 0 | 3 | 37 | N | 0 | 0 | 1 | 2 | -1 | 34 | M | 4 | 2 | 209.97 | 40.5 | A | 0 | 0 | 0 | 0 | 2 | 6 | 6 | 5 | 5 | N | 5 | 6 | N | 5 | 8 | 8 | 1 | 50.5 | 1 | 30.3 | 1 | 38.7 | 1 | 23.1 | 6720 | 2030 | 0.2 | 3 | NR | NR | N | N | -1 | -1 | -1 | N |  | 17551 | 0 | 0 | 0 | 0 | 1 | 0 | 0 | 1 | 0.457 | 0.457 | P | I | 1 |  | 1002 1085NX | 82.6953 | 0:10 | -97:22:22.7 | 0:10 | -097:22:22.70 | 2001 | 4000000 | 657808.2011 | 93425.171 |  | <Collection> | <Collection>
46694383 | 402 | 1967 | 16989 | 7502 0506 X | 7502 0000 | 5.06 | 75 | 5 | 149 | 2 | 5060 | 40 | I-40 UNDER | CANUTE RD. |  | I-40 UNDER | 2-91' CONT. PLATE GIRDER SPANS, SK. 20 DEG. R.F. | 2 | 5.0 MI E BECKHAM C/L | 63.5 | 0 | 1 | 1 | 1 | 1 | 15.83 | 56 | A | 1 | 1 | 1 | 1 | 17700 | 2010 | 5 | 20 | 2 | 56 | H | 14 | 18 | 1 | 4 | -1 | 76 | M | 4 | 2 | 184.05 | 32.8 | A | 1 | 1 | 1 | 0 | 2 | 5 | 7 | 5 | N | N | 5 | 5 | 5 | 5 | N | 6 | 1 | 47.1 | 1 | 28.3 | 1 | 30.2 | 1 | 18.1 | 28320 | 2030 | 0 | 3 | NR | 45 | N | N | -1 | 1708 | 1510 | Y |  | 16989 | N | 0 | 0 | 0 | 0 | 0 | 8 | 0 | 0.457 | 0.457 | P | I | 1 |  | 7502 0506 X | 76.9159 | 0:26 | -99:16:33.57 | -1 | 1 | 2001 | 4000000 | 484150.6626 | 232796.8064 |  | <Collection> | <Collection>
46694695 | 402 | 1958 | 14169 | 0504 0273NX | 0504 N0000 | 2.73 | 5 | 5 | 9 | 4 | 2730 | 40 | I-40 | I-40 | N | TIMBER CREEK | 64'-80'-64' CONT. I-BEAM SPANS | 1 | 2.8 MI E I-40 BUS. | 95.1 | 0 | 1 | 1 | 1 | 5 | 328.05 | 38 | A | 1 | 1 | 1 | 1 | 7650 | 2010 | 5 | 0 | 3 | 38 | N | 0 | 0 | 1 | 2 | -1 | 38 | M | 4 | 2 | 208.99 | 41 | A | 1 | 1 | 1 | 1 | 2 | 7 | 7 | 7 | 7 | N | 7 | 6 | N | 5 | 7 | 8 | 1 | 52.9 | 1 | 31.7 | 1 | 35.2 | 1 | 21.1 | 12240 | 2030 | 0.2 | 3 | NR | 70 | N | _ | -1 | -1 | -1 | _ |  | 14169 | 0 | 0 | 0 | 0 | 1 | 8 | 1 | 5 | 0 | 0 | P | I | 1 |  | 0504 0273NX | 93.263 | 0:21 | -99:34:52.29 | 0:21 | -099:34:52.29 | 2001 | 4000000 | 456301.3869 | 224307.9895 |  | <Collection> | <Collection>
46694390 | 402 | 1969 | 17461 | 0504 0788SX | 0504 0000 | 7.88 | 5 | 5 | 9 | 4 | 7880 | 40 | I-40 EB | I-40 EB | S | S.H. 34 SOUTH UNDER | 32'-46'-32' CONT. I-BEAM SPANS | 1 | JCT I-40 & SH-34 | 96.6 | 0 | 1 | 1 | 1 | 1 | 328.05 | 38 | A | 1 | 1 | 1 | 1 | 6800 | 2010 | 5 | 0 | 3 | 38 | H | 11.1 | 9.1 | 1 | 2 | -1 | 38 | M | 4 | 2 | 111.88 | 40 | A | 1 | 1 | 1 | 1 | 2 | 7 | 7 | 7 | N | N | 7 | 6 | 7 | 5 | N | 7 | 1 | 55 | 1 | 33 | 1 | 39.1 | 1 | 23.4 | 10880 | 2030 | 0.16093 | 3 | NR | 70 | _ | N | -1 | 1709 | 1701 | Y |  | 17461 | N | 0 | 0 | 0 | 1 | 8 | 1 | 1 | 0 | 0 | P | I | 1 |  | 0504 0788SX | 95.3378 | 0:23 | -99:30:20.42 | 0:23 | -099:30:20.42 | 2001 | 4000000 | 463232.1164 | 228678.2494 |  | <Collection> | <Collection>
46694392 | 402 | 1969 | 17462 | 0504 0788NX | 0504 N0000 | 7.88 | 5 | 5 | 9 | 4 | 7880 | 40 | I-40 WB | I-40 WB | N | S.H. 34 SOUTH UNDER | 32'-46'-32' CONT. I-BEAM SPANS | 1 | JCT I-40 & SH-34 | 96.6 | 0 | 1 | 1 | 1 | 1 | 328.05 | 38 | A | 1 | 1 | 1 | 1 | 6800 | 2010 | 5 | 0 | 3 | 38 | H | 11.1 | 9.25 | 1 | 2 | -1 | 38 | M | 4 | 2 | 111.88 | 40 | A | 1 | 1 | 1 | 1 | 2 | 7 | 7 | 7 | N | N | 7 | 6 | 7 | 5 | N | 7 | 1 | 55 | 1 | 33 | 1 | 39.1 | 1 | 23.4 | 10880 | 2030 | 0.16093 | 3 | NR | 70 | N | N | -1 | 1710 | 1604 | Y |  | 17462 | N | 0 | 0 | 0 | 1 | 0 | 1 | 1 | 0 | 0 | P | I | 1 |  | 0504 0788NX | 96.1095 | 35:23 | -99:30:20.42 | 0:23 | -099:30:20.42 | 2001 | 4000000 | 463232.6775 | 228715.1829 |  | <Collection> | <Collection>
46694394 | 402 | 1969 | 17486 | 0504 1494NX | 0504 N0000 | 14.94 | 5 | 5 | 9 | 4 | 14940 | 40 | I-40 | I-40 | N | FARMRAIL (FMRC RR) UNDER | 3-45' CONT. PLATE GIRDER SPANS | 1 | 0.5 MI E S.H. 6 | 97.5 | 0 | 1 | 1 | 1 | 2 | 328.05 | 38 | A | 1 | 1 | 1 | 1 | 7600 | 2010 | 5 | 0 | 3 | 38 | R | 19.5 | 327.75 | 1 | 2 | -1 | 38 | M | 4 | 2 | 137.14 | 40 | A | 1 | 1 | 1 | 1 | 7 | 7 | 7 | 6 | N | N | 6 | 6 | N | 5 | N | 7 | 1 | 57.3 | 1 | 34.4 | 1 | 41.6 | 1 | 24.9 | 12160 | 2030 | 0.2 | 3 | NR | 70 | _ | _ | -1 | -1 | -1 | _ |  | 17486 | N | 0 | 0 | 0 | 1 | 0 | 0 | 1 | 0 | 0 | P | I | 1 |  | 0504 1494NX | 98.657 | 0:24 | -99:23:21.17 | 0:24 | -099:23:21.17 | 2001 | 4000000 | 473835.5177 | 230353.4998 |  | <Collection> | <Collection>
46694395 | 402 | 1969 | 17487 | 0504 1494SX | 0504 0000 | 14.94 | 5 | 5 | 9 | 4 | 14940 | 40 | I-40 | I-40 | S | FARMRAIL (FMRC RR) UNDER | 3-45' CONT. PLATE GIRDER SPANS | 1 | 0.5 MI E S.H. 6 | 96.7 | 0 | 1 | 1 | 1 | 2 | 328.05 | 38 | A | 1 | 1 | 1 | 1 | 7600 | 2010 | 5 | 0 | 3 | 38 | R | 19.5 | 327.75 | 1 | 2 | -1 | 38.01 | M | 4 | 2 | 137.14 | 40 | A | 1 | 1 | 1 | 1 | 2 | 7 | 7 | 6 | N | N | 6 | 6 | N | 5 | N | 7 | 1 | 55.1 | 1 | 33.1 | 1 | 40.6 | 1 | 24.4 | 12160 | 2030 | 0.2 | 3 | NR | 70 | _ | _ | -1 | -1 | -1 | _ |  | 17487 | N | 0 | 0 | 0 | 1 | 0 | 0 | 1 | 0 | 0 | P | I | 1 |  | 0504 1494SX | 99.4849 | 0:24 | -99:23:20.21 | 0:24 | -099:23:20.21 | 2001 | 4000000 | 473859.4535 | 230330.9773 |  | <Collection> | <Collection>
46694696 | 402 | 1958 | 14170 | 0504 0273SX | 0504 0000 | 2.73 | 5 | 5 | 9 | 4 | 2730 | 40 | I-40 | I-40 | S | TIMBER CREEK | 64'-80'-64' CONT. I-BEAM SPANS | 1 | 2.8 MI E I-40 BUS. | 84.1 | 0 | 1 | 1 | 1 | 5 | 328.05 | 38 | A | 1 | 1 | 1 | 1 | 7650 | 2010 | 5 | 0 | 3 | 38 | N | 0 | 0 | 1 | 2 | -1 | 38 | M | 4 | 2 | 208.99 | 41 | A | 1 | 1 | 1 | 1 | 2 | 8 | 7 | 5 | 7 | N | 5 | 6 | N | 5 | 7 | 8 | 1 | 48 | 1 | 28.8 | 1 | 37.2 | 1 | 22.3 | 12240 | 2030 | 0.2 | 3 | NR | 70 | N | _ | -1 | -1 | -1 | _ |  | 14170 | 0 | 0 | 0 | 0 | 1 | 8 | 1 | 1 | 0 | 0 | P | I | 1 |  | 0504 0273SX | 85.8592 | 0:21 | -99:34:51.55 | 0:21 | -099:34:51.55 | 2001 | 4000000 | 456319.6642 | 224279.9636 |  | <Collection> | <Collection>
46694697 | 402 | 1958 | 14213 | 0554 0135 X | 0554 0000 | 1.35 | 5 | 5 | 9 | 54 | 1350 | 0040B | I-40 BUS. | I-40 BUS. |  | NORTH FORK OF RED RIVER | 50',3(4-100' CONT.)50' I-BEAM W/ 3' SIDEWALKS | 1 | 1.4 MI N JCT U.S. 283 | 67 | 0 | 3 | 6 | 5 | 5 | 328.05 | 27 | A | 1 | 1 | 0 | 7 | 2400 | 2010 | 5 | 0 | 12 | 54 | N | 0 | 0 | 1 | 4 | -1 | 64 | M | 4 | 2 | 1306.09 | 60 | A | 0 | 0 | 0 | 0 | 7 | 5 | 5 | 5 | 7 | N | 5 | 4 | N | 5 | 7 | 8 | 1 | 60.8 | 1 | 36.5 | 1 | 36.8 | 1 | 22 | 3840 | 2030 | 6 | 3 | NR | 55 | _ | _ | -1 | -1 | -1 | _ |  | 14213 | 0 | 0 | 0 | 0 | 2 | 8 | 8 | 6 | 0.914 | 0.914 | P | I | 1 |  | 0554 0135 X | 51.0187 | 0:17 | -99:38:23.32 | 0:17 | -099:38:23.32 | 2001 | 4000000 | 450858.4548 | 217376.6628 |  | <Collection> | <Collection>
46694701 | 402 | 1965 | 16550 | 7502 0708 X | 7502 0000 | 7.08 | 75 | 5 | 149 | 2 | 7080 | 40 | I-40 UNDER | NS-210 ST. FRANCIS |  | I-40 UNDER | 2-80' CONT. I-BEAM SPANS | 2 | 7.0 MI E BECKHAM C/L | 71.5 | 0 | 1 | 1 | 1 | 1 | 16.17 | 48 | A | 1 | 1 | 1 | 1 | 17000 | 2010 | 4 | 0 | 2 | 48 | H | 10.5 | 13.5 | 1 | 4 | -1 | 76 | M | 4 | 2 | 162.07 | 29.4 | A | 0 | 1 | 0 | 0 | 2 | 7 | 6 | 7 | N | N | 5 | 5 | 4 | 5 | N | 7 | 1 | 36 | 1 | 20.1 | 1 | 23 | 1 | 14 | 27200 | 2030 | 0 | 3 | NR | 45 | N | N | -1 | 1606 | 1602 | Y |  | 16550 | N | 0 | 0 | 0 | 0 | 0 | 8 | 0 | 0.457 | 0.457 | P | I | 1 |  | 7502 0708 X | 71.515 | 0:25 | -99:14:27.48 | -1 | 1 | 2001 | 4000000 | 487325.1419 | 232330.9552 |  | <Collection> | <Collection>
46694703 | 402 | 1966 | 16755 | 7502 0198 X | 7502 0000 | 1.98 | 75 | 5 | 149 | 2 | 1980 | 40 | I-40 UNDER | NS-205 GREEN'S RD. |  | I-40 UNDER | 2-80' CONT. I-BEAM SPANS | 2 | 2.0 MI E BECKHAM C/L | 66.5 | 0 | 1 | 1 | 1 | 1 | 16.25 | 52 | A | 1 | 1 | 1 | 1 | 19600 | 2010 | 4 | 0 | 2 | 52 | H | 12 | 13.6 | 1 | 4 | -1 | 76 | M | 4 | 2 | 162.07 | 30 | A | 0 | 0 | 0 | 0 | 2 | 7 | 6 | 7 | N | N | 5 | 5 | 5 | 5 | N | 6 | 1 | 36 | 1 | 20.1 | 1 | 23 | 1 | 14 | 31360 | 2030 | 0 | 3 | NR | 45 | N | N | -1 | 1609 | 1603 | Y |  | 16755 | N | 0 | 0 | 0 | 0 | 0 | 8 | 1 | 0.457 | 0.457 | P | I | 1 |  | 7502 0198 X | 77.3728 | 0:25 | -99:19:45.25 | -1 | 1 | 2001 | 4000000 | 479310.9426 | 232420.6724 |  | <Collection> | <Collection>
46694397 | 402 | 1969 | 17513 | 0504 1420NX | 0504 N0000 | 14.2 | 5 | 5 | 9 | 4 | 14200 | 40 | I-40 | I-40 | N | ELK CREEK | 49'-60'-49' CONT. PLATE GIRDER SPANS, SK. 30 DEG. R.F. | 1 | 0.3 MI E S.H. 6 | 85.9 | 0 | 1 | 1 | 1 | 5 | 328.05 | 38 | A | 1 | 1 | 1 | 11 | 7600 | 2010 | 5 | 30 | 3 | 38 | N | 0 | 0 | 1 | 2 | -1 | 38 | M | 4 | 2 | 160.1 | 40 | A | 1 | 1 | 1 | 1 | 2 | 7 | 7 | 5 | 7 | N | 5 | 6 | N | 5 | 7 | 8 | 1 | 55.4 | 1 | 33.3 | 1 | 39.8 | 1 | 23.9 | 12160 | 2030 | 0.2 | 3 | NR | 70 | _ | _ | -1 | -1 | -1 | _ |  | 17513 | 0 | 0 | 0 | 0 | 1 | 0 | 0 | 1 | 0 | 0 | P | I | 1 |  | 0504 1420NX | 94.7294 | 0:24 | -99:23:52.12 | 0:24 | -099:23:52.12 | 2001 | 4000000 | 473041.7083 | 229435.2459 |  | <Collection> | <Collection>
46694398 | 402 | 1969 | 17514 | 0504 1420SX | 0504 0000 | 14.2 | 5 | 5 | 9 | 4 | 14200 | 40 | I-40 | I-40 | S | ELK CREEK | 49'-60'-49' CONT. PLATE GIRDER SPANS SK. 30 DEG. R.F. | 1 | 0.3 MI E S.H. 6 | 85.9 | 0 | 1 | 1 | 1 | 5 | 328.05 | 38 | A | 1 | 1 | 1 | 11 | 7600 | 2010 | 5 | 30 | 3 | 38 | N | 0 | 0 | 1 | 2 | -1 | 38 | M | 4 | 2 | 160.1 | 40 | A | 1 | 1 | 1 | 1 | 7 | 7 | 7 | 5 | 7 | N | 5 | 6 | N | 5 | 7 | 8 | 1 | 55.4 | 1 | 33.3 | 1 | 39.8 | 1 | 23.9 | 12160 | 2030 | 0.2 | 3 | NR | 70 | _ | _ | -1 | -1 | -1 | _ |  | 17514 | 0 | 0 | 0 | 0 | 1 | 0 | 0 | 1 | 0 | 0 | P | I | 1 |  | 0504 1420SX | 98.3308 | 0:24 | -99:23:50.64 | 0:24 | -099:23:50.64 | 2001 | 4000000 | 473078.9448 | 229428.2865 |  | <Collection> | <Collection>
46694399 | 402 | 1969 | 17515 | 0504 1666 X | 0504 0000 | 16.66 | 5 | 5 | 9 | 4 | 16660 | 40 | I-40 | I-40 WB |  | I-40 BUS. UNDER | 41'-69'-47' CONT. PLATE GIRDER SPANS, SK. 30 DEG.R.F. | 1 | EAST EDGE OF ELK CITY | 83.2 | 0 | 1 | 1 | 1 | 1 | 328.05 | 38 | A | 1 | 1 | 1 | 1 | 7000 | 2010 | 5 | 30 | 3 | 38 | H | 13.4 | 11.6 | 1 | 2 | -1 | 38 | M | 4 | 2 | 160.1 | 40 | A | 1 | 1 | 1 | 1 | 2 | 6 | 5 | 5 | N | N | 5 | 6 | 6 | 5 | N | 8 | 1 | 63.1 | 1 | 37.8 | 1 | 44.5 | 1 | 26.7 | 11200 | 2030 | 10 | 3 | NR | 70 | _ | N | -1 | 1902 | 1703 | Y |  | 17515 | N | 0 | 0 | 0 | 0 | 0 | 8 | 5 | 0 | 0 | P | I | 1 |  | 0504 1666NX | 77.0313 | 0:25 | -99:22:04.14 | 0:25 | -099:22:04.14 | 2001 | 4000000 | 475806.5967 | 232354.4244 |  | <Collection> | <Collection>
46694401 | 402 | 1969 | 17529 | 0501 1622SX | 0501 0000 | 16.22 | 5 | 5 | 9 | 1 | 16220 | 40 | I-40 | I-40 | S | TURKEY CREEK | 56'-70'-56' CONT. PLATE GIRDER SPANS, SK. 45 DEG. L.F. | 1 | 16.3 MI E TEXAS LINE | 84.8 | 0 | 1 | 1 | 1 | 5 | 328.05 | 38 | A | 1 | 1 | 1 | 1 | 5850 | 2010 | 5 | 45 | 3 | 38 | N | 0 | 0 | 1 | 2 | -1 | 38 | M | 4 | 2 | 185.04 | 40 | A | 1 | 1 | 1 | 1 | 2 | 7 | 5 | 5 | 6 | N | 5 | 6 | N | 5 | 7 | 8 | 1 | 53.2 | 1 | 31.9 | 1 | 35.8 | 1 | 21.5 | 9360 | 2030 | 0.2 | 3 | NR | 70 | N | _ | -1 | -1 | -1 | _ |  | 17529 | 0 | 0 | 0 | 0 | 1 | 2 | 8 | 6 | 0 | 0 | P | I | 1 |  | 0501 1622SX | 71.8833 | 0:15 | -99:43:27.28 | 0:15 | -099:43:27.28 | 2001 | 4000000 | 443134.5232 | 214893.6165 |  | <Collection> | <Collection>
46694402 | 402 | 1969 | 17530 | 0501 1622NX | 0501 N0000 | 16.22 | 5 | 5 | 9 | 1 | 16220 | 40 | I-40 | I-40 | N | TURKEY CREEK | 56'-70'-56' CONT. PLATE GIRDER SPANS, SK. 45 DEG. L.F. | 1 | 16.3 MI E TEXAS LINE | 84.8 | 0 | 1 | 1 | 1 | 5 | 328.05 | 38 | A | 1 | 1 | 1 | 1 | 5850 | 2010 | 5 | 45 | 3 | 38 | N | 0 | 0 | 1 | 2 | -1 | 38 | M | 4 | 2 | 185.04 | 40 | A | 1 | 1 | 1 | 1 | 2 | 7 | 5 | 5 | 6 | N | 5 | 6 | N | 5 | 7 | 8 | 1 | 53.2 | 1 | 31.9 | 1 | 35.8 | 1 | 21.5 | 9360 | 2030 | 0.2 | 3 | NR | 70 | N | _ | -1 | -1 | -1 | _ |  | 17530 | 0 | 0 | 0 | 0 | 1 | 2 | 8 | 6 | 0 | 0 | P | I | 1 |  | 0501 1622NX | 67.6354 | 0:16 | -99:43:26.21 | 0:16 | -099:43:26.21 | 2001 | 4000000 | 443162.5418 | 214950.7061 |  | <Collection> | <Collection>
46694404 | 402 | 1969 | 17562 | 0501 1645 X | 0501 0000 | 16.45 | 5 | 5 | 9 | 1 | 16450 | 40 | I-40 UNDER | NS-185 CO. RD. |  | I-40 UNDER | 33'(2-95' CONT.)33' PLATE GIRDER SPANS | 2 | 16.5 MI E TEXAS LINE | 93.9 | 0 | 1 | 1 | 1 | 1 | 16.8 | 70 | A | 1 | 1 | 1 | 1 | 11700 | 2010 | 4 | 0 | 2 | 70 | H | 26.2 | 33 | 1 | 4 | -1 | 38 | M | 4 | 2 | 261.15 | 29 | A | 1 | 0 | 0 | 0 | 7 | 7 | 7 | 7 | N | N | 7 | 5 | 7 | 5 | N | 7 | 1 | 51.3 | 1 | 30.8 | 1 | 28.5 | 1 | 17.1 | 18720 | 2030 | 0 | 3 | NR | NA | N | N | -1 | 1803 | 1609 | Y |  | 17562 | N | 0 | 0 | 0 | 0 | 0 | 8 | 0 | 0 | 0 | P | I | 1 |  | 0501 1645 X | 99.4934 | 0:16 | -99:43:13.14 | -1 | 1 | 2001 | 4000000 | 443493.5054 | 214988.4428 |  | <Collection> | <Collection>
46694713 | 402 | 1950 | 11525 | 36E0020N3150008 |  |  | 36 | 4 | 71 | 0 | 800 | E0020 | E0020 | E0020 |  | CREEK | 2-12' I-BEAM SPANS | 1 | 1W 4N 1.2W OF BARMAN | 38 | 1 | 4 | 1 | 1 | 5 | 328.05 | 19.1 | D | 2 | 2 | 0 | 9 | 25 | 2010 | 0 | 0 | 2 | 19.1 | N | 0 | 0 | 1 | 2 | -1 | 21 | M | 4 | 2 | 25.4 | 20.1 | P | 0 | 0 | 0 | 0 | 2 | 5 | 4 | 5 | 6 | N | 2 | 4 | N | 0 | 7 | 8 | 1 | 19 | 1 | 11 | 1 | 10 | 1 | 6 | 40 | 2030 | 3.22 | 0 | 90909 | NR | N | N | 9999 | 9999 | 9999 | N |  | 11525 | 0 | 0 | 0 | 0 | 0 | 0 | 0 | 8 | 0 | 0 | P | I | 0 |  | 36E0020N3150008 | 41.4665 | 0:59 | -97:22:30.59 | 0:59 | -097:22:30.59 | 2001 | 4000000 | 655640.1616 | 405268.0942 |  | <Collection> | <Collection>
46694252 | 402 | 1971 | 18126 | 74E0150N3940009 |  |  | 74 | 8 | 147 | 0 | 940 | 7414C | 7414C | 7414C |  | CANEY RIVER | 70',2-100',70' CONT | 1 | 1. N 2.1 W OF US 75 | 62.3 | 0 | 4 | 1 | 1 | 5 | 328.05 | 31 | D | 2 | 2 | 0 | 7 | 910 | 2010 | 4 | 60 | 4 | 31 | N | 0 | 0 | 1 | 2 | -1 | 43 | M | 4 | 2 | 339.89 | 33.6 | A | 1 | 1 | 1 | 1 | 2 | 7 | 7 | 4 | 7 | N | 4 | 6 | N | 5 | 8 | 7 | 1 | 51.8 | 1 | 31.1 | 1 | 35.6 | 1 | 21.4 | 1456 | 2030 | 5 | 3 | [9 empty] | 18126 | 0 | 0 | 0 | 0 | 0 | 0 | 0 | 0 | 0 | 0 | P | I | 0 |  | 74E0150N3940009 | 92.3349 | 0:48 | -95:58:23.76 | 0:48 | -095:58:23.7639 | 2001 | 4000000 | 780882.5827 | 386489.0537 |  | <Collection> | <Collection> | bar: RN to N
46694407 | 402 | 1969 | 17564 | 0501 1864 X | 0501 0000 | 18.64 | 5 | 5 | 9 | 1 | 18640 | 40 | I-40 UNDER | NS-185 CO. RD. |  | I-40 UNDER | (80'-75'-80' CONT.)33' PLATE GIRDER SPANS | A | 11.2 MI E S.H. 30 | 84.6 | 2 | 1 | 1 | 1 | 1 | 16.33 | 56 | A | 1 | 1 | 1 | 1 | 13000 | 2010 | 4 | 0 | 4 | 56 | H | 8 | 12.6 | 1 | 4 | -1 | 76 | M | 4 | 2 | 270.99 | 29 | A | 1 | 0 | 0 | 0 | 6 | 7 | 7 | 7 | N | N | 6 | 7 | 2 | 5 | N | 6 | 1 | 42.2 | 1 | 25.4 | 1 | 23.4 | 1 | 14.1 | 20800 | 2030 | 0 | 3 | NR | 55 | N | N | -1 | 1611 | 1604 | Y |  | 17564 | N | 0 | 0 | 0 | 0 | 0 | 8 | 0 | 0 | 0 | P | I | 1 |  | 0501 1864 X | 97.3271 | 0:16 | -99:40:55.85 | 0:16 | -099:40:55.85 | 2001 | 4000000 | 446967.3212 | 215206.7103 |  | <Collection> | <Collection>
46694414 | 402 | 1970 | 17933 | 0501 2438 X | 0501 0000 | 24.38 | 5 | 5 | 9 | 1 | 24380 | 40 | I-40 UNDER | EW-118 CO. RD. |  | I-40 UNDER | (2-108' CONT.)2-33' PLATE GIRDER SPANS, SK. 15 DEG. L.F. | 2 | 3.6 MI E I-40 BUS. | 97 | 0 | 1 | 1 | 1 | 1 | 15.9 | 98 | A | 1 | 1 | 1 | 1 | 14000 | 2010 | 4 | 15 | 2 | 98 | H | 27 | 45 | 1 | 4 | -1 | 76 | M | 4 | 2 | 288.05 | 33 | A | 1 | 0 | 0 | 0 | 7 | 7 | 6 | 7 | N | N | 6 | 6 | 5 | 5 | N | 6 | 1 | 66.9 | 1 | 40.1 | 1 | 41.1 | 1 | 24.7 | 22400 | 2030 | 0 | 3 | NR | 55 | N | N | -1 | 1608 | 1511 | Y |  | 17933 | N | 0 | 0 | 0 | 0 | 0 | 8 | 0 | 0 | 0 | P | I | 1 |  | 0501 2438 X | 86.6769 | 0:18 | -99:36:55.32 | -1 | 1 | 2001 | 4000000 | 453124.6233 | 219988.9592 |  | <Collection> | <Collection>
46694716 | 402 | 1950 | 11635 | 36N3130E0090000 |  |  | 36 | 4 | 71 | 0 | 0 | N3130 | N3130 | N3130 |  | DOE CREEK | 2-16' I-BEAM SPANS | 1 | 4.7W 5N OF I-35/SH11 | 62.5 | 1 | 4 | 1 | 1 | 5 | 328.05 | 16 | D | 2 | 2 | 0 | 9 | 50 | 2010 | 0 | 0 | 2 | 16 | N | 0 | 0 | 1 | 2 | -1 | 20 | M | 4 | 2 | 31 | 17 | A | 0 | 0 | 0 | 0 | 3 | 4 | 5 | 6 | 6 | N | 5 | 3 | N | 5 | 3 | 8 | 1 | 71 | 1 | 42 | 1 | 40 | 1 | 23 | 80 | 2030 | 3.22 | 0 | NR | NR | Y10 | N | 9999 | 9999 | 9999 | N |  | 11635 | 0 | 0 | 0 | 0 | 0 | 0 | 0 | 8 | 0 | 0 | P | I | 0 |  | 36N3130E0090000 | 44.4996 | 0:53 | -97:25:37.24 | 0:53 | -097:25:37.24 | 2001 | 4000000 | 651088.4899 | 393974.8459 |  | <Collection> | <Collection>
46694416 | 402 | 1970 | 17935 | 0501 2231 X | 0501 0000 | 22.31 | 5 | 5 | 9 | 1 | 22310 | 40 | I-40 UNDER | EW-120 CO. RD. |  | I-40 UNDER | 33'(2-113' CONT.)33' PLATE GIRDER SPANS, SK. 22 DEG. L.F. | 2 | 1.5 MI E U.S. 283 | 93.7 | 0 | 1 | 1 | 1 | 1 | 16.61 | 96 | A | 1 | 1 | 1 | 1 | 12700 | 2010 | 4 | 22 | 2 | 96 | H | 25 | 47 | 1 | 4 | -1 | 76 | M | 4 | 2 | 296.91 | 28 | A | 1 | 0 | 0 | 0 | 7 | 7 | 6 | 7 | N | N | 6 | 6 | 6 | 5 | N | 7 | 1 | 49.2 | 1 | 29.5 | 1 | 27.3 | 1 | 16.4 | 20320 | 2030 | 0 | 3 | NR | 55 | N | N | -1 | 1806 | 1607 | Y |  | 17935 | N | 0 | 0 | 0 | 0 | 0 | 8 | 0 | 0 | 0 | P | I | 1 |  | 0501 2231 X | 86.23 | 0:17 | -99:37:28.12 | -1 | 1 | 2001 | 4000000 | 452243.5102 | 216782.5268 |  | <Collection> | <Collection>
46694418 | 402 | 1970 | 17936 | 0504 0184 X | 0504 0000 | 1.84 | 5 | 5 | 9 | 4 | 1840 | 40 | I-40 UNDER | CEMETERY RD. |  | I-40 UNDER | (2-101' CONT.)2-41' PLATE GIRDER SPANS | 2 | 1.9 MI E I-40 BUS. | 87.8 | 0 | 1 | 1 | 1 | 1 | 15.91 | 72 | A | 1 | 1 | 1 | 1 | 15300 | 2010 | 5 | 0 | 2 | 72 | H | 27 | 16 | 1 | 4 | -1 | 76 | M | 4 | 2 | 290.02 | 43.2 | A | 1 | 1 | 1 | 1 | 2 | 7 | 6 | 5 | N | N | 5 | 7 | 5 | 5 | N | 7 | 1 | 61.8 | 1 | 37.1 | 1 | 34.3 | 1 | 20.6 | 24480 | 2030 | 0 | 3 | NR | 45 | N | N | -1 | 1708 | 1511 | Y |  | 17936 | N | 0 | 0 | 0 | 1 | 0 | 8 | 5 | 0 | 0 | P | I | 1 |  | 0504 0184 X | 80.4163 | 0:20 | -99:35:37.54 | -1 | 1 | 2001 | 4000000 | 455145.2551 | 223458.2018 |  | <Collection> | <Collection>
46694419 | 402 | 1970 | 17937 | 0501 2078SX | 0501 0000 | 20.78 | 5 | 5 | 9 | 1 | 20780 | 40 | I-40 EB | I-40 EB | S | U.S. 283 UNDER | 37'(2-105' CONT.)37' PLATE GIRDER SPANS, SK. 35 DEG. L.F. | 1 | 13.4 MI E S.H. 30 | 97.3 | 0 | 1 | 1 | 1 | 1 | 328.05 | 38 | A | 1 | 1 | 1 | 1 | 6500 | 2010 | 5 | 35 | 2 | 38 | H | 39.1 | 16 | 1 | 2 | -1 | 38 | M | 4 | 2 | 291.99 | 39.5 | A | 1 | 1 | 1 | 1 | 2 | 7 | 7 | 7 | N | N | 7 | 6 | 7 | 5 | N | 8 | 1 | 56.5 | 1 | 34 | 1 | 39.6 | 1 | 23.8 | 10400 | 2030 | 0.16093 | 3 | NR | 70 | _ | N | -1 | 1701 | 1600 | Y |  | 17937 | N | 0 | 0 | 0 | 1 | 0 | 8 | 0 | 0 | 0 | P | I | 1 |  | 0501 2078SX | 86.1073 | 0:16 | -99:38:39.26 | 0:16 | -099:38:39.26 | 2001 | 4000000 | 450420.1989 | 215239.7317 |  | <Collection> | <Collection>
46694421 | 402 | 1970 | 17938 | 0501 2078NX | 0501 N0000 | 20.78 | 5 | 5 | 9 | 1 | 20780 | 40 | I-40 WB | I-40 WB | N | U.S. 283 UNDER | 37'(2-105' CONT.)37' PLATE GIRDER SPANS, SK. 35 DEG. L.F. | 1 | 13.4 MI E S.H. 30 | 97.3 | 0 | 1 | 1 | 1 | 1 | 328.05 | 38 | A | 1 | 1 | 1 | 1 | 6500 | 2010 | 5 | 35 | 2 | 38 | H | 39 | 16 | 1 | 2 | -1 | 38 | M | 4 | 2 | 291.99 | 40 | A | 1 | 1 | 1 | 1 | 6 | 7 | 7 | 7 | N | N | 7 | 6 | 7 | 5 | N | 7 | 1 | 56.5 | 1 | 34 | 1 | 39.6 | 1 | 23.8 | 10400 | 2030 | 0.16093 | 3 | NR | 70 | _ | N | -1 | 1700 | 1511 | Y |  | 17938 | N | 0 | 0 | 0 | 1 | 0 | 8 | 5 | 0 | 0 | P | I | 1 |  | 0501 2078NX | 85.8828 | 0:16 | -99:38:38.6 | 0:16 | -099:38:38.60 | 2001 | 4000000 | 450437.6272 | 215286.5908 |  | <Collection> | <Collection>
46694431 | 402 | 1972 | 18285 | 0501 0607NX | 0501 N0000 | 6.07 | 5 | 5 | 9 | 1 | 6070 | 40 | I-40 | I-40 | N | LITTLE TURKEY CREEK | 40'-50'-40' CONT. I-BEAM SPANS | 1 | 6.1 MI E TEXAS LINE | 97.7 | 0 | 1 | 1 | 1 | 5 | 328.05 | 38 | A | 1 | 1 | 1 | 1 | 6900 | 2010 | 5 | 0 | 3 | 38 | N | 0 | 0 | 1 | 2 | -1 | 38 | M | 4 | 2 | 131.89 | 40 | A | 1 | 1 | 1 | 1 | 2 | 6 | 7 | 6 | 8 | N | 6 | 6 | N | 5 | 8 | 8 | 1 | 57.9 | 1 | 34.7 | 1 | 41.4 | 1 | 24.9 | 11040 | 2030 | 0.2 | 3 | NR | 70 | _ | _ | -1 | -1 | -1 | _ |  | 18285 | 0 | 0 | 0 | 0 | 1 | 2 | 8 | 6 | 0 | 0 | P | I | 1 |  | 0501 0607NX | 79.6993 | 0:14 | -99:53:39.14 | 0:14 | -099:53:39.14 | 2001 | 4000000 | 427606.6325 | 211662.0753 |  | <Collection> | <Collection>
46694576 | 402 | 2001 | 26478 | 7280 0680 X | 7280 0000 | 6.8 | 72 | 8 | 143 | 80 | 6800 | 64 | U.S. 64 / S.H. 51UNDER | E. 41ST ST. S. |  | U.S. 64 / S.H. 51UNDER | 121'2-233'121'STL.Gr | 2 | .6SE MEMORIAL DRIVE | 93.7 | 0 | 2 | 1 | 1 | 1 | 16.75 | 60 | C | 1 | 1 | 1 | 12 | 105700 | 2010 | 5 | 23 | 4 | 60 | H | 10 | 6 | 1 | 8 | -1 | 60 | M | 4 | 2 | 707.99 | 78.97 | A | 1 | 1 | 0 | 0 | 2 | 6 | 8 | 8 | N | N | 7 | 4 | 4 | 5 | N | 8 | 1 | 59.2 | 1 | 35.5 | 1 | 32.8 | 1 | 19.7 | 169120 | 2030 | 5 | 3 | NR | -1 | _ | N | 1605 | 1905 | 1609 | Y |  | 26478 | N | 0 | 0 | 0 | 0 | 3 | 1 | 1 | 1.829 | 1.829 | P | I | 1 |  | 7280 0680 X | 74.9503 | 0:06 | -95:52:40.08 | -1 | 1 | 2001 | 4000000 | 791055.3089 | 309444.265 |  | <Collection> | <Collection>
46694585 | 402 | 1969 | 17538 | 0504 1628 X | 0504 0000 | 16.28 | 5 | 5 | 9 | 4 | 16280 | 40 | I-40 WB | I-40 WB |  | S.H. 34 NB UNDER | 62'-81'-48' CONT. PLATE GIRDER SPANS, SK. 30 DEG. L.F. | 1 | EAST EDGE OF ELK CITY | 85.2 | 0 | 1 | 1 | 1 | 1 | 328.05 | 38 | A | 1 | 1 | 1 | 1 | 7000 | 2010 | 5 | 30 | 3 | 38 | H | 11.8 | 7.6 | 1 | 2 | -1 | 38 | M | 4 | 2 | 193.9 | 40 | A | 1 | 1 | 1 | 1 | 2 | 7 | 5 | 5 | N | N | 5 | 6 | 5 | 5 | N | 8 | 1 | 60.8 | 1 | 36.6 | 1 | 40.5 | 1 | 24.3 | 11200 | 2030 | 2 | 3 | NR | 70 | _ | N | 1600 | 1711 | 1604 | Y |  | 17538 | N | 0 | 0 | 0 | 0 | 0 | 8 | 5 | 0 | 0 | P | I | 1 |  | 0504 1628NX | 80.1744 | 0:25 | -99:22:23.04 | 0:25 | -099:22:23.04 | 2001 | 4000000 | 475325.6798 | 232053.2288 |  | <Collection> | <Collection>
46694290 | 402 | 1964 | 16178 | 6104 0307EX | 6104 0000 | 3.07 | 61 | 2 | 121 | 4 | 3070 | 69 | U.S. 69 | U.S. 69 | E | COAL CREEK | 2-60'(100'-100'-100' | 1 | 3 MI N JCT SH 113 | 92.9 | 0 | 2 | 1 | 1 | 5 | 328.05 | 38 | C | 1 | 1 | 1 | 2 | 8050 | 2010 | 5 | 0 | 3 | 38.06 | N | 0 | 0 | 1 | 2 | 0 | 40 | M | 4 | 2 | 422.9 | 41.01 | A | 1 | 1 | 1 | 1 | 7 | 6 | 6 | 6 | 7 | N | 6 | 7 | N | 5 | 8 | 8 | 1 | 48.1 | 1 | 28.9 | 1 | 29.3 | 1 | 17.6 | 12880 | 2030 | 0.2 | 3 | NR | -1 | -1 | _ | -1 | -1 | -1 | _ |  | 16178 | 0 | 0 | 0 | 0 | 1 | 8 | 1 | 1 | 0 | 0 | P | I | 1 |  | 6104 0307EX | 74.3309 | 0:03 | -95:42:38.26 | 0:03 | -095:42:38.26 | 2001 | 4000000 | 808820.3678 | 192144.5672 |  | <Collection> | <Collection>
46694587 | 402 | 1969 | 17546 | 0504 0750 X | 0504 0000 | 7.5 | 5 | 5 | 9 | 4 | 7500 | 40 | I-40 | I-40 |  | I-40 EB BUS. UNDER | 57'-88'-55' CONT. PLATE GIRDER SPANS SK. 30 DEG. R.F. | 1 | 7.5 MI E I-40 BUS. SAYRE | 97.4 | 0 | 1 | 1 | 1 | 1 | 328.05 | 38 | A | 1 | 1 | 1 | 1 | 6800 | 2010 | 5 | 30 | 3 | 38 | H | 12.8 | 6.6 | 1 | 2 | -1 | 38 | M | 4 | 2 | 205.05 | 40 | A | 1 | 1 | 1 | 1 | 2 | 7 | 7 | 7 | N | N | 7 | 6 | 7 | 5 | N | 8 | 1 | 67.4 | 1 | 40.5 | 1 | 37.4 | 1 | 22.4 | 10880 | 2030 | 2 | 3 | NR | 70 | _ | N | -1 | 1707 | 1511 | Y |  | 17546 | N | 0 | 0 | 0 | 0 | 8 | 1 | 5 | 0 | 0 | P | I | 1 |  | 0504 0750NX | 92.9445 | 0:23 | -99:30:43.28 | 0:23 | -099:30:43.28 | 2001 | 4000000 | 462655.2599 | 228680.5974 |  | <Collection> | <Collection>
46694590 | 402 | 1969 | 17556 | 0504 1287 X | 0504 0000 | 12.87 | 5 | 5 | 9 | 4 | 12870 | 40 | I-40 UNDER | RANDALL ST. |  | I-40 UNDER | 35' (2-81' CONT.) 35 PLATE GIRDER SPANS | 2 | 1.8 MI S I-40 BUS. | 81.6 | 0 | 1 | 1 | 1 | 1 | 16.33 | 62 | A | 1 | 1 | 1 | 11 | 14400 | 2010 | 4 | 0 | 2 | 62 | H | 34 | 17 | 1 | 4 | -1 | 76 | M | 4 | 2 | 233.92 | 33.8 | A | 1 | 1 | 0 | 0 | 2 | 7 | 6 | 5 | N | N | 5 | 5 | 5 | 5 | N | 7 | 1 | 49.6 | 1 | 29.8 | 1 | 35.9 | 1 | 21.6 | 23040 | 2030 | 3.2187 | 3 | NR | 45 | N | Y | -1 | 1709 | 1604 | Y |  | 17556 | N | 0 | 0 | 0 | 0 | 0 | 0 | 1 | 0 | 0 | P | I | 1 |  | 0504 1287 X | 93.8236 | 0:23 | -99:25:02.71 | -1 | 1 | 2001 | 4000000 | 471247.7907 | 228543.7337 |  | <Collection> | <Collection>
46694592 | 402 | 1969 | 17557 | 0504 1378 X | 0504 0000 | 13.78 | 5 | 5 | 9 | 4 | 13780 | 40 | I-40 UNDER | S.H. 6 |  | I-40 UNDER | 35' (2-80' CONT.) 35 PLATE GIRDER SPANS | 2 | I-40 & S.H. 6 JCT. | 79.9 | 0 | 1 | 1 | 1 | 1 | 15.9 | 57 | A | 1 | 1 | 1 | 11 | 14400 | 2010 | 5 | 0 | 2 | 57 | H | 31.5 | 15.8 | 1 | 4 | -1 | 76 | M | 4 | 2 | 231.95 | 39.8 | A | 1 | 1 | 1 | 0 | 7 | 6 | 7 | 5 | N | N | 5 | 7 | 5 | 5 | N | 7 | 1 | 44.1 | 1 | 26.3 | 1 | 33.6 | 1 | 20.2 | 23040 | 2030 | 0 | 3 | NR | 45 | _ | N | -1 | 1811 | 1511 | Y |  | 17557 | N | 0 | 0 | 0 | 1 | 0 | 0 | 1 | 0 | 0 | P | I | 1 |  | 0504 1378 X | 86.6708 | 0:23 | -99:24:08.24 | -1 | 1 | 2001 | 4000000 | 472627.717 | 228925.2455 |  | <Collection> | <Collection>
46694594 | 402 | 1969 | 17558 | 0504 1379 X | 0504 0000 | 13.79 | 5 | 5 | 9 | 4 | 13790 | 40 | I-40 UNDER | S.H. 6 |  | I-40 UNDER | 35' (2-80' CONT.) 35 PLATE GIRDER SPANS | 2 | I-40 & S.H. 6 JCT. | 79.9 | 0 | 1 | 1 | 1 | 1 | 16 | 59 | A | 1 | 1 | 1 | 11 | 14400 | 2010 | 5 | 0 | 2 | 59 | H | 31.1 | 16.2 | 1 | 4 | -1 | 36 | M | 4 | 2 | 231.95 | 39.8 | A | 1 | 1 | 1 | 0 | 2 | 6 | 7 | 5 | N | N | 5 | 7 | 5 | 5 | N | 6 | 1 | 44.1 | 1 | 26.3 | 1 | 33.6 | 1 | 20.2 | 23040 | 2030 | 0 | 3 | NR | 45 | _ | N | -1 | 1702 | 1600 | Y |  | 17558 | N | 0 | 0 | 0 | 1 | 0 | 0 | 1 | 0 | 0 | P | I | 1 |  | 0504 1379 X | 85.236 | 0:23 | -99:24:07.58 | -1 | 1 | 2001 | 4000000 | 472644.531 | 228938.6526 |  | <Collection> | <Collection>
46694595 | 402 | 1972 | 18286 | 0501 0607SX | 0501 0000 | 6.07 | 5 | 5 | 9 | 1 | 6070 | 40 | I-40 | I-40 | S | LITTLE TURKEY CREEK | 40'-50'-40' CONT. I-BEAM SPANS | 1 | 6.1 MI E TEXAS LINE | 97.7 | 0 | 1 | 1 | 1 | 5 | 328.05 | 38 | A | 1 | 1 | 1 | 1 | 6900 | 2010 | 5 | 0 | 3 | 38 | N | 0 | 0 | 1 | 2 | -1 | 38 | M | 4 | 2 | 131.89 | 40 | A | 1 | 1 | 1 | 1 | 7 | 6 | 7 | 6 | 8 | N | 6 | 6 | N | 5 | 8 | 8 | 1 | 57.9 | 1 | 34.7 | 1 | 41.4 | 1 | 24.9 | 11040 | 2030 | 0.2 | 3 | NR | 70 | _ | _ | -1 | -1 | -1 | _ |  | 18286 | 0 | 0 | 0 | 0 | 1 | 2 | 8 | 6 | 0 | 0 | P | I | 1 |  | 0501 0607SX | 79.7946 | 0:14 | -99:53:39.15 | 0:14 | -099:53:39.15 | 2001 | 4000000 | 427605.4733 | 211610.9535 |  | <Collection> | <Collection>
46694291 | 402 | 1964 | 16179 | 6104 0307WX | 6104 W0000 | 3.07 | 61 | 2 | 121 | 4 | 3070 | 69 | U.S. 69 | U.S. 69 | W | COAL CREEK | 2-60.5'(100.7'-100'-100.7' CONT.) I-BM SPANS | 1 | 3 MI N OF SH 113 | 92.9 | 0 | 2 | 1 | 1 | 5 | 328.05 | 38 | C | 1 | 1 | 1 | 2 | 8050 | 2010 | 5 | 0 | 3 | 38.06 | N | 0 | 0 | 1 | 2 | -1 | 40 | M | 4 | 2 | 422.9 | 41.01 | A | 1 | 1 | 1 | 1 | 8 | 6 | 6 | 6 | 7 | N | 6 | 7 | N | 5 | 8 | 8 | 1 | 48.1 | 1 | 28.9 | 1 | 29.3 | 1 | 17.6 | 12880 | 2030 | 0.2 | 3 | NR | -1 | -1 | _ | -1 | -1 | -1 | _ |  | 16179 | 0 | 0 | 0 | 0 | 1 | 8 | 8 | 6 | 0 | 0 | P | I | 1 |  | 6104 0307WX | 72.206 | 0:03 | -95:42:39.3 | 0:03 | -095:42:39.30 | 2001 | 4000000 | 808793.8993 | 192148.8375 |  | <Collection> | <Collection>
46694292 | 402 | 1964 | 16180 | 6104 0743EX | 6104 0000 | 7.43 | 61 | 2 | 121 | 4 | 7430 | 69 | U.S. 69 | U.S. 69 | E | ROCK CREEK | 2-61'(3-100' CONT.) | 1 | 7.5 MI N JCT SH 113 | 95 | 0 | 2 | 1 | 1 | 5 | 328.05 | 38 | C | 1 | 1 | 1 | 2 | 7900 | 2010 | 5 | 0 | 3 | 38.06 | N | 0 | 0 | 1 | 2 | -1 | 40 | M | 4 | 2 | 423.88 | 41.01 | A | 1 | 1 | 1 | 1 | 8 | 6 | 6 | 6 | 7 | N | 6 | 7 | N | 5 | 8 | 7 | 1 | 51.6 | 1 | 31 | 1 | 31.9 | 1 | 19.2 | 12640 | 2030 | 0.2 | 3 | NR | -1 | -1 | _ | -1 | -1 | -1 | _ |  | 16180 | 0 | 0 | 0 | 0 | 1 | 8 | 1 | 1 | 0 | 0 | P | I | 1 |  | 6104 0743EX | 71.9752 | 0:06 | -95:41:40.63 | 0:06 | -095:41:40.63 | 2001 | 4000000 | 810120.8728 | 199032.8078 |  | <Collection> | <Collection>
46694293 | 402 | 1964 | 16181 | 6104 0743WX | 6104 W0000 | 7.43 | 61 | 2 | 121 | 4 | 7430 | 69 | U.S. 69 | U.S. 69 | W | ROCK CREEK | 2-61(3-100' CONT) I-BM. SPANS | 1 | 7.5 MI N JCT SH 113 | 78 | 0 | 2 | 1 | 1 | 5 | 328.05 | 30 | C | 1 | 1 | 1 | 2 | 7900 | 2010 | 5 | 0 | 3 | 29.86 | N | 0 | 0 | 1 | 2 | 0 | 40 | M | 4 | 2 | 423.88 | 34.12 | A | 1 | 1 | 1 | 1 | 7 | 6 | 6 | 6 | 7 | N | 6 | 4 | N | 5 | 8 | 7 | 1 | 51.6 | 1 | 31 | 1 | 31.9 | 1 | 19.2 | 12640 | 2030 | 0.2 | 3 | NR | -1 | -1 | _ | -1 | -1 | -1 | _ |  | 16181 | 0 | 0 | 0 | 0 | 1 | 8 | 8 | 6 | 0 | 0 | P | I | 1 |  | 6104 0743WX | 72.5283 | 0:06 | -95:41:41.63 | 0:06 | -095:41:41.63 | 2001 | 4000000 | 810095.3382 | 199040.8679 |  | <Collection> | <Collection>
46694294 | 402 | 1964 | 16186 | 6110 0328 X | 6110 0000 | 3.28 | 61 | 2 | 121 | 10 | 3280 | 9 | S.H. 9 | S.H. 9 |  | LONGTOWN CREEK | 100'(164'-200'-164' | 1 | 3.3 MI E MCINTOSH | 53.8 | 0 | 3 | 1 | 1 | 5 | 328.05 | 28 | B | 1 | 1 | 0 | 6 | 6600 | 2010 | 5 | 0 | 4 | 27.89 | N | 0 | 0 | 1 | 2 | 0 | 36 | M | 4 | 2 | 633.85 | 30.84 | A | 0 | 0 | 0 | 0 | 6 | 6 | 5 | 6 | 7 | N | 5 | 4 | N | 5 | 8 | 7 | 1 | 59.9 | 1 | 35.9 | 1 | 33.3 | 1 | 20 | 10560 | 2030 | 74 | 3 | NR | -1 | -1 | _ | -1 | -1 | -1 | _ |  | 16186 | 0 | 0 | 0 | 0 | 0 | 8 | 8 | 1 | 0 | 0 | P | I | 1 |  | 6110 0328 X | 49.7071 | 0:14 | -95:30:25.79 | 0:14 | -095:30:25.79 | 2001 | 4000000 | 826830.1366 | 214257.8673 |  | <Collection> | <Collection>
46694295 | 402 | 1964 | 16188 | 6126 0092 X | 6126 0000 | 0.92 | 61 | 2 | 121 | 26 | 920 | 0009A | S.H. 9A | S.H. 9A |  | GAINES CREEK | 73'(164'3',200',164' | 1 | 1 MI E JCT US 69 | 65.9 | 1 | 3 | 1 | 1 | 5 | 328.05 | 28 | B | 1 | 1 | 0 | 6 | 2000 | 2010 | 4 | 0 | 5 | 27.89 | N | 0 | 0 | 1 | 2 | 0 | 38 | M | 4 | 2 | 681.09 | 30.84 | A | 0 | 0 | 0 | 0 | 6 | 3 | 5 | 6 | 7 | N | 5 | 5 | N | 5 | 8 | 8 | 1 | 60 | 1 | 36 | 1 | 33.4 | 1 | 20 | 3200 | 2030 | 11 | 3 | NR | -1 | -1 | _ | -1 | -1 | -1 | _ |  | 16188 | 0 | 0 | 0 | 0 | 0 | 8 | 8 | 1 | 0 | 0 | P | I | 1 |  | 6126 0092 X | 50.5163 | 0:13 | -95:35:37.51 | 0:13 | -095:35:37.51 | 2001 | 4000000 | 819006.4087 | 211852.8028 |  | <Collection> | <Collection>
46694600 | 402 | 1972 | 18323 | 0501 0737SX | 0501 0000 | 7.37 | 5 | 5 | 9 | 1 | 7370 | 40 | I-40 EB | I-40 EB | S | S.H. 30 UNDER | 60'-84'-60' CONT. PLATE GIRDER SPANS, SK. 45 DEG. R.F. | 1 | 7.4 MI E TEXAS LINE | 86.9 | 0 | 1 | 1 | 1 | 1 | 328.05 | 38 | A | 1 | 1 | 1 | 1 | 6650 | 2010 | 5 | 45 | 3 | 38 | H | 10.2 | 11.2 | 1 | 2 | -1 | 38 | M | 4 | 2 | 207.02 | 40 | A | 1 | 1 | 1 | 1 | 2 | 6 | 7 | 5 | N | N | 5 | 6 | 6 | 5 | N | 8 | 1 | 59.4 | 1 | 35.6 | 1 | 37.6 | 1 | 22.6 | 10640 | 2030 | 0.16093 | 3 | NR | 70 | _ | N | -1 | 1707 | 1606 | Y |  | 18323 | N | 0 | 0 | 0 | 1 | 2 | 8 | 6 | 0 | 0 | P | I | 1 |  | 0501 0737SX | 93.0225 | 0:14 | -99:52:16.55 | 0:14 | -099:52:16.55 | 2001 | 4000000 | 429693.2218 | 211562.4154 |  | <Collection> | <Collection>
46694602 | 402 | 1972 | 18324 | 0501 0737NX | 0501 N0000 | 7.37 | 5 | 5 | 9 | 1 | 7370 | 40 | I-40 WB | I-40 WB | N | S.H. 30 UNDER | 60'-84'-60' CONT. PLSTE GIRDER SPANS, SK. 45 DEG. R.F. | 1 | 7.4 MI. E. TEXAS LINE | 97.9 | 0 | 1 | 1 | 1 | 1 | 328.05 | 38 | A | 1 | 1 | 1 | 1 | 6650 | 2010 | 5 | 45 | 3 | 38 | H | 18.1 | 18.1 | 1 | 2 | -1 | 38 | M | 4 | 2 | 207.02 | 40 | A | 1 | 1 | 1 | 1 | 8 | 6 | 7 | 6 | N | N | 6 | 6 | 9 | 5 | N | 8 | 1 | 59.4 | 1 | 35.6 | 1 | 37.6 | 1 | 22.6 | 10640 | 2030 | 0.16093 | 3 | NR | 70 | _ | N | -1 | 1708 | 1700 | Y |  | 18324 | N | 0 | 0 | 0 | 1 | 2 | 8 | 6 | 0 | 0 | P | I | 1 |  | 0501 0737NX | 91.9697 | 0:14 | -99:52:18.25 | 0:14 | -099:52:18.25 | 2001 | 4000000 | 429651.235 | 211614.352 |  | <Collection> | <Collection>
46694605 | 402 | 1972 | 18347 | 0501 0303 X | 0501 0000 | 3.03 | 5 | 5 | 9 | 1 | 3030 | 40 | I-40 UNDER | NS-170 CO. RD. |  | I-40 UNDER | 35'(2-111' CONT.)35' PLATE GIRDER SPANS | 2 | 3.0 MI E TEXAS LINE | 97 | 0 | 1 | 1 | 1 | 1 | 16.42 | 96 | A | 1 | 1 | 1 | 1 | 12200 | 2010 | 5 | 0 | 2 | 96 | H | 29.6 | 43.6 | 1 | 4 | -1 | 76 | M | 4 | 2 | 295.93 | 32 | A | 1 | 0 | 0 | 0 | 2 | 7 | 7 | 7 | N | N | 7 | 7 | 5 | 5 | N | 7 | 1 | 70.5 | 1 | 42.3 | 1 | 39.2 | 1 | 23.5 | 19520 | 2030 | 0 | 3 | NR | -1 | _ | N | -1 | 1608 | 1603 | Y |  | 18347 | N | 0 | 0 | 0 | 0 | 0 | 8 | 1 | 0 | 0 | P | I | 1 |  | 0501 0303 X | 99.0589 | 0:14 | -99:56:50.19 | -1 | 1 | 2001 | 4000000 | 422787.1097 | 212250.397 |  | <Collection> | <Collection>
46694464 | 402 | 2001 | 24441 | 11E0770N4510005 |  |  | 11 | 1 | 21 | 0 | 0 | E0770 | 4TH STREET_ | 4TH ST. |  | TAHLEQUAH CREEK | 80'-140' CONT. PL. G | 1 | CITY OF TAHLEQUAH | 82.1 | 0 | 5 | 1 | 5 | 5 | 328.05 | 30 | N | 4 | 4 | 0 | 19 | 5000 | 2010 | 4 | 0 | 2 | 30 | N | 327.75 | 327.75 | 1 | 2 | 0 | 42 | M | 4 | 2 | 226.05 | 37.5 | A | 1 | 1 | 1 | 1 | 2 | 7 | 7 | 7 | 8 | N | 7 | 4 | N | 5 | 9 | 8 | 2 | 48.6 | 2 | 35.7 | 2 | 48.6 | 2 | 35.7 | 8000 | 2030 | 3.2186 | 3 | NR | 35 | N | N | N | N | N | N |  | 24441 | 0 | 0 | 0 | 0 | 0 | 0 | 1 | 1 | 1.524 | 0 | P | I | 0 |  | 11E0770N4510005 | 99.9898 | 0:54 | -94:58:16.91 | 0:54 | -094:58:16.91 | 2001 | 4000000 | 873327.5924 | 288985.5242 |  | <Collection> | <Collection>
46694738 | 402 | 1988 | 22085 | 36E0060N3150006 |  |  | 36 | 4 | 71 | 0 | 4600 | E0060 | E0060 | E0060 |  | CHIKASKIA RIVER | 100',135',100' CONT PLATE GIRDER SPANS | 1 | .2N 2.2W OF BRAMAN | 92.9 | 0 | 4 | 1 | 1 | 5 | 328.05 | 27.4 | D | 2 | 2 | 0 | 7 | 172 | 2010 | 5 | 0 | 3 | 27.4 | N | 0 | 0 | 1 | 2 | -1 | 30 | M | 4 | 2 | 337.5 | 29.8 | A | 1 | 1 | 1 | 1 | 2 | 7 | 6 | 6 | 6 | N | 6 | 5 | N | 5 | 5 | 8 | 2 | 75 | 2 | 36 | 2 | 27 | 2 | 20 | 275 | 2030 | 6.44 | 0 | NR | NR | N | N | 9999 | 9999 | 9999 | N |  | 22085 | 0 | 0 | 0 | 0 | 0 | 0 | 0 | 1 | 0 | 0 | P | I | 0 |  | 36E0060N3150006 | 99.9507 | 0:56 | -97:22:40.3 | 0:56 | -097:22:40.30 | 2001 | 4000000 | 655440.2571 | 398853.7598 |  | <Collection> | <Collection>
46694631 | 402 | 2002 | 27193 | 35N3520E1910001 |  |  | 35 | 3 | 69 | 0 | 100 | N3520 | NS3520 | N3520 |  | SAND CREEK | 2-30' CONTINUOUS STEEL I BEAM SPANS Sk 30 LF | 1 | .2 N & .6 E OF RAVIA | 76.2 | 0 | 4 | 1 | 1 | 5 | 328.05 | 18.4 | D | 2 | 2 | 0 | 9 | 100 | 2010 | 5 | 30 | 2 | 18.4 | N | 0 | 0 | 1 | 2 | -1 | 20 | M | 4 | 2 | 60.8 | 19.8 | A | 0 | 0 | 0 | 0 | 2 | 6 | 5 | 5 | 6 | N | 5 | 4 | N | 5 | 5 | 8 | 1 | 75.9 | 1 | 46 | 1 | 47.9 | 1 | 29 | 160 | 2030 | 199 | 2 | [9 empty] | 27193 | 0 | 0 | 0 | 0 | 0 | 0 | 0 | 1 | 0 | 0 | P | I | 0 |  | 35N3520E1910001 | 39.2022 | 0:15 | -96:44:27.38 | 0:15 | -096:44:27.38 | 2001 | 4000000 | 715977.9101 | 101660.3797 |  | <Collection> | <Collection> | bar: RN to N
46694340 | 402 | 1964 | 16071 | 2642T2370 X | 2642 0000 | 23.7 | 26 | 7 | 51 | 42 | 23700 | 44 | BAILEY A TP (I-44) | BAILEY A TP (I-44) |  | BITTER CREEK | 49',60',49' I-BM SPA | 1 | T.P.BR NO. 16.38 | 95.3 | 0 | 1 | 1 | 1 | 5 | 328.05 | 40.5 | W | 31 | 31 | 1 | 1 | 19300 | 2010 | 5 | 30 | 3 | 83 | N | 0 | 0 | 1 | 4 | -1 | 81 | M | 4 | 2 | 160.1 | 88 | A | 1 | 1 | 1 | 1 | 1 | 7 | 7 | 7 | 7 | N | 7 | 9 | N | 5 | 8 | 8 | 2 | 49.1 | 2 | 36 | 2 | 27 | 2 | 20 | 30880 | 2030 | 3 | 0 | NR | 75 | N | N | -1 | -1 | -1 | N |  | 16071 | 0 | 0 | 0 | 0 | 3 | 0 | 0 | 1 | 0 | 0 | P | I | 1 |  | 2642T2370 X | 97.4647 | 0:08 | -97:49:10.14 | 0:08 | -097:49:10.14 | 2001 | 4000000 | 616447.3107 | 200526.8867 |  | <Collection> | <Collection>
46694658 | 402 | 1971 | 18106 | 5115 0278NX | 5115 N0000 | 2.78 | 51 | 1 | 101 | 15 | 2780 | 40 | I-40 | I-40 | N | UP R.R. & CO. RD. UNDER | 50',2-63',50' CONT. | 1 | 2.8 MI E C/L | 97.1 | 0 | 1 | 1 | 1 | 4 | 328.05 | 38 | A | 1 | 1 | 1 | 1 | 6600 | 2010 | 5 | 31 | 4 | 38 | H | 10 | 327.75 | 1 | 2 | -1 | 38 | M | 4 | 2 | 229 | 40 | A | 1 | 1 | 1 | 1 | 1 | 6 | 7 | 7 | N | N | 7 | 6 | 6 | 5 | N | 8 | 1 | 56.2 | 1 | 33.7 | 1 | 45.7 | 1 | 27.4 | 10560 | 2030 | 0.3444 | 3 | NR | N | N | N | 2403 | 2404 | 2404 | Y |  | 18106 | N | 0 | 0 | 0 | 1 | 8 | 8 | 1 | 0 | 0 | P | I | 1 |  | 5115 0278NX | 95.1117 | 0:29 | -95:17:49.5 | 0:29 | -095:17:49.50 | 2001 | 4000000 | 845215.6486 | 241366.6701 |  | <Collection> | <Collection>
46694363 | 402 | 1994 | 24778 | 7280 1360 X | 7280 0000 | 13.6 | 72 | 8 | 143 | 80 | 13600 | 51 | S.H. 51 UNDER | E. 71ST ST. |  | S.H. 51 UNDER | 65'-2(150')-65' PL. GRDR SPANS WITH 91' CLR.RDY., SK 33DEG 23' 48' ' RF, CONC. PARAPET, 10' S/W LH, 8' S/W RH | 2 | 5.6 MI E US-169 | 96.9 | 0 | 3 | 1 | 1 | 1 | 17.33 | 68 | B | 1 | 1 | 1 | 12 | 68600 | 2010 | 5 | 33 | 4 | 68 | H | 25 | 8 | 1 | 8 | -1 | 68 | M | 4 | 2 | 431.74 | 110.83 | A | 1 | 1 | 1 | 1 | 2 | 7 | 8 | 8 | N | N | 7 | 7 | 6 | 5 | N | 8 | 1 | 53.5 | 1 | 32.1 | 1 | 29.7 | 1 | 17.7 | 109760 | 2030 | 0 | 3 | NR | -1 | _ | N | 1700 | 1800 | 1704 | Y |  | 24778 | N | 0 | 0 | 0 | 0 | 3 | 1 | 1 | 3.048 | 2.438 | P | I | 1 |  | 7280 1360 X | 95.7436 | 0:04 | -95:46:12.19 | -1 | 1 | 2001 | 4000000 | 800862.1407 | 304844.9151 |  | <Collection> | <Collection>
46694368 | 402 | 1999 | 25359 | 7280 0930WX | 7280 0000 | 9.3 | 72 | 8 | 143 | 80 | 9300 | 51 | S.H. 51 | S.H. 51 | S | E 51ST ST. UNDER | 99'-113'-97'-73' CON | 1 | 1.3 MI E US-169 | 94.6 | 0 | 3 | 1 | 1 | 1 | 328.05 | 69 | B | 1 | 1 | 1 | 12 | 41650 | 2010 | 5 | 59 | 4 | 68.9 | H | 12 | 8 | 1 | 4 | -1 | 78.74 | M | 4 | 2 | 381.89 | 72.5 | A | 1 | 1 | 1 | 1 | 2 | 7 | 8 | 8 | N | N | 8 | 7 | 8 | 5 | N | 8 | 1 | 75.2 | 1 | 45.1 | 1 | 53.4 | 1 | 32 | 66640 | 2030 | 0.2 | 3 | NR | -1 | _ | N | 1703 | 1900 | 1708 | Y |  | 25359 | N | 0 | 0 | 0 | 0 | 3 | 1 | 1 | 0 | 0 | P | I | 1 |  | 7280 0930WX | 80.8545 | 0:05 | -95:50:16.21 | 0:05 | -095:50:16.21 | 2001 | 4000000 | 794687.3379 | 307929.0894 |  | <Collection> | <Collection>
46694370 | 402 | 1999 | 25360 | 7280 0930EX | 7280 0000 | 9.3 | 72 | 8 | 143 | 80 | 9300 | 51 | S.H. 51 | S.H. 51 | E | E 51ST ST. UNDER | 99'-113'-97'-73' CON | 1 | 1.3 MI E US-169 | 94.6 | 0 | 3 | 1 | 1 | 1 | 328.05 | 68.9 | B | 1 | 1 | 1 | 12 | 41650 | 2010 | 5 | 59 | 4 | 68.9 | H | 12 | 8 | 1 | 4 | -1 | 78.74 | M | 4 | 2 | 381.89 | 72.5 | A | 1 | 1 | 1 | 1 | 2 | 7 | 8 | 8 | N | N | 8 | 7 | 8 | 5 | N | 8 | 1 | 75.2 | 1 | 45.1 | 1 | 53.4 | 1 | 32 | 66640 | 2030 | 0.2 | 3 | NR | -1 | _ | N | 1703 | 1703 | 1702 | Y |  | 25360 | N | 0 | 0 | 0 | 0 | 3 | 1 | 1 | 0 | 0 | P | I | 1 |  | 7280 0930EX | 80.9709 | 0:05 | -95:50:14.04 | 0:05 | -095:50:14.04 | 2001 | 4000000 | 794741.6251 | 307930.274 |  | <Collection> | <Collection>
46693617 | 402 | 1990 | 22441 | 16N2460E1770008 |  |  | 16 | 7 | 31 | 0 | 800 | N2460 | N2460 | N2460 |  | PERSIMMON CREEK | 11'-14' I-BM SPANS | 1 | 10.4 W 4.8 S OF I-44 | 69 | 1 | 4 | 1 | 1 | 5 | 328.05 | 23 | D | 2 | 2 | 0 | 9 | 100 | 2010 | 4 | 0 | 2 | 23 | N | 0 | 0 | 1 | 2 | -1 | 20 | M | 4 | 2 | 24.93 | 23 | A | 0 | 0 | 0 | 0 | 3 | 6 | 5 | 4 | 4 | N | 4 | 5 | N | 5 | 6 | 8 | 2 | 71.4 | 2 | 52.6 | 2 | 39.7 | 2 | 29.8 | 160 | 2030 | 5 | 3 | [9 empty] | 22441 | 0 | 0 | 0 | 0 | 0 | 0 | 0 | 8 | 0 | 0 | P | I | 0 |  | 16N2460E1770008 | 44.6406 | 0:26 | -98:35:32.91 | 0:26 | -098:35:32.914 | 2001 | 4000000 | 545551.7555 | 122583.2536 |  | <Collection> | <Collection> | bar: RN to N
46693787 | 402 | 1988 | 22096 | 5515 0585WXR | 5515 W0000 | 5.85 | 55 | 4 | 109 | 15 | 5850 | 35 | I-35 RAMP E-S UNDER | I-35 RAMP S-W-N | W | I-35 E-S, I-40 WB UNDER | (147',2-129' CONT)(212,233' CONT)116' PLATE GIRDER SPANS SK. VARIES | A | 6 MI N CLEVELAND CO | 85 | 0 | 1 | 7 | 1 | 1 | 16.9 | 58 | A | 1 | 1 | 1 | 11 | 59700 | 2010 | 5 | 99 | 5 | 25 | H | 34.5 | 36 | 1 | 1 | -1 | 25 | M | 4 | 2 | 967.78 | 71 | A | 1 | 1 | 1 | 1 | 7 | 7 | 7 | 7 | N | N | 7 | 9 | 9 | 5 | N | 8 | 1 | 49.1 | 1 | 36 | 1 | 48.6 | 1 | 35.7 | 95520 | 2030 | 0 | 3 | NR | 60 | N | N | N | 1709 | 1706 | Y |  | 22096 | N | 0 | 0 | 0 | 0 | 0 | 1 | 1 | 0 | 0 | P | I | 1 | R | 5515 0585WX | 91.2297 | 0:28 | -97:29:32.52 | 0:28 | -097:29:32.5214 | 2001 | 4000000 | 646069.2221 | 236201.8528 |  | <Collection> | <Collection>
46693940 | 402 | 1989 | 22418 | 5542 0068WX | 5542 W0000 | 0.68 | 55 | 4 | 109 | 42 | 680 | 235 | I-235 SB | I-235 SB | W | LINCOLN,I-235RMP,BNSF | 97'-101'-148'-157'-144'-126'-94'-101' CONT PLATE GIRDER SPANS | 1 | 0.6 MI N OF I-40 | 93.6 | 2 | 1 | 1 | 1 | 4 | 328.05 | 68 | A | 1 | 1 | 1 | 11 | 40350 | 2010 | 5 | 0 | 8 | 68 | H | 8.5 | 2 | 1 | 4 | -1 | 68 | M | 4 | 2 | 967.99 | 71 | A | 1 | 1 | 1 | 1 | 7 | 6 | 7 | 7 | N | N | 7 | 6 | 2 | 5 | N | 8 | 1 | 49.1 | 1 | 36 | 1 | 48.6 | 1 | 35.7 | 64560 | 2030 | 0.2 | 3 | NR | 60 | N | N | 1902 | 2007 | 1806 | Y |  | 22418 | N | 0 | 0 | 0 | 0 | 0 | 1 | 1 | 0 | 0 | P | I | 1 |  | 5542 0068WX | 91.406 | 0:28 | -97:30:06.19 | 0:28 | -097:30:06.1931 | 2001 | 4000000 | 645217.1691 | 236861.5392 |  | <Collection> | <Collection>
46693943 | 402 | 1989 | 22421 | 5542 0000EX | 5542 0000 | 0 | 55 | 4 | 109 | 42 | 0 | 235 | I-235 NB | I-235 NB | E | RENO,BNSF R.R,I-235 RMP | 2-95'(198',173',106)(3-124')(3-79',83',97' CONT.) PLATE GIRDER SPANS SK VAR | 1 | AT JCT OF I-40 & 35 | 97.6 | 0 | 1 | 1 | 1 | 4 | 328.05 | 68 | A | 1 | 1 | 1 | 11 | 43750 | 2010 | 5 | 99 | 12 | 68 | H | 17.8 | 15.5 | 1 | 4 | -1 | 68 | M | 4 | 2 | 1455.98 | 71 | A | 1 | 1 | 1 | 1 | 7 | 7 | 7 | 7 | N | N | 7 | 6 | 6 | 5 | N | 8 | 1 | 49.1 | 1 | 36 | 1 | 48.6 | 1 | 35.7 | 70000 | 2030 | 0.16093 | 3 | NR | 60 | N | N | 2203 | 2501 | 2102 | Y |  | 22421 | N | 0 | 0 | 0 | 0 | 0 | 1 | 1 | 0 | 0 | P | I | 1 |  | 5542 0000EX | 95.5257 | 0:28 | -97:30:00.77 | 0:28 | -097:30:00.77 | 2001 | 4000000 | 645354.338 | 236743.8705 |  | <Collection> | <Collection>
46693948 | 402 | 1989 | 22423 | 5569 1010WX |  | 10.1 | 55 | 4 | 109 | 69 | 10100 | 40 | I-40 | I-235 SB | W | I-40 ,RENO,RR,I-235RMPUN | 103',201',146',190',159',154',155',(157',2-147' CONT)70',132'(3-97',56',97' PL GIRDER SPANS | A | AT JCT OF I-40 & I-35 | 80.3 | 0 | 1 | 1 | 1 | 4 | 17.1 | 328.05 | A | 1 | 1 | 1 | 11 | 108000 | 2010 | 5 | 99 | 8 | 56 | H | 15 | 14 | 1 | 7 | -1 | 130 | M | 4 | 2 | 2206.37 | 59 | A | 1 | 1 | 1 | 1 | 7 | 7 | 7 | 7 | N | N | 7 | 4 | 6 | 5 | N | 8 | 1 | 49.1 | 1 | 36 | 1 | 48.6 | 1 | 35.7 | 172800 | 2030 | 0 | 3 | NR | 60 | N | N | 1610 | 3100 | 1701 | Y |  | 22423 | N | 0 | 0 | 0 | 0 | 0 | 1 | 1 | 0 | 0 | P | I | 1 |  | 5542 0000WX | 90.7424 | 0:28 | -97:29:44.47 | 0:28 | -097:29:44.4731 | 2001 | 4000000 | 645767.801 | 236242.4664 |  | <Collection> | <Collection>
46694116 | 402 | 1967 | 16985 | 3204 0005 X | 3204 0000 | 0.05 | 32 | 3 | 63 | 4 | 50 | 75 | U.S. 75 | U.S. 75 |  | UP R.R. UNDER | 55'-67'-50' CONT IBM | 1 | 0.1 MI N JCT US 270 | 100 | 0 | 2 | 1 | 1 | 2 | 328.05 | 40 | C | 1 | 1 | 0 | 6 | 2000 | 2010 | 5 | 18 | 3 | 42.98 | R | 15.09 | 0 | 1 | 2 | -1 | 40 | M | 4 | 2 | 172.9 | 46.26 | A | 1 | 1 | 1 | 1 | 1 | 8 | 7 | 8 | N | N | 7 | 7 | N | 5 | N | 7 | 1 | 65.1 | 1 | 39.1 | 1 | 36.2 | 1 | 21.7 | 3200 | 2030 | 0 | 3 | NR | NR | N | N | -1 | -1 | -1 | N |  | 16985 | N | 0 | 0 | 0 | 0 | 8 | 8 | 1 | 0 | 0 | P | I | 1 |  | 3204 0005 X | 99.7381 | 0:58 | -96:14:25.66 | 0:58 | -096:14:25.66 | 2001 | 4000000 | 760648.2843 | 182725.5135 |  | <Collection> | <Collection>
46694117 | 402 | 1967 | 17016 | 3202 1425 X | 3202 0000 | 14.25 | 32 | 3 | 63 | 2 | 14250 | 75 | U.S. 75 | U.S. 75 |  | U.S. 270 & ABAN RR UNDER | 50'-73'-73'-50' CONT | 1 | JCT US 270 | 86.3 | 2 | 2 | 1 | 1 | 1 | 328.05 | 29.86 | C | 1 | 1 | 0 | 6 | 1600 | 2010 | 5 | 13 | 4 | 29.86 | H | 2.95 | 0 | 1 | 2 | -1 | 44 | M | 4 | 2 | 248.03 | 35.43 | A | 1 | 1 | 1 | 1 | 2 | 8 | 7 | 8 | N | N | 7 | 5 | 2 | 5 | N | 8 | 1 | 67.1 | 1 | 40.3 | 1 | 37.3 | 1 | 22.4 | 2560 | 2030 | 0 | 3 | NR | NR | N | N | -1 | -1 | -1 | Y |  | 17016 | N | 0 | 0 | 0 | 0 | 8 | 8 | 1 | 0.5 | 0.5 | P | I | 1 |  | 3202 1425 X | 99.8606 | 0:58 | -96:14:26.23 | 0:58 | -096:14:26.23 | 2001 | 4000000 | 760636.5122 | 182575.874 |  | <Collection> | <Collection>
46693956 | 402 | 2004 | 27525 | 5515 0048 X | 5515 0000 | 0.48 | 55 | 4 | 109 | 15 | 480 | 35 | I-35 | S.E. 82ND STREET |  | I-35 UNDER | 2-85' CONT. PLATE GIRDER SPANS W/ 50' CLR.RDY. & W/ 2-10' SIDEWALKS | 2 | .5N CLEVELAND CO. | 62 | 0 | 1 | 1 | 5 | 1 | 16.8 | 84 | A | 1 | 1 | 1 | 11 | 134100 | 2010 | 5 | 0 | 2 | 50 | H | 10 | 10 | 1 | 8 | -1 | 128 | M | 4 | 2 | 174.16 | 72.17 | A | 1 | 0 | 0 | 0 | 9 | 7 | 7 | 7 | N | N | 7 | 3 | 4 | 5 | N | 9 | 1 | 69 | 1 | 41 | 1 | 52 | 1 | 31 | 214560 | 2030 | 16.0934 | 3 | NR | 25 | N | N | 1607 | 1705 | 1611 | Y |  | 27525 | N | 0 | 0 | 0 | 0 | 0 | 1 | 4 | 3.048 | 3.048 | P | I | 1 |  | 5515 0048 X | 76.5839 | 0:23 | -97:29:42.62 | 0:23 | -097:29:42.62 | 2001 | 4000000 | 645858.2098 | 227650.8 |  | <Collection> | <Collection>
46693842 | 402 | 1959 | 30026 | 1649 1165WX | 1649 W0000 | 11.65 | 16 | 7 | 31 | 49 | 11650 | 44 | I-44 SB | I-44 SB | W | FT. SILL RD., UP R.R UND | 50'(65'-76' CONT.)50' I-BM. SPANS | 1 | 11.6 MI N OF SH 36 | 76.9 | 2 | 1 | 1 | 1 | 4 | 328.05 | 37.5 | A | 1 | 1 | 1 | 11 | 11600 | 2010 | 5 | 0 | 4 | 37.8 | R | 10 | 0 | 1 | 3 | -1 | 37.5 | M | 4 | 2 | 245.08 | 39 | A | 1 | 1 | 1 | 1 | 2 | 7 | 7 | 6 | N | N | 6 | 2 | 4 | 5 | N | 8 | 1 | 71.6 | 1 | 43 | 1 | 53 | 1 | 31.7 | 18560 | 2030 | 0.16093 | 3 | NR | N | N | N | -1 | 2207 | 2204 | Y |  | 30026 | N | 0 | 0 | 0 | 2 | 8 | 8 | 6 | 0.457 | 0.457 | P | I | 1 |  | 1649 1165 X | 86.6023 | 0:40 | -98:22:54.42 | 0:40 | -098:22:54.4200 | 2001 | 4000000 | 565010.5787 | 147520.6651 |  | <Collection> | <Collection>
46694002 | 402 | 1965 | 16644 | 4317 0000WX | 4317 W0000 | 0 | 43 | 7 | 85 | 17 | 0 | 35 | I-35 SB | I-35 SB | W | RED RIVER | 3(4-106'CONT) PLATE | 1 | TEX-OK S/L | 97.8 | 0 | 1 | 1 | 1 | 5 | 328.05 | 38.5 | A | 21 | 21 | 1 | 1 | 19800 | 2010 | 5 | 0 | 12 | 38.7 | H | 327.75 | 327.75 | 1 | 2 | -1 | 40 | M | 4 | 2 | 1274.92 | 40 | A | 0 | 1 | 1 | 1 | 9 | 6 | 6 | 6 | 7 | N | 6 | 6 | N | 5 | 9 | 8 | 2 | 49.1 | 2 | 36 | 2 | 49.1 | 2 | 36 | 31680 | 2030 | 0.16093 | _ | NR | -1 | _ | _ | -1 | -1 | -1 | _ |  | 16644 | 0 | 0 | 0 | 0 | 1 | 8 | 8 | 1 | 0 | 0 | P | I | 1 |  | 4317 0000WX | 100 | 0:44 | -97:09:37.48 | 0:44 | -097:09:37.48 | 2001 | 4000000 | 677824.9916 | 43947.7533 |  | <Collection> | <Collection>
46694003 | 402 | 1961 | 15389 | 4528 0000 X | 4528 0000 | 0 | 45 | 2 | 89 | 28 | 0 | 259 | U.S. 259 | U.S. 259 |  | RED RIVER | 5(4-100' CONT.) I-BM | 1 | OKLA-TEX ST. LINE | 55.8 | 2 | 2 | 1 | 1 | 5 | 328.05 | 28 | C | 21 | 21 | 1 | 2 | 2200 | 2010 | 4 | 0 | 20 | 27.7 | N | 0 | 0 | 1 | 2 | 0 | 28 | M | 4 | 2 | 2006.98 | 31 | A | 0 | 0 | 0 | 0 | 7 | 5 | 6 | 5 | 6 | N | 5 | 3 | N | 5 | 8 | 8 | 1 | 52.4 | 1 | 31.4 | 1 | 35.1 | 1 | 21.1 | 3520 | 2030 | 88.5139 | 3 | [9 empty] | 15389 | 0 | 0 | 0 | 0 | 0 | 0 | 0 | 1 | 0 | 0 | P | I | 1 |  | 4528 0000 X | 56.2006 | 0:41 | -94:41:39.43 | 0:41 | -094:41:39.43 | 2001 | 4000000 | 906524.1733 | 44023.4594 |  | <Collection> | <Collection> | bar: RN to N
46694004 | 402 | 1957 | 13938 | 4317 0000EX | 4317 0000 | 0 | 43 | 7 | 85 | 17 | 0 | 35 | I-35 NB | I-35 NB | E | RED RIVER | 3(4-106'CONT) PLATE GIRDER SPANS | 1 | TEX-OK S/L | 96.8 | 0 | 1 | 1 | 1 | 5 | 328.05 | 38 | A | 21 | 21 | 1 | 1 | 19800 | 2010 | 5 | 0 | 12 | 38 | H | 327.75 | 327.75 | 1 | 2 | -1 | 40 | M | 4 | 2 | 1273.93 | 40 | A | 0 | 0 | 1 | 1 | 9 | 7 | 6 | 6 | 7 | N | 6 | 6 | N | 5 | 9 | 8 | 2 | 49.1 | 2 | 36 | 2 | 49.1 | 2 | 36 | 31680 | 2030 | 0.16093 | _ | NR | -1 | _ | _ | -1 | -1 | -1 | _ |  | 13938 | 0 | 0 | 0 | 0 | 1 | 8 | 8 | 1 | 0 | 0 | P | I | 1 |  | 4317 0000EX | 100 | 0:44 | -97:09:27.04 | 0:44 | -097:09:27.04 | 2001 | 4000000 | 678091.404 | 44231.6903 |  | <Collection> | <Collection>
46694027 | 402 | 1964 | 16128 | 1650T0088 X | 1650 0000 | 0.88 | 16 | 7 | 31 | 50 | 880 | 44 | BAILEY B TP (I-44) | BAILEY B TP (I-44) |  | SNAKE CREEK | 63',76',63' I-BM SPA | 1 | T P BR NO 03.43 | 91.8 | 0 | 1 | 1 | 1 | 5 | 328.05 | 33.5 | X | 31 | 31 | 1 | 1 | 7700 | 2010 | 5 | 0 | 3 | 69 | N | 0 | 0 | 1 | 4 | -1 | 81 | M | 4 | 2 | 204.07 | 74 | A | 1 | 1 | 1 | 1 | 1 | 8 | 7 | 7 | 7 | N | 7 | 7 | N | 5 | 8 | 8 | 2 | 49.1 | 2 | 36 | 2 | 27 | 2 | 20 | 12320 | 2030 | 3 | 0 | NR | 75 | N | N | -1 | -1 | -1 | N |  | 16128 | 0 | 0 | 0 | 0 | 2 | 0 | 0 | 1 | 0 | 0 | P | I | 1 |  | 1650T0343 X | 100 | 0:28 | -98:24:33.95 | 0:28 | -098:24:33.9456 | 2001 | 4000000 | 562384.5903 | 125227.0471 |  | <Collection> | <Collection>
46694028 | 402 | 1964 | 16129 | 2642T0460 X | 2642 0000 | 4.6 | 26 | 7 | 51 | 42 | 4600 | 44 | BAILEY A TP (I-44) | BAILEY A TP (I-44) |  | EAST BILLS CREEK | 63',76',63' I-BM SPA | 1 | T P BR NO 35.34 | 91.4 | 0 | 1 | 1 | 1 | 5 | 328.05 | 34.5 | W | 31 | 31 | 1 | 1 | 10400 | 2010 | 5 | 0 | 3 | 69 | N | 0 | 0 | 1 | 4 | -1 | 83 | M | 4 | 2 | 204.07 | 74 | A | 1 | 1 | 1 | 1 | 1 | 8 | 7 | 8 | 6 | N | 7 | 7 | N | 5 | 8 | 8 | 2 | 49.1 | 2 | 36 | 2 | 27 | 2 | 20 | 16640 | 2030 | 3 | 0 | NR | 75 | N | N | -1 | -1 | -1 | N |  | 16129 | 0 | 0 | 0 | 0 | 3 | 0 | 0 | 1 | 0 | 0 | P | I | 1 |  | 2642T0460 X | 99.0809 | 0:56 | -98:01:51.81 | 0:56 | -098:01:51.81 | 2001 | 4000000 | 597163.0873 | 177704.9867 |  | <Collection> | <Collection>
46694030 | 402 | 1964 | 16135 | 2642T2170 X | 2642 0000 | 21.7 | 26 | 7 | 51 | 42 | 21700 | 44 | BAILEY A TP (I-44) | BAILEY A TP (I-44) |  | BITTER CREEK | 63',76',63' I-BM SPA | 1 | T.P.BR NO.18.27 | 90.1 | 0 | 1 | 1 | 1 | 5 | 328.05 | 34 | W | 31 | 31 | 1 | 1 | 19300 | 2010 | 5 | 0 | 3 | 69 | N | 0 | 0 | 1 | 4 | -1 | 81 | M | 4 | 2 | 204.07 | 74 | A | 1 | 1 | 1 | 1 | 2 | 7 | 7 | 7 | 7 | N | 7 | 7 | N | 5 | 8 | 8 | 2 | 49.1 | 2 | 36 | 2 | 27 | 2 | 20 | 30880 | 2030 | 3 | 0 | NR | 75 | N | _ | -1 | -1 | -1 | _ |  | 16135 | 0 | 0 | 0 | 0 | 3 | 0 | 0 | 1 | 0 | 0 | P | I | 1 |  | 2642T2170 X | 100 | 0:07 | -97:50:37.93 | 0:07 | -097:50:37.93 | 2001 | 4000000 | 614228.6099 | 198516.6869 |  | <Collection> | <Collection>
46693732 | 402 | 1979 | 19625 | 49E0523N4430006 |  |  | 49 | 8 | 97 | 0 | 5800 | 4952C | _ | 4952C |  | PUMPBACK CHANNEL | 302' STEEL GIRDER | 1 | E0523N4430006 | 79.8 | 0 | 4 | 1 | 5 | 5 | 328.05 | 24 | D | 2 | 2 | 0 | 7 | 800 | 2010 | 5 | 0 | 3 | 24 | N | 327.75 | 327.75 | 1 | 2 | -1 | 31 | M | 4 | 2 | 302 | 31 | A | 0 | 0 | 0 | 0 | 7 | 7 | 6 | 7 | 8 | N | 6 | 4 | N | 5 | 8 | 6 | 1 | 91 | 1 | 54.7 | 1 | 50.6 | 1 | 30.4 | 1280 | 2030 | 5 | 1 | [9 empty] | 19625 | 0 | 0 | 0 | 0 | 0 | 8 | 8 | 9 | 0 | 0 | P | I | 0 |  | 49E0523N4430006 | 78.6713 | 0:16 | -95:06:15.57 | 0:16 | -095:06:15.5714 | 2001 | 4000000 | 860166.0612 | 328511.9064 |  | <Collection> | <Collection> | bar: RN to N
46694033 | 402 | 1964 | 16147 | 1651T1580 X | 1651 0000 | 15.8 | 16 | 7 | 31 | 51 | 15800 | 44 | BAILEY A TP (I-44) | BAILEY A TP (I-44) |  | LITTLE WASHITA RIVER | 65',80',65' CONT. I-BM SPANS | 1 | T/P.BR.NO.45.47 | 96.5 | 0 | 1 | 1 | 1 | 5 | 328.05 | 40.5 | W | 31 | 31 | 1 | 1 | 10400 | 2010 | 5 | 10 | 3 | 81 | N | 0 | 0 | 1 | 4 | -1 | 81 | M | 4 | 2 | 211.94 | 88 | A | 1 | 1 | 1 | 1 | 2 | 8 | 7 | 8 | 6 | N | 7 | 9 | N | 5 | 8 | 8 | 2 | 49.1 | 2 | 36 | 2 | 27 | 2 | 20 | 16640 | 2030 | 3 | - | NR | 75 | N | N | -1 | -1 | -1 | N |  | 16147 | 0 | 0 | 0 | 0 | 3 | 0 | 0 | 1 | 0 | 0 | P | I | 1 |  | 1651T1580 X | 100 | 0:51 | -98:10:26.98 | 0:51 | -098:10:26.984 | 2001 | 4000000 | 584075.0034 | 168204.2181 |  | <Collection> | <Collection>
46694039 | 402 | 1986 | 21345 | 1801 0442 X | 1801 0000 | 4.42 | 18 | 8 | 35 | 1 | 4420 | 44 | WILL ROGERS TP I-44 UND | U.S. 69 NB |  | WILL ROGERS TP I-44 UND | 72'-88'-88'-72' I-BM SPANS | 2 | US 69 NB; @ JCT I-44 | 81.2 | 0 | 1 | 1 | 1 | 1 | 16.16 | 40 | C | 1 | 1 | 1 | 1 | 21600 | 2010 | 4 | 29 | 4 | 40 | H | 10 | 6 | 1 | 4 | -1 | 40 | M | 4 | 2 | 318.89 | 41 | A | 1 | 1 | 1 | 1 | 3 | 6 | 7 | 5 | N | N | 5 | 7 | 4 | 5 | N | 8 | 1 | 63.2 | 1 | 37.9 | 1 | 35.1 | 1 | 21.1 | 34560 | 2030 | 2 | 3 | NR | NA | N | N | 1508 | 1606 | 1602 | Y |  | 21345 | N | 0 | 0 | 0 | 1 | 8 | 8 | 6 | 0 | 0 | P | I | 1 |  | 1801 0442 X | 91.897 | 0:33 | -95:13:12.06 | 0:33 | -095:13:12.0604 | 2001 | 4000000 | 848849.3572 | 361183.5813 |  | <Collection> | <Collection>
46695767 | 402 | 1964 | 16184 | 7218 0489EX | 7218 0000 | 4.89 | 72 | 8 | 143 | 18 | 4890 | 75 | U.S. 75 | U.S. 75 | E | POLECAT CREEK | 80'-100'-80' CONT. & | 1 | 4.8 MI N JCT SH 67 | 56.1 | 2 | 2 | 1 | 1 | 5 | 328.05 | 28 | C | 1 | 1 | 1 | 12 | 23100 | 2010 | 5 | 30 | 3 | 28 | N | 0 | 0 | 1 | 2 | 0 | 41 | M | 4 | 2 | 463.91 | 31 | A | 1 | 1 | 1 | 1 | 2 | 5 | 5 | 6 | 5 | N | 5 | 3 | N | 5 | 6 | 7 | 1 | 50.2 | 1 | 30.1 | 1 | 34.2 | 1 | 20.5 | 36960 | 2030 | 5 | 3 | NR | 65 | _ | N | -1 | -1 | -1 | N |  | 16184 | 0 | 0 | 0 | 0 | 1 | 8 | 8 | 4 | 0 | 0 | P | I | 1 |  | 7218 0489EX | 66.8535 | 0:01 | -96:00:41.21 | 0:01 | -096:00:41.21 | 2001 | 4000000 | 779222.8124 | 299343.5338 |  | <Collection> | <Collection>
46695773 | 402 | 1969 | 17607 | 7209 0489EX | 7209 0000 | 4.89 | 72 | 8 | 143 | 9 | 4890 | 244 | I-244 | I-244 NB | E | STREET & BNSF R.R. UNDER | 2(80',2-90',80'CONT) | 1 | 4.8 MI N I-44 | 64.9 | 0 | 1 | 1 | 1 | 4 | 328.05 | 44 | A | 1 | 1 | 1 | 11 | 29500 | 2010 | 5 | 0 | 11 | 44 | H | 5 | 0 | 1 | 3 | -1 | 62 | M | 4 | 2 | 948.15 | 46 | A | 1 | 1 | 1 | 1 | 1 | 9 | 5 | 6 | N | N | 5 | 4 | 4 | 5 | N | 8 | 1 | 52.1 | 1 | 31.3 | 1 | 38.4 | 1 | 23 | 47200 | 2030 | 0.16093 | 3 | NR | -1 | _ | N | 1500 | 1503 | 1503 | Y |  | 17607 | N | 0 | 0 | 0 | 1 | 8 | 1 | 1 | 0 | 0 | P | I | 1 |  | 7209 0489EX | 64.0147 | 0:09 | -96:00:07.14 | 0:09 | -096:00:07.1397 | 2001 | 4000000 | 779780.1177 | 314019.5405 |  | <Collection> | <Collection>
46695777 | 402 | 1969 | 17608 | 7209 0487WX | 7209 N0000 | 4.87 | 72 | 8 | 143 | 9 | 4870 | 244 | I-244 | I-244 SB | N | STREET & BNSF R.R. UNDER | 3-80',2(4-75' CONT.) | 1 | 4.8 MI N I-44 | 66.1 | 0 | 1 | 1 | 1 | 4 | 328.05 | 50 | A | 1 | 1 | 1 | 11 | 29500 | 2010 | 5 | 0 | 10 | 50 | R | 10 | 10.42 | 1 | 3 | -1 | 50 | M | 4 | 2 | 1048.87 | 51.8 | A | 1 | 1 | 1 | 1 | 1 | 9 | 7 | 4 | N | N | 4 | 4 | 5 | 5 | N | 7 | 1 | 54.6 | 1 | 32.7 | 1 | 40.6 | 1 | 24.4 | 47200 | 2030 | 0.16093 | 3 | NR | -1 | _ | N | 1500 | 1804 | 1503 | Y |  | 17608 | N | 0 | 0 | 0 | 1 | 8 | 1 | 1 | 0 | 0 | P | I | 1 |  | 7209 0487WX | 89.3273 | 0:09 | -96:00:10.25 | 0:09 | -096:00:10.25 | 2001 | 4000000 | 779703.0859 | 313983.2535 |  | <Collection> | <Collection>
46695782 | 402 | 1971 | 18141 | 7286 0464NX | 7286 N0000 | 4.64 | 72 | 8 | 143 | 86 | 4640 | 64 | U.S. 64 | U.S. 64 | N | CO. RD. & SHELL CR. UND | (5-110'CONT.) PLATE | 1 | 4.6 MI SE C/L | 52.8 | 1 | 2 | 1 | 1 | 6 | 328.05 | 38 | C | 1 | 1 | 1 | 2 | 11650 | 2010 | 5 | 0 | 5 | 38 | H | 10 | 327.75 | 1 | 2 | -1 | 38 | M | 4 | 2 | 551.83 | 40 | A | 1 | 0 | 0 | 0 | 4 | 5 | 6 | 3 | 5 | N | 3 | 7 | 6 | 5 | 9 | 7 | 1 | 61.9 | 1 | 37.1 | 1 | 36.7 | 1 | 22 | 18640 | 2030 | 0.16093 | 3 | NR | 65 | _ | N | -1 | -1 | -1 | N |  | 18141 | 0 | 0 | 0 | 0 | 1 | 8 | 8 | 1 | 0 | 0 | P | I | 1 |  | 7286 0464NX | 80.5767 | 0:09 | -96:10:22.86 | 0:09 | -096:10:22.86 | 2001 | 4000000 | 764378.6745 | 314468.5954 |  | <Collection> | <Collection>
46695784 | 402 | 1971 | 18142 | 7286 0464SX | 7286 0000 | 4.64 | 72 | 8 | 143 | 86 | 4640 | 64 | U.S. 64 | U.S. 64 | S | CO. RD. & SHELL CR. UND | (5-110'CONT.) PLATE | 1 | 4.6 MI SE C/L | 52.8 | 1 | 2 | 1 | 1 | 6 | 328.05 | 38 | C | 1 | 1 | 1 | 2 | 11650 | 2010 | 5 | 0 | 5 | 38 | H | 10 | 327.75 | 1 | 2 | -1 | 38 | M | 4 | 2 | 551.83 | 40 | A | 1 | 0 | 0 | 0 | 4 | 5 | 6 | 3 | 5 | N | 3 | 7 | 6 | 5 | 8 | 8 | 1 | 61.9 | 1 | 37.1 | 1 | 36.7 | 1 | 22 | 18640 | 2030 | 0.16093 | 3 | NR | 65 | _ | N | -1 | -1 | -1 | N |  | 18142 | 0 | 0 | 0 | 0 | 1 | 8 | 8 | 1 | 0 | 0 | P | I | 1 |  | 7286 0464SX | 72.3282 | 0:09 | -96:10:22.18 | 0:09 | -096:10:22.18 | 2001 | 4000000 | 764396.2849 | 314435.9623 |  | <Collection> | <Collection>
46695951 | 402 | 1982 | 20076 | 20E0940N2100001 |  |  | 20 | 5 | 39 | 0 | 100 | E0940 | _ | E0940 |  | CREEK | 11'-24' I-BEAM SPANS | 1 | 1.2 N 3.8 W BUTLER | 36 | 1 | 4 | 1 | 1 | 5 | 328.05 | 18 | D | 2 | 2 | 0 | 9 | 25 | 2010 | 5 | 0 | 2 | 18 | N | 0 | 0 | 8 | 2 | -1 | 15 | M | 4 | 2 | 35 | 18 | P | 0 | 0 | 0 | 0 | 3 | 5 | 5 | 5 | 7 | N | 2 | 4 | N | 0 | 6 | 4 | 1 | 9 | 1 | 6 | 1 | 5 | 1 | 4 | 40 | 2030 | 9.6561 | 0 | 50505 | NR | N | N | -1 | -1 | -1 | N |  | 20076 | 0 | 0 | 0 | 0 | 0 | 0 | 0 | 0 | 0 | 0 | P | I | 0 |  | 20E0940N2100001 | 65.6622 | 0:39 | -99:15:02.48 | 0:39 | -099:15:02.48 | 2001 | 4000000 | 486766.8787 | 258049.3675 |  | <Collection> | <Collection>
46695693 | 402 | 1960 | 15204 | 2802 1701 X | 2802 0000 | 17.01 | 28 | 5 | 55 | 2 | 17010 | 283 | U.S. 283 | U.S. 283 |  | ELM FORK OF RED RIVER | (4-100' CONT.) 2-50' I BEAM SPANS | 1 | 3.7 MI N JCT S.H. 34 | 67.3 | 0 | 2 | 1 | 1 | 5 | 328.05 | 28 | C | 1 | 1 | 0 | 6 | 1600 | 2010 | 4 | 0 | 4 | 28 | N | 327.75 | 327.75 | 1 | 2 | -1 | 38 | M | 4 | 2 | 502.95 | 31 | A | 1 | 1 | 1 | 1 | 7 | 5 | 5 | 5 | 6 | N | 5 | 5 | N | 5 | 7 | 7 | 1 | 50.9 | 1 | 30.5 | 1 | 34.1 | 1 | 20.5 | 2560 | 2030 | 34 | 3 | NR | 65 | N | _ | -1 | -1 | -1 | _ |  | 15204 | 0 | 0 | 0 | 0 | 0 | 8 | 8 | 1 | 0.457 | 0.457 | P | I | 1 |  | 2802 1701 X | 48.9208 | 0:56 | -99:30:08.21 | 0:56 | -099:30:08.21 | 2001 | 4000000 | 462766.7512 | 177654.1526 |  | <Collection> | <Collection>
46695982 | 402 | 1986 | 21211 | 20E0910N2190009 |  |  | 20 | 5 | 39 | 0 | 900 | E0910 | _ | E0910 |  | EAST BARNITZ CREEK | 9'-20'-9' CONT. I-BEAM SPANS | 1 | 4.2N.,6E. OF BUTLER | 47.4 | 1 | 4 | 1 | 1 | 5 | 328.05 | 16 | D | 2 | 2 | 0 | 9 | 24 | 2010 | 5 | 0 | 3 | 16 | N | 0 | 0 | 8 | 1 | -1 | 18 | M | 4 | 2 | 38 | 16 | P | 0 | 0 | 0 | 0 | 2 | 6 | 6 | 6 | 6 | N | 2 | 3 | N | 0 | 6 | 6 | 1 | 13 | 1 | 10 | 1 | 7.1 | 1 | 5 | 38 | 2030 | 160.7735 | 0 | 70707 | NR | N | N | -1 | -1 | -1 | N |  | 21211 | 0 | 0 | 0 | 0 | 0 | 0 | 0 | 0 | 0 | 0 | P | I | 0 |  | 20E0910N2190009 | 67 | 0:42 | -99:04:35.28 | 0:42 | -099:04:35.28 | 2001 | 4000000 | 502591.7817 | 262661.6919 |  | <Collection> | <Collection>
46695564 | 402 | 2009 | 29479 | 26E1260N2980006 |  |  | 26 | 7 | 51 | 0 | 600 | E1260 | E1260 | E1260 |  | BRIDGE CREEK | 40' & 80' I-BEAM SPANS | 1 | 8E 7S JCT SH92 & SH37 | 92.1 | 0 | 4 | 1 | 1 | 5 | 328.05 | 28 | D | 2 | 2 | 0 | 9 | 100 | 2010 | 5 | 0 | 2 | 28 | N | 0 | 0 | 1 | 2 | -1 | 28 | M | 4 | 2 | 120 | 28 | A | 0 | 0 | 0 | 0 | 1 | 7 | 7 | 7 | 8 | N | 6 | 7 | N | 5 | 8 | 8 | 1 | 48.4 | 1 | 29 | 1 | 35.9 | 1 | 21.5 | 160 | 2030 | 4.989 | 3 | NR | 45 | N | N | N | N | N | N |  | 29479 | 0 | 0 | 0 | 0 | 0 | 0 | 0 | 1 | 0 | 0 | P | I | 0 |  |  | 70.8824 | 0:11 | -97:40:39 | -1 | 1 | 2001 | 4000000 | 629366.1648 | 205938.4305 |  | <Collection> | <Collection>
46695301 | 402 | 1973 | 18592 | 5507 0333 X | 5507 0000 | 3.33 | 55 | 4 | 109 | 7 | 3330 | 74 | S.H. 74 (LAKE HEFNER PKWY) | N.W. 36TH ST. |  | I-44 UNDER | 94'-74'-116' CONT. PLATE GIRDER SPANS SK. 87 DEG.36' WITH 2-5 SIDEWALKS | A | 3.3 MI N I-40 | 76 | 0 | 3 | 1 | 5 | 1 | 16.1 | 92 | A | 1 | 1 | 1 | 12 | 154000 | 2010 | 5 | 3 | 3 | 146 | H | 16 | 13.5 | 1 | 7 | -1 | 146 | M | 4 | 2 | 285.08 | 73.5 | A | 0 | 0 | 0 | 0 | 3 | 6 | 5 | 5 | N | N | 5 | 4 | 5 | 5 | N | 8 | 1 | 46.7 | 1 | 28 | 1 | 30.4 | 1 | 18.2 | 246400 | 2030 | 0 | 3 | NR | 35 | N | N | 1510 | 1810 | 1601 | Y |  | 18592 | N | 0 | 0 | 0 | 0 | 0 | 0 | 0 | 1.524 | 1.524 | P | I | 1 |  | 5507 0333 X | 66.8132 | 0:30 | -97:34:32.23 | 0:30 | -097:34:32.2281 | 2001 | 4000000 | 638492.0516 | 241269.7772 |  | <Collection> | <Collection>
46695305 | 402 | 1973 | 18594 | 7286 1448 X | 7286 0000 | 14.48 | 72 | 8 | 143 | 86 | 14480 | 64 | U.S. 64 UNDER | UNION AVE. |  | U.S. 64 UNDER | 100'-105'-100' CONT. | 2 | 14.1 MI S-E OSAGE CO | 78.1 | 2 | 2 | 1 | 5 | 1 | 15 | 72 | C | 1 | 1 | 1 | 12 | 42200 | 2010 | 5 | 7 | 3 | 50 | H | 13 | 10 | 1 | 8 | -1 | 50 | M | 4 | 2 | 305 | 37.8 | A | 1 | 1 | 1 | 1 | 2 | 6 | 7 | 7 | N | N | 7 | 3 | 4 | 5 | N | 8 | 1 | 61.7 | 1 | 37 | 1 | 34.3 | 1 | 20.6 | 67520 | 2030 | 0 | 3 | NR | NR | N | Y | 1503 | 1601 | 1500 | Y |  | 18594 | N | 0 | 0 | 0 | 0 | 8 | 8 | 1 | 1.524 | 1.524 | P | I | 1 |  | 7286 1448 X | 63.9089 | 0:09 | -96:00:41.36 | -1 | 1 | 2001 | 4000000 | 778907.6442 | 314861.8057 |  | <Collection> | <Collection>
46695307 | 402 | 1974 | 18772 | 5505 0148 X | 5505 0000 | 1.48 | 55 | 4 | 109 | 5 | 1480 | 44 | I-44 WB | I-44 WB |  | S.H. 152 RAMP UNDER | 79'-115'-79' CONT. PLATE GIRDER SPANS SK. VARIES | 1 | JCT 1-44/S.H. 152 | 87.3 | 0 | 1 | 1 | 6 | 1 | 328.05 | 69.3 | A | 1 | 1 | 1 | 11 | 64150 | 2010 | 5 | 99 | 3 | 69.3 | H | 6.1 | 2 | 1 | 3 | -1 | 69.3 | M | 4 | 2 | 275.5 | 75.3 | A | 1 | 1 | 1 | 1 | 6 | 7 | 7 | 7 | N | N | 7 | 9 | 5 | 5 | N | 8 | 1 | 71.5 | 1 | 42.9 | 1 | 50.9 | 1 | 30.5 | 102640 | 2030 | 3.2187 | 3 | NR | 60 | N | N | 1602 | 1701 | 1605 | Y |  | 18772 | N | 0 | 0 | 0 | 0 | 0 | 9 | 4 | 0 | 0 | P | I | 1 |  | 5505 0148WX | 93.9914 | 0:25 | -97:34:51.49 | 0:25 | -097:34:51.4943 | 2001 | 4000000 | 638049.2787 | 231220.3727 |  | <Collection> | <Collection>
46695312 | 402 | 1974 | 18778 | 5505 0268 X | 5505 0000 | 2.68 | 55 | 4 | 109 | 5 | 2680 | 44 | I-44 UNDER | PEDESTRIAN |  | I-44 UNDER | 60-118'-100'-65' CONT. PLATE GIRDER SPANS | 2 | 2.6 MI N I-240 | -2 | N | 1 | 1 | 3 | 1 | 18.15 | 75 | K | 1 | 1 | 1 | 11 | 125700 | 2010 | 7 | 0 | 4 | 110 | H | 30 | 6.5 | 1 | 7 | -1 | 110 | M | 4 | 2 | 345 | 9 | ! | N | N | N | N | 0 | N | N | N | N | N | N | N | 6 | 0 | N | ! | 1 | -1.1 | 1 | -1.1 | 1 | 0 | 1 | -1.1 | 201120 | 2030 | 0 | 0 | NR | NR | N | N | 1800 | 2010 | 1803 | Y |  | 18778 | N | 0 | 0 | 0 | 0 | 0 | 0 | 0 | 0 | 0 | P | I | 1 |  | 5505 0268 X | -1 | 0:26 | -97:34:12.24 | 0:26 | -097:34:12.2387 | 2001 | 4000000 | 639032.1417 | 232853.4175 |  | <Collection> | <Collection>
46695319 | 402 | 2000 | 25971 | 7262T0000WXR | 7262 N0000 | 0 | 72 | 8 | 143 | 62 | 0 | 0 | CREEK TP RAMP N_E | CREEK TP RAMP N-E | N | U.S. 169 &91ST.&TP. RAMP | 3-100', 3-86', 2-64' P.C.BEAM SPANS & 158', 192', 2-162' PLAT GIRDER SPANS | 1 | 13.82 | 94.9 | 0 | 8 | 7 | 1 | 1 | 328.05 | 42.98 | R | 31 | 31 | 1 | 12 | 8900 | 2010 | 5 | 14 | 4 | 41 | H | 20 | 20 | 1 | 2 | 0 | 48 | M | 4 | 2 | 1359.56 | 42.98 | A | 1 | 1 | 1 | 1 | 1 | 7 | 7 | 7 | N | N | 7 | 9 | 6 | 5 | N | 7 | 2 | 49.1 | 2 | 36 | 2 | 27 | 2 | 20 | 14240 | 2030 | 0.16093 | 0 | NR | 65 | N | N | 1609 | 2011 | 1706 | Y |  | 25971 | N | 0 | 0 | 0 | 0 | 8 | 1 | 1 | 0 | 0 | P | I | 1 | R | 7262T0000WXR | 100 | 0:02 | -95:51:42.6 | 0:02 | -095:51:42.60 | 2001 | 4000000 | 792673.8826 | 301070.7338 |  | <Collection> | <Collection>
46695193 | 402 | 2003 | 27531 | 05N1990E1250003 |  |  | 5 | 5 | 9 | 0 | 300 | N1990 | N1990 | N1990 |  | CREEK | 20'-19' CONT. I-BEAM SPANS | 1 | 2.7N 4W OF RETROP | 98 | 0 | 4 | 1 | 1 | 5 | 328.05 | 26.33 | D | 2 | 2 | 0 | 9 | 25 | 2010 | 0 | 0 | 2 | 26.33 | N | 0 | 0 | 1 | 2 | -1 | 26 | M | 4 | 2 | 39 | 27 | A | 1 | 0 | 0 | 0 | 2 | 8 | 8 | 8 | 8 | N | 8 | 6 | N | 5 | 6 | 8 | 1 | 110.1 | 1 | 61.9 | 1 | 57 | 1 | 34 | 40 | 2030 | 6.4374 | 3 | NR | NR | N | N | -1 | -1 | -1 | N |  | 27531 | 0 | 0 | 0 | 0 | 0 | 0 | 0 | 0 | 0 | 0 | P | I | 0 |  | 05N1990E1250003 | 98.9299 | 0:12 | -99:25:51.44 | 0:12 | -099:25:51.436 | 2001 | 4000000 | 469719.9672 | 207903.6171 |  | <Collection> | <Collection>
46695384 | 402 | 1989 | 22278 | 26E1330N2810004 |  |  | 26 | 7 | 51 | 0 | 1300 | 2654C | EW133 | 2654C |  | CREEK | 60'-14' CONTINUOUS STEEL I-BEAM SPANS | 1 | .9W 1.7N JCT US81 & US62 | 78.2 | 0 | 4 | 1 | 1 | 5 | 328.05 | 25.3 | D | 2 | 2 | 0 | 8 | 196 | 2010 | 5 | 0 | 2 | 25.3 | N | 0 | 0 | 1 | 2 | -1 | 31.5 | M | 4 | 2 | 74 | 25.9 | A | 0 | 0 | 0 | 0 | 2 | 7 | 6 | 6 | 6 | N | 6 | 5 | N | 5 | 7 | 8 | 1 | 41 | 1 | 24 | 1 | 33 | 1 | 20 | 314 | 2030 | 6 | 3 | [9 empty] | 22278 | 0 | 0 | 0 | 0 | 0 | 0 | 0 | 1 | 0 | 0 | P | I | 0 |  | 26E1330N2810004 | 71.3512 | 0:05 | -97:59:00.44 | 0:05 | -097:59:00.44 | 2001 | 4000000 | 601508.3477 | 194606.23 |  | <Collection> | <Collection> | bar: RN to N
46695385 | 402 | 1989 | 22292 | 26N2910E1350002 |  |  | 26 | 7 | 51 | 0 | 200 | N2910 | N2910 | N2910 |  | CREEK | 10'-66'-10' CONT. STEEL BEAM SPANS | 1 | .7E .8N JCT US62 SH39 | 67.1 | 0 | 4 | 1 | 1 | 5 | 328.05 | 25 | D | 2 | 2 | 0 | 9 | 100 | 2010 | 2 | 0 | 3 | 25 | N | 0 | 0 | 1 | 2 | -1 | 30.84 | M | 4 | 2 | 85.2 | 25.6 | P | 0 | 0 | 0 | 0 | 2 | 6 | 6 | 6 | 6 | N | 4 | 6 | N | 4 | 7 | 8 | 2 | 25 | 2 | 17 | 2 | 21.1 | 2 | 15 | 160 | 2030 | 6 | 3 | 202020 | NR | N | N | N | N | N | N |  | 22292 | 0 | 0 | 0 | 0 | 0 | 0 | 0 | 1 | 0 | 0 | P | I | 0 |  | 26N2910E1350002 | 74.2892 | 0:03 | -97:48:41.26 | 0:03 | -097:48:41.26 | 2001 | 4000000 | 617196.2376 | 191052.4155 |  | <Collection> | <Collection>
46694906 | 402 | 1968 | 17342 | 7290 0444EX | 7290 0000 | 4.44 | 72 | 8 | 143 | 90 | 4440 | 11 | S.H. 11 | S.H. 11 | E | MEMORIAL RD. UNDER | 3-67'CONT, 50'I-BM S | 1 | 1.4 MI SE SHERIDAN RD | 95.9 | 0 | 3 | 1 | 1 | 1 | 328.05 | 44 | B | 1 | 1 | 1 | 12 | 15200 | 2010 | 5 | 53 | 3 | 44.95 | H | 6 | 6 | 1 | 3 | -1 | 44 | M | 4 | 2 | 254.92 | 47.9 | A | 1 | 1 | 1 | 1 | 2 | 6 | 7 | 6 | N | N | 6 | 4 | 4 | 5 | N | 8 | 1 | 74.8 | 1 | 44.9 | 1 | 42 | 1 | 25.2 | 24320 | 2030 | 0.2 | 3 | NR | NR | N | N | 1500 | 1910 | 1809 | Y |  | 17342 | N | 0 | 0 | 0 | 1 | 8 | 8 | 1 | 0 | 0 | P | I | 1 |  | 7290 0444EX | 82.2205 | 0:11 | -95:53:13.18 | 0:11 | -095:53:13.18 | 2001 | 4000000 | 790048.0278 | 317854.3843 |  | <Collection> | <Collection>
46694909 | 402 | 1968 | 17343 | 7290 0444WX | 7290 N0000 | 4.44 | 72 | 8 | 143 | 90 | 4440 | 11 | S.H. 11 | S.H. 11 | S | MEMORIAL RD. UNDER | (3-67' CONT.) 50' I-BM. SPANS SK. 37 DEG. 03'50' | 1 | 1.4 MI SE SHERIDAN RD | 91.8 | 0 | 3 | 1 | 1 | 1 | 328.05 | 36.74 | B | 1 | 1 | 1 | 12 | 15200 | 2010 | 5 | 53 | 3 | 37.07 | H | 6 | 4 | 1 | 2 | -1 | 40 | M | 4 | 2 | 254.92 | 40.03 | A | 1 | 1 | 1 | 1 | 2 | 6 | 7 | 6 | N | N | 6 | 5 | 4 | 5 | N | 8 | 1 | 74.8 | 1 | 44.9 | 1 | 42 | 1 | 25.2 | 24320 | 2030 | 0.2 | 3 | NR | NR | N | N | 1500 | 1510 | 1504 | Y |  | 17343 | N | 0 | 0 | 0 | 1 | 8 | 8 | 1 | 0 | 0 | P | I | 1 |  | 7290 0444WX | 80.2014 | 0:11 | -95:53:13.18 | 0:11 | -095:53:13.18 | 2001 | 4000000 | 790049.2648 | 317796.37 |  | <Collection> | <Collection>
46694911 | 402 | 1988 | 22055 | 7290 0168NX | 7290 N0000 | 1.68 | 72 | 8 | 143 | 90 | 1680 | 11 | S.H. 11 | S.H. 11 | N | YALE AVE. UNDER | 92'-116' PLATE GIRDER SPANS SK. 69 DEG. 51'33' | 1 | 1.5 MI E US 75 | 98.9 | 0 | 3 | 1 | 1 | 1 | 328.05 | 55.77 | B | 1 | 1 | 1 | 12 | 13550 | 2010 | 5 | 24 | 2 | 56.1 | H | 10 | 4 | 1 | 3 | -1 | 56 | M | 4 | 2 | 208 | 59.05 | A | 1 | 1 | 1 | 1 | 2 | 7 | 8 | 8 | N | N | 8 | 6 | 5 | 5 | N | 8 | 1 | 71.6 | 1 | 43 | 1 | 39.5 | 1 | 23.7 | 21680 | 2030 | 0.2 | 3 | NR | NR | N | N | 1607 | 1709 | 1704 | Y |  | 22055 | N | 0 | 0 | 0 | 1 | 8 | 1 | 1 | 0 | 0 | P | I | 1 |  | 7290 0168NX | 99.5215 | 0:12 | -95:55:21.82 | 0:12 | -095:55:21.82 | 2001 | 4000000 | 786792.326 | 319799.1104 |  | <Collection> | <Collection>
46694913 | 402 | 1988 | 22056 | 7290 0168SX | 7290 0000 | 1.68 | 72 | 8 | 143 | 90 | 1680 | 11 | S.H. 11 | S.H. 11 | S | YALE AVE. UNDER | 92'-117'CON PLT GRDR | 1 | 1.5 MI E US 75 | 99.9 | 0 | 3 | 1 | 1 | 1 | 328.05 | 55.77 | B | 1 | 1 | 1 | 12 | 13550 | 2010 | 5 | 24 | 2 | 56.1 | H | 10 | 4 | 1 | 3 | -1 | 56 | M | 4 | 2 | 209 | 59.05 | A | 1 | 1 | 1 | 1 | 2 | 7 | 8 | 8 | N | N | 8 | 6 | 6 | 5 | N | 8 | 1 | 71.6 | 1 | 43 | 1 | 39.5 | 1 | 23.7 | 21680 | 2030 | 0.2 | 3 | NR | NR | N | N | 1607 | 1802 | 1611 | Y |  | 22056 | N | 0 | 0 | 0 | 1 | 8 | 1 | 1 | 0 | 0 | P | I | 1 |  | 7290 0168SX | 99.4726 | 0:12 | -95:55:21.82 | 0:12 | -095:55:21.82 | 2001 | 4000000 | 786793.2119 | 319756.8469 |  | <Collection> | <Collection>
46695064 | 402 | 1971 | 18082 | 7286 1501 XR | 7286 0000 | 15.01 | 72 | 8 | 143 | 86 | 15010 | 64 | U.S. 64 RAMP | U.S. 64 RAMP |  | ABN.R/R&BIKEPATH UNDER | 3-56' PLATE GIRDER | 1 | 15.0 MI E OSAGE CO. | 86.6 | 0 | 2 | 7 | 1 | 3 | 328.05 | 42 | C | 1 | 1 | 1 | 12 | 15000 | 2010 | 5 | 42 | 3 | 42 | N | 0 | 0 | 1 | 1 | -1 | 42 | M | 4 | 2 | 178.15 | 44 | A | 1 | 1 | 1 | 1 | 1 | 9 | 5 | 5 | N | N | 5 | 9 | N | 5 | N | 7 | 1 | 81.3 | 1 | 48.9 | 1 | 65.1 | 1 | 39.1 | 24000 | 2030 | 3 | 3 | NR | 25 | N | _ | -1 | -1 | -1 | N |  | 18082 | 0 | 0 | 0 | 0 | 0 | 3 | 1 | 1 | 0 | 0 | P | I | 1 | R | 7286 1501 XR | 68.6879 | 0:09 | -96:00:09.95 | 0:09 | -096:00:09.95 | 2001 | 4000000 | 779688.2734 | 315088.9065 |  | <Collection> | <Collection>
46695066 | 402 | 1971 | 18084 | 7286 0164 X | 7286 0000 | 1.64 | 72 | 8 | 143 | 86 | 1640 | 64 | U.S. 64 UNDER | 209TH W.AVE.CO. RD |  | U.S. 64 UNDER | (87'-97' CONT.) PLAT | 2 | 1.6 MI SE C/L | 87.8 | 0 | 2 | 1 | 1 | 1 | 16.92 | 48 | C | 1 | 1 | 1 | 2 | 22100 | 2010 | 5 | 0 | 2 | 36 | H | 20 | 12 | 1 | 4 | -1 | 36 | M | 4 | 2 | 186.02 | 46 | A | 1 | 1 | 1 | 1 | 3 | 7 | 6 | 5 | N | N | 5 | 9 | 6 | 5 | N | 8 | 1 | 55.2 | 1 | 33.1 | 1 | 30.8 | 1 | 18.4 | 35360 | 2030 | 0 | 3 | NR | NR | N | N | 1606 | 1702 | 1611 | Y |  | 18084 | N | 0 | 0 | 0 | 0 | 8 | 8 | 1 | 0 | 0 | P | I | 1 |  | 7286 0164 X | 63.5237 | 0:09 | -96:13:34.05 | -1 | 1 | 2001 | 4000000 | 759607.923 | 313990.5393 |  | <Collection> | <Collection>
46695068 | 402 | 1972 | 18327 | 5505 0291SX | 5505 0000 | 2.91 | 55 | 4 | 109 | 5 | 2910 | 44 | I-44 UNDER | S.W. 29TH ST. | S | I-44 UNDER | 2-106' CONT PLATE GIRDER SPANS W/ 5' SIDEWALK S. | 2 | 2.9 MI N I-240 | 66.7 | 2 | 1 | 1 | 5 | 1 | 17.25 | 80 | A | 1 | 1 | 1 | 11 | 62800 | 2010 | 5 | 0 | 2 | 96 | H | 15 | 29 | 1 | 6 | -1 | 96 | M | 4 | 2 | 217 | 47.92 | A | 0 | 0 | 0 | 0 | 3 | 6 | 5 | 5 | N | N | 5 | 2 | 6 | 5 | N | 8 | 1 | 59 | 1 | 35.4 | 1 | 32.8 | 1 | 19.7 | 100480 | 2030 | 0 | 3 | NR | 35 | N | N | 1602 | 1710 | 1704 | Y |  | 18327 | N | 0 | 0 | 0 | 2 | 0 | 0 | 6 | 1.524 | 1.524 | P | I | 1 |  | 5505 0291 X | 62.9786 | 0:26 | -97:34:10.4 | 0:26 | -097:34:10.4048 | 2001 | 4000000 | 639076.972 | 233213.1235 |  | <Collection> | <Collection>
46695222 | 402 | 1960 | 15111 | 5568 0302SX | 5568 0000 | 3.02 | 55 | 4 | 109 | 68 | 3020 | 40 | I-40 EB | I-40 EB | S | FAU 9481 (SOONER RD) UND | 37'-71'-37' CONT. I-BM. SPANS SK. 56 DEG.07'40' | 1 | 3.1 MI E OF JCT I35 | 58.9 | 1 | 1 | 1 | 1 | 1 | 328.05 | 49 | A | 1 | 1 | 1 | 11 | 35000 | 2010 | 5 | 34 | 3 | 49 | H | 1.2 | 0 | 1 | 3 | -1 | 48 | M | 4 | 2 | 146 | 53.8 | A | 1 | 1 | 1 | 1 | 2 | 6 | 6 | 4 | N | N | 4 | 4 | 2 | 5 | N | 8 | 1 | 47.4 | 1 | 28.4 | 1 | 36.7 | 1 | 22 | 56000 | 2030 | 0.2 | 3 | NR | 60 | N | N | 1504 | 1606 | 1509 | Y |  | 15111 | N | 0 | 0 | 0 | 0 | 0 | 0 | 4 | 0 | 0 | P | I | 1 |  | 5568 0302SX | 77.2029 | 0:27 | -97:25:25.8 | 0:27 | -097:25:25.7972 | 2001 | 4000000 | 652299.3929 | 234417.5983 |  | <Collection> | <Collection>
46694916 | 402 | 1988 | 22070 | 7290 0103 X | 7290 0000 | 1.03 | 72 | 8 | 143 | 90 | 1030 | 11 | S.H. 11 UNDER | NEW HAVEN AVE. |  | S.H. 11 UNDER | 2-117' PLT GRDR SPAN | 2 | 1.0 MI E US 75 | 94.4 | 0 | 3 | 1 | 5 | 1 | 16.58 | 65 | B | 1 | 1 | 1 | 12 | 29200 | 2010 | 5 | 0 | 2 | 56 | H | 12 | 17 | 1 | 6 | -1 | 56 | M | 4 | 2 | 236 | 38.06 | A | 1 | 1 | 1 | 1 | 2 | 7 | 7 | 8 | N | N | 7 | 5 | 6 | 5 | N | 8 | 1 | 48.6 | 1 | 35.7 | 1 | 33 | 1 | 19.8 | 46720 | 2030 | 0 | 3 | NR | NR | N | N | 1603 | 1701 | 1607 | Y |  | 22070 | N | 0 | 0 | 0 | 0 | 8 | 1 | 1 | 1.8 | 1.8 | P | I | 1 |  | 7290 0103 X | 95.991 | 0:12 | -95:56:01.2 | -1 | 1 | 2001 | 4000000 | 785807.9061 | 319822.0326 |  | <Collection> | <Collection>
46694922 | 402 | 1988 | 22090 | 7290 0262 X | 7290 0000 | 2.62 | 72 | 8 | 143 | 90 | 2620 | 11 | S.H. 11 UNDER | APACHE ST. |  | S.H. 11 UNDER | 2 PLTGRDR,2PCBM SPAN | 2 | 2.3 MI E US 75 | 92.9 | 2 | 3 | 1 | 5 | 1 | 16.58 | 68 | B | 1 | 1 | 1 | 12 | 41700 | 2010 | 5 | 56 | 2 | 38 | H | 15 | 18 | 1 | 4 | -1 | 38 | M | 4 | 2 | 454.06 | 63.83 | A | 1 | 1 | 1 | 1 | 2 | 7 | 8 | 7 | N | N | 7 | 3 | 6 | 5 | N | 8 | 1 | 48.6 | 1 | 35.7 | 1 | 33 | 1 | 19.8 | 66720 | 2030 | 0 | 3 | NR | NR | N | N | 1701 | 1610 | 1607 | Y |  | 22090 | N | 0 | 0 | 0 | 0 | 8 | 1 | 1 | 1.829 | 1.829 | P | I | 1 |  | 7290 0262 X | 93.6623 | 0:12 | -95:54:36.81 | -1 | 1 | 2001 | 4000000 | 787932.6598 | 319054.2402 |  | <Collection> | <Collection>
46695074 | 402 | 1973 | 18534 | 7286 1003SX | 7286 0000 | 10.03 | 72 | 8 | 143 | 86 | 10030 | 64 | U.S. 64 | U.S. 64 | S | 81ST W. AVE. UNDER | 162' CONT. STEEL RIG | 1 | 10.0 MI S-E OSAGE CO | 85.7 | 2 | 2 | 1 | 1 | 1 | 328.05 | 50 | C | 1 | 1 | 1 | 12 | 26300 | 2010 | 5 | 20 | 1 | 50 | H | 5 | 327.75 | 1 | 3 | -1 | 54 | M | 4 | 2 | 163.06 | 51.4 | A | 1 | 1 | 1 | 1 | 3 | 6 | 7 | 6 | N | N | 6 | 4 | 2 | 5 | N | 8 | 1 | 51.5 | 1 | 30.9 | 1 | 35.9 | 1 | 21.5 | 42080 | 2030 | 0.2 | 3 | NR | -1 | _ | N | 1510 | 1706 | 1702 | Y |  | 18534 | N | 0 | 0 | 0 | 1 | 8 | 8 | 1 | 0 | 0 | P | I | 1 |  | 7286 1003SX | 59.0997 | 0:09 | -96:05:01.21 | 0:09 | -096:05:01.21 | 2001 | 4000000 | 772441.8129 | 313315.5418 |  | <Collection> | <Collection>
46695076 | 402 | 1973 | 18535 | 7286 1473NX | 7286 N0000 | 14.73 | 72 | 8 | 143 | 86 | 14730 | 64 | U.S. 64 | U.S. 64 | N | QUANAH AVE UNDER | 46'-69'-46' CONT. WE | 1 | 14.5 MI S-E OSAGE CO | 90.7 | 0 | 2 | 1 | 1 | 1 | 328.05 | 50 | C | 1 | 1 | 1 | 12 | 28600 | 2010 | 5 | 0 | 3 | 50 | H | 8 | 327.75 | 1 | 3 | -1 | 54 | M | 4 | 2 | 165.02 | 51.8 | A | 1 | 1 | 1 | 1 | 2 | 6 | 7 | 6 | N | N | 6 | 4 | 4 | 5 | N | 8 | 1 | 62.3 | 1 | 37.4 | 1 | 45.4 | 1 | 27.3 | 45760 | 2030 | 0.2 | 3 | NR | NR | N | N | 1609 | 1707 | 1701 | Y |  | 18535 | N | 0 | 0 | 0 | 1 | 8 | 8 | 1 | 0 | 0 | P | I | 1 |  | 7286 1473NX | 81.1445 | 0:09 | -96:00:26.27 | 0:09 | -096:00:26.27 | 2001 | 4000000 | 779282.5712 | 314977.7568 |  | <Collection> | <Collection>
46695078 | 402 | 1973 | 18536 | 7286 1473SX | 7286 0000 | 14.73 | 72 | 8 | 143 | 86 | 14730 | 64 | U.S. 64 | U.S. 64 | S | QUANAH AVE UNDER | 46'-69'-46'CONT. PLA | 1 | 14.5 MI S-E OSAGE CO | 90.7 | 0 | 2 | 1 | 1 | 1 | 328.05 | 50 | C | 1 | 1 | 1 | 12 | 28600 | 2010 | 5 | 0 | 3 | 50 | H | 8 | 327.75 | 1 | 3 | -1 | 54 | M | 4 | 2 | 165.02 | 51.8 | A | 1 | 1 | 1 | 1 | 2 | 6 | 7 | 6 | N | N | 6 | 4 | 4 | 5 | N | 8 | 1 | 62.3 | 1 | 37.4 | 1 | 45.4 | 1 | 27.3 | 45760 | 2030 | 0.2 | 3 | NR | 55 | _ | N | 1609 | 1807 | 1806 | Y |  | 18536 | N | 0 | 0 | 0 | 1 | 8 | 8 | 1 | 0 | 0 | P | I | 1 |  | 7286 1473SX | 80.2426 | 0:09 | -96:00:25.84 | 0:09 | -096:00:25.84 | 2001 | 4000000 | 779294.0569 | 314939.1474 |  | <Collection> | <Collection>
46695080 | 402 | 1973 | 18545 | 7286 1241NX | 7286 N0000 | 12.41 | 72 | 8 | 143 | 86 | 12410 | 64 | U.S. 64 | U.S. 64 | N | 49TH W AVE. UNDER | 43'-84'-43' CONT. WELDED PLATE GIRDER SPANS | 1 | 12.3 MI S-E OSAGE CO | 78.7 | 0 | 2 | 1 | 1 | 1 | 328.05 | 50 | C | 1 | 1 | 1 | 12 | 26300 | 2010 | 5 | 0 | 3 | 50 | H | 6 | 327.75 | 1 | 3 | -1 | 54 | M | 4 | 2 | 172.9 | 51.8 | A | 1 | 1 | 1 | 1 | 4 | 5 | 7 | 5 | N | N | 5 | 4 | 4 | 5 | N | 8 | 1 | 60.3 | 1 | 36.2 | 1 | 41.4 | 1 | 24.9 | 42080 | 2030 | 0.2 | 3 | NR | -1 | _ | N | 1408 | 1508 | 1501 | Y |  | 18545 | N | 0 | 0 | 0 | 1 | 8 | 8 | 1 | 0 | 0 | P | I | 1 |  | 7286 1241NX | 85.4464 | 0:10 | -96:02:51 | 0:10 | -096:02:51.00 | 2001 | 4000000 | 775660.9828 | 315160.3505 |  | <Collection> | <Collection>
46695082 | 402 | 1973 | 18546 | 7286 1241SX | 7286 0000 | 12.41 | 72 | 8 | 143 | 86 | 12410 | 64 | U.S. 64 | U.S. 64 | S | 49TH W AVE. UNDER | 43'-84'-43' CONT. WELDED PLATE GIRDER SPANS | 1 | 12.3 MI S-E OSAGE CO | 79.7 | 0 | 2 | 1 | 1 | 1 | 328.05 | 50 | C | 1 | 1 | 1 | 12 | 26300 | 2010 | 5 | 0 | 3 | 50 | H | 6 | 327.75 | 1 | 3 | 0 | 54 | M | 4 | 2 | 172.9 | 51.8 | A | 1 | 1 | 1 | 1 | 4 | 6 | 7 | 5 | N | N | 5 | 4 | 4 | 5 | N | 8 | 1 | 78.7 | 1 | 47.2 | 1 | 43.7 | 1 | 26.2 | 42080 | 2030 | 0.2 | 3 | NR | -1 | _ | N | 1408 | 1600 | 1508 | Y |  | 18546 | N | 0 | 0 | 0 | 1 | 8 | 8 | 1 | 0 | 0 | P | I | 1 |  | 7286 1241SX | 87.8134 | 0:10 | -96:02:50.99 | 0:10 | -096:02:50.99 | 2001 | 4000000 | 775662.0482 | 315119.9778 |  | <Collection> | <Collection>
46695224 | 402 | 1960 | 15112 | 5568 0302NX | 5568 N0000 | 3.02 | 55 | 4 | 109 | 68 | 3020 | 40 | I-40 WB | I-40 WB | N | FAU 9481 (SOONER RD) UND | 37'-71'-37' CONT. I-BM. SPANS SK. 56 DEG.07'40' | 1 | 3.1 MI E OF JCT I35 | 75 | 2 | 1 | 1 | 1 | 1 | 328.05 | 47 | A | 1 | 1 | 1 | 11 | 35000 | 2010 | 5 | 34 | 3 | 47 | H | 1.2 | 0 | 1 | 3 | -1 | 48 | M | 4 | 2 | 146 | 53.8 | A | 1 | 1 | 1 | 1 | 1 | 6 | 6 | 5 | N | N | 5 | 4 | 2 | 5 | N | 8 | 1 | 47.4 | 1 | 28.4 | 1 | 36.7 | 1 | 22 | 56000 | 2030 | 0.2 | 3 | NR | 60 | N | N | 1503 | 1508 | 1505 | Y |  | 15112 | N | 0 | 0 | 0 | 0 | 0 | 0 | 4 | 0 | 0 | P | I | 1 |  | 5568 0302NX | 78.3013 | 0:27 | -97:25:25.8 | 0:27 | -097:25:25.8036 | 2001 | 4000000 | 652299.1653 | 234456.7543 |  | <Collection> | <Collection>
46694926 | 402 | 1962 | 15521 | 5627 0019 X | 5627 0000 | 0.19 | 56 | 1 | 111 | 27 | 190 | 62 | U.S. 62 | BNSF R.R. |  | U.S. 62 UNDER | (2) 56' CONT. I-BM. SPANS | 2 | 0.2 MI E JCT US75 | -2 | N | 2 | 1 | 2 | 1 | 14.8 | 39.6 | H | 27 | 1 | 0 | 16 | 5300 | 2010 | 8 | 6 | 2 | 68 | H | 7 | 3 | 1 | 4 | -1 | 68 | M | 4 | 2 | 118.1 | 17.3 | ! | 0 | 0 | 0 | 0 | 3 | N | N | N | N | N | N | N | 4 | 0 | N | ! | ! | -1.1 | ! | -1.1 | ! | 0 | ! | -1.1 | 8480 | 2030 | 0 | _ | NR | NR | N | Y | 1405 | 1411 | 1410 | Y |  | 15521 | N | 0 | 0 | 0 | 0 | 8 | 8 | 9 | 0 | 0 | P | I | 1 |  | 5627 0019 X | 61.8886 | 0:37 | -95:57:30.07 | 0:37 | -095:57:30.07 | 2001 | 4000000 | 784935.986 | 254365.9143 |  | <Collection> | <Collection>
46694928 | 402 | 1962 | 15522 | 5627 0100 X | 5627 0000 | 1 | 56 | 1 | 111 | 27 | 1000 | 62 | U.S. 62 | MISSION RD. |  | U.S. 62 UNDER | (2) 55' continuous I-beam | 2 | 1 MI E JCT US 75 | 95.7 | 0 | 2 | 1 | 5 | 1 | 14.9 | 38 | C | 1 | 1 | 0 | 16 | 5300 | 2010 | 4 | 4 | 2 | 68 | H | 11 | 32.5 | 1 | 4 | -1 | 68 | M | 4 | 2 | 112.5 | 36 | A | 1 | 0 | 0 | 0 | 4 | 6 | 6 | 6 | N | N | 6 | 5 | 5 | 5 | N | 7 | 1 | 58.4 | 1 | 35.1 | 1 | 45.7 | 1 | 27.4 | 8480 | 2030 | 0 | 3 | NR | NR | N | Y | 1407 | 1508 | 1411 | Y |  | 15522 | N | 0 | 0 | 0 | 0 | 8 | 8 | 1 | 1.219 | 1.219 | P | I | 1 |  | 5627 0100 X | 94.9363 | 0:37 | -95:56:38.83 | 0:37 | -095:56:38.83 | 2001 | 4000000 | 786223.2973 | 254481.5122 |  | <Collection> | <Collection>
46695089 | 402 | 1973 | 18552 | 7286 1293 X | 7286 0000 | 12.93 | 72 | 8 | 143 | 86 | 12930 | 64 | U.S. 64 UNDER | 41ST W AVE. |  | U.S. 64 UNDER | 91.5'-100' CONT. WEL | 2 | 12.8 MI S-E OSAGE CO | 83.6 | 0 | 2 | 1 | 5 | 1 | 15.33 | 54 | C | 1 | 1 | 1 | 12 | 42200 | 2010 | 5 | 7 | 2 | 50 | H | 10 | 14 | 1 | 6 | -1 | 50 | M | 4 | 2 | 192.91 | 37.8 | A | 1 | 0 | 0 | 1 | 3 | 5 | 6 | 5 | N | N | 5 | 5 | 4 | 5 | N | 8 | 1 | 61 | 1 | 36.6 | 1 | 35.8 | 1 | 21.5 | 67520 | 2030 | 0 | 3 | NR | -1 | _ | N | 1500 | 1610 | 1504 | Y |  | 18552 | N | 0 | 0 | 0 | 0 | 8 | 8 | 1 | 1.524 | 1.524 | P | I | 1 |  | 7286 1293 X | 85.287 | 0:10 | -96:02:17.79 | -1 | 1 | 2001 | 4000000 | 776491.6215 | 315136.3607 |  | <Collection> | <Collection>
46695090 | 402 | 1973 | 18563 | 5507 0229 X | 5507 0000 | 2.29 | 55 | 4 | 109 | 7 | 2290 | 44 | I-44 UNDER | UTILITY BRIDGE |  | I-44 UNDER | 101'-98' CONT. PLATE GIRDER SPANS SK. 86 DEG. 19' | 2 | 2.9 MI N I-40 | -2 | N | 1 | 1 | 0 | 1 | 16.1 | 76 | L | 1 | 1 | 1 | 11 | 137500 | 2010 | 0 | 2 | 2 | 138 | H | 18.2 | 10 | 1 | 8 | -1 | 138 | M | 4 | 2 | 200.25 | 9 | ! | N | N | N | N | 0 | N | N | N | N | N | N | N | 5 | 0 | N | ! | 1 | -1.1 | 1 | -1.1 | 1 | 0 | 1 | -1.1 | 220000 | 2030 | 0 | 0 | NR | NR | N | N | 1511 | 1902 | 1702 | Y |  | 18563 | N | 0 | 0 | 0 | 0 | 0 | 0 | 0 | 0 | 0 | P | I | 1 |  | 5507 0229 X | -1 | 0:30 | -97:34:42.89 | 0:30 | -097:34:42.8934 | 2001 | 4000000 | 638230.2588 | 239654.3304 |  | <Collection> | <Collection>
46695092 | 402 | 1973 | 18564 | 7286 1127 X | 7286 0000 | 11.27 | 72 | 8 | 143 | 86 | 11270 | 64 | U.S. 64 UNDER | 65TH W AVE. |  | U.S. 64 UNDER | 2-100' CONT. WELDED | 2 | 11.2 MI S-E OSAGE CO | 92.4 | 2 | 2 | 1 | 5 | 1 | 14.91 | 56 | C | 1 | 1 | 1 | 12 | 52600 | 2010 | 5 | 41 | 2 | 52 | H | 14 | 17 | 1 | 6 | -1 | 52 | M | 4 | 2 | 202.1 | 78.8 | A | 1 | 0 | 0 | 0 | 2 | 7 | 7 | 6 | N | N | 6 | 5 | 2 | 5 | N | 8 | 1 | 67.5 | 1 | 40.5 | 1 | 40.5 | 1 | 24.3 | 84160 | 2030 | 0 | 3 | NR | -1 | _ | Y | 1407 | 1502 | 1411 | Y |  | 18564 | N | 0 | 0 | 0 | 2 | 8 | 8 | 1 | 1.524 | 1.524 | P | I | 1 |  | 7286 1127 X | 94.4496 | 0:09 | -96:03:55.09 | -1 | 1 | 2001 | 4000000 | 774074.5885 | 314356.1001 |  | <Collection> | <Collection>
46695094 | 402 | 1974 | 18725 | 5505 0148 XR | 5505 0000 | 1.48 | 55 | 4 | 109 | 5 | 1480 | 44 | I-44 RAMP S-W UNDER | S.H. 152 RAMP W-N |  | I-44 RAMP S-W UNDER | 35'-61'-35' CONT. PLATE GIRDER SPANS SK.73 DEG 01'07' | 2 | JCT I-44/S.H. 152 | 86.8 | 0 | 1 | 7 | 1 | 1 | 16.75 | 42 | A | 1 | 1 | 1 | 11 | 1800 | 2010 | 5 | 17 | 3 | 42 | H | 10 | 6 | 1 | 2 | -1 | 42 | M | 4 | 2 | 135 | 29 | A | 1 | 1 | 1 | 1 | 3 | 6 | 6 | 5 | N | N | 5 | 7 | 7 | 5 | N | 8 | 2 | 49.1 | 2 | 36 | 2 | 48.6 | 2 | 35.7 | 2880 | 2030 | 0 | 3 | NR | 50 | N | N | N | 1800 | 1610 | Y |  | 18725 | N | 0 | 0 | 0 | 0 | 0 | 9 | 4 | 0 | 0 | P | I | 1 | R | 5505 0148 XR | 78.4748 | 0:25 | -97:34:51.93 | 0:25 | -097:34:51.9278 | 2001 | 4000000 | 638037.9628 | 231255.1556 |  | <Collection> | <Collection>
46695095 | 402 | 1974 | 18734 | 5505 0176WX | 5505 W0000 | 1.76 | 55 | 4 | 109 | 5 | 1760 | 44 | I-44 SB | I-44 SB | W | SW 44TH ST. UNDER | 40'-75'-40' CONT. PLATE GIRDER SPANS SK.60 DEG.00'30' | 1 | 1.7 MI N I-240 | 95.4 | 0 | 1 | 1 | 1 | 1 | 328.05 | 69.3 | A | 1 | 1 | 1 | 11 | 62850 | 2010 | 5 | 24 | 3 | 69.3 | H | 8 | 0 | 1 | 4 | -1 | 69.3 | M | 4 | 2 | 159.8 | 75.3 | A | 1 | 1 | 1 | 1 | 6 | 6 | 7 | 7 | N | N | 7 | 7 | 4 | 5 | N | 8 | 1 | 70.7 | 1 | 42.4 | 1 | 49.5 | 1 | 29.7 | 100560 | 2030 | 0.2 | 3 | NR | 60 | N | N | 1602 | 1606 | 1604 | Y |  | 18734 | N | 0 | 0 | 0 | 0 | 0 | 9 | 4 | 0 | 0 | P | I | 1 |  | 5505 0176WX | 91.5879 | 35:25 | -97:34:46.14 | 0:25 | -097:34:46.1401 | 2001 | 4000000 | 638182.5649 | 231608.9554 |  | <Collection> | <Collection>
46695097 | 402 | 1974 | 18735 | 5505 0176EX | 5505 0000 | 1.76 | 55 | 4 | 109 | 5 | 1760 | 44 | I-44 NB | I-44 NB | E | SW 44TH ST. UNDER | 40'-71'-40' CONT. PLATE GIRDER SPANS SK.74 DEG.08'23' | 1 | 1.7 MI N I-240 | 94.4 | 0 | 1 | 1 | 1 | 1 | 328.05 | 69.3 | A | 1 | 1 | 1 | 11 | 62850 | 2010 | 5 | 16 | 3 | 69.3 | H | 8 | 0 | 1 | 4 | -1 | 69.3 | M | 4 | 2 | 155.5 | 75.3 | A | 1 | 1 | 1 | 1 | 6 | 5 | 6 | 7 | N | N | 6 | 7 | 4 | 5 | N | 8 | 1 | 62.8 | 1 | 37.7 | 1 | 45.4 | 1 | 27.2 | 100560 | 2030 | 0.2 | 2 | NR | 60 | N | N | 1602 | 1606 | 1604 | Y |  | 18735 | N | 0 | 0 | 0 | 0 | 0 | 9 | 4 | 0 | 0 | P | I | 1 |  | 5505 0176EX | 92.1039 | 0:25 | -97:34:43.21 | 0:25 | -097:34:43.2109 | 2001 | 4000000 | 638256.4778 | 231608.6037 |  | <Collection> | <Collection>
46695099 | 402 | 1974 | 18742 | 5505 0076EX | 5505 0000 | 0.76 | 55 | 4 | 109 | 5 | 760 | 44 | I-44 NB | I-44 NB | E | SW 59TH ST. UNDER | 2-80' CONT. PLATE GIRDER SPANS SK.70 DEG.34'49' | 1 | 0.7 MI N I-240 | 95.4 | 0 | 1 | 1 | 1 | 1 | 328.05 | 69.3 | A | 1 | 1 | 1 | 11 | 64150 | 2010 | 5 | 20 | 2 | 69.3 | H | 8 | 4 | 1 | 4 | -1 | 68 | M | 4 | 2 | 163.3 | 72.3 | A | 1 | 1 | 1 | 1 | 6 | 5 | 7 | 6 | N | N | 6 | 7 | 5 | 5 | N | 8 | 1 | 59.3 | 1 | 35.6 | 1 | 41.1 | 1 | 24.7 | 102640 | 2030 | 0.2 | 3 | NR | 60 | N | N | 1601 | 1705 | 1610 | Y |  | 18742 | N | 0 | 0 | 0 | 0 | 0 | 9 | 4 | 0 | 0 | P | I | 1 |  | 5505 0076EX | 91.931 | 0:24 | -97:34:36.03 | 0:24 | -097:34:36.0320 | 2001 | 4000000 | 638444.142 | 230061.3255 |  | <Collection> | <Collection>
46695101 | 402 | 1974 | 18743 | 5505 0076WX | 5505 W0000 | 0.76 | 55 | 4 | 109 | 5 | 760 | 44 | I-44 SB | I-44 SB | W | SW 59TH ST. UNDER | 2-80' CONT. PLATE GIRDER SPANS SK.70 DEG.00'36' | 1 | 0.7 MI N I-240 | 95.4 | 0 | 1 | 1 | 1 | 1 | 328.05 | 57.3 | A | 1 | 1 | 1 | 11 | 64150 | 2010 | 5 | 20 | 2 | 57.3 | H | 8 | 4 | 1 | 3 | -1 | 58 | M | 4 | 2 | 163.3 | 60.3 | A | 1 | 1 | 1 | 1 | 4 | 5 | 7 | 7 | N | N | 7 | 7 | 5 | 5 | N | 8 | 1 | 70.7 | 1 | 42.4 | 1 | 49.5 | 1 | 29.7 | 102640 | 2030 | 0.2 | 3 | NR | 60 | N | N | 1601 | 1609 | 1603 | Y |  | 18743 | N | 0 | 0 | 0 | 0 | 0 | 9 | 4 | 0 | 0 | P | I | 1 |  | 5505 0076WX | 91.2872 | 0:24 | -97:34:38.12 | 0:24 | -097:34:38.1153 | 2001 | 4000000 | 638391.3288 | 230072.8582 |  | <Collection> | <Collection>
46695250 | 402 | 1965 | 16494 | 5569 0791 X | 5569 0000 | 7.91 | 55 | 4 | 109 | 69 | 7910 | 40 | I-40 | I-40 |  | RAMP 12A UNDER | 32'-49'-32' CONT. I-BM. SPANS | 1 | 1.9 MI E OF MAY AVE | 83 | 0 | 1 | 1 | 1 | 1 | 328.05 | 55 | A | 1 | 1 | 1 | 11 | 112900 | 2010 | 5 | 32 | 3 | 110 | H | 4.9 | 12.5 | 1 | 6 | -1 | 110 | M | 4 | 2 | 117 | 116 | A | 1 | 1 | 1 | 1 | 6 | 6 | 6 | 7 | N | N | 6 | 9 | 4 | 5 | N | 8 | 1 | 76.7 | 1 | 46 | 1 | 49.8 | 1 | 29.9 | 180640 | 2030 | 4.828 | 3 | NR | 60 | N | N | 1602 | 1606 | 1605 | Y |  | 16494 | N | 0 | 0 | 0 | 3 | 0 | 9 | 4 | 0 | 0 | P | I | 1 |  | 5569 0791 X | 82.2195 | 0:28 | -97:31:58.14 | 0:28 | -097:31:58.1381 | 2001 | 4000000 | 642396.3337 | 236599.1017 |  | <Collection> | <Collection>
46695107 | 402 | 1974 | 18769 | 5507 0071EX | 5507 0000 | 0.71 | 55 | 4 | 109 | 7 | 710 | 44 | I-44 NB | I-44 NB | E | UP R.R. & ST UND | 47',2-74',47' CONT. I-BM. SPANS SK. 70 DEG.30' | 1 | 0.7 MI N I-40 | 80.7 | 2 | 1 | 1 | 1 | 4 | 328.05 | 70.7 | A | 1 | 1 | 1 | 11 | 70800 | 2010 | 5 | 20 | 4 | 70.7 | H | 2 | 0 | 1 | 4 | -1 | 70.7 | M | 4 | 2 | 246 | 73.7 | A | 1 | 1 | 1 | 1 | 5 | 5 | 5 | 5 | N | N | 5 | 7 | 2 | 5 | N | 8 | 1 | 57.3 | 1 | 34.4 | 1 | 44.6 | 1 | 26.7 | 113280 | 2030 | 0.2 | 3 | NR | 60 | N | N | 2602 | 2607 | 2605 | Y |  | 18769 | N | 0 | 0 | 0 | 0 | 0 | 9 | 4 | 0 | 0 | P | I | 1 |  | 5507 0071EX | 68.9592 | 0:28 | -97:34:44.48 | 0:28 | -097:34:44.4803 | 2001 | 4000000 | 638200.9314 | 237139.9306 |  | <Collection> | <Collection>
46695109 | 402 | 1974 | 18771 | 5505 0230WX | 5505 W0000 | 2.3 | 55 | 4 | 109 | 5 | 2300 | 44 | I-44 SB | I-44 SB | W | INDEPENDENCE AVE UNDER | 60'-114'-60' CONT. PLATE GIRDER SPANS SK.53 DEG.22' | 1 | 2.3 MI N I-240 | 86.2 | 0 | 1 | 1 | 1 | 1 | 328.05 | 52.7 | A | 1 | 1 | 1 | 11 | 62850 | 2010 | 5 | 51 | 3 | 52.7 | H | 13 | 0 | 1 | 3 | -1 | 52.7 | M | 4 | 2 | 240 | 55.7 | A | 1 | 1 | 1 | 1 | 6 | 6 | 5 | 7 | N | N | 5 | 6 | 6 | 5 | N | 8 | 1 | 58.6 | 1 | 35.1 | 1 | 38.9 | 1 | 23.3 | 100560 | 2030 | 0.2 | 3 | NR | 60 | N | N | 1504 | 1508 | 1506 | Y |  | 18771 | N | 0 | 0 | 0 | 0 | 0 | 9 | 4 | 0 | 0 | P | I | 1 |  | 5505 0230WX | 73.0802 | 0:26 | -97:34:29.08 | 0:26 | -097:34:29.0801 | 2001 | 4000000 | 638609.3074 | 232438.6158 |  | <Collection> | <Collection>
46695111 | 402 | 1975 | 19057 | 5505 0391EX | 5505 0000 | 3.91 | 55 | 4 | 109 | 5 | 3910 | 44 | I-44 NB | I-44 NB | E | SW 15TH ST. UNDER | 2-75' CONT. PLATE GIRDER SPANS SK. 75 DEG.05'09' | 1 | 3.9 MI N I-240 | 84.3 | 0 | 1 | 1 | 1 | 1 | 328.05 | 52.75 | A | 1 | 1 | 1 | 11 | 62800 | 2010 | 5 | 15 | 2 | 52.75 | H | 7 | 4.5 | 1 | 3 | -1 | 52 | M | 4 | 2 | 152 | 55.75 | A | 1 | 1 | 1 | 1 | 6 | 6 | 5 | 5 | N | N | 5 | 6 | 4 | 5 | N | 8 | 1 | 63.8 | 1 | 38.2 | 1 | 35.5 | 1 | 21.3 | 100480 | 2030 | 0.2 | 3 | NR | 60 | N | N | 1603 | 1706 | 1700 | Y |  | 19057 | N | 0 | 0 | 0 | 0 | 2 | 0 | 6 | 0 | 0 | P | I | 1 |  | 5505 0391EX | 62.2293 | 0:27 | -97:34:12.3 | 0:27 | -097:34:12.3021 | 2001 | 4000000 | 639022.1569 | 234820.4294 |  | <Collection> | <Collection>
46695252 | 402 | 1966 | 16815 | 5569 0679NX | 5569 N0000 | 6.79 | 55 | 4 | 109 | 69 | 6790 | 40 | I-40 W.B. | I-40 WB | N | RENO AVE & U.P. RR UNDER | (76'-98' CONT.)(2-132' CONT.)(2-61' CONT.) PLATE GIRDER SPANS | 1 | .8 MI E OF MAY AVE | 79.2 | 0 | 1 | 1 | 1 | 4 | 328.05 | 63.5 | A | 1 | 1 | 1 | 11 | 56450 | 2010 | 5 | 54 | 6 | 63.5 | H | 8.5 | 3.4 | 1 | 5 | -1 | 63.5 | M | 4 | 2 | 559.56 | 67.5 | A | 1 | 1 | 1 | 1 | 7 | 6 | 6 | 5 | N | N | 5 | 4 | 4 | 5 | N | 8 | 1 | 51.4 | 1 | 30.8 | 1 | 28.5 | 1 | 17.1 | 90320 | 2030 | 0.16093 | 3 | NR | 60 | N | N | 1904 | 2307 | 2105 | Y |  | 16815 | N | 0 | 0 | 0 | 0 | 0 | 9 | 4 | 0 | 0 | P | I | 1 |  | 5569 0679NX | 77.7742 | 0:28 | -97:33:10.71 | 0:28 | -097:33:10.7090 | 2001 | 4000000 | 640567.7824 | 236423.9454 |  | <Collection> | <Collection>
46695254 | 402 | 1966 | 16816 | 5569 0679SX | 5569 0000 | 6.79 | 55 | 4 | 109 | 69 | 6790 | 40 | I-40 E.B. | I-40 EB | S | RENO AVE & U.P. RR UNDER | (76'-98'-76 CONT.)(2-132' CONT.) & 60' PLATE GIRDER SPANS | 1 | .8 MI E OF MAY AVE | 80.1 | 0 | 1 | 1 | 1 | 4 | 328.05 | 63.5 | A | 1 | 1 | 1 | 11 | 56450 | 2010 | 5 | 56 | 5 | 63.5 | H | 8.5 | 4 | 1 | 5 | -1 | 63.5 | M | 4 | 2 | 574.67 | 67.5 | A | 1 | 1 | 1 | 1 | 6 | 5 | 6 | 5 | N | N | 5 | 4 | 4 | 5 | N | 8 | 1 | 55.2 | 1 | 33.1 | 1 | 30.6 | 1 | 18.4 | 90320 | 2030 | 0.16093 | 3 | NR | 60 | N | N | 1904 | 2301 | 1502 | Y |  | 16816 | N | 0 | 0 | 0 | 0 | 0 | 0 | 4 | 0 | 0 | P | I | 1 |  | 5569 0679SX | 76.7922 | 0:28 | -97:33:08.1 | 0:28 | -097:33:08.0980 | 2001 | 4000000 | 640633.6468 | 236408.602 |  | <Collection> | <Collection>
46695257 | 402 | 1968 | 17277 | 7286 0699 X | 7286 0000 | 6.99 | 72 | 8 | 143 | 86 | 6990 | 64 | U.S. 64 UNDER | 129TH W. AVE. |  | U.S. 64 UNDER | 80'-85' PLATE GIRDER SPANS | 2 | 6.9 MI SE C/L | 97.8 | 0 | 2 | 1 | 1 | 1 | 15.33 | 50 | C | 1 | 1 | 1 | 12 | 31800 | 2010 | 5 | 0 | 2 | 36 | H | 15 | 15 | 1 | 4 | -1 | 36 | M | 4 | 2 | 165 | 44.8 | A | 1 | 1 | 1 | 1 | 2 | 7 | 6 | 6 | N | N | 6 | 9 | 4 | 5 | N | 8 | 1 | 65.7 | 1 | 39.4 | 1 | 36.5 | 1 | 21.9 | 50880 | 2030 | 0 | 3 | NR | NR | N | N | 1500 | 1504 | 1504 | Y |  | 17277 | N | 0 | 0 | 0 | 0 | 8 | 8 | 1 | 0 | 0 | P | I | 1 |  | 7286 0699 X | 93.3345 | 0:09 | -96:08:05.74 | -1 | 1 | 2001 | 4000000 | 767831.8971 | 313116.29 |  | <Collection> | <Collection>
46694796 | 402 | 1963 | 15820 | 5603 1007 X | 5603 0000 | 10.07 | 56 | 1 | 111 | 3 | 10070 | 40 | I-40 | CO. RD. 5670C |  | I-40 UNDER | 32' (2-72' CONT.) 32' I-BM. SPANS WITH (2) - 18' SAFETY CURBS SK. 9° | 2 | 10 MI E OKFUSKEE C/L | 87 | 0 | 1 | 1 | 1 | 1 | 16.2 | 66 | A | 1 | 1 | 1 | 1 | 12600 | 2010 | 4 | 9 | 2 | 36 | H | 10 | 35 | 1 | 4 | -1 | 36 | M | 4 | 2 | 218 | 31 | A | 1 | 1 | 1 | 1 | 3 | 7 | 6 | 7 | N | N | 6 | 5 | 4 | 5 | N | 8 | 1 | 41.7 | 1 | 25 | 1 | 26.7 | 1 | 16 | 20160 | 2030 | 0 | 3 | NR | NR | N | N | 1600 | 1607 | 1602 | Y |  | 15820 | N | 0 | 0 | 0 | 0 | 8 | 8 | 1 | 0.457 | 0.457 | P | I | 1 |  | 5603 1007 X | 86.6135 | 0:26 | -95:54:38.97 | 0:26 | -095:54:38.97 | 2001 | 4000000 | 789660.4302 | 234537.5392 |  | <Collection> | <Collection>
46694798 | 402 | 1963 | 15828 | 5603 0264 X | 5603 0000 | 2.64 | 56 | 1 | 111 | 3 | 2640 | 40 | I-40 | CO. RD. N3916 |  | I-40 UNDER | 33' (2 - 75' CONT.) 33' I-BM. SPANS WITH (2) - 18' SAFETY CURBS SK. 15° | 2 | 2.6 MI E OKFUSKEE CO | 73 | 2 | 1 | 1 | 1 | 1 | 15.7 | 71 | A | 1 | 1 | 1 | 1 | 16000 | 2010 | 2 | 15 | 2 | 36 | H | 2 | 33 | 1 | 4 | -1 | 36 | M | 4 | 2 | 220 | 27 | A | 0 | 0 | 0 | 0 | 4 | 7 | 6 | 6 | N | N | 6 | 5 | 2 | 5 | N | 7 | 1 | 42.3 | 1 | 25.4 | 1 | 27.4 | 1 | 16.4 | 25600 | 2030 | 0 | 3 | NR | NR | N | N | 1506 | 1604 | 1508 | Y |  | 15828 | N | 0 | 0 | 0 | 0 | 8 | 8 | 1 | 0.457 | 0.457 | P | I | 1 |  | 5603 0264 X | 80.6794 | 0:26 | -96:02:28.5 | 0:26 | -096:02:28.50 | 2001 | 4000000 | 777818.0872 | 234479.6311 |  | <Collection> | <Collection>
46695113 | 402 | 1975 | 19058 | 5505 0391WX | 5505 W0000 | 3.91 | 55 | 4 | 109 | 5 | 3910 | 44 | I-44 SB | I-44 SB | W | SW 15TH ST. UNDER | 2-75' CONT. PLATE GIRDER SPANS SK. 77 DEG.41'53' | 1 | 3.9 MI N I-240 | 84.3 | 0 | 1 | 1 | 1 | 1 | 328.05 | 52.7 | A | 1 | 1 | 1 | 11 | 62800 | 2010 | 5 | 15 | 2 | 52.7 | H | 7 | 4.5 | 1 | 3 | -1 | 52 | M | 4 | 2 | 152 | 55.42 | A | 1 | 1 | 1 | 1 | 3 | 6 | 5 | 6 | N | N | 5 | 6 | 4 | 5 | N | 8 | 1 | 63.8 | 1 | 38.2 | 1 | 35.5 | 1 | 21.3 | 100480 | 2030 | 0.2 | 3 | NR | 60 | N | N | 1604 | 1607 | 1605 | Y |  | 19058 | N | 0 | 0 | 0 | 0 | 2 | 0 | 6 | 0 | 0 | P | I | 1 |  | 5505 0391WX | 60.8543 | 0:27 | -97:34:14.81 | 0:27 | -097:34:14.8067 | 2001 | 4000000 | 638958.8022 | 234820.1548 |  | <Collection> | <Collection>
46695117 | 402 | 1975 | 19088 | 5505 0320 X | 5505 0000 | 3.2 | 55 | 4 | 109 | 5 | 3200 | 44 | I-44 UNDER | SW 25TH ST. |  | I-44 UNDER | 2-115' CONT. PLATE GIRDER SPANS WITH 2-5' SIDEWALKS | 2 | 3.2 MI N I-240 | 67.3 | 2 | 1 | 1 | 5 | 1 | 16.1 | 80 | A | 1 | 1 | 1 | 11 | 125600 | 2010 | 4 | 0 | 2 | 96 | H | 6.5 | 30 | 1 | 6 | -1 | 96 | M | 4 | 2 | 233 | 37.83 | A | 0 | 0 | 0 | 0 | 6 | 5 | 5 | 5 | N | N | 5 | 4 | 2 | 5 | N | 6 | 1 | 66 | 1 | 36.9 | 1 | 36.7 | 1 | 22 | 200960 | 2030 | 0 | 3 | NR | 25 | N | N | 1511 | 1708 | 1602 | Y |  | 19088 | N | 0 | 0 | 0 | 0 | 0 | 0 | 0 | 1.524 | 1.524 | P | I | 1 |  | 5505 0320 X | 62.6923 | 0:26 | -97:34:10.27 | 0:26 | -097:34:10.2672 | 2001 | 4000000 | 639078.254 | 233691.3318 |  | <Collection> | <Collection>
46695118 | 402 | 1975 | 19110 | 5569 0528NXR | 5569 N0000 | 5.28 | 55 | 4 | 109 | 69 | 5280 | 40 | I-40 W-N RAMP | I-40 W-N RAMP | N | I-40 ,I-44,RMPS S-W, N-E | (64'-94'-64' CONT.)(123', 2-109',86' CONT.) (95'-135'-113'-99' CONT.) 34' PLATE GIRDER SPANS | 1 | 5.2 MI E C/L | 79.9 | 2 | 1 | 7 | 1 | 1 | 328.05 | 25.75 | A | 1 | 1 | 1 | 11 | 47500 | 2010 | 5 | 99 | 11 | 25.75 | H | 6.4 | 6 | 1 | 1 | -1 | 28 | M | 4 | 2 | 1130.99 | 28.7 | A | 1 | 1 | 1 | 1 | 4 | 5 | 7 | 6 | N | N | 6 | 7 | 2 | 5 | N | 6 | 2 | 49.1 | 2 | 36 | 2 | 48.6 | 2 | 35.7 | 76000 | 2030 | 3.2187 | 3 | NR | 45 | N | N | 1602 | 1708 | 1605 | Y |  | 19110 | N | 0 | 0 | 0 | 0 | 0 | 0 | 3 | 0 | 0 | P | I | 1 | R | 5569 0528NXR | 84.1339 | 0:28 | -97:34:42.14 | 0:28 | -097:34:42.1416 | 2001 | 4000000 | 638264.7679 | 235999.2091 |  | <Collection> | <Collection>
46695266 | 402 | 1971 | 18047 | 7286 0365NX | 7286 N0000 | 3.65 | 72 | 8 | 143 | 86 | 3650 | 64 | U.S. 64 | U.S. 64 | N | 177 W AVE. UNDER | (30'-63'-30' CONT.) | 1 | 3.6 MI SE C/L | 85.9 | 0 | 2 | 1 | 1 | 1 | 328.05 | 40.8 | C | 1 | 1 | 1 | 2 | 11650 | 2010 | 5 | 5 | 3 | 40.8 | H | 20 | 0 | 1 | 2 | -1 | 40 | M | 4 | 2 | 125 | 44 | A | 1 | 0 | 0 | 0 | 4 | 5 | 6 | 5 | N | N | 5 | 7 | 6 | 5 | N | 8 | 1 | 62.2 | 1 | 37.3 | 1 | 51.9 | 1 | 31.1 | 18640 | 2030 | 0.2 | 3 | NR | NR | N | N | 1409 | 1504 | 1501 | Y |  | 18047 | N | 0 | 0 | 0 | 1 | 8 | 8 | 1 | 0 | 0 | P | I | 1 |  | 7286 0365NX | 60.2661 | 0:09 | -96:11:25.57 | 0:09 | -096:11:25.57 | 2001 | 4000000 | 762813.6904 | 314326.1393 |  | <Collection> | <Collection>
46695268 | 402 | 1971 | 18048 | 7286 0365SX | 7286 0000 | 3.65 | 72 | 8 | 143 | 86 | 3650 | 64 | U.S. 64 | U.S. 64 | S | 177 W AVE. UNDER | (30'-63'-30' CONT.) | 1 | 3.6 MI SE C/L | 96.9 | 0 | 2 | 1 | 1 | 1 | 328.05 | 40.8 | C | 1 | 1 | 1 | 2 | 11650 | 2010 | 5 | 5 | 3 | 40.8 | H | 10 | 0 | 1 | 2 | -1 | 40 | M | 4 | 2 | 125 | 44 | A | 1 | 0 | 0 | 0 | 4 | 6 | 6 | 6 | N | N | 6 | 7 | 5 | 5 | N | 8 | 1 | 62.2 | 1 | 37.3 | 1 | 51.9 | 1 | 31.1 | 18640 | 2030 | 0.2 | 3 | NR | NR | N | N | 1409 | 1707 | 1704 | Y |  | 18048 | N | 0 | 0 | 0 | 1 | 8 | 8 | 1 | 0 | 0 | P | I | 1 |  | 7286 0365SX | 65.5808 | 0:09 | -96:11:25.57 | 0:09 | -096:11:25.57 | 2001 | 4000000 | 762814.3082 | 314292.3052 |  | <Collection> | <Collection>
46694812 | 402 | 1950 | 11880 | 36E0130N3230001 |  |  | 36 | 4 | 71 | 0 | 100 | E0130 | E0130 | E0130 |  | LOST CREEK | 10', 24' I-BEAM SPANS | 1 | 2.7E 4S .1E OF SUMPTER | 41 | 1 | 4 | 1 | 1 | 5 | 328.05 | 19.1 | D | 2 | 2 | 0 | 9 | 75 | 2010 | 0 | 0 | 2 | 19.1 | N | 0 | 0 | 1 | 2 | -1 | 19 | M | 4 | 2 | 34.1 | 19.1 | P | 1 | 0 | 0 | 0 | 3 | 6 | 5 | 5 | 6 | N | 2 | 4 | N | 0 | 4 | 6 | 1 | 15 | 1 | 8 | 1 | 7.1 | 1 | 5 | 120 | 2030 | 3.22 | 0 | 70707 | NR | N | N | 9999 | 9999 | 9999 | N |  | 11880 | 0 | 0 | 0 | 0 | 0 | 0 | 0 | 8 | 0 | 0 | P | I | 0 |  | 36E0130N3230001 | 48.0841 | 0:50 | -97:14:40.17 | 0:50 | -097:14:40.17 | 2001 | 4000000 | 667410.6799 | 387679.2304 |  | <Collection> | <Collection>
46695123 | 402 | 1975 | 19111 | 5569 0539SXR | 5569 0000 | 5.39 | 55 | 4 | 109 | 69 | 5390 | 40 | I-40 RAMP E-S | I-40 RAMP E-S | S | I-44 ,I-40, RAMP E-S&S-W | (81'-110'-81' CONT.)(126',2-112',92' CONT.)(109',2-128',109' CONT.) & 46' WELDED PLATE GIRDER SPANS W/ 25'-9" CLY RDWY ON 7 DEGREE CURVE RIGHT | 1 | 5.3 MI E CANADIAN C/L | 73.2 | 2 | 1 | 7 | 1 | 1 | 328.05 | 25.75 | A | 1 | 1 | 1 | 11 | 47500 | 2010 | 5 | 99 | 12 | 25.75 | H | 7 | 8 | 1 | 1 | -1 | 25.75 | M | 4 | 2 | 1236.89 | 28.75 | A | 1 | 1 | 1 | 1 | 3 | 5 | 7 | 5 | N | N | 5 | 7 | 2 | 5 | N | 6 | 2 | 49.1 | 2 | 36 | 2 | 48.6 | 2 | 35.7 | 76000 | 2030 | 3.2187 | 3 | NR | 45 | N | N | 1602 | 1703 | 1607 | Y |  | 19111 | N | 0 | 0 | 0 | 0 | 0 | 0 | 3 | 0 | 0 | P | I | 1 | R | 5569 0539SXR | 85.2569 | 0:27 | -97:34:28.31 | 0:27 | -097:34:28.3113 | 2001 | 4000000 | 638614.3592 | 235766.7588 |  | <Collection> | <Collection>
46695278 | 402 | 1973 | 18492 | 7286 1087WX | 7286 N0000 | 10.87 | 72 | 8 | 143 | 86 | 10870 | 64 | U.S. 64 | U.S. 64 | N | 7TH ST. UNDER | 41'-55'-41' CONT. WE | 1 | 10.8 MI S-E OSAGE CO | 87.7 | 2 | 2 | 1 | 1 | 1 | 328.05 | 50 | C | 1 | 1 | 1 | 12 | 26300 | 2010 | 5 | 46 | 3 | 50 | H | 4.6 | 327.75 | 1 | 3 | 0 | 54 | M | 4 | 2 | 141.07 | 51.8 | A | 1 | 1 | 1 | 1 | 4 | 5 | 7 | 7 | N | N | 7 | 4 | 2 | 5 | N | 8 | 1 | 60.4 | 1 | 36.3 | 1 | 43.4 | 1 | 26 | 42080 | 2030 | 0.2 | 3 | NR | -1 | _ | N | 1408 | 1502 | 1500 | Y |  | 18492 | N | 0 | 0 | 0 | 1 | 8 | 8 | 1 | 0 | 0 | P | I | 1 |  | 7286 1087WX | 73.5043 | 0:09 | -96:04:16.22 | 0:09 | -096:04:16.22 | 2001 | 4000000 | 773554.7719 | 313925.4987 |  | <Collection> | <Collection>
46695131 | 402 | 1980 | 19778 | 5507 0407 X | 5507 0000 | 4.07 | 55 | 4 | 109 | 7 | 4070 | 44 | I-44 UNDER | MAY AVE. |  | I-44 UNDER | 2-62' CONT. I-BM. SPANS | 2 | 4.05 MI N&E JCT I40 | 91.2 | 2 | 1 | 1 | 5 | 1 | 16.4 | 58 | A | 1 | 1 | 1 | 11 | 88100 | 2010 | 5 | 0 | 2 | 98 | H | 18 | 3.2 | 1 | 6 | -1 | 98 | M | 4 | 2 | 129.17 | 102.58 | A | 0 | 0 | 0 | 0 | 6 | 6 | 7 | 6 | N | N | 6 | 5 | 2 | 5 | N | 8 | 1 | 70.5 | 1 | 42.3 | 1 | 39.7 | 1 | 23.8 | 140960 | 2030 | 0 | 3 | NR | 35 | N | N | 1603 | 1607 | 1605 | Y |  | 19778 | N | 0 | 0 | 0 | 0 | 0 | 9 | 4 | 3.2 | 3.505 | P | I | 1 |  | 5507 0407 X | 83.5611 | 0:31 | -97:33:56.98 | 0:31 | -097:33:56.9782 | 2001 | 4000000 | 639378.3618 | 241671.7361 |  | <Collection> | <Collection>
46695281 | 402 | 1973 | 18493 | 7286 1087EX | 7286 0000 | 10.87 | 72 | 8 | 143 | 86 | 10870 | 64 | U.S. 64 | U.S. 64 | E | 7TH ST. UNDER | 41'-55'-41' CONT. WE | 1 | 10.8 MI S-E OSAGE CO | 88.7 | 2 | 2 | 1 | 1 | 1 | 328.05 | 50 | C | 1 | 1 | 1 | 12 | 26300 | 2010 | 5 | 46 | 3 | 50 | H | 4.6 | 327.75 | 1 | 3 | -1 | 54 | M | 4 | 2 | 141.07 | 51.8 | A | 1 | 1 | 1 | 1 | 4 | 6 | 7 | 6 | N | N | 6 | 4 | 2 | 5 | N | 8 | 1 | 60.4 | 1 | 36.3 | 1 | 43.4 | 1 | 26 | 42080 | 2030 | 0.2 | 3 | NR | -1 | _ | N | 1408 | 1602 | 1601 | Y |  | 18493 | N | 0 | 0 | 0 | 1 | 8 | 8 | 1 | 0 | 0 | P | I | 1 |  | 7286 1087EX | 74.7821 | 0:09 | -96:04:13.92 | 0:09 | -096:04:13.92 | 2001 | 4000000 | 773611.7323 | 313953.7954 |  | <Collection> | <Collection>
46695283 | 402 | 1973 | 18529 | 5507 0300EX | 5507 0000 | 3 | 55 | 4 | 109 | 7 | 3000 | 44 | I-44 NB | I-44 NB | E | DEEP FORK CR & ST UNDER | 74'-92' CONT. PLATE GIRDER SPANS SK. 76 DEG.08' | 1 | 3.0 MI N I-40 | 90.1 | 2 | 1 | 1 | 1 | 6 | 328.05 | 70.75 | A | 1 | 1 | 1 | 11 | 77000 | 2010 | 5 | 14 | 2 | 70.75 | H | 6 | 0 | 1 | 4 | -1 | 70 | M | 4 | 2 | 168.81 | 73.75 | A | 1 | 1 | 1 | 1 | 3 | 7 | 6 | 6 | 8 | N | 6 | 7 | 2 | 5 | 8 | 8 | 1 | 51.3 | 1 | 30.8 | 1 | 37.3 | 1 | 22.4 | 123200 | 2030 | 0.2 | 3 | NR | 60 | N | N | 1309 | 1402 | 1400 | Y |  | 18529 | 0 | 0 | 0 | 0 | 0 | 0 | 9 | 4 | 0 | 0 | P | I | 1 |  | 5507 0300EX | 75.0609 | 0:30 | -97:34:36.5 | 0:30 | -097:34:36.4993 | 2001 | 4000000 | 638386.543 | 240764.9376 |  | <Collection> | <Collection>
46695284 | 402 | 1973 | 18530 | 5507 0300WX | 5507 N0000 | 3 | 55 | 4 | 109 | 7 | 3000 | 44 | I-44 SB | I-44 SB | N | DEEP FORK CR & ST UNDER | 74'-92' CONT. PLATE GIRDER SPANS SK. 76 DEG.08' | 1 | 3.0 MI N I-40 | 90.2 | 2 | 1 | 1 | 1 | 6 | 328.05 | 92 | A | 1 | 1 | 1 | 11 | 77000 | 2010 | 5 | 14 | 2 | 92 | H | 6 | 0 | 1 | 5 | -1 | 92 | M | 4 | 2 | 168.81 | 95.08 | A | 1 | 1 | 1 | 1 | 4 | 6 | 6 | 6 | 8 | N | 6 | 9 | 2 | 5 | 8 | 8 | 1 | 51.5 | 1 | 30.9 | 1 | 37.6 | 1 | 22.6 | 123200 | 2030 | 0.2 | 3 | NR | 60 | N | N | 1309 | 1404 | 1402 | Y |  | 18530 | 0 | 0 | 0 | 0 | 0 | 0 | 9 | 4 | 0 | 0 | P | I | 1 |  | 5507 0300WX | 80.6136 | 0:30 | -97:34:38.87 | 0:30 | -097:34:38.8749 | 2001 | 4000000 | 638326.848 | 240767.1233 |  | <Collection> | <Collection>
46695286 | 402 | 1973 | 18533 | 7286 1003NX | 7286 N0000 | 10.03 | 72 | 8 | 143 | 86 | 10030 | 64 | U.S. 64 | U.S. 64 | N | 81ST W. AVE. UNDER | 162' CONT. STEEL RIGID FRAME SPAN | 1 | 10.0 MI S-E OSAGE CO | 73.6 | 2 | 2 | 1 | 1 | 1 | 328.05 | 50 | C | 1 | 1 | 1 | 12 | 26300 | 2010 | 5 | 20 | 1 | 50 | H | 5 | 327.75 | 1 | 3 | -1 | 54 | M | 4 | 2 | 163.06 | 51.8 | A | 1 | 1 | 1 | 1 | 3 | 5 | 7 | 5 | N | N | 5 | 4 | 2 | 5 | N | 8 | 1 | 51.5 | 1 | 30.9 | 1 | 35.9 | 1 | 21.5 | 42080 | 2030 | 0.2 | 3 | NR | -1 | _ | N | 1510 | 1605 | 1602 | Y |  | 18533 | N | 0 | 0 | 0 | 1 | 8 | 8 | 1 | 0 | 0 | P | I | 1 |  | 7286 1003NX | 57.6151 | 0:09 | -96:05:01.22 | 0:09 | -096:05:01.22 | 2001 | 4000000 | 772440.715 | 313358.3551 |  | <Collection> | <Collection>
46695288 | 402 | 1973 | 18566 | 5507 0230 X | 5507 0000 | 2.3 | 55 | 4 | 109 | 7 | 2300 | 44 | I-44 UNDER | N.W. 23RD ST. |  | I-44 UNDER | 102'-98' CONT. PLATE GIRDER SPANS SK. 86 DEG.19'04' WITH 2-5' SIDEWALLKS | 2 | 2.3 MI N I-40 | 68.8 | 1 | 1 | 1 | 5 | 1 | 16.1 | 76 | A | 1 | 1 | 1 | 11 | 137500 | 2010 | 5 | 2 | 2 | 69 | H | 18.1 | 10.1 | 1 | 8 | -1 | 69 | M | 4 | 2 | 200.25 | 87.5 | A | 0 | 1 | 1 | 1 | 3 | 6 | 7 | 4 | N | N | 4 | 4 | 5 | 5 | N | 8 | 1 | 62.3 | 1 | 37.4 | 1 | 39.6 | 1 | 23.8 | 220000 | 2030 | 0 | 3 | NR | 35 | N | N | 1511 | 1902 | 1602 | Y |  | 18566 | N | 0 | 0 | 0 | 0 | 0 | 9 | 6 | 1.524 | 1.524 | P | I | 1 |  | 5507 0230 X | 95.6408 | 0:30 | -97:34:42.88 | 0:30 | -097:34:42.8798 | 2001 | 4000000 | 638230.4904 | 239663.8712 |  | <Collection> | <Collection>
46695291 | 402 | 1973 | 18572 | 5507 0200 X | 5507 0000 | 2 | 55 | 4 | 109 | 7 | 2000 | 44 | I-44 UNDER | N.W. 19TH ST. |  | I-44 UNDER | 2-106' CONT. I-BM. SPANS SK 87 DEG.38' W/5' SIDEWALK SOUTH ONLY | 2 | 2.0 MI N I-40 | 62.8 | 2 | 1 | 1 | 5 | 1 | 17.5 | 84 | A | 1 | 1 | 1 | 11 | 137500 | 2010 | 5 | 2 | 2 | 146 | H | 10 | 10 | 1 | 8 | -1 | 146 | M | 4 | 2 | 212 | 35 | A | 0 | 0 | 0 | 0 | 3 | 5 | 6 | 5 | N | N | 5 | 3 | 4 | 5 | N | 8 | 2 | 49.1 | 2 | 36 | 2 | 48.6 | 2 | 35.7 | 220000 | 2030 | 0 | 3 | NR | 30 | N | N | 1808 | 2104 | 1707 | Y |  | 18572 | N | 0 | 0 | 0 | 0 | 0 | 9 | 0 | 0.152 | 1.524 | P | I | 1 |  | 5507 0200 X | 58.976 | 0:29 | -97:34:45.99 | 0:29 | -097:34:45.9916 | 2001 | 4000000 | 638153.959 | 239227.9342 |  | <Collection> | <Collection>
46695293 | 402 | 1973 | 18573 | 5507 0201 X | 5507 0000 | 2.01 | 55 | 4 | 109 | 7 | 2010 | 44 | I-44 UNDER | N.W.19TH ST. |  | I-44 UNDER | 2-106' CONT. I-BM. SPANS SK. 87 DEG.38' W 5' SIDEWALK NORTH ONLY | 2 | 2.0 MI N I-40 | 75 | 2 | 1 | 1 | 5 | 1 | 16.4 | 84 | A | 1 | 1 | 1 | 11 | 137500 | 2010 | 5 | 3 | 2 | 143 | H | 10 | 10 | 1 | 9 | -1 | 143 | M | 4 | 2 | 212 | 35 | A | 0 | 0 | 0 | 0 | 4 | 6 | 6 | 6 | N | N | 6 | 3 | 4 | 5 | N | 8 | 2 | 49.1 | 2 | 36 | 2 | 48.6 | 2 | 35.7 | 220000 | 2030 | 0 | 3 | NR | 30 | N | N | 1808 | 2001 | 1605 | Y |  | 18573 | N | 0 | 0 | 0 | 0 | 0 | 0 | 0 | 1.524 | 0.152 | P | I | 1 |  | 5507 0201 X | 63.272 | 0:29 | -97:34:46.04 | 0:29 | -097:34:46.0442 | 2001 | 4000000 | 638152.7948 | 239202.9706 |  | <Collection> | <Collection>
46695298 | 402 | 1973 | 18591 | 5507 0332 X | 5507 0000 | 3.32 | 55 | 4 | 109 | 7 | 3320 | 74 | S.H. 74 (LAKE HEFNER PKWY) | UTILITY BRIDGE |  | I-44 & RAMP UNDER | 94'-74'-116' CONT. PLATE GIRDER SPANS SK. 87 DEG. 36' | A | 3.3 MI N I-40 | -2 | N | 3 | 1 | 0 | 1 | 16 | 92 | L | 1 | 1 | 1 | 12 | 154000 | 2010 | 0 | 3 | 3 | 140 | H | 13.5 | 13.5 | 1 | 7 | -1 | 140 | M | 4 | 2 | 285.08 | 9 | ! | N | N | N | N | 0 | N | N | N | N | N | N | N | 5 | 0 | N | ! | 1 | -1.1 | 1 | -1.1 | 1 | 0 | 1 | -1.1 | 246400 | 2030 | 0 | 0 | NR | NR | N | N | 1510 | 1906 | 1610 | Y |  | 18591 | N | 0 | 0 | 0 | 0 | 0 | 0 | 0 | 0 | 0 | P | I | 1 |  | 5507 0332 X | -1 | 0:30 | -97:34:32.23 | 0:30 | -097:34:32.2294 | 2001 | 4000000 | 638492.0872 | 241261.4578 |  | <Collection> | <Collection>
46696854 | 402 | 1973 | 18537 | 5515 0148 X | 5515 0000 | 1.48 | 55 | 4 | 109 | 15 | 1480 | 35 | I-35 | FAU 9370 (SE 66 ST |  | I-35 UNDER | 2-84' CONT. PLATE GIRDER SPANS WITH 2-10' SIDEWALKS | 2 | 1.5 MI N CLEVELAND CO | 94.6 | 0 | 1 | 1 | 5 | 1 | 17.85 | 59.99 | A | 1 | 1 | 1 | 11 | 134100 | 2010 | 5 | 0 | 2 | 80 | H | 10.2 | 8.5 | 1 | 6 | -1 | 108 | M | 4 | 2 | 172 | 101.8 | A | 1 | 0 | 0 | 0 | 2 | 7 | 7 | 7 | N | N | 7 | 5 | 4 | 5 | N | 8 | 1 | 58.5 | 1 | 35.1 | 1 | 37.4 | 1 | 22.5 | 214560 | 2030 | 0 | 3 | NR | 35 | N | N | 1810 | 2002 | 1711 | Y |  | 18537 | N | 0 | 0 | 0 | 0 | 0 | 0 | 1 | 3.048 | 3.048 | P | I | 1 |  | 5515 0148 X | 92.1814 | 0:24 | -97:29:42.78 | 0:24 | -097:29:42.78 | 2001 | 4000000 | 645845.8803 | 229269.0306 |  | <Collection> | <Collection>
46696856 | 402 | 1973 | 18574 | 5507 0255 X | 5507 0000 | 2.55 | 55 | 4 | 109 | 7 | 2550 | 44 | I-44 UNDER | N.W. 27TH ST. |  | I-44 UNDER | 115'-108.5' CONT. I-BM. SPANS SK.87 DEG.59' W/ 2-5' SIDEWALKS | 2 | 2.5 MI N I-40 | 76.4 | 2 | 1 | 1 | 5 | 1 | 16.1 | 78 | A | 1 | 1 | 1 | 11 | 154000 | 2010 | 5 | 3 | 2 | 146 | H | 6 | 12.5 | 1 | 10 | -1 | 146 | M | 4 | 2 | 225 | 37.5 | A | 0 | 0 | 0 | 0 | 3 | 6 | 5 | 7 | N | N | 5 | 5 | 2 | 5 | N | 6 | 1 | 71.3 | 1 | 42.8 | 1 | 44.2 | 1 | 26.5 | 246400 | 2030 | 0 | 3 | NR | 25 | N | N | 1700 | 1710 | 1509 | Y |  | 18574 | N | 0 | 0 | 0 | 0 | 0 | 0 | 1 | 1.524 | 1.524 | P | I | 1 |  | 5507 0255 X | 65.2432 | 0:30 | -97:34:42.83 | 0:30 | -097:34:42.8328 | 2001 | 4000000 | 638230.0125 | 240074.9664 |  | <Collection> | <Collection>
46696857 | 402 | 1974 | 18770 | 5507 0071WX | 5507 N0000 | 0.71 | 55 | 4 | 109 | 7 | 710 | 44 | I-44 SB | I-44 SB | N | U.P. R.R. & ST. UNDER | 47',2-73',47' CONT. I-BM. SPANS SK. 72 DEG.47'45.65' | 1 | 0.7 MI N I-40 | 82 | 0 | 1 | 1 | 1 | 4 | 328.05 | 70.7 | A | 1 | 1 | 1 | 11 | 70800 | 2010 | 5 | 18 | 4 | 70.7 | H | 6.1 | 0 | 1 | 4 | -1 | 68 | M | 4 | 2 | 242 | 73.7 | A | 1 | 1 | 1 | 1 | 5 | 5 | 5 | 6 | N | N | 5 | 7 | 4 | 5 | N | 8 | 1 | 55.2 | 1 | 33.1 | 1 | 42.6 | 1 | 25.6 | 113280 | 2030 | 0.2 | 3 | NR | 60 | N | N | 2600 | 2705 | 2702 | Y |  | 18770 | N | 0 | 0 | 0 | 0 | 0 | 0 | 4 | 0 | 0 | P | I | 1 |  | 5507 0071WX | 62.3435 | 0:28 | -97:34:46.72 | 0:28 | -097:34:46.7168 | 2001 | 4000000 | 638144.4179 | 237156.5516 |  | <Collection> | <Collection>
46696862 | 402 | 1990 | 22650 | 5515 0505 X | 5515 0000 | 5.05 | 55 | 4 | 109 | 15 | 5050 | 35 | I-35 | UTILITY BRIDGE |  | I-35 UNDER | 2-78' CONT. PLATE GIRDER SPANS | 2 | 5.0 MI N OF CLEVELAND | -2 | N | 1 | 1 | 0 | 1 | 16.41 | 59 | L | 1 | 1 | 1 | 11 | 114800 | 2010 | 7 | 0 | 2 | 110 | H | 12 | 8.98 | 1 | 6 | -1 | 110 | M | 4 | 2 | 162.07 | 9 | ! | N | N | N | N | 2 | N | N | N | N | N | N | N | 5 | 0 | N | ! | 1 | -1.1 | 1 | -1.1 | 1 | 0 | 1 | -1.1 | 183680 | 2030 | 0 | 0 | NR | NR | N | N | 1604 | 2210 | 1805 | Y |  | 22650 | N | 0 | 0 | 0 | 0 | 0 | 1 | 1 | 0 | 0 | P | I | 1 |  | 5515 0505 X | -1 | 0:27 | -97:29:13.97 | 0:27 | -097:29:13.9657 | 2001 | 4000000 | 646543.6832 | 234887.0369 |  | <Collection> | <Collection>
46696863 | 402 | 1990 | 22655 | 5515 0404 X | 5515 0000 | 4.04 | 55 | 4 | 109 | 15 | 4040 | 35 | I-35 | UTILITY BRIDGE |  | I-35 UNDER | 2-85' CONT PLATE GIR | 2 | 4.0 MI N OF CLEVELAND | -2 | N | 1 | 1 | 0 | 1 | 16.4 | 59 | L | 1 | 1 | 1 | 11 | 114800 | 2010 | 7 | 21 | 2 | 110 | H | 10.6 | 10 | 1 | 6 | -1 | 110 | M | 4 | 2 | 174.87 | 9 | ! | N | N | N | N | 1 | N | N | N | N | N | N | N | 4 | 0 | N | ! | 1 | -1.1 | 1 | -1.1 | 1 | 0 | 1 | -1.1 | 183680 | 2030 | 0 | 0 | NR | NR | N | N | 1603 | 1810 | 1706 | Y |  | 22655 | N | 0 | 0 | 0 | 0 | 0 | 1 | 1 | 0 | 0 | P | I | 1 |  | 5515 0404 X | -1 | 35:26 | -97:29:09 | 0:26 | -097:29:09.20 | 2001 | 4000000 | 646677.5197 | 233251.2281 |  | <Collection> | <Collection>
46696864 | 402 | 1992 | 23101 | 5515 0198 X | 5515 0000 | 1.98 | 55 | 4 | 109 | 15 | 1980 | 35 | I-35 | I-35 |  | FAU 9380 SE 59 ST UNDER | 49',2-57',49' CONT I-BM SPANS SK.17 DEG. 29'11' | 1 | 1.9 MI N CLEVELAND CO | 86.8 | 0 | 1 | 1 | 1 | 1 | 328.05 | 55.6 | A | 1 | 1 | 1 | 11 | 119900 | 2010 | 5 | 17 | 4 | 111.3 | H | 6 | 6 | 1 | 6 | -1 | 112 | M | 4 | 2 | 213 | 117 | A | 1 | 1 | 1 | 1 | 2 | 7 | 7 | 8 | N | N | 7 | 9 | 4 | 5 | N | 8 | 1 | 90.3 | 1 | 54.2 | 1 | 50 | 1 | 30.1 | 191840 | 2030 | 1.6093 | 3 | NR | 60 | N | N | 1706 | 1809 | 1709 | Y |  | 23101 | N | 0 | 0 | 0 | 3 | 0 | 1 | 1 | 0 | 0 | P | I | 1 |  | 5515 0198 X | 94.1664 | 0:24 | -97:29:37.9 | 0:24 | -097:29:37.90 | 2001 | 4000000 | 645965.1409 | 230032.2537 |  | <Collection> | <Collection>
46696866 | 402 | 1992 | 23104 | 5515 0214 X | 5515 0000 | 2.14 | 55 | 4 | 109 | 15 | 2140 | 35 | I-35 | I-35 |  | B.N.-S.F RR & RD. UNDER | 41'-74'-92'-74'-41' CONT PLATE GIRDER SPANS SK. 43 DEG. 39'11' | 1 | 2.1 MI N CLEVELAND CO | 76 | 2 | 1 | 1 | 1 | 4 | 328.05 | 64 | A | 1 | 1 | 1 | 11 | 119900 | 2010 | 5 | 46 | 5 | 128 | H | 3.7 | 5 | 1 | 8 | -1 | 131.23 | M | 4 | 2 | 322.99 | 135.75 | A | 1 | 1 | 1 | 1 | 1 | 7 | 7 | 8 | N | N | 7 | 9 | 2 | 5 | N | 8 | 1 | 83.9 | 1 | 50.3 | 1 | 52.8 | 1 | 31.7 | 191840 | 2030 | 8.0467 | 3 | NR | 60 | N | N | 2405 | 2410 | 2409 | N |  | 23104 | N | 0 | 0 | 0 | 3 | 0 | 1 | 1 | 0 | 0 | P | I | 1 |  | 5515 0214 X | 94.9943 | 0:25 | -97:29:34.42 | 0:25 | -097:29:34.42 | 2001 | 4000000 | 646050.8983 | 230435.3532 |  | <Collection> | <Collection>
46696868 | 402 | 1994 | 23634 | 5515 0471 X | 5515 0000 | 4.71 | 55 | 4 | 109 | 15 | 4710 | 35 | I-35 | SE 20TH ST. |  | I-35 UNDER | 2-80' CONT. PLATE GIRDER SPANS SK. 83 DEG. 59'54' | 2 | 4.7 MI N CLEVELAND CO | 88.8 | 2 | 1 | 1 | 5 | 1 | 16.5 | 68 | A | 1 | 1 | 1 | 11 | 114800 | 2010 | 5 | 6 | 2 | 50 | H | 10 | 10 | 1 | 8 | -1 | 64 | M | 4 | 2 | 161 | 72 | A | 1 | 0 | 0 | 0 | 2 | 7 | 8 | 8 | N | N | 8 | 3 | 4 | 5 | N | 8 | 1 | 88.5 | 1 | 53.1 | 1 | 49.2 | 1 | 29.5 | 183680 | 2030 | 0 | 3 | NR | NR | N | N | 1604 | 1804 | 1607 | Y |  | 23634 | N | 0 | 0 | 0 | 0 | 0 | 1 | 1 | 3.048 | 3.048 | P | I | 1 |  | 5515 0471 X | 98.924 | 0:27 | -97:29:09.34 | 0:27 | -097:29:09.3355 | 2001 | 4000000 | 646663.2365 | 234342.2289 |  | <Collection> | <Collection>
46696721 | 402 | 1963 | 15778 | 7281 0260 X | 7281 0000 | 2.6 | 72 | 8 | 143 | 81 | 2600 | 169 | U.S. 169 | U.S. 169 |  | PINE ST UNDER | 2-77' CONT. I-BM. SPANS WITH 2-18' SAFETY CURBS SK. 60 DEG. | 1 | 2.8 MI N JCT I-44 | 96.4 | 0 | 2 | 1 | 1 | 1 | 328.05 | 53 | C | 1 | 1 | 1 | 12 | 60600 | 2010 | 5 | 30 | 2 | 106 | H | 10 | 4 | 1 | 4 | -1 | 53 | M | 4 | 2 | 156.5 | 109 | A | 1 | 0 | 0 | 0 | 1 | 9 | 9 | 8 | N | N | 8 | 9 | 5 | 5 | N | 8 | 1 | 65.3 | 1 | 39.2 | 1 | 38.1 | 1 | 22.9 | 96960 | 2030 | 0.2 | 3 | NR | NR | N | Y | 1409 | 1504 | 1501 | Y |  | 15778 | N | 0 | 0 | 0 | 0 | 3 | 1 | 1 | 0 | 0 | P | I | 1 |  | 7281 0260EX | 100 | 0:11 | -95:51:22.31 | 0:11 | -095:51:22.31 | 2001 | 4000000 | 792826.2108 | 317513.2048 |  | <Collection> | <Collection>
46697018 | 402 | 1994 | 23635 | 5515 0506 X | 5515 0000 | 5.06 | 55 | 4 | 109 | 15 | 5060 | 35 | I-35 | FAU 9440 (SE 15) |  | I-35 UNDER | 2-86' CONT PLATE GIRDER SPANS SK. 69 DEG. 69 00'59' | 2 | 5.1 MI N CLEVELAND CO | 93.1 | 0 | 1 | 1 | 5 | 1 | 16.41 | 58.5 | A | 1 | 1 | 1 | 11 | 114800 | 2010 | 5 | 20 | 2 | 110 | H | 12 | 8.98 | 1 | 6 | -1 | 110 | M | 4 | 2 | 172 | 96 | A | 1 | 0 | 0 | 0 | 2 | 7 | 7 | 8 | N | N | 7 | 4 | 5 | 5 | N | 8 | 1 | 49.1 | 1 | 36 | 1 | 48.6 | 1 | 35.7 | 183680 | 2030 | 0 | 3 | NR | 35 | N | N | 1604 | 2100 | 1607 | Y |  | 23635 | N | 0 | 0 | 0 | 0 | 0 | 1 | 1 | 3.048 | 3.048 | P | I | 1 |  | 5515 0506 X | 92.3622 | 0:27 | -97:29:15.92 | 0:27 | -097:29:15.92 | 2001 | 4000000 | 646494.3628 | 234911.0748 |  | <Collection> | <Collection>
46697020 | 402 | 1996 | 24168 | 5515 0405 X | 5515 0000 | 4.05 | 55 | 4 | 109 | 15 | 4050 | 35 | I-35 | FAU 9240 (SE 29TH) |  | I-35 UNDER | 2-79' CONT. PLATE GIRDER SPANS W/ 2-10' SIDEWALKS & RETAINING WALLS. | 2 | 4.1N CLEVELAND CO. | 92.7 | 0 | 1 | 1 | 1 | 1 | 16.4 | 59 | A | 1 | 1 | 1 | 11 | 114800 | 2010 | 0 | 0 | 2 | 110 | H | 10.6 | 10 | 1 | 6 | -1 | 110 | M | 4 | 2 | 158 | 96.2 | A | 1 | 0 | 0 | 0 | 2 | 7 | 7 | 7 | N | N | 7 | 4 | 4 | 5 | N | 8 | 1 | 58.5 | 1 | 35.1 | 1 | 32.5 | 1 | 19.5 | 183680 | 2030 | 14.4841 | 3 | NR | 35 | N | N | 1602 | 1708 | 1605 | Y |  | 24168 | N | 0 | 0 | 0 | 0 | 0 | 1 | 1 | 3.048 | 3.048 | P | I | 1 |  | 5515 0405 X | 87.1516 | 35:26 | -97:29:09 | 0:26 | -097:29:09.16 | 2001 | 4000000 | 646677.3598 | 233282.0649 |  | <Collection> | <Collection>
46696880 | 402 | 1978 | 28577 | 5507 0569EXR | 5507 0000 | 5.69 | 55 | 4 | 109 | 7 | 5690 | 44 | I-44 EB RAMP | I-44 EB RAMP | E | DEEP FORK CREEK | 4 - 40' CONT. PLATE GIRDER SPANS | 1 | 5.6N OF I-40(BELLE ISLE | 85.3 | 0 | 8 | 7 | 1 | 5 | 328.05 | 22 | A | 1 | 1 | 0 | 14 | 39200 | 2010 | 5 | 99 | 4 | 22 | N | 0 | 0 | 1 | 1 | -1 | 22 | M | 4 | 2 | 163.67 | 25 | A | 1 | 1 | 1 | 1 | 6 | 7 | 7 | 6 | 8 | N | 6 | 6 | N | 5 | 7 | 8 | 2 | 49.1 | 2 | 36 | 2 | 48.6 | 2 | 35.7 | 62720 | 2030 | 8.0467 | 3 | NR | 25 | N | N | 9999 | 9999 | 9999 | N |  | 28577 | 0 | 0 | 0 | 0 | 0 | 0 | 0 | 4 | 0 | 0 | P | I | 1 | R | 5507 0570SX | 90.9645 | 0:31 | -97:32:31.31 | 0:31 | -097:32:31.3055 | 2001 | 4000000 | 641531.6646 | 242766.4154 |  | <Collection> | <Collection>
46696737 | 402 | 1963 | 15855 | 7278 1136 X | 7278 0000 | 11.36 | 72 | 8 | 143 | 78 | 11360 | 44 | I-44 UNDER | U.S. 169 |  | I-44 UNDER | 2-71' CONT STL IBM | A | 2.7 MI E JCT SH 51 | 74.3 | 2 | 1 | 1 | 1 | 1 | 15.91 | 52 | A | 1 | 1 | 1 | 11 | 60700 | 2010 | 5 | 40 | 2 | 52 | H | 8 | 8 | 1 | 6 | -1 | 52 | M | 4 | 2 | 335.95 | 121 | A | 1 | 1 | 1 | 1 | 2 | 8 | 7 | 6 | N | N | 6 | 9 | 2 | 5 | N | 8 | 1 | 45.6 | 1 | 27.4 | 1 | 25.4 | 1 | 15.2 | 97120 | 2030 | 0 | 3 | NR | NR | N | N | 1507 | 1605 | 1511 | Y |  | 15855 | N | 0 | 0 | 0 | 3 | 3 | 1 | 1 | 0 | 0 | P | I | 1 |  | 7278 1136 X | 98.3339 | 0:08 | -95:51:36.87 | 0:08 | -095:51:36.87 | 2001 | 4000000 | 792553.608 | 313282.8971 |  | <Collection> | <Collection>
46697041 | 402 | 1961 | 15374 | 74E0390N4020007 |  |  | 74 | 8 | 147 | 0 | 12400 | 7432C | 7432C | 7432C |  | CANEY RIVER | 82'-100'-82' CONTINUOUS STEEL I-BM SPANS WITH CONCRETE DECK | 1 | 19S&5.7E OF JCT US75&60 | 74.8 | 0 | 4 | 1 | 1 | 5 | 328.05 | 24 | D | 2 | 2 | 0 | 7 | 100 | 2010 | 2 | 0 | 3 | 24 | N | 0 | 0 | 1 | 2 | -1 | 28 | M | 4 | 2 | 264.1 | 27 | A | 0 | 0 | 0 | 0 | 3 | 7 | 6 | 5 | 6 | N | 5 | 6 | N | 5 | 7 | 8 | 1 | 47 | 1 | 28 | 1 | 26 | 1 | 15 | 160 | 2030 | 21 | 3 | NR | NR | N | N | -1 | -1 | -1 | N |  | 15374 | 0 | 0 | 0 | 0 | 0 | 0 | 0 | 0 | 0 | 0 | P | I | 0 |  | 74E0390N4020007 | 78.1763 | 0:27 | -95:50:09.26 | 0:27 | -095:50:09.2634 | 2001 | 4000000 | 793983.0012 | 348142.6029 |  | <Collection> | <Collection>
46696909 | 402 | 1950 | 11774 | 22E0610N2140004 |  |  | 22 | 5 | 43 | 0 | 400 | E0610 | _ | E0610 |  | CREEK | 2-17' CONT. I-BEAM SPANS | 1 | 6.4 E 1. S OF VICI | 62 | 0 | 4 | 1 | 1 | 5 | 328.05 | 18 | D | 2 | 2 | 0 | 9 | 25 | 2010 | 5 | 0 | 2 | 18 | N | 0 | 0 | 8 | 2 | -1 | 18 | M | 4 | 2 | 34 | 18 | P | 0 | 0 | 0 | 0 | 2 | 5 | 5 | 5 | 7 | N | 5 | 4 | N | 1 | 6 | 8 | 1 | 30 | 1 | 18 | 1 | 16 | 1 | 10 | 40 | 2030 | 6.4374 | 3 | 70707 | NR | N | N | -1 | -1 | -1 | N |  | 11774 | 0 | 0 | 0 | 0 | 0 | 0 | 0 | 6 | 0 | 0 | P | I | 0 |  | 22E0610N2140004 | 67 | 0:08 | -99:10:42.4 | 0:08 | -099:10:42.4015 | 2001 | 4000000 | 493936.3315 | 310865.6079 |  | <Collection> | <Collection>
46697056 | 402 | 1980 | 19789 | 72N3940E0590004 |  |  | 72 | 8 | 143 | 0 | 1660 | 8273 | _ | FAU 8273 (MAIN ST. |  | BNSF R.R. UNDER | 59-63-63-75 CONT. WF BM SPANS | 1 | 10 S. MAIN ST. | 77.4 | 0 | 5 | 1 | 5 | 2 | 328.05 | 40 | I | 4 | 4 | 0 | 17 | 4692 | 2010 | 5 | 0 | 4 | 40 | R | 9.75 | 0 | 1 | 3 | -1 | 40 | M | 4 | 2 | 260 | 51.8 | A | 0 | 0 | 0 | 0 | 2 | 7 | 7 | 7 | N | N | 7 | 4 | 4 | 5 | N | 8 | 1 | 79 | 1 | 47 | 1 | 44 | 1 | 26 | 7507 | 2030 | 2 | 0 | [9 empty] | 19789 | N | 0 | 0 | 0 | 0 | 0 | 1 | 1 | 1.524 | 1.524 | P | I | 0 |  | 72N3940E0590004 | 98.8327 | 0:09 | -95:59:35.21 | 0:09 | -095:59:35.21 | 2001 | 4000000 | 780557.1303 | 315067.9518 |  | <Collection> | <Collection> | bar: RN to N
46697058 | 402 | 1950 | 12044 | 22E0630N2150004 |  |  | 22 | 5 | 43 | 0 | 400 | E0630 | _ | E0630 |  | KIZER CREEK | 11'-23'-11' I-BEAM SPANS | 1 | 7.4 E 3. S OF VICI | 63.1 | 1 | 4 | 1 | 1 | 5 | 328.05 | 18 | D | 2 | 2 | 0 | 9 | 25 | 2010 | 5 | 0 | 3 | 18 | N | 0 | 0 | 8 | 2 | -1 | 18 | M | 4 | 2 | 47 | 18 | P | 0 | 0 | 0 | 0 | 2 | 5 | 5 | 4 | 6 | N | 4 | 4 | N | 4 | 6 | 8 | 1 | 40 | 1 | 30 | 1 | 22 | 1 | 16 | 40 | 2030 | 6.4374 | 3 | 161616 | NR | N | N | -1 | -1 | -1 | N |  | 12044 | 0 | 0 | 0 | 0 | 0 | 0 | 0 | 0 | 0 | 0 | P | I | 0 |  | 22E0630N2150004 | 71.8569 | 0:06 | -99:09:43.8 | 0:06 | -099:09:43.8006 | 2001 | 4000000 | 495363.7026 | 307646.6751 |  | <Collection> | <Collection>
46697215 | 402 | 1962 | 15506 | 04N1190E0110005 |  |  | 4 | 6 | 7 | 0 | 500 | N1190 | N1190 | N1190 |  | SHARP CREEK | 2-30' CONT. STEEL I-BM SPANS | 1 | 1.5 MI S OF TURPIN | 41.5 | 1 | 4 | 1 | 1 | 5 | 328.05 | 23.5 | D | 2 | 2 | 0 | 9 | 100 | 2010 | 0 | 0 | 2 | 23.5 | N | 0 | 0 | 6 | 2 | -1 | 33 | M | 4 | 2 | 61.02 | 24.1 | P | 0 | 0 | 0 | 0 | 2 | 6 | 5 | 5 | 6 | N | 2 | 5 | N | 0 | 7 | 8 | 1 | 15.4 | 1 | 9.1 | 1 | 9.4 | 1 | 5.6 | 160 | 2030 | 3 | 2 | 90909 | N | N | N | N | N | N | N |  | 15506 | 0 | 0 | 0 | 0 | 0 | 0 | 0 | 6 | 0 | 0 | P | I | 0 |  | 04N1190E0110005 | 61.5126 | 0:51 | -100:52:57.84 | 0:51 | -100:52:57.84 | 2001 | 4000000 | 342874.4094 | 393029.5485 |  | <Collection> | <Collection>
46697059 | 402 | 1950 | 12434 | 22E0765N2200008 |  |  | 22 | 5 | 43 | 0 | 29900 | 2223 | _ | FAS 2223 |  | LONE CREEK | 39'-40'-38'-15' CONT. I-BEAM SPANS | 1 | 1.5 S 3.8 E OF WEBB | 42.4 | 1 | 4 | 1 | 1 | 5 | 328.05 | 17.33 | D | 2 | 2 | 0 | 7 | 50 | 2010 | 5 | 0 | 4 | 17.33 | N | 0 | 0 | 1 | 2 | -1 | 18 | M | 4 | 2 | 134 | 17.75 | P | 0 | 0 | 0 | 0 | 2 | 6 | 6 | 4 | 7 | N | 4 | 3 | N | 1 | 8 | 6 | 1 | 20 | 1 | 15 | 1 | 15 | 1 | 10 | 80 | 2030 | 14.4841 | 3 | 30303 | NR | N | N | -1 | -1 | -1 | N |  | 12434 | 0 | 0 | 0 | 0 | 0 | 0 | 0 | 6 | 0 | 0 | P | I | 0 |  | 22E0765N2200008 | 65.7287 | 0:54 | -99:03:55.33 | 0:54 | -099:03:55.3309 | 2001 | 4000000 | 503846.0234 | 285911.4804 |  | <Collection> | <Collection>
46696936 | 402 | 1969 | 17484 | 2004 1157NX | 2004 N0000 | 11.57 | 20 | 5 | 39 | 4 | 11570 | 40 | I-40 WB | I-40 WB | N | I-40 BUS. UNDER | 39'-57'-39' CONT. I-BEAM SPANS, SK. 36 DEG. | 1 | 0.7 MI E JCT S.H. 54 | 84.9 | 0 | 1 | 1 | 1 | 1 | 328.05 | 38 | A | 1 | 1 | 1 | 11 | 9700 | 2010 | 5 | 36 | 3 | 38 | H | 11.5 | 3 | 1 | 2 | -1 | 38 | M | 4 | 2 | 139.11 | 39.8 | A | 1 | 1 | 1 | 1 | 2 | 5 | 5 | 5 | N | N | 5 | 6 | 5 | 5 | N | 8 | 1 | 62.8 | 1 | 37.7 | 1 | 46 | 1 | 27.6 | 15520 | 2030 | 0.16093 | 3 | NR | 70 | -1 | N | -1 | 1903 | 1706 | Y |  | 17484 | N | 0 | 0 | 0 | 1 | 8 | 8 | 6 | 0 | 0 | P | I | 1 |  | 2004 1157NX | 80.5036 | 0:31 | -98:42:52.85 | 0:31 | -098:42:52.85 | 2001 | 4000000 | 535188.8382 | 242975.9013 |  | <Collection> | <Collection>
46696939 | 402 | 1969 | 17493 | 2002 1105 X | 2002 0000 | 11.05 | 20 | 5 | 39 | 2 | 11050 | 40 | I-40 UNDER | GLENN SMITH RD. |  | I-40 UNDER | 2-78' CONT. PLATE GIRDER SPANS | 2 | 0.3 MI E JCT U.S. 183 | 89 | 2 | 1 | 1 | 1 | 1 | 16.25 | 51 | A | 1 | 1 | 1 | 11 | 19500 | 2010 | 4 | 0 | 2 | 51 | H | 7.6 | 13.6 | 1 | 4 | -1 | 38 | M | 4 | 2 | 158.13 | 31 | A | 0 | 0 | 0 | 1 | 3 | 7 | 7 | 7 | N | N | 6 | 6 | 2 | 5 | N | 7 | 1 | 48.1 | 1 | 28.9 | 1 | 26.7 | 1 | 16 | 31200 | 2030 | 0 | 3 | NR | 45 | N | N | -1 | 1611 | 1603 | Y |  | 17493 | N | 0 | 0 | 0 | 0 | 0 | 0 | 1 | 0.457 | 0.457 | P | I | 1 |  | 2002 1105 X | 97.7392 | 0:30 | -98:57:31.35 | -1 | 1 | 2001 | 4000000 | 513036.5804 | 240768.0248 |  | <Collection> | <Collection>
46696940 | 402 | 1969 | 17496 | 2004 1157SX | 2004 0000 | 11.57 | 20 | 5 | 39 | 4 | 11570 | 40 | I-40 EB | I-40 EB | S | I-40 BUS. UNDER | 44'-64'-44' CONT. I-BEAM SPANS, SK. 36 DEG. L.F. | 1 | 0.7 MI E JCT S.H. 54 | 84.9 | 0 | 1 | 1 | 1 | 1 | 328.05 | 38 | A | 1 | 1 | 1 | 11 | 9700 | 2010 | 5 | 36 | 3 | 38 | H | 11.2 | 3.2 | 1 | 2 | -1 | 38 | M | 4 | 2 | 155.84 | 39.8 | A | 1 | 1 | 1 | 1 | 2 | 5 | 5 | 5 | N | N | 5 | 6 | 5 | 5 | N | 7 | 1 | 67.4 | 1 | 40.5 | 1 | 44 | 1 | 26.3 | 15520 | 2030 | 0.16093 | 3 | NR | 70 | -1 | N | -1 | 1803 | 1606 | Y |  | 17496 | N | 0 | 0 | 0 | 1 | 8 | 8 | 6 | 0 | 0 | P | I | 1 |  | 2004 1157SX | 72.9103 | 0:31 | -98:42:53.9 | 0:31 | -098:42:53.90 | 2001 | 4000000 | 535162.1931 | 242940.5958 |  | <Collection> | <Collection>
46696943 | 402 | 1969 | 17502 | 2004 1282 X | 2004 0000 | 12.82 | 20 | 5 | 39 | 4 | 12820 | 40 | I-40 UNDER | WASHINGTON ST. |  | I-40 UNDER | 2-81' CONT. I-BEAM SPANS | 2 | 2.0 MI E JCT S.H. 54 | 74.8 | 0 | 1 | 1 | 1 | 1 | 16.25 | 52 | A | 1 | 1 | 1 | 11 | 19400 | 2010 | 4 | 0 | 2 | 52 | H | 10.4 | 13.1 | 1 | 4 | -1 | 76 | M | 4 | 2 | 164.04 | 33 | A | 1 | 1 | 0 | 0 | 2 | 5 | 6 | 5 | N | N | 5 | 4 | 4 | 5 | N | 7 | 1 | 58.4 | 1 | 35.1 | 1 | 35.1 | 1 | 21.1 | 31040 | 2030 | 0 | 3 | NR | 70 | -1 | N | -1 | 1805 | 1603 | Y |  | 17502 | N | 0 | 0 | 0 | 0 | 0 | 8 | 0 | 0 | 0 | P | I | 1 |  | 2004 1282 X | 66.4428 | 0:31 | -98:41:35.8 | -1 | 1 | 2001 | 4000000 | 537131.0462 | 243147.9138 |  | <Collection> | <Collection>
46696945 | 402 | 1969 | 17504 | 2002 1071 X | 2002 0000 | 10.71 | 20 | 5 | 39 | 2 | 10710 | 40 | I-40 UNDER | U.S. 183 SB |  | I-40 UNDER | 78'-82' PLATE GIRDER SPANS | 2 | SOUTH EDGE CLINTON | 91 | 0 | 1 | 1 | 1 | 1 | 16.6 | 55 | A | 1 | 1 | 1 | 11 | 18500 | 2010 | 5 | 0 | 2 | 38 | H | 12.5 | 17.3 | 1 | 4 | -1 | 34 | M | 4 | 2 | 163.06 | 41 | A | 1 | 1 | 1 | 1 | 2 | 6 | 7 | 7 | N | N | 6 | 7 | 6 | 5 | N | 8 | 1 | 43.9 | 1 | 26.3 | 1 | 32 | 1 | 19.2 | 29600 | 2030 | 0 | 3 | NR | 55 | N | N | -1 | 1902 | 1607 | Y |  | 17504 | N | 0 | 0 | 0 | 1 | 0 | 6 | 0 | 0 | 0 | P | I | 1 |  | 2002 1071 X | 91.8655 | 0:30 | -98:57:53.44 | -1 | 1 | 2001 | 4000000 | 512480.337 | 240807.2568 |  | <Collection> | <Collection>
46696947 | 402 | 1969 | 17505 | 2002 1072 X | 2002 0000 | 10.72 | 20 | 5 | 39 | 2 | 10720 | 40 | I-40 UNDER | U.S. 183 NB |  | I-40 UNDER | 78'-82' PLATE GIRDER SPANS | 2 | SOUTH EDGE CLINTON | 91 | 0 | 1 | 1 | 1 | 1 | 17.4 | 55 | A | 1 | 1 | 1 | 11 | 18500 | 2010 | 5 | 0 | 2 | 38 | H | 12.5 | 13.9 | 1 | 4 | -1 | 34 | M | 4 | 2 | 163.06 | 41 | A | 1 | 1 | 1 | 1 | 2 | 6 | 6 | 7 | N | N | 6 | 7 | 6 | 5 | N | 8 | 1 | 43.9 | 1 | 26.3 | 1 | 32 | 1 | 19.2 | 29600 | 2030 | 0 | 3 | NR | 55 | N | N | -1 | 1903 | 1705 | Y |  | 17505 | N | 0 | 0 | 0 | 1 | 8 | 6 | 4 | 0 | 0 | P | I | 1 |  | 2002 1072 X | 89.9808 | 0:30 | -98:57:52.83 | -1 | 1 | 2001 | 4000000 | 512495.6663 | 240807.1076 |  | <Collection> | <Collection>
46696948 | 402 | 1969 | 17512 | 2002 1355SX | 2002 0000 | 13.55 | 20 | 5 | 39 | 2 | 13550 | 40 | I-40 EB | I-40 EB | S | I-40 BUS. EB UNDER | 38'-70'-56' CONT. PLATE GIRDER SPANS, SK. 45 DEG. R.F. | 1 | 2.8 MI E JCT U.S. 183 | 84.2 | 0 | 1 | 1 | 1 | 1 | 328.05 | 38 | A | 1 | 1 | 1 | 1 | 9750 | 2010 | 5 | 45 | 3 | 38 | H | 10.4 | 4.3 | 1 | 2 | -1 | 38 | M | 4 | 2 | 167.98 | 39.8 | A | 1 | 1 | 1 | 1 | 2 | 6 | 5 | 5 | N | N | 5 | 6 | 6 | 5 | N | 7 | 1 | 52 | 1 | 31.2 | 1 | 34 | 1 | 20.4 | 15600 | 2030 | 0.16093 | 3 | NR | 70 | N | N | -1 | 2001 | 1609 | Y |  | 17512 | N | 0 | 0 | 0 | 1 | 8 | 6 | 6 | 0 | 0 | P | I | 1 |  | 2002 1355SX | 63.2811 | 0:31 | -98:55:07.94 | 0:31 | -098:55:07.94 | 2001 | 4000000 | 516663.9545 | 242243.5581 |  | <Collection> | <Collection>
46696951 | 402 | 1969 | 17524 | 2002 1324 X | 2002 0000 | 13.24 | 20 | 5 | 39 | 2 | 13240 | 40 | I-40 UNDER | TURTLE CREEK RD. |  | I-40 UNDER | 95'-89' CONT. PLATE GIRDER SPANS, SK. 30 DEG. R.F. | 2 | 2.5 MI E JCT U.S. 183 | 85.1 | 0 | 1 | 1 | 1 | 1 | 16.33 | 53 | A | 1 | 1 | 1 | 1 | 19500 | 2010 | 4 | 30 | 2 | 53 | H | 10.5 | 15.3 | 1 | 4 | -1 | 76 | M | 4 | 2 | 187.99 | 29 | A | 0 | 0 | 0 | 0 | 3 | 7 | 7 | 7 | N | N | 6 | 6 | 4 | 5 | N | 6 | 1 | 36 | 1 | 25 | 1 | 23 | 1 | 15 | 31200 | 2030 | 0 | 3 | NR | 45 | N | N | -1 | 1805 | 1604 | Y |  | 17524 | N | 0 | 0 | 0 | 0 | 0 | 8 | 1 | 0.457 | 0.457 | P | I | 1 |  | 2002 1324 X | 96.4315 | 0:31 | -98:55:24.71 | -1 | 1 | 2001 | 4000000 | 516239.1305 | 242001.3492 |  | <Collection> | <Collection>
46696952 | 402 | 1969 | 17528 | 2002 1355NX | 2002 N0000 | 13.55 | 20 | 5 | 39 | 2 | 13550 | 40 | I-40 WB | I-40 WB | N | I-40 BUS. EB UNDER | 53'-68'-65' CONT. PLATE GIRDER SPANS, SK. 45 DEG. L..F. | 1 | 2.8 MI E JCT U.S. 183 | 83.8 | 0 | 1 | 1 | 1 | 1 | 328.05 | 38 | A | 1 | 1 | 1 | 1 | 9750 | 2010 | 5 | 45 | 3 | 38 | H | 10.7 | 4.3 | 1 | 2 | -1 | 38 | M | 4 | 2 | 188.97 | 39.8 | A | 1 | 1 | 1 | 1 | 2 | 6 | 5 | 5 | N | N | 5 | 6 | 6 | 5 | N | 7 | 1 | 51.3 | 1 | 30.8 | 1 | 32.4 | 1 | 19.4 | 15600 | 2030 | 0.16093 | 3 | NR | 70 | N | N | -1 | 2111 | 1806 | Y |  | 17528 | N | 0 | 0 | 0 | 1 | 8 | 6 | 6 | 0 | 0 | P | I | 1 |  | 2002 1355NX | 69.1392 | 0:31 | -98:55:09.95 | 0:31 | -098:55:09.95 | 2001 | 4000000 | 516613.3641 | 242255.4533 |  | <Collection> | <Collection>
46696955 | 402 | 1969 | 17541 | 2004 1514 X | 2004 0000 | 15.14 | 20 | 5 | 39 | 4 | 15140 | 40 | I-40 UNDER | AIRPORT RD. |  | I-40 UNDER | 2-102' CONT. PLATE GIRDER SPANS | 2 | 4.3 MI E JCT S.H. 54 | 84 | 2 | 1 | 1 | 1 | 1 | 16.08 | 70 | A | 1 | 1 | 1 | 1 | 22600 | 2010 | 5 | 0 | 2 | 40 | H | 3.2 | 13.5 | 1 | 4 | -1 | 40 | M | 4 | 2 | 206.03 | 42 | A | 1 | 1 | 1 | 1 | 2 | 5 | 5 | 5 | N | N | 5 | 9 | 2 | 5 | N | 7 | 1 | 68.2 | 1 | 40.9 | 1 | 37.9 | 1 | 22.7 | 36160 | 2030 | 0 | 3 | NR | 45 | -1 | N | -1 | 1708 | 1602 | Y |  | 17541 | N | 0 | 0 | 0 | 0 | 0 | 8 | 1 | 0 | 0 | P | I | 1 |  | 2004 1514 X | 65.1094 | 0:32 | -98:39:31.53 | -1 | 1 | 2001 | 4000000 | 540270.7767 | 244537.7493 |  | <Collection> | <Collection>
46696967 | 402 | 1992 | 24344 | 7278 1366 X | 7278 0000 | 13.66 | 72 | 8 | 143 | 78 | 13660 | 44 | I-44 UNDER | ADMIRAL PL. |  | I-44 UNDER | 2-169' STL GRDR SPAN | 2 | 2.3 MI E JCT US 169 | 76.5 | 2 | 1 | 1 | 5 | 1 | 16.33 | 50 | A | 1 | 1 | 1 | 11 | 45900 | 2010 | 5 | 62 | 2 | 49.87 | H | 12.14 | 2 | 1 | 6 | -1 | 49.87 | M | 4 | 2 | 344 | 62.01 | A | 1 | 1 | 1 | 1 | 2 | 7 | 8 | 8 | N | N | 8 | 3 | 2 | 5 | N | 8 | 1 | 81.2 | 1 | 48.7 | 1 | 45.1 | 1 | 27.1 | 73440 | 2030 | 0 | 3 | NR | NR | N | N | 1602 | 1708 | 1604 | Y |  | 24344 | N | 0 | 0 | 0 | 0 | 3 | 1 | 1 | 1.8 | 1.8 | P | I | 1 |  | 7278 1366 X | 81.5531 | 0:10 | -95:49:44.87 | -1 | 1 | 2001 | 4000000 | 795299.8116 | 315762.4573 |  | <Collection> | <Collection>
46696969 | 402 | 1997 | 24417 | 7278 1011 X | 7278 0000 | 10.11 | 72 | 8 | 143 | 78 | 10110 | 44 | I-44 UNDER | 90TH ST. |  | I-44 UNDER | 2-129'PLATE GIRDER S | 2 | 1.4 MI E JCT SH 51 | 90.3 | 0 | 1 | 1 | 5 | 1 | 16.66 | 72 | A | 1 | 1 | 1 | 11 | 60700 | 2010 | 5 | 0 | 2 | 62 | H | 25 | 6 | 1 | 7 | -1 | 62 | M | 4 | 2 | 257.9 | 50 | A | 1 | 1 | 0 | 0 | 2 | 8 | 8 | 8 | N | N | 8 | 5 | 6 | 5 | N | 8 | 1 | 80.8 | 1 | 48.5 | 1 | 44.9 | 1 | 26.9 | 97120 | 2030 | 0 | 3 | NR | -1 | N | N | 1604 | 1609 | 1608 | Y |  | 24417 | N | 0 | 0 | 0 | 0 | 3 | 1 | 1 | 2.987 | 2.987 | P | I | 1 |  | 7278 1011 X | 76.7804 | 0:08 | -95:52:37.55 | -1 | 1 | 2001 | 4000000 | 791064.6369 | 311964.1223 |  | <Collection> | <Collection>
46696970 | 402 | 1998 | 24952 | 7278 0805NX | 7278 N0000 | 8.05 | 72 | 8 | 143 | 78 | 8050 | 44 | I-44 WB | I-44 WB | N | SHERIDAN RD. UNDER | 65'-118'-65'CONT. PL | 1 | 6 MI E JCT US 75 | 93.5 | 2 | 1 | 1 | 1 | 1 | 328.05 | 86 | A | 1 | 1 | 1 | 11 | 46900 | 2010 | 5 | 41 | 3 | 86 | H | 1 | 327.75 | 1 | 3 | -1 | 86 | M | 4 | 2 | 248.03 | 88 | A | 1 | 1 | 1 | 1 | 2 | 8 | 8 | 8 | N | N | 8 | 9 | 2 | 5 | N | 8 | 1 | 87.1 | 1 | 52.2 | 1 | 57.3 | 1 | 34.4 | 75040 | 2030 | 0.16093 | 3 | NR | NR | N | N | 1608 | 2000 | 1700 | Y |  | 24952 | N | 0 | 0 | 0 | 2 | 3 | 1 | 4 | 0 | 0 | P | I | 1 |  | 7278 0805NX | 67.826 | 0:06 | -95:54:17.16 | 0:06 | -095:54:17.16 | 2001 | 4000000 | 788619.8237 | 309775.2973 |  | <Collection> | <Collection>
46696534 | 402 | 1955 | 13531 | 1302 1979 X | 1302 0000 | 19.79 | 13 | 6 | 25 | 2 | 19790 | 56 | U.S. 56 | U.S. 56 |  | BEAVER RIVER | 2(4-85' CONT.) I-BM. | 1 | 19.9 MI.E.NEW MEXICO | 53.1 | 1 | 2 | 1 | 1 | 5 | 328.05 | 28 | C | 1 | 1 | 1 | 2 | 510 | 2010 | 4 | 0 | 8 | 28 | N | 0 | 0 | 1 | 2 | -1 | 34 | M | 4 | 2 | 683.06 | 31 | A | 0 | 0 | 0 | 0 | 2 | 4 | 5 | 4 | 7 | N | 4 | 5 | N | 5 | 8 | 8 | 1 | 46.5 | 1 | 27.9 | 1 | 33.8 | 1 | 20.3 | 816 | 2030 | 37 | 3 | [9 empty] | 13531 | 0 | 0 | 0 | 0 | 0 | 8 | 8 | 6 | 0.457 | 0.457 | P | I | 1 |  | 1302 1979 X | 63.3061 | 0:38 | -102:40:54.71 | 0:38 | -102:40:54.71 | 2001 | 4000000 | 181379.5074 | 375508.8024 |  | <Collection> | <Collection> | bar: RN to N
46696227 | 402 | 1954 | 13240 | 2220 1348 X | 2220 0000 | 13.48 | 22 | 5 | 43 | 20 | 13480 | 34 | _ | S.H. 34 |  | S. CANADIAN RIVER | 7(4-100' CONT.) & 2-50' I-BEAM SPANS W/ 2-18'' SAFETY CURBS | 1 | 13.5 MI N CUSTER C/L | 69.1 | 0 | 3 | 1 | 1 | 5 | 328.05 | 28 | B | 1 | 1 | 0 | 6 | 1100 | 2010 | 4 | 0 | 28 | 28 | N | 327.75 | 327.75 | 1 | 2 | -1 | 36 | M | 4 | 2 | 2912.04 | 31 | A | 0 | 0 | 0 | 0 | 6 | 6 | 6 | 7 | 6 | N | 6 | 5 | N | 5 | 8 | 8 | 1 | 46 | 1 | 27.6 | 1 | 34.8 | 1 | 20.9 | 1760 | 2030 | 103 | 3 | NR | -1 | _ | _ | -1 | -1 | -1 | _ |  | 13240 | 0 | 0 | 0 | 0 | 0 | 8 | 8 | 6 | 0.457 | 0.457 | P | I | 1 |  | 2220 1348 X | 94.41 | 1:00 | -99:17:34.79 | 1:00 | -099:17:34.7869 | 2001 | 4000000 | 483430.766 | 295971.1391 |  | <Collection> | <Collection>
46696228 | 402 | 1972 | 18363 | 0501 1171NX | 0501 N0000 | 11.71 | 5 | 5 | 9 | 1 | 11710 | 40 | I-40 | I-40 | N | I-40BUS./FARMRAIL (FMRC | (2-82',35' CONT.) 14 | 1 | 11.7 MI.E. TEXAS LINE | 81.6 | 0 | 1 | 1 | 1 | 4 | 328.05 | 38 | A | 1 | 1 | 1 | 1 | 6250 | 2010 | 5 | 56 | 6 | 38 | R | 27.7 | 28 | 1 | 2 | -1 | 75 | M | 4 | 2 | 599.07 | 39.8 | A | 1 | 1 | 1 | 1 | 6 | 7 | 5 | 5 | N | N | 5 | 6 | 7 | 5 | N | 8 | 1 | 57.4 | 1 | 34.5 | 1 | 37.1 | 1 | 22.3 | 10000 | 2030 | 0.16093 | 3 | NR | -1 | _ | _ | -1 | -1 | -1 | _ |  | 18363 | N | 0 | 0 | 0 | 1 | 2 | 8 | 6 | 0 | 0 | P | I | 1 |  | 0501 1171NX | 74.0275 | 0:14 | -99:47:44.88 | 0:14 | -099:47:44.88 | 2001 | 4000000 | 436568.8835 | 211894.9428 |  | <Collection> | <Collection>
46696374 | 402 | 1965 | 16603 | 4317 1685 X | 4317 0000 | 16.85 | 43 | 7 | 85 | 17 | 16850 | 35 | I-35 UNDER | CO. RD. E210.5 |  | I-35 UNDER | 32' - (2) 81' continuous - 32' I-beam spans with (2) 18' safety curbs | 2 | 1.6 MI N JCT SH32 | 83.6 | 0 | 1 | 1 | 1 | 1 | 16.25 | 79 | A | 1 | 1 | 1 | 1 | 27600 | 2010 | 2 | 0 | 2 | 38 | H | 11.4 | 44.4 | 1 | 4 | -1 | 38 | M | 4 | 2 | 229 | 27 | A | 0 | 0 | 0 | 0 | 2 | 7 | 7 | 7 | N | N | 6 | 6 | 5 | 5 | N | 8 | 1 | 38.8 | 1 | 23.3 | 1 | 24.9 | 1 | 14.9 | 44160 | 2030 | 0 | 3 | NR | NR | N | N | 1604 | 1611 | 1606 | Y |  | 16603 | N | 0 | 0 | 0 | 0 | 8 | 8 | 1 | 0.457 | 0.457 | P | I | 1 |  | 4317 1685 X | 94.932 | 0:58 | -97:08:03.54 | 0:58 | -097:08:03.54 | 2001 | 4000000 | 680015.3308 | 70113.598 |  | <Collection> | <Collection>
46696548 | 402 | 1967 | 17046 | 5835 0942 X | 5835 0000 | 9.42 | 58 | 8 | 115 | 35 | 9420 | 125 | S.H. 125 | S.H. 125 |  | NEOSHO RIVER | (3-70' CONT.)(80'-10 | 1 | 9.4 MI N US60 | 49.2 | 1 | 3 | 1 | 1 | 5 | 328.05 | 28 | B | 1 | 1 | 0 | 16 | 7100 | 2010 | 5 | 0 | 6 | 28 | N | 0 | 0 | 1 | 2 | -1 | 40 | M | 4 | 2 | 823.15 | 35.5 | A | 1 | 0 | 0 | 0 | 3 | 4 | 5 | 6 | 6 | N | 5 | 4 | N | 5 | 4 | 6 | 1 | 50.2 | 1 | 30.1 | 1 | 31.2 | 1 | 18.7 | 11360 | 2030 | 24 | 3 | NR | -1 | _ | _ | -1 | -1 | -1 | _ |  | 17046 | 0 | 0 | 0 | 0 | 0 | 8 | 8 | 1 | 0.61 | 1.219 | P | I | 1 |  | 5835 0942 X | 63.9524 | 0:52 | -94:52:52.13 | 0:52 | -094:52:52.1337 | 2001 | 4000000 | 878105.6339 | 396018.3607 |  | <Collection> | <Collection>
46696549 | 402 | 1997 | 25518 | 5814 0126 X | 5814 0000 | 1.26 | 58 | 8 | 115 | 14 | 1260 | 69 | U.S. 69 | U.S. 69 |  | NEOSHO RIVER | (3-120')(4-120') 140'-180'-140' CONT WELDED PLATE GIRDER | 1 | 1.5 MI N US 59 | 77.9 | 2 | 2 | 1 | 1 | 5 | 328.05 | 22.97 | C | 1 | 1 | 0 | 6 | 6200 | 2010 | 5 | 0 | 10 | 49.21 | N | 0 | 0 | 1 | 4 | -1 | 49.21 | M | 4 | 2 | 1299.85 | 56 | A | 1 | 0 | 0 | 0 | 8 | 7 | 7 | 8 | 6 | N | 7 | 2 | N | 5 | 7 | 8 | 1 | 63.3 | 1 | 38 | 1 | 35.2 | 1 | 21.1 | 9920 | 2030 | 3 | 3 | NR | -1 | _ | _ | -1 | -1 | -1 | _ |  | 25518 | 0 | 0 | 0 | 0 | 0 | 8 | 8 | 6 | 0 | 0 | P | I | 1 |  | 5814 0126 X | 75.3649 | 0:52 | -94:53:14.2 | 0:52 | -094:53:14.2031 | 2001 | 4000000 | 877539.7747 | 396616.8773 |  | <Collection> | <Collection>
46696398 | 402 | 1978 | 19499 | 7287 0000SXR | 7287 0000 | 0 | 72 | 8 | 143 | 87 | 0 | 12 | S.H. 12 | S.H. 12 RAMP | S | ROAD & R.R. UNDER | 43',3-58',53'CON IBM | 1 | AT JCT I-244 & I-44 | 86.3 | 0 | 3 | 7 | 1 | 4 | 328.05 | 21.98 | B | 1 | 1 | 0 | 14 | 2517 | 2010 | 5 | 25 | 5 | 22.31 | R | 10 | 0 | 1 | 1 | -1 | 21.98 | M | 4 | 2 | 271.98 | 25.26 | A | 1 | 0 | 1 | 1 | 2 | 7 | 6 | 5 | N | N | 5 | 6 | 4 | 5 | N | 7 | 2 | 48.6 | 2 | 35.7 | 2 | 27 | 2 | 16.2 | 4027 | 2030 | 5 | 3 | NR | NR | N | N | 2305 | 2500 | 2309 | Y |  | 19499 | N | 0 | 0 | 0 | 0 | 8 | 8 | 4 | 0 | 0 | P | I | 1 | R | 7287 0000SXR | 76.1293 | 0:05 | -96:02:32.91 | 0:05 | -096:02:32.91 | 2001 | 4000000 | 776268.9858 | 307272.8223 |  | <Collection> | <Collection>
46696109 | 402 | 1960 | 15016 | 20E1020N2230001 |  |  | 20 | 5 | 39 | 0 | 100 | E1020 | _ | E1020 |  | BARNITZ CREEK | 24'-36' I-BEAM CONT. SPANS, SK. 15 DEG. L.F. | 1 | CLINTON &183 1N 2.5W | 91 | 0 | 4 | 1 | 1 | 5 | 328.05 | 19.33 | D | 2 | 2 | 0 | 9 | 100 | 2010 | 5 | 15 | 2 | 19.33 | N | 0 | 0 | 1 | 2 | -1 | 22 | M | 4 | 2 | 60 | 20 | A | 1 | 0 | 0 | 0 | 2 | 7 | 7 | 7 | 6 | N | 7 | 4 | N | 5 | 6 | 6 | 1 | 69 | 1 | 41 | 1 | 46 | 1 | 27 | 160 | 2030 | 6.4374 | 3 | NR | NR | N | N | -1 | -1 | -1 | N |  | 15016 | 0 | 0 | 0 | 0 | 0 | 0 | 0 | 6 | 0 | 0 | P | I | 0 |  | 20E1020N2230001 | 67.3032 | 0:32 | -99:00:36.75 | 0:32 | -099:00:36.75 | 2001 | 4000000 | 508409.5947 | 245167.4219 |  | <Collection> | <Collection>
46696115 | 402 | 1973 | 18454 | 20E0950N2410006 |  |  | 20 | 5 | 39 | 0 | 1600 | 2013 | _ | FAS 2013 |  | CREEK | 2-25' CONT I-BEAM SPAN | 1 | 8. N .5 E WEATHERFORD | 92.5 | 0 | 4 | 1 | 1 | 5 | 328.05 | 24.33 | D | 2 | 2 | 0 | 7 | 125 | 2010 | 5 | 0 | 2 | 24.33 | N | 0 | 0 | 1 | 2 | -1 | 20 | M | 4 | 2 | 50 | 25 | A | 1 | 0 | 0 | 0 | 2 | 7 | 6 | 6 | 7 | N | 6 | 5 | N | 5 | 7 | 8 | 1 | 110.1 | 1 | 64 | 1 | 60 | 1 | 36 | 200 | 2030 | 6.4374 | 1 | NR | NR | N | N | -1 | -1 | -1 | N |  | 18454 | 0 | 0 | 0 | 0 | 0 | 0 | 0 | 6 | 0 | 0 | P | I | 0 |  | 20E0950N2410006 | 74.4665 | 0:38 | -98:41:35.45 | 0:38 | -098:41:35.45 | 2001 | 4000000 | 537229.1868 | 255922.5364 |  | <Collection> | <Collection>
46696635 | 402 | 1947 | 10344 | 4216 0336 X | 4216 0000 | 3.36 | 42 | 4 | 83 | 16 | 3360 | 74 | S.H. 74 | S.H. 74 |  | COTTON WOOD CREEK | 64'-80'-64' CONT. I-BM. SPANS W/ TR-4 RAIL | 1 | 3.4 MI N OKLA. C/L | 56.9 | 0 | 3 | 1 | 1 | 5 | 328.05 | 30.2 | B | 1 | 1 | 0 | 7 | 4600 | 2010 | 4 | 0 | 3 | 30.2 | N | 0 | 0 | 1 | 2 | -1 | 32 | M | 4 | 2 | 209.97 | 32.5 | A | 1 | 1 | 1 | 1 | 2 | 8 | 5 | 6 | 6 | N | 5 | 4 | N | 5 | 6 | 8 | 1 | 61.5 | 1 | 36.9 | 1 | 34.1 | 1 | 20.5 | 7360 | 2030 | 55 | 3 | NR | 65 | N | N | 9999 | 9999 | 9999 | N |  | 10344 | 0 | 0 | 0 | 0 | 0 | 0 | 1 | 1 | 0 | 0 | P | I | 1 |  | 4216 0336 X | 86.7147 | 0:46 | -97:35:05.4 | 0:46 | -097:35:05.40 | 2001 | 4000000 | 637532.1547 | 270911.2743 |  | <Collection> | <Collection>
46696328 | 402 | 1968 | 17158 | 04E0330N1160008 |  |  | 4 | 6 | 7 | 0 | 800 | E0330 | E0330 | E0330 |  | SAND CREEK | 2-20'CONT.STEEL I-BM SPANS | 1 | 6. S 5.2 W OF BALKO | 64.8 | 0 | 4 | 1 | 1 | 5 | 328.05 | 24 | D | 2 | 2 | 0 | 9 | 100 | 2010 | 0 | 0 | 2 | 24 | N | 0 | 0 | 6 | 2 | -1 | 32 | M | 4 | 2 | 40.03 | 24.6 | P | 0 | 0 | 0 | 0 | 3 | 6 | 5 | 5 | 7 | N | 5 | 6 | N | 1 | 7 | 8 | 1 | 27.8 | 1 | 20.8 | 1 | 15.9 | 1 | 11.9 | 160 | 2030 | 3 | 0 | 161616 | N | N | N | N | N | N | N |  | 17158 | 0 | 0 | 0 | 0 | 0 | 0 | 0 | 6 | 0 | 0 | P | I | 0 |  | 04E0330N1160008 | 55.9362 | 0:32 | -100:55:15.14 | 0:32 | -100:55:15.14 | 2001 | 4000000 | 338449.4968 | 358388.9729 |  | <Collection> | <Collection>
46696331 | 402 | 1969 | 17448 | 04E0220N1280009 |  |  | 4 | 6 | 7 | 0 | 2900 | 0409C | 0409C | 0409C |  | CREEK | 2-30' CONT I-BM SPAN | 1 | .8S 6.9E OF BOYD | 84 | 0 | 4 | 1 | 1 | 5 | 328.05 | 24 | D | 2 | 2 | 0 | 7 | 100 | 2010 | 1 | 0 | 2 | 24 | N | 0 | 0 | 1 | 2 | -1 | 33 | M | 4 | 2 | 60.04 | 24.4 | P | 1 | 1 | 1 | 1 | 3 | 6 | 5 | 5 | 7 | N | 5 | 6 | N | 5 | 8 | 6 | 1 | 70 | 1 | 42 | 1 | 43 | 1 | 26 | 160 | 2030 | 3 | 0 | 151515 | N | N | N | N | N | N | N |  | 17448 | 0 | 0 | 0 | 0 | 0 | 0 | 0 | 6 | 0 | 0 | P | I | 0 |  | 04E0220N1280009 | 52.367 | 0:41 | -100:42:11.61 | 0:41 | -100:42:11.61 | 2001 | 4000000 | 358416.6735 | 375538.2638 |  | <Collection> | <Collection>
46696333 | 402 | 1969 | 17454 | 04N1240E0180004 |  |  | 4 | 6 | 7 | 0 | 300 | N1240 | N1240 | N1240 |  | CREEK | 4-25' CONT. I-BM SPANS | 1 | 2. E 8.7 N OF BALKO | 80 | 0 | 4 | 1 | 1 | 5 | 328.05 | 23.4 | D | 2 | 2 | 0 | 9 | 40 | 2010 | 0 | 0 | 4 | 23.4 | N | 0 | 0 | 6 | 2 | -1 | 32 | M | 4 | 2 | 101.05 | 24.1 | P | 0 | 0 | 0 | 0 | 4 | 6 | 5 | 5 | 6 | N | 5 | 5 | N | 5 | 8 | 8 | 1 | 47.9 | 1 | 36 | 1 | 27 | 1 | 20 | 64 | 2030 | 6 | 0 | 202020 | N | N | N | N | N | N | N |  | 17454 | 0 | 0 | 0 | 0 | 0 | 0 | 0 | 6 | 0 | 0 | P | I | 0 |  | 04N1240E0180004 | 60.951 | 0:44 | -100:47:33.77 | 0:44 | -100:47:33.77 | 2001 | 4000000 | 350583.4498 | 381514.8875 |  | <Collection> | <Collection>
46696339 | 402 | 1973 | 18433 | 04E0220N1220007 |  |  | 4 | 6 | 7 | 0 | 700 | E0220 | E0220 | E0220 |  | JACKSON CREEK | 18'-20' CONT. I-BM SPANS | 1 | 5. N .7 E OF BALKO | 80 | 0 | 4 | 1 | 1 | 5 | 328.05 | 23.3 | D | 2 | 2 | 0 | 9 | 100 | 2010 | 0 | 0 | 2 | 23.3 | N | 0 | 0 | 1 | 2 | -1 | 32 | M | 4 | 2 | 39.04 | 24 | P | 0 | 0 | 0 | 0 | 2 | 7 | 5 | 5 | 7 | N | 5 | 5 | N | 5 | 7 | 8 | 1 | 100 | 1 | 65 | 1 | 64 | 1 | 38 | 160 | 2030 | 6 | 0 | 141414 | N | N | N | N | N | N | N |  | 18433 | 0 | 0 | 0 | 0 | 0 | 0 | 0 | 8 | 0 | 0 | P | I | 0 |  | 04E0220N1220007 | 56.3141 | 0:41 | -100:48:52.74 | 0:41 | -100:48:52.74 | 2001 | 4000000 | 348461.0117 | 375801.5824 |  | <Collection> | <Collection>
46696340 | 402 | 1973 | 18461 | 04N1180E0310001 |  |  | 4 | 6 | 7 | 0 | 100 | N1180 | N1180 | N1180 |  | FULTON CREEK | 2-30' CONT I-BM SPAN | 1 | 4. W 4.1 S OF BALKO | 80 | 0 | 4 | 1 | 1 | 5 | 328.05 | 23.7 | D | 2 | 2 | 0 | 9 | 100 | 2010 | 5 | 0 | 2 | 23.7 | N | 0 | 0 | 6 | 2 | -1 | 26 | M | 4 | 2 | 61.02 | 24.3 | A | 0 | 0 | 0 | 0 | 3 | 8 | 5 | 5 | 6 | N | 5 | 5 | N | 5 | 7 | 6 | 1 | 77.1 | 1 | 46 | 1 | 49.1 | 1 | 29 | 160 | 2030 | 3 | 0 | [9 empty] | 18461 | 0 | 0 | 0 | 0 | 0 | 0 | 0 | 8 | 0 | 0 | P | I | 0 |  | 04N1180E0310001 | 66.772 | 0:33 | -100:53:58.24 | 0:33 | -100:53:58.24 | 2001 | 4000000 | 340452.856 | 361446.9842 |  | <Collection> | <Collection> | bar: RN to N
46698055 | 402 | 1970 | 17950 | 1206 0238WX | 1206 W0000 | 2.38 | 12 | 2 | 23 | 6 | 2380 | 271 | U.S. 271 | U.S. 271 | W | K R.R. & CO.RD. UND | 2-35'(2-65' CONT.)(5 | 1 | 2.4 MI. N. TEXAS LINE | 70.3 | 0 | 2 | 1 | 1 | 4 | 328.05 | 33 | C | 1 | 1 | 1 | 2 | 5050 | 2010 | 5 | 0 | 4 | 33 | R | 7 | 327.75 | 1 | 2 | -1 | 38 | M | 4 | 2 | 397.96 | 34.8 | A | 0 | 0 | 1 | 1 | 3 | 5 | 5 | 6 | N | N | 5 | 5 | 4 | 5 | N | 8 | 1 | 43.2 | 1 | 25.9 | 1 | 27 | 1 | 16.2 | 8080 | 2030 | 0.16093 | 3 | NR | 70 | N | N | 2107 | 2302 | 2106 | Y |  | 17950 | N | 0 | 0 | 0 | 1 | 8 | 8 | 1 | 0.305 | 0.305 | P | I | 1 |  | 1206 0238WX | 73.1659 | 0:54 | -95:29:51.92 | 0:54 | -095:29:51.92 | 2001 | 4000000 | 831419.5675 | 66424.2317 |  | <Collection> | <Collection>
46698363 | 402 | 1972 | 18348 | 0501 0907 X | 0501 0000 | 9.07 | 5 | 5 | 9 | 1 | 9070 | 40 | I-40 UNDER | NS-176 CO. RD. |  | I-40 UNDER | 35'(2-111' CONT.)35' PLATE GIRDER SPANS | 2 | 9.0 MI E TEXAS LINE | 96.9 | 0 | 1 | 1 | 1 | 1 | 16.08 | 38.01 | A | 1 | 1 | 1 | 1 | 12500 | 2010 | 4 | 0 | 2 | 38.01 | H | 32 | 42 | 1 | 4 | -1 | 38.01 | M | 4 | 2 | 295.93 | 33 | A | 1 | 0 | 0 | 0 | 3 | 7 | 7 | 7 | N | N | 7 | 7 | 5 | 5 | N | 6 | 1 | 61.6 | 1 | 37 | 1 | 34.3 | 1 | 20.6 | 20000 | 2030 | 0 | 3 | NR | 55 | N | N | -1 | 1607 | 1601 | Y |  | 18348 | N | 0 | 0 | 0 | 0 | 0 | 8 | 0 | 0 | 0 | P | I | 1 |  | 0501 0907 X | 76.378 | 0:14 | -99:50:28.63 | -1 | 1 | 2001 | 4000000 | 432422.6468 | 211586.3978 |  | <Collection> | <Collection>
46698234 | 402 | 1967 | 17036 | 4404 1131WX | 4404 W1119 | 11.31 | 44 | 3 | 87 | 4 | 11310 | 77 | U.S. 77 | U.S. 77 | W | WALNUT CREEK | 4-100' CONT PLATE | 1 | N.SIDE OF JCT. SH 39 | 66.6 | 2 | 2 | 1 | 5 | 5 | 328.05 | 28 | C | 1 | 1 | 0 | 6 | 6200 | 2010 | 5 | 0 | 4 | 28 | N | 0 | 0 | 1 | 2 | -1 | 38 | M | 4 | 2 | 401.9 | 35 | A | 0 | 1 | 1 | 1 | 6 | 6 | 7 | 5 | 5 | N | 5 | 3 | N | 5 | 6 | 8 | 1 | 50.9 | 1 | 30.5 | 1 | 28.3 | 1 | 17 | 9920 | 2030 | 0.2 | 3 | NR | 45 | M | N | -1 | -1 | -1 | N |  | 17036 | 0 | 0 | 0 | 0 | 1 | 8 | 8 | 1 | 0.914 | 0.457 | P | I | 1 |  | 4404 1131WX | 96.6474 | 35:00 | -97:22:02 | 1:00 | -097:22:02.20 | 2001 | 4000000 | 657754.0589 | 184940.5338 |  | <Collection> | <Collection>
46697955 | 402 | 1965 | 16614 | 19N3810E0750006 |  |  | 19 | 8 | 37 | 0 | 9600 | N3810 | N3810 | N3810 |  | POLECAT CREEK | 82', 100', 82' I-BEAM SPANS, SK60RF | 1 | .5W 1.6S OF KELLYVILLE | 70 | 0 | 4 | 1 | 1 | 5 | 328.05 | 28 | D | 2 | 2 | 0 | 7 | 400 | 2010 | 5 | 30 | 3 | 28 | N | 0 | 0 | 1 | 2 | -1 | 23 | M | 4 | 2 | 264 | 31.5 | P | 0 | 0 | 0 | 0 | 2 | 6 | 6 | 5 | 7 | N | 5 | 6 | N | 3 | 7 | 8 | 1 | 35.1 | 1 | 21.1 | 1 | 19 | 1 | 11 | 640 | 2030 | 9.6561 | 0 | 171717 | 55 | N00 | N | 9999 | 9999 | 9999 | N |  | 16614 | 0 | 0 | 0 | 0 | 0 | 0 | 0 | 1 | 0 | 0 | P | I | 0 |  | 19N3810E0750006 | 83.8669 | 0:55 | -96:31:34.42 | 0:55 | -096:31:34.42 | 2001 | 4000000 | 732986.3415 | 288089.1322 |  | <Collection> | <Collection>
46698259 | 402 | 1988 | 22071 | 7281 1537 X | 7281 0000 | 15.37 | 72 | 8 | 143 | 81 | 15370 | 169 | U.S. 169 UNDER | E. 136 ST. N |  | U.S. 169 UNDER | 2-116' CONT PLATE GIRDER SPANS | 2 | 15.3 MI N OF I-44 | 97.8 | 0 | 2 | 1 | 1 | 1 | 16.68 | 48 | C | 1 | 1 | 1 | 12 | 16600 | 2010 | 5 | 0 | 2 | 36 | H | 10 | 30 | 1 | 6 | -1 | 36 | M | 4 | 2 | 233.92 | 39 | A | 1 | 1 | 1 | 1 | 2 | 7 | 8 | 8 | N | N | 8 | 7 | 4 | 5 | N | 8 | 1 | 70.9 | 1 | 42.5 | 1 | 39.4 | 1 | 23.6 | 26560 | 2030 | 0 | 3 | NR | -1 | _ | N | 1605 | 1609 | 1608 | Y |  | 22071 | N | 0 | 0 | 0 | 0 | 3 | 1 | 1 | 0 | 0 | P | I | 1 |  | 7281 1537 X | 99.9709 | 0:21 | -95:49:15.13 | -1 | 1 | 2001 | 4000000 | 795578.5304 | 336899.829 |  | <Collection> | <Collection>
46698262 | 402 | 1987 | 22084 | 7281 1136 X | 7281 0000 | 11.36 | 72 | 8 | 143 | 81 | 11360 | 169 | U.S. 169 UNDER | N 129 E AVE. |  | U.S. 169 UNDER | 32'-2-138'-32'Con,Gr | 2 | 11.3 MI N OF I-44 | 99.9 | 0 | 2 | 1 | 1 | 1 | 17.83 | 60 | C | 1 | 1 | 1 | 12 | 19900 | 2010 | 5 | 40 | 2 | 36 | H | 25 | 25 | 1 | 5 | -1 | 36 | M | 4 | 2 | 342.84 | 39 | A | 1 | 1 | 1 | 1 | 2 | 7 | 7 | 8 | N | N | 7 | 7 | 7 | 5 | N | 8 | 1 | 65.1 | 1 | 39.1 | 1 | 36.2 | 1 | 21.7 | 31840 | 2030 | 5 | 3 | NR | -1 | _ | N | 1706 | 1800 | 1710 | Y |  | 22084 | N | 0 | 0 | 0 | 0 | 3 | 1 | 1 | 0 | 0 | P | I | 1 |  | 7281 1136 X | 93.5749 | 0:18 | -95:49:48.79 | -1 | 1 | 2001 | 4000000 | 794874.7428 | 330704.4004 |  | <Collection> | <Collection>
46698264 | 402 | 1987 | 22088 | 7281 1108 X | 7281 0000 | 11.08 | 72 | 8 | 143 | 81 | 11080 | 169 | U.S. 169 UNDER | E. 96 ST. N |  | U.S. 169 UNDER | 50' -2-156' -50' Con | 2 | 11.0 MI N OF I-44 | 98.9 | 0 | 2 | 1 | 1 | 1 | 17.1 | 66 | C | 1 | 1 | 1 | 12 | 33900 | 2010 | 5 | 60 | 2 | 36 | H | 20 | 30 | 1 | 5 | -1 | 36 | M | 4 | 2 | 416.01 | 59 | A | 1 | 1 | 1 | 1 | 2 | 6 | 7 | 7 | N | N | 7 | 5 | 6 | 5 | N | 8 | 1 | 66.6 | 1 | 39.9 | 1 | 37 | 1 | 22.2 | 54240 | 2030 | 0 | 3 | NR | -1 | _ | N | 1609 | 1702 | 1701 | Y |  | 22088 | N | 0 | 0 | 0 | 0 | 3 | 1 | 1 | 0 | 0 | P | I | 1 |  | 7281 1108 X | 91.9979 | 0:18 | -95:50:01.45 | -1 | 1 | 2001 | 4000000 | 794564.6457 | 330435.5843 |  | <Collection> | <Collection>
46698266 | 402 | 1990 | 22638 | 7278 1072SX | 7278 0000 | 10.72 | 72 | 8 | 143 | 78 | 10720 | 44 | I-44 | I-44 | S | 21ST ST. UNDER | 77',134',77'CONPLT G | 1 | 2.1 MI E JCT SH 51 | 96.7 | 0 | 1 | 1 | 1 | 1 | 328.05 | 64 | A | 1 | 1 | 1 | 11 | 30350 | 2010 | 5 | 50 | 3 | 64 | H | 10 | 0 | 1 | 4 | -1 | 64 | M | 4 | 2 | 290 | 67.58 | A | 1 | 1 | 1 | 1 | 2 | 7 | 8 | 8 | N | N | 8 | 5 | 6 | 5 | N | 8 | 1 | 77.3 | 1 | 46.4 | 1 | 47.7 | 1 | 28.6 | 48560 | 2030 | 0.2 | 3 | NR | NR | N | N | 1808 | 2001 | 1905 | Y |  | 22638 | N | 0 | 0 | 0 | 3 | 3 | 1 | 1 | 0 | 0 | P | I | 1 |  | 7278 1072SX | 99.8724 | 0:08 | -95:52:06.43 | 0:08 | -095:52:06.43 | 2001 | 4000000 | 791828.0611 | 312651.6832 |  | <Collection> | <Collection>
46698278 | 402 | 1990 | 22674 | 7278 1072NX | 7278 N0000 | 10.72 | 72 | 8 | 143 | 78 | 10720 | 44 | I-44 | I-44 | N | 21ST ST. UNDER | 77',134',77'CONPLT G | 1 | 2.1 MI E JCT SH 51 | 95.7 | 0 | 1 | 1 | 1 | 1 | 328.05 | 64 | A | 1 | 1 | 1 | 11 | 30350 | 2010 | 5 | 50 | 3 | 64 | H | 10 | 0 | 1 | 4 | -1 | 64 | M | 4 | 2 | 288.05 | 67.58 | A | 1 | 1 | 1 | 1 | 2 | 7 | 8 | 8 | N | N | 8 | 5 | 5 | 5 | N | 8 | 1 | 77.3 | 1 | 46.4 | 1 | 47.7 | 1 | 28.6 | 48560 | 2030 | 0.2 | 3 | NR | NR | N | N | 1808 | 1902 | 1900 | Y |  | 22674 | N | 0 | 0 | 0 | 3 | 3 | 1 | 1 | 0 | 0 | P | I | 1 |  | 7278 1072NX | 99.6934 | 0:08 | -95:52:08.93 | 0:08 | -095:52:08.93 | 2001 | 4000000 | 791765.674 | 312647.5671 |  | <Collection> | <Collection>
46698139 | 402 | 1969 | 17555 | 0504 0988 X | 0504 0000 | 9.88 | 5 | 5 | 9 | 4 | 9880 | 40 | I-40 UNDER | MERRITT RD. |  | I-40 UNDER | 35' (2-80' CONT.) 35' PLATE GIRDER SPANS | 2 | 9.9 MI E I-40 BUS. | 97.7 | 0 | 1 | 1 | 1 | 1 | 16.08 | 52 | A | 1 | 1 | 1 | 1 | 13600 | 2010 | 5 | 0 | 2 | 52 | H | 32 | 17 | 1 | 4 | -1 | 76 | M | 4 | 2 | 232.94 | 41.8 | A | 1 | 1 | 0 | 0 | 2 | 6 | 7 | 6 | N | N | 6 | 6 | 5 | 5 | N | 7 | 1 | 59.3 | 1 | 39.4 | 1 | 44.9 | 1 | 27 | 21760 | 2030 | 3.2187 | 3 | NR | 55 | _ | N | -1 | 1711 | 1601 | Y |  | 17555 | N | 0 | 0 | 0 | 0 | 0 | 8 | 6 | 0 | 0 | P | I | 1 |  | 0504 0988 X | 60.6294 | 0:23 | -99:28:12.87 | -1 | 1 | 2001 | 4000000 | 466450.1753 | 228630.6002 |  | <Collection> | <Collection>
46698140 | 402 | 1965 | 16598 | 0504 0306 X | 0504 0000 | 3.06 | 5 | 5 | 9 | 4 | 3060 | 40 | I-40 UNDER | DOXEY CO. RD. |  | I-40 UNDER | 39'(2-67' CONT.)39' I-BEAM SPANS, SK. 35 DEG R.F. | 2 | 3.1 MI E I-40 BUS. | 82.5 | 0 | 1 | 1 | 1 | 1 | 16.33 | 51 | A | 1 | 1 | 1 | 1 | 15300 | 2010 | 2 | 35 | 2 | 51 | H | 10.2 | 17 | 1 | 4 | -1 | 24 | M | 4 | 2 | 212.92 | 29 | A | 0 | 0 | 0 | 0 | 2 | 7 | 7 | 6 | N | N | 6 | 6 | 4 | 5 | N | 7 | 1 | 38.6 | 1 | 23.1 | 1 | 26.3 | 1 | 15.8 | 24480 | 2030 | 3.2187 | 3 | NR | 55 | N | N | -1 | 1707 | 1604 | Y |  | 16598 | N | 0 | 0 | 0 | 0 | 8 | 8 | 1 | 0 | 0 | P | I | 1 |  | 0504 0306 X | 68.7041 | 0:21 | -99:34:33.94 | -1 | 1 | 2001 | 4000000 | 456768.7263 | 224556.6996 |  | <Collection> | <Collection>
46698284 | 402 | 1990 | 24314 | 7283 0101 X | 7283 0000 | 1.01 | 72 | 8 | 143 | 83 | 1010 | 169 | U.S. 169 UNDER | MINGO RD. |  | U.S. 169 UNDER | 130-145 CONTINUOUS P | A | S 91 ST & US 169 | 96.8 | 0 | 2 | 1 | 6 | 1 | 17 | 38 | C | 1 | 1 | 1 | 12 | 87500 | 2010 | 5 | 20 | 2 | 38 | H | 12 | 28 | 1 | 4 | -1 | 38 | M | 4 | 2 | 277.88 | 90.31 | A | 1 | 0 | 0 | 0 | 2 | 7 | 8 | 8 | N | N | 8 | 9 | 6 | 5 | N | 8 | 1 | 76.7 | 1 | 46 | 1 | 42.5 | 1 | 25.6 | 140000 | 2030 | 0 | 3 | NR | NR | N | N | 1608 | 1802 | 1700 | Y |  | 24314 | N | 0 | 0 | 0 | 0 | 3 | 1 | 1 | 3.048 | 2.438 | P | I | 1 |  | 7283 0101 X | 99.7209 | 0:02 | -95:52:06.97 | 0:02 | -095:52:06.97 | 2001 | 4000000 | 792072.2439 | 300670.5988 |  | <Collection> | <Collection>
46698426 | 402 | 1999 | 26126 | 5515 0355 X | 5515 0000 | 3.55 | 55 | 4 | 109 | 15 | 3550 | 35 | I-35 | SE 36TH ST. |  | I-35 UNDER | 2 -110' CONT. PLATE GIRDER SPANS X 62' CLR RDY AND 2-10' SIDEWALKS | 2 | 3.6 MI N CLEVELAND CO | 93.8 | 0 | 1 | 1 | 5 | 1 | 16.4 | 60 | A | 1 | 1 | 1 | 11 | 116800 | 2010 | 5 | 0 | 2 | 62 | H | 12.2 | 10 | 1 | 6 | -1 | 112 | M | 4 | 2 | 220.14 | 64.2 | A | 1 | 0 | 0 | 0 | 2 | 7 | 7 | 7 | N | N | 7 | 4 | 5 | 5 | N | 8 | 1 | 99.9 | 1 | 67.8 | 1 | 62.8 | 1 | 37.7 | 186880 | 2030 | 0 | 3 | NR | 35 | N | N | 1603 | 1703 | 1606 | Y |  | 26126 | N | 0 | 0 | 0 | 0 | 0 | 1 | 1 | 3.048 | 3.048 | P | I | 1 |  | 5515 0355 X | 74.1766 | 0:26 | -97:29:10.63 | 0:26 | -097:29:10.63 | 2001 | 4000000 | 646640.3274 | 232492.409 |  | <Collection> | <Collection>
46698427 | 402 | 2000 | 26294 | 5515 0303EX | 5515 0000 | 3.03 | 55 | 4 | 109 | 15 | 3030 | 35 | I-35 | I-35 NB | E | FAU 9400 (SE 44TH ST)UND | 4-62' CONT. I-BEAM SPANS X 55.5' CLY RDWY W/ SLOPED FACE RAILS | 1 | 2N JCT I-35/I-240 | 97.4 | 0 | 1 | 1 | 1 | 1 | 328.05 | 55.5 | A | 1 | 1 | 1 | 11 | 59950 | 2010 | 5 | 22 | 4 | 55.5 | H | 10.4 | 6 | 1 | 3 | -1 | 56 | M | 4 | 2 | 246.5 | 58.5 | A | 1 | 1 | 1 | 1 | 2 | 7 | 7 | 7 | N | N | 7 | 6 | 6 | 5 | N | 8 | 1 | 86 | 1 | 51.6 | 1 | 47.8 | 1 | 28.7 | 95920 | 2030 | 0.16093 | 3 | NR | 60 | N | N | 1603 | 1711 | 1704 | Y |  | 26294 | N | 0 | 0 | 0 | 0 | 0 | 1 | 1 | 0 | 0 | P | I | 1 |  | 5515 0303EX | 79.9718 | 0:25 | -97:29:17.22 | 0:25 | -097:29:17.22 | 2001 | 4000000 | 646478.4007 | 231657.1833 |  | <Collection> | <Collection>
46698429 | 402 | 2000 | 26295 | 5515 0303WX | 5515 W0000 | 3.03 | 55 | 4 | 109 | 15 | 3030 | 35 | I-35 S.B. | I-35 SB | W | FAU 9400 (SE 44TH ST)UND | 4-62' CONT. I-BEAM SPANS X 55.5' CLY RDWY W/ SLOPED FACE RAILS | 1 | 2N JCT I-35/I-240 | 97.4 | 0 | 1 | 1 | 1 | 1 | 328.05 | 55.5 | A | 1 | 1 | 1 | 11 | 59950 | 2010 | 5 | 22 | 4 | 55.5 | H | 10.4 | 6 | 1 | 3 | -1 | 56 | M | 4 | 2 | 246.5 | 58.5 | A | 1 | 1 | 1 | 1 | 2 | 7 | 7 | 7 | N | N | 7 | 6 | 6 | 5 | N | 8 | 1 | 86 | 1 | 51.6 | 1 | 47.8 | 1 | 28.7 | 95920 | 2030 | 0.16093 | 3 | NR | 60 | N | N | 1603 | 1708 | 1606 | Y |  | 26295 | N | 0 | 0 | 0 | 0 | 0 | 1 | 1 | 0 | 0 | P | I | 1 |  | 5515 0303WX | 79.8284 | 0:25 | -97:29:18.63 | 0:25 | -097:29:18.63 | 2001 | 4000000 | 646442.897 | 231657.3328 |  | <Collection> | <Collection>
46698296 | 402 | 1999 | 24953 | 7278 0805SX | 7278 0000 | 8.05 | 72 | 8 | 143 | 78 | 8050 | 44 | I-44 EB | I-44 EB | S | SHERIDAN RD. UNDER | 65'-118-65' CONT. PL | 1 | 6 MI E JCT US 75 | 95.5 | 0 | 1 | 1 | 1 | 1 | 328.05 | 86 | A | 1 | 1 | 1 | 11 | 46900 | 2010 | 5 | 41 | 3 | 86 | H | 6 | 327.75 | 1 | 3 | -1 | 86 | M | 4 | 2 | 248 | 87.99 | A | 1 | 1 | 1 | 1 | 2 | 8 | 8 | 8 | N | N | 8 | 9 | 4 | 5 | N | 8 | 1 | 87.1 | 1 | 52.2 | 1 | 57.3 | 1 | 34.4 | 75040 | 2030 | 0.16093 | 3 | NR | NR | N | N | 1608 | 1708 | 1700 | Y |  | 24953 | N | 0 | 0 | 0 | 2 | 3 | 1 | 4 | 0 | 0 | P | I | 1 |  | 7278 0805SX | 67.7689 | 0:06 | -95:54:17.15 | 0:06 | -095:54:17.15 | 2001 | 4000000 | 788620.9544 | 309734.5943 |  | <Collection> | <Collection>
46698409 | 402 | 1996 | 24169 | 5515 0431 X | 5515 0000 | 4.31 | 55 | 4 | 109 | 15 | 4310 | 35 | I-35 | SE 25TH ST. |  | I-35 UNDER | 79'-91' CONT. PLATE GIRDER SPANS W/ 2-10.0' SIDEWALKS & RETAINING WALL. | 2 | 4.3N CLEVELAND CO. | 94.1 | 0 | 1 | 1 | 5 | 1 | 16.35 | 60 | A | 1 | 1 | 1 | 11 | 114800 | 2010 | 0 | 0 | 2 | 64.75 | H | 13.7 | 9.2 | 1 | 6 | -1 | 112 | M | 4 | 2 | 180 | 86.2 | A | 1 | 0 | 0 | 0 | 1 | 7 | 8 | 8 | N | N | 8 | 4 | 5 | 5 | N | 8 | 1 | 71.6 | 1 | 43 | 1 | 39.8 | 1 | 23.9 | 183680 | 2030 | 14.4841 | 3 | NR | 30 | N | N | 1602 | 1709 | 1605 | N |  | 24169 | N | 0 | 0 | 0 | 0 | 0 | 1 | 1 | 3.048 | 3.048 | P | I | 1 |  | 5515 0431 X | 83.3578 | 0:26 | -97:29:10.71 | 0:26 | -097:29:10.71 | 2001 | 4000000 | 646631.9935 | 233714.9981 |  | <Collection> | <Collection>
46698413 | 402 | 1999 | 25350 | 5515 0769 X | 5515 0000 | 7.69 | 55 | 4 | 109 | 15 | 7690 | 35 | I-35 UNDER | FAU 9476 NE 4TH ST |  | I-35 UNDER | 139'-131'-139' CONT. PLATE GIRDER SPANS WITH 4' SIDEWALK LT. | A | 0.3 MI N OF E JCT I-40 | 94.4 | 2 | 1 | 1 | 5 | 1 | 16.58 | 59.98 | A | 1 | 1 | 1 | 11 | 73300 | 2010 | 5 | 0 | 3 | 164.04 | H | 8.6 | 9.99 | 1 | 5 | -1 | 164.04 | M | 4 | 2 | 409.12 | 39.7 | A | 1 | 1 | 1 | 1 | 2 | 6 | 7 | 8 | N | N | 7 | 5 | 2 | 5 | N | 8 | 1 | 57.6 | 1 | 34.6 | 1 | 32 | 1 | 19.2 | 117280 | 2030 | 0 | 3 | NR | 40 | N | N | 1605 | 1706 | 1608 | Y |  | 25350 | N | 0 | 0 | 0 | 0 | 0 | 1 | 1 | 1.219 | 0 | P | I | 1 |  | 5515 0769 X | 71.9453 | 0:28 | -97:27:57.92 | 0:28 | -097:27:57.9212 | 2001 | 4000000 | 648448.2046 | 237291.5681 |  | <Collection> | <Collection>
46698302 | 402 | 1991 | 25414 | 7278 0921SX | 7278 0000 | 9.21 | 72 | 8 | 143 | 78 | 9210 | 44 | I-44 | I-44 | S | 31ST ST. UNDER | 75',135',75'CONPLT G | 1 | .6 MI. JCT SH-51 | 96.7 | 0 | 1 | 1 | 1 | 1 | 328.05 | 68.9 | A | 1 | 1 | 1 | 11 | 29800 | 2010 | 5 | 41 | 3 | 68.9 | H | 10 | 0 | 1 | 4 | -1 | 68.9 | M | 4 | 2 | 285.1 | 73.98 | A | 1 | 1 | 1 | 1 | 2 | 8 | 8 | 8 | N | N | 8 | 7 | 5 | 5 | N | 8 | 1 | 101.3 | 1 | 60.8 | 1 | 56.3 | 1 | 33.8 | 47680 | 2030 | 0.2 | 3 | NR | NR | N | N | 1600 | 1703 | 1606 | Y |  | 25414 | N | 0 | 0 | 0 | 3 | 3 | 1 | 4 | 0 | 0 | P | I | 1 |  | 7278 0921SX | 81.6287 | 0:07 | -95:53:20.37 | 0:07 | -095:53:20.37 | 2001 | 4000000 | 790014.4117 | 310993.8596 |  | <Collection> | <Collection>
46698304 | 402 | 1996 | 25415 | 7278 0921NX | 7278 N0000 | 9.21 | 72 | 8 | 143 | 78 | 9210 | 44 | I-44 | I-44 | N | 31ST ST. UNDER | 75',135',75'PLTGRDR | 1 | .6 MI E JCT SH-51 | 96.7 | 0 | 1 | 1 | 1 | 1 | 328.05 | 85 | A | 1 | 1 | 1 | 11 | 29800 | 2010 | 5 | 41 | 3 | 85.3 | H | 10 | 0 | 1 | 4 | -1 | 85 | M | 4 | 2 | 285.1 | 87.99 | A | 1 | 1 | 1 | 1 | 2 | 7 | 8 | 8 | N | N | 8 | 9 | 5 | 5 | N | 8 | 1 | 101.3 | 1 | 60.8 | 1 | 56.3 | 1 | 33.8 | 47680 | 2030 | 0.2 | 3 | NR | NR | N | N | 1600 | 1607 | 1604 | Y |  | 25415 | N | 0 | 0 | 0 | 3 | 3 | 1 | 4 | 0 | 0 | P | I | 1 |  | 7278 0921NX | 81.6728 | 0:07 | -95:53:23.63 | 0:07 | -095:53:23.63 | 2001 | 4000000 | 789932.9592 | 310992.3468 |  | <Collection> | <Collection>
46698306 | 402 | 1996 | 25418 | 7278 0938NX | 7278 N0000 | 9.38 | 72 | 8 | 143 | 78 | 9380 | 44 | I-44 | I-44 | N | MEMORIAL RD. UNDER | 138',90',114'CONPLT | 1 | .7 MI E JCT SH-51 | 94.7 | 0 | 1 | 1 | 1 | 1 | 328.05 | 73 | A | 1 | 1 | 1 | 11 | 29800 | 2010 | 5 | 49 | 3 | 48 | H | 9.84 | 15 | 1 | 3 | -1 | 48 | M | 4 | 2 | 341.86 | 58.73 | A | 1 | 1 | 1 | 1 | 2 | 7 | 8 | 8 | N | N | 8 | 4 | 5 | 5 | N | 8 | 1 | 82 | 1 | 49.2 | 1 | 52.1 | 1 | 31.3 | 47680 | 2030 | 0.2 | 3 | NR | NR | N | N | 1704 | 1902 | 1710 | Y |  | 25418 | N | 0 | 0 | 0 | 3 | 3 | 1 | 4 | 0 | 0 | P | I | 1 |  | 7278 0938NX | 78.5826 | 0:07 | -95:53:13.08 | 0:07 | -095:53:13.08 | 2001 | 4000000 | 790192.1371 | 311209.7178 |  | <Collection> | <Collection>
46698309 | 402 | 1996 | 25419 | 7278 0938SX | 7278 0000 | 9.38 | 72 | 8 | 143 | 78 | 9380 | 44 | I-44 | I-44 | S | MEMORIAL RD. UNDER | 138',90',114'CONPLT | 1 | .7 MI E JCT SH-51 | 96.7 | 0 | 1 | 1 | 1 | 1 | 328.05 | 52.49 | A | 1 | 1 | 1 | 11 | 29800 | 2010 | 5 | 49 | 3 | 52.49 | H | 9.84 | 15 | 1 | 3 | -1 | 52.49 | M | 4 | 2 | 341.86 | 58.73 | A | 1 | 1 | 1 | 1 | 2 | 7 | 8 | 8 | N | N | 8 | 6 | 5 | 5 | N | 8 | 1 | 82 | 1 | 49.2 | 1 | 52.1 | 1 | 31.3 | 47680 | 2030 | 0.2 | 3 | NR | NR | N | N | 1704 | 1800 | 1708 | Y |  | 25419 | N | 0 | 0 | 0 | 3 | 3 | 1 | 4 | 0 | 0 | P | I | 1 |  | 7278 0938SX | 80.0937 | 0:07 | -95:53:13.07 | 0:07 | -095:53:13.07 | 2001 | 4000000 | 790193.3862 | 311163.8014 |  | <Collection> | <Collection>
46698322 | 402 | 2010 | 26990 | 7278 0721NX | 7278 N0000 | 7.21 | 72 | 8 | 143 | 78 | 7210 | 44 | I-44 | I-44 | N | DARLINGTON AVE. UNDER | 38'-60'-38' CONT. BM | 1 | I-44 @ DARLINGTON WB | 97 | 0 | 1 | 1 | 1 | 1 | 328.05 | 75.66 | A | 1 | 1 | 1 | 11 | 46900 | 2010 | A | 0 | 3 | 75.66 | H | 10 | 327.75 | 1 | 4 | -1 | 75.66 | M | 4 | 2 | 137 | 78.66 | A | 1 | 1 | 1 | 1 | 1 | 9 | 9 | 9 | 8 | N | 9 | 9 | 5 | 5 | N | 8 | 1 | 62.3 | 1 | 37.4 | 1 | 74.4 | 1 | 44.6 | 75040 | 2030 | 0 | 3 | NR | -1 | _ | N | 1611 | 1704 | 1703 | Y |  | 26990 | N | 0 | 0 | 0 | 0 | 3 | 1 | 1 | 0 | 0 | P | I | 1 |  | 7278F0721NX | 100 | 0:06 | -95:54:58.39 | 0:06 | -095:54:58.39 | 2001 | 4000000 | 787607.7208 | 308864.6248 |  | <Collection> | <Collection>
46698324 | 402 | 2010 | 26991 | 7278 0721SX | 7278 0000 | 7.21 | 72 | 8 | 143 | 78 | 7210 | 44 | I-44 | I-44 | S | DARLINGTON AVE. UNDER | 38'-60'-38' CONT. BM | 1 | I-44 EB @ DARLINGTON | 97 | 0 | 1 | 1 | 1 | 1 | 328.05 | 67.5 | A | 1 | 1 | 1 | 11 | 46900 | 2010 | A | 0 | 3 | 67.5 | H | 10 | 327.75 | 1 | 3 | -1 | 67.5 | M | 4 | 2 | 137 | 70.6 | A | 1 | 1 | 1 | 1 | 1 | 9 | 9 | 9 | N | N | 9 | 9 | 5 | 5 | N | 8 | 1 | 72 | 1 | 43.2 | 1 | 60.3 | 1 | 36.2 | 75040 | 2030 | 0 | 3 | NR | -1 | _ | N | 1611 | 1902 | 1810 | Y |  | 26991 | N | 0 | 0 | 0 | 0 | 3 | 1 | 1 | 0 | 0 | P | I | 1 |  | 7278F0721SX | 100 | 0:06 | -95:54:57.22 | 0:06 | -095:54:57.22 | 2001 | 4000000 | 787637.6838 | 308831.6303 |  | <Collection> | <Collection>
46698040 | 402 | 1947 | 10665 | 04E0250N1400006 |  |  | 4 | 6 | 7 | 0 | 600 | E0250 | E0250 | E0250 |  | CREEK | 29'-19' I-BM SPANS | 1 | 2.N 1.6E OF ELMWOOD | 59 | 0 | 4 | 1 | 1 | 5 | 328.05 | 19 | D | 2 | 2 | 0 | 9 | 25 | 2010 | 1 | 0 | 2 | 19.9 | N | 0 | 0 | 6 | 2 | -1 | 24 | M | 4 | 2 | 47.9 | 19.9 | P | 1 | 0 | 0 | 0 | 3 | 6 | 5 | 5 | 7 | N | 5 | 5 | N | 2 | 5 | 8 | 2 | 27 | 2 | 18 | 2 | 17 | 2 | 11 | 40 | 2030 | 6 | 1 | 171717 | N | N | N | N | N | N | N |  | 10665 | 0 | 0 | 0 | 0 | 0 | 0 | 0 | 9 | 0 | 0 | P | I | 0 |  | 04E0250N1400006 | 55.9258 | 0:39 | -100:29:37.14 | 0:39 | -100:29:37.14 | 2001 | 4000000 | 377019.9534 | 370198.4534 |  | <Collection> | <Collection>
46698043 | 402 | 1948 | 10940 | 04E0150N1270006 |  |  | 4 | 6 | 7 | 0 | 9220 | 0406C | 0406C | 0406C |  | WILLOW CREEK | 47'-50'-47' CONT. I-BM SPANS | 1 | .1N 4E 6N 1.6E OF BOYD | 38.9 | 1 | 4 | 1 | 1 | 5 | 328.05 | 23.6 | D | 2 | 2 | 0 | 7 | 100 | 2010 | 0 | 0 | 3 | 23.6 | N | 0 | 0 | 6 | 2 | -1 | 23 | M | 4 | 2 | 149.93 | 24.2 | P | 0 | 0 | 0 | 0 | 2 | 5 | 5 | 2 | 7 | N | 2 | 5 | N | 3 | 7 | 8 | 1 | 36 | 1 | 29 | 1 | 20 | 1 | 16 | 160 | 2030 | 6 | 0 | 111111 | 65 | N | Y | N | N | N | N |  | 10940 | 0 | 0 | 0 | 0 | 0 | 0 | 0 | 6 | 0 | 0 | P | I | 0 |  | 04E0150N1270006 | 50.9078 | 0:47 | -100:43:38.45 | 0:47 | -100:43:38.45 | 2001 | 4000000 | 356571.8709 | 386874.8458 |  | <Collection> | <Collection>
46698051 | 402 | 1981 | 20004 | 2412 1308EX | 2412 0000 | 13.08 | 24 | 4 | 47 | 12 | 13080 | 81 | U.S. 81 | U.S. 81 | E | UP R.R. & VANCE RD. UND | 60',2(2-116' CONT.)(2-60'CON)61.54',(2-89' CONT.) PLATES GIRDER SPANS | 1 | 2.6 MI S US60 IN ENID | 93.9 | 2 | 2 | 1 | 1 | 4 | 328.05 | 40.7 | C | 1 | 1 | 1 | 12 | 5150 | 2010 | 5 | 45 | 10 | 40.7 | H | 5.5 | 1 | 1 | 2 | -1 | 40 | M | 4 | 2 | 883.99 | 43.7 | A | 1 | 1 | 1 | 0 | 3 | 7 | 7 | 6 | N | N | 6 | 7 | 2 | 5 | N | 8 | 1 | 69.6 | 1 | 41.8 | 1 | 38.7 | 1 | 23.2 | 8240 | 2030 | 0.2 | 3 | NR | NR | NOO | Y | -1 | 1510 | 1500 | Y |  | 20004 | N | 0 | 0 | 0 | 0 | 0 | 0 | 4 | 0 | 0 | P | I | 1 |  | 2412 1308EX | 75.7261 | 36:21 | -97:53:23 | 0:21 | -097:53:22.98 | 2001 | 4000000 | 609897.8961 | 335138.9499 |  | <Collection> | <Collection>
46698053 | 402 | 1970 | 17949 | 1206 0238EX | 1206 0000 | 2.38 | 12 | 2 | 23 | 6 | 2380 | 271 | U.S. 271 | U.S. 271 | E | K R.R. & CO.RD. UND | 2-35'(2-65' CONT.)(5 | 1 | 2.4 MI. N. TEXAS LINE | 71.3 | 0 | 2 | 1 | 1 | 4 | 328.05 | 33 | C | 1 | 1 | 1 | 2 | 5050 | 2010 | 5 | 0 | 4 | 33 | R | 7 | 327.75 | 1 | 2 | -1 | 38 | M | 4 | 2 | 397.96 | 34.8 | A | 0 | 0 | 1 | 1 | 2 | 6 | 5 | 6 | N | N | 5 | 5 | 4 | 5 | N | 8 | 1 | 43.2 | 1 | 25.9 | 1 | 27 | 1 | 16.2 | 8080 | 2030 | 0.16093 | 3 | NR | 70 | N | N | 2101 | 2108 | 2104 | Y |  | 17949 | N | 0 | 0 | 0 | 1 | 8 | 8 | 1 | 0 | 0 | P | I | 1 |  | 1206 0238EX | 74.0006 | 0:54 | -95:29:52.36 | 0:54 | -095:29:52.36 | 2001 | 4000000 | 831406.6375 | 66489.2639 |  | <Collection> | <Collection>
46697452 | 402 | 1965 | 16462 | 56E1050N3900009 |  |  | 56 | 1 | 111 | 0 | 6200 | 5628 | IRR FAS 5628 | IRR FAS 5628 |  | MONTEZUMA CREEK | 25' - 50' - 25' continuous I-beam | 1 | 6.2 NE US75 ALT | 83 | 0 | 4 | 1 | 1 | 5 | 328.05 | 25.92 | D | 2 | 2 | 0 | 7 | 400 | 2010 | 4 | 0 | 3 | 25.92 | N | 0 | 0 | 1 | 2 | -1 | 21.98 | M | 4 | 2 | 102.03 | 28.54 | P | 1 | 1 | 1 | 1 | 3 | 7 | 6 | 6 | 6 | N | 6 | 5 | N | 3 | 7 | 7 | 2 | 34.9 | 2 | 23.9 | 2 | 19 | 2 | 13 | 640 | 2030 | 5 | 3 | 181818 | NR | N | N | -1 | -1 | -1 | N |  | 16462 | 0 | 0 | 0 | 0 | 0 | 0 | 0 | 1 | 0 | 0 | P | I | 0 |  | 56E1050N3900009 | 94.6894 | 0:30 | -96:03:11.96 | 0:30 | -096:03:11.96 | 2001 | 4000000 | 776588.2339 | 241283.8675 |  | <Collection> | <Collection>
46697460 | 402 | 1968 | 17356 | 31N4543E1180004 |  |  | 31 | 1 | 61 | 0 | 3100 | 3144C | D4550 | 3144C |  | SAN BOIS CREEK | 146'-240'-146' CONT | 1 | 3.1 MI NW OF SH 9 | 51.3 | 0 | 4 | 1 | 1 | 5 | 328.05 | 23.95 | D | 2 | 2 | 0 | 7 | 600 | 2010 | 2 | 0 | 3 | 23.95 | N | 327.75 | 0 | 1 | 2 | -1 | 29.86 | M | 4 | 2 | 533.13 | 26.9 | P | 0 | 0 | 0 | 0 | 3 | 6 | 6 | 6 | 8 | N | 4 | 4 | N | 3 | 8 | 7 | 2 | 19.8 | 2 | 14.9 | 2 | 20 | 2 | 14.9 | 960 | 2030 | 16.8981 | 1 | 202020 | N | N | N | -1 | -1 | -1 | N |  | 17356 | 0 | 0 | 0 | 0 | 0 | 0 | 0 | 1 | 0 | 0 | P | I | 0 |  | 31N4543E1180004 | 76.7296 | 0:18 | -94:55:56.15 | 0:18 | -094:55:56.15 | 2001 | 4000000 | 878925.2219 | 222234.5636 |  | <Collection> | <Collection>
46697784 | 402 | 1954 | 13230 | 0846 1442 X | 0846 0000 | 14.42 | 8 | 7 | 15 | 46 | 14420 | 19 | _ | S.H. 19 |  | CACHE CREEK (EAST) | (64'-80'-64' CONT.)5 | 1 | .9 MI W JCT US 62 | 71.8 | 0 | 3 | 1 | 1 | 5 | 328.05 | 28 | B | 1 | 1 | 0 | 7 | 1600 | 2010 | 4 | 0 | 3 | 28 | N | 327.75 | 327.75 | 1 | 2 | -1 | 28 | M | 4 | 2 | 259.84 | 30 | A | 1 | 1 | 1 | 1 | 3 | 5 | 6 | 5 | 6 | N | 5 | 5 | N | 5 | 6 | 8 | 1 | 50.5 | 1 | 30.3 | 1 | 38.9 | 1 | 23.4 | 2560 | 2030 | 40 | 3 | NR | -1 | -1 | N | -1 | -1 | -1 | N |  | 13230 | 0 | 0 | 0 | 0 | 0 | 8 | 8 | 1 | 0 | 0 | P | I | 1 |  | 0846 1442 X | 78.0845 | 0:54 | -98:23:02.27 | 0:54 | -098:23:02.27 | 2001 | 4000000 | 564912.1282 | 173704.2562 |  | <Collection> | <Collection>
46697640 | 402 | 1964 | 16192 | 1317 1121 X | 1317 0000 | 11.21 | 13 | 6 | 25 | 17 | 11210 | 385 | U.S. 385 | U.S. 385 |  | BEAVER RIVER | 2(4-100' CONT.)2-50' | 1 | 2.8 MI. S. JCT. US56 | 70.4 | 1 | 2 | 1 | 1 | 5 | 328.05 | 28 | C | 1 | 1 | 0 | 7 | 550 | 2010 | 4 | 0 | 8 | 28 | N | 0 | 0 | 1 | 2 | -1 | 32 | M | 4 | 2 | 903.86 | 31 | A | 0 | 0 | 0 | 0 | 3 | 4 | 5 | 5 | 7 | N | 5 | 5 | N | 5 | 7 | 8 | 1 | 48.5 | 1 | 29.1 | 1 | 31 | 1 | 18.6 | 880 | 2030 | 48 | 3 | NR | 65 | N | N | N | N | N | N |  | 16192 | 0 | 0 | 0 | 0 | 0 | 8 | 8 | 6 | 0.457 | 0.457 | P | I | 1 |  | 1317 1121 X | 54.7157 | 0:39 | -102:33:11.9 | 0:39 | -102:33:11.90 | 2001 | 4000000 | 193010.0088 | 378103.8478 |  | <Collection> | <Collection>
46697641 | 402 | 1964 | 16196 | 4732 0031 X | 4732 0000 | 0.31 | 47 | 6 | 93 | 32 | 310 | 58 | S.H. 58 | S.H. 58 |  | CIMARRON RIVER | 3(4-100 CONT.) PLATE | 1 | 0.4 MI N JCT SH 8 | 59.8 | 0 | 3 | 1 | 1 | 5 | 328.05 | 28 | B | 1 | 1 | 0 | 7 | 2000 | 2010 | 4 | 0 | 12 | 28 | N | 0 | 0 | 1 | 2 | 0 | 32 | M | 4 | 2 | 1205.04 | 31 | A | 0 | 0 | 0 | 0 | 3 | 5 | 5 | 5 | 5 | N | 5 | 5 | N | 5 | 6 | 7 | 1 | 48.6 | 1 | 29.1 | 1 | 31.1 | 1 | 18.7 | 3200 | 2030 | 47 | 3 | NR | -1 | -1 | _ | -1 | -1 | -1 | _ |  | 16196 | 0 | 0 | 0 | 0 | 0 | 8 | 8 | 6 | 0 | 0 | P | I | 1 |  | 4732 0031 X | 71.7616 | 0:17 | -98:19:07.99 | 0:17 | -098:19:07.9878 | 2001 | 4000000 | 571352.0379 | 326881.1931 |  | <Collection> | <Collection>
46697489 | 402 | 1965 | 16612 | 1036 0301 X | 1036 0000 | 3.01 | 10 | 7 | 19 | 36 | 3010 | 35 | I-35 UNDER | CO. RD. E2000 |  | I-35 UNDER | 32' - (3) 60' continuous - 40' I-beam spans skewed 15 deg. with (2) 18' safety curbs | 2 | 3.0 MI N LOVE C/L | 60.3 | 0 | 1 | 1 | 1 | 1 | 16.5 | 52 | A | 1 | 1 | 1 | 1 | 32400 | 2010 | 2 | 15 | 3 | 104 | H | 11.5 | 19 | 2 | 4 | -1 | 104 | M | 4 | 2 | 252.95 | 28.8 | P | 1 | 0 | 0 | 0 | 3 | 7 | 6 | 7 | N | N | 4 | 5 | 5 | 1 | N | 8 | 1 | 16 | 1 | 16 | 1 | 16 | 1 | 16 | 51840 | 2030 | 0 | 3 | 161616 | NR | N | N | 1709 | 1905 | 1701 | Y |  | 16612 | N | 0 | 0 | 0 | 0 | 8 | 8 | 1 | 0 | 0 | P | I | 1 |  | 1036 0301 X | 79.4981 | 0:07 | -97:09:14.83 | 0:07 | -097:09:14.83 | 2001 | 4000000 | 678040.7155 | 87011.9441 |  | <Collection> | <Collection>
46697491 | 402 | 1965 | 16620 | 4317 2244 X | 4317 0000 | 22.44 | 43 | 7 | 85 | 17 | 22440 | 35 | I-35 UNDER | CO. RD. E205 |  | I-35 UNDER | 52' - (3) 62' continuous - 32' I-beam spans with (2) 18' safety curbs | 2 | 7.1 MI N JCT SH32 | 78.9 | 0 | 1 | 1 | 1 | 1 | 16.5 | 57.42 | A | 1 | 1 | 1 | 1 | 26900 | 2010 | 2 | 0 | 3 | 37 | H | 18.17 | 21.83 | 1 | 4 | -1 | 37 | M | 4 | 2 | 272.96 | 27 | A | 0 | 0 | 0 | 0 | 2 | 7 | 7 | 7 | N | N | 6 | 5 | 6 | 5 | N | 8 | 1 | 38.7 | 1 | 23.1 | 1 | 24.7 | 1 | 14.8 | 43040 | 2030 | 0 | 3 | NR | NR | N | N | -1 | 2106 | 1606 | Y |  | 16620 | N | 0 | 0 | 0 | 0 | 8 | 8 | 1 | 0.457 | 0.457 | P | I | 1 |  | 4317 2244 X | 99.2973 | 0:03 | -97:09:00.83 | 0:03 | -097:09:00.83 | 2001 | 4000000 | 678468.5195 | 78954.7818 |  | <Collection> | <Collection>
46697673 | 402 | 1971 | 18055 | 7292 0086 X | 7292 0000 | 0.86 | 72 | 8 | 143 | 92 | 860 | 444 | I-444 UNDER | 4TH ST. |  | I-444 UNDER | 2-74' CONT. PLATE GIRDER SPANS WITH 5' & 7' SIDEWALKS | 2 | 0.8 MI N SH 51 | 49.3 | 1 | 1 | 1 | 5 | 1 | 15.08 | 50 | A | 1 | 1 | 1 | 11 | 46000 | 2010 | 5 | 0 | 2 | 50 | H | 15 | 10 | 1 | 6 | -1 | 50 | M | 4 | 2 | 147.96 | 65 | A | 1 | 1 | 0 | 0 | 2 | 5 | 4 | 6 | N | N | 4 | 3 | 4 | 5 | N | 8 | 1 | 54.2 | 1 | 32.5 | 1 | 30.1 | 1 | 18.1 | 73600 | 2030 | 0 | 3 | NR | NR | N | Y | 1409 | 1509 | 1501 | Y |  | 18055 | N | 0 | 0 | 0 | 0 | 8 | 8 | 1 | 2.134 | 1.524 | P | I | 1 |  | 7292 0086 X | 63.5184 | 0:09 | -95:58:48.96 | -1 | 1 | 2001 | 4000000 | 781716.2047 | 314924.374 |  | <Collection> | <Collection>
46697681 | 402 | 1971 | 18071 | 7292 0091 X | 7292 0000 | 0.91 | 72 | 8 | 143 | 92 | 910 | 444 | I-444 UNDER | 3RD ST. |  | I-444 UNDER | 2-84' CONT.PLATE GIR | A | 0.9 MI N SH 51 | 77.9 | 2 | 1 | 1 | 5 | 1 | 15.16 | 55 | A | 1 | 1 | 1 | 11 | 46000 | 2010 | 5 | 0 | 2 | 50 | H | 10 | 6 | 1 | 6 | -1 | 50 | M | 4 | 2 | 167.98 | 67.5 | A | 1 | 1 | 0 | 0 | 2 | 5 | 6 | 6 | N | N | 6 | 3 | 4 | 5 | N | 8 | 1 | 68.8 | 1 | 41.3 | 1 | 38.2 | 1 | 22.9 | 73600 | 2030 | 0 | 3 | NR | NR | N | N | 1507 | 1502 | 1502 | Y |  | 18071 | N | 0 | 0 | 0 | 0 | 8 | 8 | 1 | 2.134 | 2.591 | P | I | 1 |  | 7292 0091 X | 72.1496 | 36:09 | -95:58:49 | 0:09 | -095:58:49.07 | 2001 | 4000000 | 781712.8459 | 315040.6054 |  | <Collection> | <Collection>
46697388 | 402 | 1965 | 16640 | 66E0315N4160002 |  |  | 66 | 8 | 131 | 0 | 4800 | 6625 | _ | FAS 6625 |  | LAKE OOLOGAH | 135',2-150',135' CONT PLATE GIRDER SPANS | 1 | 5.0 MI E OF US 169 | 86.4 | 0 | 4 | 1 | 1 | 5 | 328.05 | 24 | D | 2 | 2 | 0 | 7 | 150 | 2010 | 4 | 0 | 5 | 24 | N | 99.9 | 99.9 | 1 | 2 | -1 | 22 | M | 4 | 2 | 739.99 | 27 | A | 0 | 0 | 0 | 0 | 8 | 7 | 6 | 6 | 9 | N | 6 | 5 | N | 5 | 9 | 8 | 1 | 48.8 | 1 | 29.3 | 1 | 27.1 | 1 | 16.3 | 240 | 2030 | 61.1551 | 1 | NR | nr | nr | n | nr | nr | nr | n |  | 16640 | 0 | 0 | 0 | 0 | 0 | 0 | 0 | 1 | 0 | 0 | P | I | 0 |  | 66E0315N4160002 | 75.5351 | 0:34 | -95:35:44.66 | 0:34 | -095:35:44.66 | 2001 | 4000000 | 815208.5967 | 360931.6715 |  | <Collection> | <Collection>
46699435 | 402 | 1957 | 13934 | 28E1340N2020005 |  |  | 28 | 5 | 55 | 0 | 500 | E1340 | OLD S.H. 6 | OLD S.H. 6 |  | NORTH FORK OF RED RIVER | 50', 2(4-85' CONT.),3-50' I-BEAM SPANS | 1 | GREER & KIOWA C/L | 68 | 1 | 4 | 1 | 1 | 5 | 328.05 | 28 | D | 2 | 2 | 0 | 7 | 100 | 2010 | 4 | 0 | 8 | 28 | N | 0 | 0 | 1 | 2 | -1 | 24 | M | 4 | 2 | 883.99 | 31 | A | 1 | 0 | 0 | 0 | 1 | 6 | 4 | 6 | 6 | N | 4 | 7 | N | 5 | 7 | 8 | 1 | 53 | 1 | 31 | 1 | 41 | 1 | 24 | 1040 | 2030 | 12.8748 | 3 | NR | 55 | N | N | -1 | -1 | -1 | N |  | 13934 | 0 | 0 | 0 | 0 | 0 | 8 | 8 | 6 | 0.457 | 0.457 | P | I | 0 |  | 2807 0861 X | 52.7533 | 0:04 | -99:22:12.66 | 0:04 | -099:22:12.66 | 2001 | 4000000 | 475059.6565 | 193867.4938 |  | <Collection> | <Collection>
46699446 | 402 | 1967 | 16982 | 58E0098N4550008 |  |  | 58 | 8 | 115 | 0 | 1340 | 3734 | FAU 3734 (CENTRAL | FAU 3734 (CENTRAL |  | TAR CREEK | 54'-65'-54' I-BM SPA | 1 | 0.1 MI W ELM CENTRAL | 4.5 | 1 | 5 | 1 | 5 | 5 | 328.05 | 28.2 | N | 4 | 4 | 0 | 17 | 3122 | 2010 | 5 | 0 | 3 | 28.2 | N | 0 | 0 | 1 | 2 | -1 | 28 | M | 4 | 2 | 172.9 | 36 | K | 0 | 0 | 0 | 0 | 2 | 0 | 0 | 0 | 6 | N | 0 | 4 | N | 0 | 0 | 6 | 2 | 0 | 2 | 0 | 2 | 0 | 2 | 0 | 5040 | 2030 | 2 | 2 | CLOSED | 25 | N | N | -1 | -1 | -1 | N |  | 16982 | 0 | 0 | 0 | 0 | 0 | 0 | 0 | 1 | 0.945 | 0.945 | P | I | 0 |  | 58E0098N4550008 | 0.4739 | 0:52 | -94:51:45.77 | 0:52 | -094:51:45.7666 | 2001 | 4000000 | 879709.8957 | 397297.0844 |  | <Collection> | <Collection>
46699610 | 402 | 1971 | 18066 | 7422 0374 X | 7422 0000 | 3.74 | 74 | 8 | 147 | 22 | 3740 | 60 | U.S. 60 | U.S. 60 |  | U.S. 75 UNDER | 2-76' CONT. I-BM. SPANS | 1 | 3.7 MI E OSAGE CO | 89.4 | 2 | 2 | 1 | 1 | 1 | 328.05 | 80 | C | 1 | 1 | 1 | 12 | 18500 | 2010 | 5 | 0 | 2 | 80 | H | 7 | 4 | 1 | 4 | -1 | 60 | M | 4 | 2 | 151.9 | 81.8 | A | 1 | 0 | 0 | 0 | 3 | 6 | 7 | 7 | N | N | 7 | 9 | 2 | 5 | N | 8 | 1 | 68.5 | 1 | 41.1 | 1 | 43.1 | 1 | 25.8 | 29600 | 2030 | 5 | 3 | NR | -1 | -1 | Y | 1407 | 1501 | 1408 | Y |  | 18066 | N | 0 | 0 | 0 | 0 | 8 | 8 | 1 | 0 | 0 | P | I | 1 |  | 7422 0376 X | 88.728 | 0:45 | -95:56:08.13 | 0:45 | -095:56:08.128 | 2001 | 4000000 | 784378.8956 | 380108.4812 |  | <Collection> | <Collection>
46699159 | 402 | 1967 | 17035 | 4404 1131EX | 4404 0000 | 11.31 | 44 | 3 | 87 | 4 | 11310 | 77 | U.S. 77 | U.S. 77 | E | WALNUT CREEK | 4-100' CONT. PLATE GIRDER SPANS WITH 18' SAFETY CURBS & 3' SIDEWALK | 1 | N.SIDE OF JCT. SH39 | 66.6 | 2 | 2 | 1 | 5 | 5 | 328.05 | 28 | C | 1 | 1 | 0 | 6 | 6200 | 2010 | 5 | 0 | 4 | 28 | N | 0 | 0 | 1 | 2 | 0 | 38 | M | 4 | 2 | 401.9 | 35 | A | 0 | 1 | 1 | 1 | 6 | 6 | 7 | 5 | 5 | N | 5 | 3 | N | 5 | 6 | 8 | 1 | 50.9 | 1 | 30.5 | 1 | 28.3 | 1 | 17 | 9920 | 2030 | 0.2 | 3 | NR | 45 | M | N | -1 | -1 | -1 | N |  | 17035 | 0 | 0 | 0 | 0 | 1 | 8 | 8 | 1 | 0.457 | 0.914 | P | I | 1 |  | 4404 1131EX | 87.1375 | 35:00 | -97:22:01 | 1:00 | -097:22:00.92 | 2001 | 4000000 | 657779.4318 | 184940.6959 |  | <Collection> | <Collection>
46699315 | 402 | 1995 | 10534 | 47N2450E0450009 |  |  | 47 | 6 | 93 | 0 | 900 | N2450 | N2450 | N2450 |  | CHEYENNE CREEK | 3 - 40' PAN GIRDER S | 1 | .5S 1E .9S OF CHEY.VALLEY | 88 | 0 | 4 | 1 | 1 | 5 | 328.05 | 25.92 | D | 2 | 2 | 0 | 9 | 60 | 2010 | 5 | 30 | 3 | 26.25 | N | 0 | 0 | 1 | 2 | -1 | 19 | M | 4 | 2 | 128.94 | 26.9 | A | 1 | 1 | 1 | 1 | 7 | 5 | 7 | 5 | 7 | N | 5 | 6 | N | 5 | 8 | 8 | 2 | 59 | 2 | 36 | 2 | 27 | 2 | 20 | 96 | 2030 | 3.2186 | 0 | NR | NR | N00 | N | 9999 | 9999 | 9999 | N |  | 10534 | 0 | 0 | 0 | 0 | 0 | 0 | 0 | 1 | 0 | 0 | P | I | 0 |  | 47N2450E0450009 | 100 | 0:21 | -98:38:24.69 | 0:21 | -098:38:24.6928 | 2001 | 4000000 | 542536.0783 | 334623.7527 |  | <Collection> | <Collection>
46699179 | 402 | 1970 | 17957 | 7306 0500EX | 7306 0000 | 5 | 73 | 1 | 145 | 6 | 5000 | 69 | U.S. 69 | U.S. 69 | E | VERDIGRIS RIVER | 33'(208'-334'-208')3 | 1 | 4.9 MI N MUSKOGEE CO | 99.9 | 0 | 2 | 1 | 1 | 5 | 328.05 | 40 | C | 1 | 1 | 1 | 2 | 6500 | 2010 | 5 | 19 | 3 | 40 | N | 0 | 0 | 1 | 2 | -1 | 40 | M | 4 | 2 | 825.12 | 42 | A | 1 | 1 | 1 | 1 | 2 | 6 | 6 | 6 | 6 | N | 6 | 7 | N | 5 | 8 | 7 | 1 | 69 | 1 | 41.4 | 1 | 38.2 | 1 | 23 | 10400 | 2030 | 0.2 | 3 | NR | -1 | -1 | N | -1 | -1 | -1 | N |  | 17957 | 1 | 68.5 | 0 | 15.8 | 1 | 8 | 8 | 1 | 0 | 0 | P | I | 1 |  | 7306 0500EX | 69.5986 | 0:53 | -95:24:09 | 0:53 | -095:24:08.9988 | 2001 | 4000000 | 834475.0061 | 286095.0138 |  | <Collection> | <Collection>
46699180 | 402 | 1970 | 17958 | 7306 0500WX | 7306 W0000 | 5 | 73 | 1 | 145 | 6 | 5000 | 69 | U.S. 69 | U.S. 69 | W | VERDIGRIS RIVER | 33'(208'-334'-208')33' CONT. PLATE GIRDER SPANS SK. 70 DEG.47'114' | 1 | 4.9 MI N MUSKOGEE CO | 99.9 | 0 | 2 | 1 | 1 | 5 | 328.05 | 40 | C | 1 | 1 | 1 | 2 | 6500 | 2010 | 5 | 19 | 3 | 40 | N | 0 | 0 | 1 | 2 | -1 | 40 | M | 4 | 2 | 825.12 | 42 | A | 1 | 0 | 1 | 1 | 2 | 6 | 6 | 7 | 7 | N | 6 | 7 | N | 5 | 8 | 7 | 1 | 69 | 1 | 41.4 | 1 | 38.2 | 1 | 23 | 10400 | 2030 | 0.2 | 3 | NR | -1 | -1 | N | -1 | -1 | -1 | N |  | 17958 | 1 | 68.5 | 0 | 15.8 | 1 | 8 | 8 | 1 | 0 | 0 | P | I | 1 |  | 7306 0500WX | 69.6649 | 0:53 | -95:24:10.92 | 0:53 | -095:24:10.9192 | 2001 | 4000000 | 834426.4675 | 286110.3881 |  | <Collection> | <Collection>
46699659 | 402 | 1957 | 13913 | 4941T0670 X | 4941 0000 | 6.7 | 49 | 8 | 97 | 41 | 6700 | 44 | _ | WILL ROGERS TPI-44 |  | PRYOR CREEK | 65',84',64',41' I-BM | 1 | 30.3 MI.NE OF T P GATE | 91.3 | 0 | 1 | 1 | 1 | 5 | 328.05 | 71 | Y | 31 | 31 | 1 | 1 | 16700 | 2010 | 5 | 20 | 4 | 71 | N | 0 | 0 | 1 | 4 | -1 | 81 | M | 4 | 2 | 255.9 | 76.6 | A | 1 | 1 | 1 | 1 | 1 | 7 | 7 | 6 | 7 | N | 6 | 7 | N | 5 | 8 | 8 | 2 | 49.1 | 2 | 36 | 2 | 27 | 2 | 20 | 26720 | 2030 | 2 | H | NR | 75 | N | N | -1 | -1 | -1 | N |  | 13913 | 0 | 0 | 0 | 0 | 2 | 0 | 0 | 1 | 0 | 0 | P | I | 1 |  | 4941T0670 X | 92.3564 | 0:27 | -95:21:37.1 | 0:27 | -095:21:37.1033 | 2001 | 4000000 | 836601.0319 | 349332.5434 |  | <Collection> | <Collection>
46699661 | 402 | 1957 | 13917 | 1801T0941 X | 1801 0000 | 9.41 | 18 | 8 | 35 | 1 | 9410 | 44 | _ | WILL ROGERS TPI-44 |  | BIG CABIN CREEK | 3-100' STEEL BM. | 1 | 46.10 MI.NE OF TP.GATE | 90.8 | 0 | 1 | 1 | 1 | 5 | 328.05 | 69 | Y | 31 | 31 | 1 | 1 | 21600 | 2010 | 5 | 30 | 3 | 69 | N | 0 | 0 | 1 | 4 | -1 | 81 | M | 4 | 2 | 304.13 | 74.8 | A | 1 | 1 | 1 | 1 | 2 | 7 | 7 | 6 | 8 | N | 6 | 7 | N | 5 | 8 | 8 | 2 | 49.1 | 2 | 36 | 2 | 27 | 2 | 20 | 34560 | 2030 | 2 | H | NR | 75 | N | N | -1 | -1 | -1 | N |  | 13917 | 0 | 0 | 0 | 0 | 3 | 0 | 0 | 1 | 0 | 0 | P | I | 1 |  | 1801T0960 X | 98.044 | 0:37 | -95:10:03.71 | 0:37 | -095:10:03.7071 | 2001 | 4000000 | 853347.168 | 367765.102 |  | <Collection> | <Collection>
46699195 | 402 | 1967 | 16919 | 04E0260N1320003 |  |  | 4 | 6 | 7 | 0 | 300 | E0260 | E0260 | E0260 |  | N FORK CLEAR CREEK | 29'-30' I-BM SPANS | 1 | 1. N 6.7 W OF ELMWOOD | 74 | 0 | 4 | 1 | 1 | 5 | 328.05 | 23.5 | D | 2 | 2 | 0 | 9 | 100 | 2010 | 0 | 0 | 2 | 23.6 | N | 0 | 0 | 6 | 2 | -1 | 32 | M | 4 | 2 | 60.04 | 24.2 | P | 0 | 0 | 0 | 0 | 4 | 6 | 5 | 5 | 7 | N | 5 | 5 | N | 3 | 8 | 8 | 1 | 35.1 | 1 | 28 | 1 | 20 | 1 | 16 | 160 | 2030 | 3 | 0 | 151515 | N | N | N | N | N | N | N |  | 16919 | 0 | 0 | 0 | 0 | 0 | 0 | 0 | 9 | 0 | 0 | P | I | 0 |  | 04E0260N1320003 | 53.9591 | 0:38 | -100:38:39.51 | 0:38 | -100:38:39.51 | 2001 | 4000000 | 363509.0893 | 368963.9999 |  | <Collection> | <Collection>
46699553 | 402 | 1969 | 17482 | 0504 1086NX | 0504 N0000 | 10.86 | 5 | 5 | 9 | 4 | 10860 | 40 | I-40 | I-40 | N | CO. RD. UNDER | 40'-50'-40' CONT. PL | 1 | 10.9 MI.E.OF I-40 BUS | 78.9 | 0 | 1 | 1 | 1 | 1 | 328.05 | 38 | A | 1 | 1 | 1 | 1 | 6800 | 2010 | 5 | 0 | 3 | 38 | H | 6.5 | 7.2 | 1 | 2 | -1 | 54 | M | 4 | 2 | 131.89 | 39.8 | A | 1 | 1 | 1 | 0 | 3 | 5 | 6 | 5 | N | N | 5 | 6 | 4 | 5 | N | 8 | 1 | 68.2 | 1 | 40.9 | 1 | 49.6 | 1 | 29.7 | 10880 | 2030 | 0.2 | 3 | NR | -1 | _ | _ | -1 | -1 | -1 | Y |  | 17482 | N | 0 | 0 | 0 | 1 | 8 | 1 | 1 | 0 | 0 | P | I | 1 |  | 0504 1086NX | 74.1401 | 0:23 | -99:27:10.62 | 0:23 | -099:27:10.62 | 2001 | 4000000 | 468022.5368 | 228726.8897 |  | <Collection> | <Collection>
46699555 | 402 | 1969 | 17483 | 0504 1086SX | 0504 0000 | 10.86 | 5 | 5 | 9 | 4 | 10860 | 40 | I-40 | I-40 | S | CO. RD. UNDER | 40'-50'-40' CONT. PL | 1 | 10.9 MI.E.OF I-40 BUS | 78.9 | 0 | 1 | 1 | 1 | 1 | 328.05 | 38 | A | 1 | 1 | 1 | 1 | 6800 | 2010 | 5 | 0 | 3 | 38 | H | 7.1 | 8.1 | 1 | 2 | -1 | 54 | M | 4 | 2 | 131.89 | 39.8 | A | 1 | 1 | 1 | 0 | 3 | 5 | 6 | 5 | N | N | 5 | 6 | 4 | 5 | N | 8 | 1 | 68.2 | 1 | 40.9 | 1 | 49.6 | 1 | 29.7 | 10880 | 2030 | 0.2 | 3 | NR | -1 | _ | _ | -1 | -1 | -1 | _ |  | 17483 | N | 0 | 0 | 0 | 1 | 8 | 1 | 1 | 0 | 0 | P | I | 1 |  | 0504 1086SX | 74.2473 | 0:23 | -99:27:10.69 | 0:23 | -099:27:10.69 | 2001 | 4000000 | 468020.3281 | 228693.9741 |  | <Collection> | <Collection>
46699557 | 402 | 1969 | 17576 | 0504 1073NX | 0504 N0000 | 10.73 | 5 | 5 | 9 | 4 | 10730 | 40 | I-40 | I-40 | N | FARMRAIL (FMRC RR) UNDER | 2(47'-61'-47') CONT. PLATE GIRDER SPANS, SK. 45 DEG. L.F. | 1 | 10.8 MI. E. I-40 BUS | 75.6 | 0 | 1 | 1 | 1 | 2 | 328.05 | 38 | A | 1 | 1 | 1 | 1 | 6800 | 2010 | 5 | 45 | 6 | 38 | R | 14 | 23 | 1 | 2 | -1 | 54 | M | 4 | 2 | 317 | 39.8 | A | 1 | 1 | 1 | 1 | 6 | 5 | 6 | 5 | N | N | 5 | 6 | N | 5 | N | 8 | 1 | 47.8 | 1 | 28.7 | 1 | 37.1 | 1 | 22.3 | 10880 | 2030 | 0.2 | 3 | NR | -1 | _ | _ | -1 | -1 | -1 | _ |  | 17576 | N | 0 | 0 | 0 | 1 | 8 | 1 | 1 | 0 | 0 | P | I | 1 |  | 0504 1073NX | 75.4136 | 0:23 | -99:27:18.26 | 0:23 | -099:27:18.26 | 2001 | 4000000 | 467829.8967 | 228736.2612 |  | <Collection> | <Collection>
46699418 | 402 | 1971 | 18134 | 0604 0195 X | 0604 0000 | 1.95 | 6 | 5 | 11 | 4 | 1950 | 270 | U.S. 270 | U.S. 270 |  | N. CANADIAN RIVER | 4-100' CONT. PLATE GIRDER SPANS | 1 | 2.2 MI S SH 33 | 83.7 | 0 | 2 | 1 | 1 | 5 | 328.05 | 42.7 | C | 1 | 1 | 1 | 2 | 4900 | 2010 | 5 | 0 | 4 | 42.7 | N | 0 | 0 | 1 | 2 | -1 | 40 | M | 4 | 2 | 401.9 | 45.7 | A | 1 | 1 | 1 | 1 | 6 | 8 | 8 | 7 | 6 | N | 7 | 6 | N | 5 | 6 | 8 | 1 | 63.5 | 1 | 38.1 | 1 | 36 | 1 | 21.6 | 7840 | 2030 | 113 | 3 | NR | -1 | _ | _ | -1 | -1 | -1 | _ |  | 18134 | 0 | 0 | 0 | 0 | 0 | 8 | 8 | 1 | 0 | 0 | P | I | 1 |  | 0604 0195 X | 57.7896 | 0:49 | -98:25:15 | 0:49 | -098:25:15.00 | 2001 | 4000000 | 561973.5419 | 275132.5996 |  | <Collection> | <Collection>
46699558 | 402 | 1969 | 17577 | 0504 1073SX | 0504 0000 | 10.73 | 5 | 5 | 9 | 4 | 10730 | 40 | I-40 | I-40 | S | FARMRAIL (FMRC RR) UNDER | 2(47',61',47') CONT. PLATE GIRDER SPANS, SK. 45 DEG. L.F. | 1 | 10.8 MI. E. I-40 BUS | 75.6 | 0 | 1 | 1 | 1 | 2 | 328.05 | 38 | A | 1 | 1 | 1 | 1 | 6800 | 2010 | 5 | 45 | 6 | 38 | R | 14 | 23 | 1 | 2 | -1 | 54 | M | 4 | 2 | 317 | 39.8 | A | 1 | 1 | 1 | 1 | 6 | 5 | 6 | 5 | N | N | 5 | 6 | N | 5 | N | 8 | 1 | 47.8 | 1 | 28.7 | 1 | 37.1 | 1 | 22.3 | 10880 | 2030 | 0.2 | 3 | NR | -1 | _ | _ | -1 | -1 | -1 | _ |  | 17577 | N | 0 | 0 | 0 | 1 | 8 | 1 | 1 | 0 | 0 | P | I | 1 |  | 0504 1073SX | 76.1493 | 0:23 | -99:27:19.48 | 0:23 | -099:27:19.48 | 2001 | 4000000 | 467798.6256 | 228703.9943 |  | <Collection> | <Collection>
46699559 | 402 | 1970 | 17963 | 0501 2275SX | 0501 0000 | 22.75 | 5 | 5 | 9 | 1 | 22750 | 40 | I-40 | I-40 | S | NORTH FORK OF RED RIVER | 50',3(4-100' CONT.)50' PLATE GIRDER SPANS | 1 | 2.0 MI. E. OF US283 | 77.3 | 0 | 1 | 1 | 1 | 5 | 328.05 | 38 | A | 1 | 1 | 1 | 1 | 6350 | 2010 | 5 | 30 | 12 | 38 | N | 0 | 0 | 1 | 2 | -1 | 75 | M | 4 | 2 | 1306.99 | 41.2 | A | 1 | 1 | 1 | 1 | 3 | 5 | 5 | 6 | 6 | N | 5 | 6 | N | 5 | 8 | 8 | 1 | 50.3 | 1 | 30.2 | 1 | 34.7 | 1 | 20.8 | 10160 | 2030 | 0.2 | 3 | NR | -1 | _ | _ | -1 | -1 | -1 | _ |  | 17963 | 0 | 0 | 0 | 0 | 1 | 8 | 8 | 1 | 0 | 0 | P | I | 1 |  | 0501 2275SX | 67.8326 | 0:17 | -99:37:21.11 | 0:17 | -099:37:21.11 | 2001 | 4000000 | 452431.7422 | 217461.0395 |  | <Collection> | <Collection>
46699560 | 402 | 1970 | 17964 | 0501 2275NX | 0501 N0000 | 22.75 | 5 | 5 | 9 | 1 | 22750 | 40 | I-40 | I-40 | N | NORTH FORK OF RED RIVER | 50',3(4-100' CONT.)50' PLATE GIRDER SPANS | 1 | 2.0 MI. E. OF US283 | 77.3 | 0 | 1 | 1 | 1 | 5 | 328.05 | 38 | A | 1 | 1 | 1 | 1 | 6350 | 2010 | 5 | 30 | 12 | 38 | N | 0 | 0 | 1 | 2 | -1 | 75 | M | 4 | 2 | 1306.99 | 41.2 | A | 1 | 1 | 1 | 1 | 3 | 5 | 5 | 6 | 7 | N | 5 | 6 | N | 5 | 8 | 8 | 1 | 50.3 | 1 | 30.2 | 1 | 34.7 | 1 | 20.8 | 10160 | 2030 | 0.2 | 3 | NR | -1 | _ | _ | -1 | -1 | -1 | _ |  | 17964 | 0 | 0 | 0 | 0 | 1 | 8 | 8 | 1 | 0 | 0 | P | I | 1 |  | 0501 2275NX | 69.7043 | 0:17 | -99:37:22.79 | 0:17 | -099:37:22.79 | 2001 | 4000000 | 452390.0338 | 217502.6582 |  | <Collection> | <Collection>
46698966 | 402 | 1986 | 21346 | 7278 0770 X | 7278 0000 | 7.7 | 72 | 8 | 143 | 78 | 7700 | 44 | I-44 UNDER | E. 41ST |  | I-44 UNDER | 2-116' CONT PLATE GIRDER SPANS SK.40 DEG.52'30' | 2 | 0.6 MI E OF YALE AVE | 97.3 | 0 | 1 | 1 | 5 | 1 | 18.25 | 55 | A | 1 | 1 | 1 | 11 | 93800 | 2010 | 5 | 50 | 2 | 55 | H | 10 | 8 | 1 | 7 | -1 | 55 | M | 4 | 2 | 340.88 | 88.91 | A | 1 | 1 | 1 | 1 | 2 | 7 | 7 | 7 | N | N | 7 | 6 | 4 | 5 | N | 8 | 1 | 48.6 | 1 | 35.7 | 1 | 33 | 1 | 19.8 | 150080 | 2030 | 0 | 3 | NR | NR | N | N | 1711 | 1806 | 1803 | Y |  | 21346 | N | 0 | 0 | 0 | 0 | 8 | 1 | 1 | 1.8 | 1.8 | P | I | 1 |  | 7278 0770 X | 95.6368 | 0:06 | -95:54:35.54 | -1 | 1 | 2001 | 4000000 | 788168.8761 | 309360.0591 |  | <Collection> | <Collection>
46698509 | 402 | 2002 | 25822 | 7314 0883NX | 7314 N0393 | 8.83 | 73 | 1 | 145 | 14 | 8830 | 51 | S.H. 51 WB | S.H. 51 WB | N | VERDIGRIS RIVER | 96.5-208-234-169-96. | 1 | 9.2 MI E JCT SH-72 | 93.8 | 0 | 3 | 1 | 1 | 5 | 99.9 | 36.09 | B | 1 | 1 | 0 | 6 | 5050 | 2010 | 5 | 0 | 3 | 36.09 | N | 0 | 0 | 1 | 2 | 0 | 39.37 | M | 4 | 2 | 805.11 | 38 | A | 1 | 0 | 1 | 1 | 2 | 5 | 7 | 7 | 9 | N | 7 | 6 | N | 5 | 7 | 6 | 1 | 58.3 | 1 | 35.1 | 1 | 32.4 | 1 | 19.4 | 8080 | 2030 | 0.2 | 3 | NR | -1 | -1 | N | -1 | -1 | -1 | N |  | 25822 | 1 | 58.8 | 0 | 15.8 | 0 | 0 | 8 | 1 | 0 | 0 | P | I | 1 |  | 7314 0883NX | 99.5254 | 0:57 | -95:29:45.75 | 0:57 | -095:29:45.7546 | 2001 | 4000000 | 825834.8174 | 293714.6653 |  | <Collection> | <Collection>
46698806 | 402 | 1968 | 17229 | 1036 2023EX | 1036 0000 | 20.23 | 10 | 7 | 19 | 36 | 20230 | 35 | I-35 NB | I-35 NB | E | CO. RD. E182.9 UNDER | 38' - 45' - 43' continuous I-beam spans skewed 13 deg. with (2) 6' curbs | 1 | 1.9 MI N JCT SH53 | 95.5 | 0 | 1 | 1 | 1 | 1 | 328.05 | 38 | A | 1 | 1 | 1 | 1 | 15400 | 2010 | 5 | 13 | 3 | 38 | H | 7.17 | 9.17 | 1 | 2 | -1 | 37 | M | 4 | 2 | 126.97 | 40.8 | A | 1 | 1 | 1 | 1 | 2 | 6 | 6 | 7 | N | N | 6 | 6 | 4 | 5 | N | 8 | 1 | 57.5 | 1 | 34.5 | 1 | 43.9 | 1 | 26.4 | 24640 | 2030 | 0.16093 | 3 | NR | NR | N | N | -1 | 2309 | 2206 | Y |  | 17229 | N | 0 | 0 | 0 | 1 | 0 | 0 | 4 | 0 | 0 | P | I | 1 |  | 1036 2023EX | 78.3752 | 0:22 | -97:08:52.61 | 0:22 | -097:08:52.61 | 2001 | 4000000 | 678376.2296 | 114224.2199 |  | <Collection> | <Collection>
46698808 | 402 | 1968 | 17255 | 1036 2023WX | 1036 W0000 | 20.23 | 10 | 7 | 19 | 36 | 20230 | 35 | I-35 SB | I-35 SB | W | CO. RD. E182.9 UNDER | 47' - 45' - 56' continuous I-beam spans skewed 14 deg. with (2) 6' curbs | 1 | 1.9 MI N JCT SH53 | 93.8 | 0 | 1 | 1 | 1 | 1 | 328.05 | 37 | A | 1 | 1 | 1 | 1 | 15400 | 2010 | 5 | 14 | 3 | 37 | H | 7 | 7 | 1 | 2 | -1 | 37 | M | 4 | 2 | 148.95 | 39.8 | A | 1 | 1 | 1 | 1 | 2 | 6 | 6 | 6 | N | N | 6 | 5 | 4 | 5 | N | 8 | 1 | 55.5 | 1 | 33.3 | 1 | 32.1 | 1 | 19.3 | 24640 | 2030 | 0.16093 | 3 | NR | NR | N | N | 2300 | 2610 | 2303 | Y |  | 17255 | N | 0 | 0 | 0 | 1 | 0 | 0 | 4 | 0 | 0 | P | I | 1 |  | 1036 2023WX | 75.3324 | 34:22 | -97:08:55.21 | 0:22 | -097:08:55.21 | 2001 | 4000000 | 678309.5159 | 114258.8097 |  | <Collection> | <Collection>
46698811 | 402 | 1968 | 17335 | 2546 0839 X | 2546 0000 | 8.39 | 25 | 3 | 49 | 46 | 8390 | 35 | I-35 UNDER | S.H. 17A |  | I-35 UNDER | 81'-62'-81' CONT. PL | 2 | 8.4 MI N MURRAY C/L | 53.3 | 1 | 1 | 1 | 1 | 1 | 16.4 | 46 | A | 1 | 1 | 1 | 1 | 30900 | 2010 | 5 | 10 | 3 | 37.58 | H | 13.12 | 18.04 | 1 | 4 | -1 | 37.58 | M | 4 | 2 | 226.05 | 32.81 | A | 1 | 1 | 1 | 1 | 4 | 5 | 5 | 4 | N | N | 4 | 5 | 5 | 5 | N | 7 | 1 | 57.5 | 1 | 34.5 | 1 | 32.4 | 1 | 19.4 | 49440 | 2030 | 0 | 3 | NR | NR | M | N | -1 | -1 | -1 | Y |  | 17335 | N | 0 | 0 | 0 | 0 | 8 | 8 | 1 | 0 | 0 | P | I | 1 |  | 2546 0839 X | 78.4886 | 0:37 | -97:13:00.28 | 0:37 | -097:13:00.28 | 2001 | 4000000 | 671817.6741 | 143325.289 |  | <Collection> | <Collection>
46698510 | 402 | 2002 | 26278 | 6802 0000 X | 6802 0000 | 0 | 68 | 1 | 135 | 2 | 0 | 59 | U.S. 59 | U.S. 59 |  | ARKANSAS RIVER (KMARNS) | NBI UNIT | 1 | SEQUOYAH&LEFLOREC/L | 85.7 | 0 | 2 | 1 | 1 | 5 | 328.05 | 32 | C | 1 | 1 | 1 | 2 | 3700 | 2010 | 0 | 0 | 5 | 76 | N | 0 | 0 | 1 | 4 | -1 | 39.37 | M | 4 | 2 | 1876.98 | 81 | A | 1 | 1 | 1 | 1 | 1 | 7 | 7 | 7 | 9 | N | 7 | 9 | N | 5 | 8 | 8 | 1 | 76.1 | 1 | 45.7 | 1 | 42.3 | 1 | 25.4 | 5920 | 2030 | 80.4672 | 3 | NR | -1 | -1 | N | -1 | -1 | -1 | N |  | 26278 | 1 | 91.44 | 0 | 15.85 | 0 | 0 | 8 | 1 | 0 | 0 | P | I | 1 |  | 6802 0000 X | 99.9695 | 0:21 | -94:46:11.69 | 0:21 | -094:46:11.6910 | 2001 | 4000000 | 893497.2557 | 228350.1612 |  | <Collection> | <Collection>
46698516 | 402 | 2008 | 28476 | 0906 0494 X | 0906 0000 | 4.94 | 9 | 4 | 17 | 6 | 4940 | 66 | S.H. 66 | S.H. 66 |  | PURCELL CREEK | 40-60-40 CONT. I-BEAM SPANS W/ INTEGRAL ABUTS. | 1 | 5.0MI.E. JCT. U.S.81 | 94.5 | 0 | 3 | 1 | 1 | 5 | 328.05 | 99.9 | B | 1 | 1 | 0 | 9 | 6200 | 2010 | A | 0 | 3 | 127.58 | N | 0 | 0 | 1 | 5 | -1 | 76 | M | 4 | 2 | 140 | 129.75 | A | 1 | 1 | 1 | 1 | 1 | 7 | 8 | 8 | 7 | N | 8 | 9 | N | 5 | 8 | 8 | 1 | 87.5 | 1 | 52.4 | 1 | 59.9 | 1 | 35.8 | 9920 | 2030 | 18.9903 | 3 | NR | NR | N | N | 9999 | 9999 | 9999 | N |  | 28476 | 0 | 0 | 0 | 0 | 0 | 0 | 1 | 1 | 0 | 0 | P | I | 1 |  | -1 | 80.4811 | 0:30 | -97:50:56.01 | 0:30 | -097:50:56.0113 | 2001 | 4000000 | 613705.7561 | 241213.2374 |  | <Collection> | <Collection>
46698838 | 402 | 1970 | 17850 | 65E0970N1960009 |  |  | 65 | 5 | 129 | 0 | 900 | E0970 | E0970 | E0970 |  | WASHITA RIVER | 2-36' CONT. I-BM SPANS | 1 | 5.6 W 2. S OF HAMMON | 89.8 | 0 | 4 | 1 | 1 | 5 | 328.05 | 23.33 | D | 2 | 2 | 0 | 9 | 25 | 2010 | 5 | 0 | 2 | 23.33 | N | 0 | 0 | 1 | 2 | -1 | 20 | M | 4 | 2 | 72 | 24 | A | 1 | 0 | 0 | 0 | 2 | 7 | 7 | 7 | 8 | N | 6 | 5 | N | 5 | 7 | 8 | 1 | 46 | 1 | 27 | 1 | 31 | 1 | 18 | 40 | 2030 | 6.4374 | 3 | NR | NR | N00 | N | -1 | -1 | -1 | N |  | 17850 | 0 | 0 | 0 | 0 | 0 | 0 | 0 | 0 | 0 | 0 | P | I | 0 |  | 65E0970N1960009 | 75 | 0:36 | -99:29:09.67 | 0:36 | -099:29:09.6721 | 2001 | 4000000 | 465387.1846 | 253329.0362 |  | <Collection> | <Collection>
46699055 | 402 | 2004 | 27833 | 69E1820N2980003 |  |  | 69 | 7 | 137 | 0 | 300 | E1820 | E1820 | E1820 |  | CREEK | 30' I-BM SPAN | 1 | 4.5N 4.7W S.H. 53/S.H. 89 | 53.6 | 0 | 4 | 1 | 1 | 5 | 328.05 | 23.5 | D | 2 | 2 | 0 | 9 | 50 | 2010 | 5 | 0 | 1 | 23.5 | N | 0 | 0 | 6 | 2 | -1 | 20 | M | 4 | 2 | 30 | 24 | P | 0 | 0 | 0 | 0 | 2 | 7 | 6 | 5 | 6 | N | 4 | 5 | N | 4 | 8 | 8 | 1 | 22 | 1 | 13 | 1 | 22 | 1 | 13 | 80 | 2030 | 3.0577 | 3 | 222222 | N | N | N | -1 | -1 | -1 | N |  | 27833 | 0 | 0 | 0 | 0 | 0 | 0 | 0 | 6 | 0 | 0 | P | I | 0 |  | 69E1820N2980003 | 62.8164 | 0:23 | -97:40:48.87 | 0:23 | -097:40:48.866 | 2001 | 4000000 | 629407.4623 | 115744.6547 |  | <Collection> | <Collection>
46698864 | 402 | 1960 | 15200 | 1008 0487WX | 1008 W0000 | 4.87 | 10 | 7 | 19 | 8 | 4870 | 77 | U.S. 77 SB | U.S. 77 SB | W | CADDO CREEK | (80' - 100' - 80') continuous, (2) 60' I-beam spans skewed 30° | 1 | 4.9 MI N JCT SH199 | 100 | 0 | 2 | 1 | 1 | 5 | 328.05 | 37 | C | 1 | 1 | 0 | 7 | 1350 | 2010 | 4 | 30 | 5 | 37 | N | 0 | 0 | 1 | 2 | -1 | 37 | M | 4 | 2 | 381.89 | 39 | A | 1 | 1 | 1 | 1 | 2 | 7 | 7 | 7 | 6 | N | 7 | 6 | N | 5 | 8 | 8 | 1 | 59.2 | 1 | 35.5 | 1 | 32.8 | 1 | 19.7 | 2160 | 2030 | 0.2 | 3 | NR | NR | N | N | -1 | -1 | -1 | N |  | 15200 | 0 | 0 | 0 | 0 | 1 | 8 | 1 | 1 | 0 | 0 | P | I | 1 |  | 1008 0487WX | 94.6678 | 0:15 | -97:08:36.1 | 0:15 | -097:08:36.10 | 2001 | 4000000 | 678908.1371 | 101492.4539 |  | <Collection> | <Collection>
46699020 | 402 | 1972 | 18335 | 55E1040N3140004 |  |  | 55 | 4 | 109 | 0 | 14400 | E1040 | NE 36TH ST(E1040) | NE 36TH ST (E1040) |  | CRUTCHO CREEK | 70'-100'-70' CONT I-BEAM SPANS | 1 | 1.4 MI E OF SOONER ROAD | 32.9 | 1 | 5 | 1 | 5 | 5 | 328.05 | 50 | O | 4 | 4 | 0 | 14 | 7000 | 2010 | 5 | 30 | 3 | 50 | N | 0 | 0 | 1 | 4 | -1 | 56 | M | 4 | 2 | 242 | 58 | A | 0 | 0 | 0 | 0 | 1 | 7 | 7 | 3 | 7 | N | 3 | 3 | N | 5 | 7 | 8 | 1 | 49.1 | 1 | 36 | 1 | 27 | 1 | 20.1 | 11200 | 2030 | 3.22 | 0 | NR | 45 | N | N | 9999 | 9999 | 9999 | N |  | 18335 | 0 | 0 | 0 | 0 | 0 | 0 | 0 | 1 | 0.914 | 0.914 | P | I | 0 |  | 55E1040N3140004 | 100 | 0:30 | -97:23:59.11 | 0:30 | -097:23:59.1118 | 2001 | 4000000 | 654443.2583 | 241345.7946 |  | <Collection> | <Collection>
46698783 | 402 | 1958 | 14157 | 3625 2805 X | 3625 0000 | 28.05 | 36 | 4 | 71 | 25 | 28050 | 35 | I-35 UNDER | CO. RD. 3604C |  | I-35 UNDER | 38'-47'-47'-38' CONT | 2 | OKLA-KAN S/L | 76 | 0 | 1 | 1 | 1 | 1 | 14.99 | 37.73 | A | 1 | 1 | 1 | 1 | 14400 | 2010 | 2 | 0 | 4 | 20 | H | 9.84 | 8.86 | 1 | 4 | -1 | 20 | M | 4 | 2 | 173.88 | 25.3 | A | 0 | 0 | 0 | 0 | 3 | 6 | 6 | 6 | N | N | 5 | 5 | 4 | 5 | N | 6 | 1 | 34 | 1 | 20.3 | 1 | 23.6 | 1 | 14.1 | 23040 | 2030 | 0 | _ | NR | N | N | N | 1500 | 1506 | 1502 | Y |  | 14157 | N | 0 | 0 | 0 | 0 | 8 | 8 | 1 | 0.762 | 0.762 | P | I | 1 |  | 3625 2805 X | 85.4222 | 1:00 | -97:20:34.76 | 1:00 | -097:20:34.76 | 2001 | 4000000 | 658494.9223 | 406841.2728 |  | <Collection> | <Collection>
46698789 | 402 | 1967 | 17023 | 2546 0474 X | 2546 0000 | 4.74 | 25 | 3 | 49 | 46 | 4740 | 35 | I-35 UNDER | E1685 |  | I-35 UNDER | 35'(80'-76'-80'CONT. | 2 | 4.8 MI N MURRAY C/L | 97.6 | 0 | 1 | 1 | 1 | 1 | 16.25 | 38 | A | 1 | 1 | 1 | 1 | 31000 | 2010 | 5 | 19 | 3 | 40 | H | 30.51 | 19.03 | 1 | 4 | -1 | 28 | M | 4 | 2 | 309.05 | 41.67 | A | 1 | 1 | 1 | 1 | 4 | 5 | 7 | 7 | N | N | 7 | 9 | 5 | 5 | N | 7 | 1 | 66 | 1 | 39.6 | 1 | 43.4 | 1 | 26 | 49600 | 2030 | 0 | 3 | NR | NR | N | N | -1 | -1 | -1 | Y |  | 17023 | N | 0 | 0 | 0 | 0 | 8 | 8 | 1 | 0 | 0 | P | I | 1 |  | 2546 0474 X | 90.6954 | 0:34 | -97:11:58.66 | 0:34 | -097:11:58.66 | 2001 | 4000000 | 673432.4557 | 137712.2414 |  | <Collection> | <Collection>
46700642 | 402 | 1969 | 17518 | 5164 0232 X | 5164 0000 | 2.32 | 51 | 1 | 101 | 64 | 2320 | 165 | S.H. 165 UNDER | NORTH ST. |  | S.H. 165 UNDER | 2-85' CONT. PLATE GI | 2 | 0.5 MI S JCT US 62 | 78.9 | 2 | 3 | 1 | 5 | 1 | 18.08 | 59 | B | 1 | 1 | 1 | 12 | 18600 | 2010 | 4 | 0 | 2 | 26 | H | 15.5 | 17.6 | 1 | 4 | 0 | 26 | M | 4 | 2 | 171.91 | 35.8 | A | 1 | 0 | 0 | 1 | 3 | 7 | 7 | 7 | N | N | 7 | 3 | 6 | 5 | N | 7 | 1 | 56.9 | 1 | 34.2 | 1 | 31.6 | 1 | 19 | 29760 | 2030 | 0 | 3 | NR | N | N | N | 1603 | 1709 | 1605 | Y |  | 17518 | N | 0 | 0 | 0 | 0 | 8 | 8 | 1 | 1.219 | 1.219 | P | I | 1 |  | 5164 0232 X | 85.1134 | 0:46 | -95:18:37.02 | 0:46 | -095:18:37.02 | 2001 | 4000000 | 843162.1367 | 272879.2744 |  | <Collection> | <Collection>
46700644 | 402 | 1970 | 17908 | 5106 0171SX | 5106 0000 | 1.71 | 51 | 1 | 101 | 6 | 1710 | 62 | U.S. 62 | U.S. 62 | S | S.H. 165 UNDER | 2-93' CONT. PLATE GI | 1 | 1.7 MI E JCT SH 16 | 96.9 | 0 | 2 | 1 | 1 | 1 | 328.05 | 46 | C | 1 | 1 | 0 | 14 | 8900 | 2010 | 5 | 6 | 2 | 46 | H | 18 | 10 | 1 | 2 | -1 | 46 | M | 4 | 2 | 187.99 | 47.8 | A | 0 | 0 | 1 | 1 | 3 | 6 | 7 | 6 | N | N | 6 | 9 | 4 | 5 | N | 8 | 1 | 48.9 | 1 | 29.4 | 1 | 35.5 | 1 | 21.3 | 14240 | 2030 | 0.16093 | 3 | NR | N | N | N | 1508 | 1708 | 1510 | N |  | 17908 | N | 0 | 0 | 0 | 1 | 8 | 8 | 1 | 0 | 0 | P | I | 1 |  | 5106 0171SX | 90.3289 | 0:46 | -95:18:36.03 | 0:46 | -095:18:36.03 | 2001 | 4000000 | 843166.9454 | 273618.3892 |  | <Collection> | <Collection>
46700646 | 402 | 1970 | 17909 | 5106 0171NX | 5106 N0000 | 1.71 | 51 | 1 | 101 | 6 | 1710 | 62 | U.S. 62 | U.S. 62 | N | S.H. 165 UNDER | 2-93' CONT. PLATE GI | 1 | 1.7 MI E JCT SH 16 | 96.9 | 0 | 2 | 1 | 1 | 1 | 328.05 | 46 | C | 1 | 1 | 0 | 14 | 8900 | 2010 | 5 | 6 | 2 | 46 | H | 18 | 10 | 1 | 2 | -1 | 46 | M | 4 | 2 | 187.99 | 47.8 | A | 0 | 1 | 1 | 1 | 3 | 5 | 7 | 6 | N | N | 6 | 9 | 4 | 5 | N | 8 | 1 | 48.9 | 1 | 29.4 | 1 | 35.5 | 1 | 21.3 | 14240 | 2030 | 0.16093 | 3 | NR | N | N | N | 1508 | 1708 | 1510 | N |  | 17909 | N | 0 | 0 | 0 | 1 | 8 | 8 | 1 | 0 | 0 | P | I | 1 |  | 5106 0171NX | 91.8849 | 0:46 | -95:18:35.88 | 0:46 | -095:18:35.88 | 2001 | 4000000 | 843169.6242 | 273656.3045 |  | <Collection> | <Collection>
46700792 | 402 | 2009 | 29565 | 37E0820N2890009 |  |  | 37 | 4 | 73 | 0 | 900 | E0820 | E0820 | E0820 |  | CREEK | 39.5' I-BEAM SPAN | 1 | 5M E OF STARLITE DR | 97 | 0 | 4 | 1 | 1 | 5 | 328.05 | 99 | D | 2 | 2 | 0 | 9 | 50 | 2010 | 5 | 0 | 1 | 26.8 | N | 99 | 99 | 1 | 2 | -1 | 26 | M | 4 | 2 | 39.5 | 26.8 | A | 0 | 0 | 0 | 0 | 9 | 7 | 7 | 7 | 7 | N | 7 | 6 | N | 5 | 6 | 7 | 1 | 110.1 | 1 | 60 | 1 | 72 | 1 | 60 | 80 | 2030 | 3.2187 | 3 | NR | NR | N | N | NOO | NOO | NOO | N |  | 29565 | 0 | 0 | 0 | 0 | 0 | 0 | 0 | 1 | 0 | 0 | P | I | 0 |  |  | 100 | 35:50 | -97:50:08 | -1 | 1 | 2001 | 4000000 | 614856.559 | 276651.8035 |  | <Collection> | <Collection>
46700812 | 402 | 1964 | 15970 | 02N2600E0230003 |  |  | 2 | 6 | 3 | 0 | 300 | N2600 | N2600 | N2600 |  | WEST CLAY CREEK TRIB. | 50' STEEL I-BM SPANS | 1 | 2 E, 0.3 S OF YEWED | 43 | 1 | 4 | 1 | 1 | 5 | 328.05 | 24 | D | 2 | 2 | 0 | 9 | 25 | 2010 | 5 | 0 | 2 | 24 | N | 0 | 0 | 1 | 2 | -1 | 22.97 | M | 4 | 2 | 49.87 | 23.95 | P | 0 | 0 | 0 | 0 | 3 | 6 | 5 | 4 | 6 | N | 4 | 6 | N | 0 | 7 | 8 | 2 | 19 | 2 | 12 | 2 | 10 | 2 | 7.1 | 40 | 2030 | 5 | 0 | 191919 | N | N | N | N | N | N | N |  | 15970 | 0 | 0 | 0 | 0 | 0 | 0 | 0 | 0 | 0 | 0 | P | I | 0 |  | 02N2600E0230003 | 52.0224 | 0:41 | -98:22:41.98 | 0:41 | -098:22:41.98 | 2001 | 4000000 | 566180.4156 | 371038.6604 |  | <Collection> | <Collection>
46700685 | 402 | 2006 | 28632 | 66N4260E0310007 |  |  | 66 | 8 | 131 | 0 | 700 | N4260 |  | N4260 |  | CREEK | 2-20' STEEL BEAM SPAN W/ CONC PIER, ABUT, DECK AND STEEL RAILS | 1 | 1.3 N HWY.66,0.3N EW320 | 97 | 0 | 4 | 1 | 1 | 5 | 328.05 | 24.3 | D | 2 | 2 | 0 | 9 | 100 | 2010 | 5 | 0 | 2 | 24.3 | N | 327.75 | 0 | 1 | 2 | -1 | 24 | M | 4 | 2 | 36.3 | 26 | A | 0 | 0 | 0 | 0 | 9 | 8 | 8 | 8 | 8 | N | 8 | 6 | N | 5 | 8 | 8 | 1 | 100 | 1 | 78.4 | 1 | 72.6 | 1 | 43.7 | 160 | 2030 | 4.828 | 1 | NR | N | N | N | -1 | -1 | -1 | N |  | 28632 | N | 0 | 0 | 0 | 0 | 0 | 0 | 6 | 0 | 0 | P | I | 0 |  | -1 | 100 | 0:34 | -95:25:05.53 | 0:34 | -095:25:05.53 | 2001 | 4000000 | 831108.5145 | 360874.4496 |  | <Collection> | <Collection>
46700389 | 402 | 1954 | 13226 | 5718 1135 X | 5718 0000 | 11.35 | 57 | 8 | 113 | 18 | 11350 | 20 | S.H. 20 | S.H. 20 |  | BUG CREEK | 66'-80'-64' CONT. I-BM. SPANS SK. 45 DEG. | 1 | 11.7 MI. E. JCT. SH18 | 67.6 | 1 | 3 | 1 | 1 | 5 | 328.05 | 28 | B | 1 | 1 | 0 | 7 | 600 | 2010 | 4 | 45 | 3 | 28 | N | 0 | 0 | 1 | 2 | 0 | 26 | M | 4 | 2 | 209.97 | 33 | A | 1 | 1 | 1 | 1 | 4 | 4 | 5 | 4 | 7 | N | 4 | 5 | N | 5 | 7 | 8 | 1 | 67 | 1 | 40.2 | 1 | 46.2 | 1 | 27.7 | 960 | 2030 | 32 | 3 | NR | -1 | -1 | _ | -1 | -1 | -1 | _ |  | 13226 | 0 | 0 | 0 | 0 | 0 | 8 | 8 | 1 | 0 | 0 | P | I | 1 |  | 5718 1135 X | 46.4534 | 0:26 | -96:32:09.52 | 0:26 | -096:32:09.52 | 2001 | 4000000 | 731254.9527 | 345729.1754 |  | <Collection> | <Collection>
46700886 | 402 | 2010 | 30019 | 39N4295E1580001 |  |  | 39 | 2 | 77 | 0 | 100 | N4295 | N4295 | D4295 RD |  | ANDERSON CREEK | (2) 50' CONTINUOUS WF BEAM | 1 | 4.0 W, 0.9 N YANUSH | 95.8 | 0 | 4 | 1 | 1 | 5 | 328.05 | 23.5 | D | 2 | 2 | 0 | 9 | 25 | 2010 | 5 | 0 | 2 | 23.5 | N | 0 | 0 | 1 | 2 | -1 | 20 | M | 4 | 2 | 100 | 24 | A | 0 | 0 | 0 | 0 | 1 | 8 | 8 | 8 | 8 | N | 7 | 5 | N | 5 | 8 | 7 | 1 | 59 | 1 | 35.1 | 1 | 45 | 1 | 27 | 40 | 2030 | 0 | 3 | NR | NR | N | N | -1 | -1 | -1 | N |  | 30019 | 0 | 0 | 0 | 0 | 0 | 0 | 0 | 1 | 0.076 | 0.076 | P | I | 0 |  |  | 89.549 | 0:43 | -95:23:00.9 | -1 | 1 | 2001 | 4000000 | 839584.5063 | 157286.2154 |  | <Collection> | <Collection>
46700393 | 402 | 1958 | 14173 | 6010 0493NX | 6010 N0204 | 4.93 | 60 | 4 | 119 | 10 | 4930 | 33 | S.H. 33 | S.H. 33 | N | EUCHEE CREEK | 64'-80'-64' CONT. I-BM. SPANS WITH TR-4 RAILS | 1 | 5.1 MI E JCT SH 18 | 69.9 | 0 | 3 | 1 | 1 | 5 | 328.05 | 28 | B | 1 | 1 | 0 | 6 | 4150 | 2010 | 4 | 0 | 3 | 28 | N | 0 | 0 | 1 | 2 | -1 | 28 | M | 4 | 2 | 208.99 | 31 | A | 1 | 1 | 1 | 1 | 2 | 7 | 5 | 6 | 8 | N | 5 | 3 | N | 5 | 7 | 8 | 1 | 82.9 | 1 | 49.7 | 1 | 55.7 | 1 | 33.4 | 6640 | 2030 | 0.2 | 3 | NR | 65 | N | N | 9999 | 9999 | 9999 | N |  | 14173 | 0 | 0 | 0 | 0 | 0 | 0 | 1 | 1 | 0 | 0 | P | I | 1 |  | 6010 0493NX | 92.8552 | 0:59 | -96:40:46.75 | 0:59 | -096:40:46.75 | 2001 | 4000000 | 719047.5608 | 295046.5165 |  | <Collection> | <Collection>
46700728 | 402 | 1969 | 17477 | 3602 0887NX | 3602 N0632 | 8.87 | 36 | 4 | 71 | 2 | 8870 | 60 | U.S. 60 | U.S. 60 | N | VACATED R.R RIGHT-OF-WAY | 40'-50'-40' CONT. I-BM. SPANS WITH 2 - 6' ' CURBS | 1 | 2.5 MI E JCT I 35 | 85.6 | 0 | 2 | 1 | 1 | 0 | 328.05 | 36.6 | C | 1 | 1 | 1 | 2 | 2000 | 2010 | 5 | 0 | 3 | 36.6 | N | 0 | 0 | 1 | 2 | -1 | 36 | M | 4 | 2 | 130.9 | 39.8 | A | 1 | 1 | 1 | 1 | 2 | 5 | 5 | 6 | N | N | 5 | 6 | N | 5 | N | 8 | 1 | 52.5 | 1 | 31.5 | 1 | 36.6 | 1 | 22 | 3200 | 2030 | 0.16093 | 3 | NR | 70 | N | N | 9999 | 9999 | 9999 | N |  | 17477 | 0 | 0 | 0 | 0 | 0 | 0 | 0 | 0 | 0.152 | 0.152 | P | I | 1 |  | 3602 0887NX | 69.3991 | 36:42 | -97:18:06 | 0:42 | -097:18:06.41 | 2001 | 4000000 | 662412.0875 | 373052.3416 |  | <Collection> | <Collection>
46700729 | 402 | 1969 | 17478 | 3602 0887SX | 3602 0000 | 8.87 | 36 | 4 | 71 | 2 | 8870 | 60 | U.S. 60 | U.S. 60 | S | VACATED R.R RIGHT-OF-WAY | 40'-50'-40' CONT. I-BM. SPANS WITH 2 -6' ' CURBS | 1 | 2.5 MI E JCT I 35 | 85.6 | 0 | 2 | 1 | 1 | 0 | 328.05 | 36.66 | C | 1 | 1 | 1 | 2 | 2000 | 2010 | 5 | 0 | 3 | 36.66 | N | 0 | 0 | 1 | 2 | -1 | 36 | M | 4 | 2 | 132.87 | 39.8 | A | 1 | 1 | 1 | 1 | 3 | 5 | 5 | 6 | N | N | 5 | 6 | N | 5 | N | 8 | 1 | 52.5 | 1 | 31.5 | 1 | 36.6 | 1 | 22 | 3200 | 2030 | 0.16093 | 3 | NR | 70 | N | N | 9999 | 9999 | 9999 | N |  | 17478 | N | 0 | 0 | 0 | 0 | 0 | 0 | 0 | 0.152 | 0.152 | P | I | 1 |  | 3602 0887SX | 70.4029 | 36:42 | -97:18:07 | 0:42 | -097:18:06.98 | 2001 | 4000000 | 662387.5488 | 373021.3155 |  | <Collection> | <Collection>
46700730 | 402 | 1969 | 17479 | 3602 0893NX | 3602 N0632 | 8.93 | 36 | 4 | 71 | 2 | 8930 | 60 | U.S. 60 | U.S. 60 | N | PUBLIC STREET UNDER | 40'-50'-40' CONT. I-BM. SPANS W/ 2 - 6' ' CURBS SK. 64 DEG. 11'44.49' | 1 | 2.6 MI E JCT I 35 | 69.6 | 1 | 2 | 1 | 1 | 1 | 328.05 | 36.74 | C | 1 | 1 | 1 | 2 | 2000 | 2010 | 5 | 26 | 3 | 36.74 | H | 10.19 | 0 | 1 | 2 | -1 | 36 | M | 4 | 2 | 132.87 | 39.8 | A | 1 | 1 | 1 | 1 | 2 | 5 | 4 | 4 | N | N | 4 | 6 | 6 | 5 | N | 8 | 1 | 52.5 | 1 | 31.5 | 1 | 36.6 | 1 | 22 | 3200 | 2030 | 0.16093 | 3 | NR | 70 | N | N | 1803 | 2001 | 1909 | Y |  | 17479 | N | 0 | 0 | 0 | 0 | 0 | 0 | 0 | 0.152 | 0.152 | P | I | 1 |  | 3602 0893NX | 69.4944 | 0:42 | -97:18:03.45 | 0:42 | -097:18:03.45 | 2001 | 4000000 | 662475.9935 | 372975.9918 |  | <Collection> | <Collection>
46700618 | 402 | 2007 | 28981 | 37N2960E0610003 |  |  | 37 | 4 | 73 | 0 | 300 | 2960 | N2960 | N2960 |  | LYON CREEK | 2-43' CONTINUOUS SPANS I-BEAM | 1 | 9.5E, .7N OF US81/SH51 | 96 | 0 | 4 | 1 | 1 | 5 | 328.05 | 22 | D | 2 | 2 | 0 | 9 | 50 | 2010 | 5 | 45 | 2 | 23.5 | N | 0 | 0 | 1 | 2 | -1 | 22 | M | 4 | 2 | 86 | 24 | A | 0 | 0 | 0 | 0 | 2 | 8 | 8 | 8 | 7 | N | 8 | 5 | N | 5 | 7 | 8 | 1 | 100 | 1 | 64 | 1 | 74 | 1 | 44 | 80 | 2030 | 3.2187 | 3 | NR | NR | N00 | N | 9999 | 9999 | 9999 | N |  | 28981 | 0 | 0 | 0 | 0 | 0 | 0 | 0 | 1 | 0 | 0 | P | I | 0 |  |  | 86.593 | 0:08 | -97:43:44.43 | 0:08 | -097:43:44.4341 | 2001 | 4000000 | 624391.642 | 309915.4823 |  | <Collection> | <Collection>
46700766 | 402 | 1966 | 16805 | 5702 2010 X | 5702 0000 | 20.1 | 57 | 8 | 113 | 2 | 20100 | 60 | U.S. 60 | U.S. 60 |  | SALT CREEK | 80'-100'-80' CONC. P | 1 | 1.2 MI. W. JCT. SH18 | 66.5 | 1 | 2 | 1 | 1 | 5 | 328.05 | 28 | C | 1 | 1 | 1 | 2 | 2100 | 2010 | 5 | 0 | 3 | 28 | N | 0 | 0 | 1 | 2 | 0 | 40 | M | 4 | 2 | 262.14 | 33.4 | A | 0 | 0 | 0 | 1 | 3 | 4 | 7 | 5 | 7 | N | 5 | 4 | N | 5 | 7 | 8 | 1 | 53.8 | 1 | 32.3 | 1 | 39.4 | 1 | 23.6 | 3360 | 2030 | 8 | 3 | NR | -1 | -1 | _ | -1 | -1 | -1 | _ |  | 16805 | 0 | 0 | 0 | 0 | 0 | 8 | 8 | 1 | 0.305 | 0.305 | P | I | 1 |  | 5702 2010 X | 82.9628 | 0:41 | -96:43:03.13 | 0:41 | -096:43:03.13 | 2001 | 4000000 | 714623.2404 | 372964.5473 |  | <Collection> | <Collection>
46700475 | 402 | 1972 | 18346 | 72N3943E0590003 |  |  | 72 | 8 | 143 | 0 | 1000 | 8285 | FAU 8285 (DETROIT) | FAU 8285 (DETROIT) |  | BNSF R.R. UNDER | 50' - 100' - 50' - 90' Stl. Plate Girder Spans | 1 | 100 S DETROIT | 97.9 | 0 | 5 | 1 | 5 | 2 | 328.05 | 62 | I | 4 | 4 | 0 | 17 | 2834 | 2010 | 5 | 0 | 4 | 62 | R | 16 | 327.75 | 1 | 4 | -1 | 62 | M | 4 | 2 | 293.96 | 74.01 | A | 1 | 0 | 0 | 0 | 2 | 6 | 6 | 7 | N | N | 6 | 6 | 6 | 5 | N | 6 | 1 | 65 | 1 | 39 | 1 | 44 | 1 | 26 | 4534 | 2030 | 0.80467 | 1 | NR | 20 | N | N | -1 | -1 | -1 | N |  | 18346 | N | 0 | 0 | 0 | 0 | 8 | 8 | 1 | 1.524 | 1.524 | P | I | 0 |  | 72N3943E0590003 | 78.1085 | 0:09 | -95:59:21.65 | 0:09 | -095:59:21.65 | 2001 | 4000000 | 780894.4456 | 315151.2495 |  | <Collection> | <Collection>
46700480 | 402 | 1980 | 19823 | 72N3942E0590003 |  |  | 72 | 8 | 143 | 0 | 2570 | 8283 | FAU 8283 (CINCINNA | FAU 8283 (CINCINNA |  | BNSF R.R. UNDER | 64' - 73' -(3 - 78' ) Stl. Plt. Grdr Spans | 1 | CINCINNATI AVE | 86.7 | 0 | 5 | 1 | 5 | 2 | 328.05 | 62 | I | 4 | 4 | 0 | 17 | 4206 | 2010 | 4 | 0 | 5 | 62 | R | 11.8 | 0 | 1 | 4 | -1 | 62 | M | 4 | 2 | 344.16 | 73.98 | A | 1 | 0 | 0 | 0 | 2 | 6 | 6 | 6 | N | N | 6 | 6 | 5 | 5 | N | 6 | 1 | 42 | 1 | 25 | 1 | 23 | 1 | 14 | 6730 | 2030 | 2 | 1 | NR | 25 | N | N | -1 | -1 | -1 | N |  | 19823 | N | 0 | 0 | 0 | 0 | 0 | 1 | 1 | 1.524 | 1.524 | P | I | 0 |  | 72N3942E0590003 | 89.5167 | 0:09 | -95:59:26.06 | 0:09 | -095:59:26.06 | 2001 | 4000000 | 780784.9989 | 315112.0757 |  | <Collection> | <Collection>
46700481 | 402 | 1981 | 19979 | 72E0613N3930007 |  |  | 72 | 8 | 143 | 0 | 700 | 8320 | FAU 8320 (W 23 ST) | FAU 8320 (W 23 ST) |  | U.P. R.R. UNDER | 50' - ( 3 - 35' ) Cont. Stl. Plt. Grdr Spans | 1 | 700 W 23 ST. | 75.6 | 2 | 5 | 1 | 5 | 2 | 328.05 | 50 | I | 4 | 4 | 0 | 17 | 12200 | 2010 | 5 | 0 | 4 | 50 | R | 8.5 | 0 | 1 | 4 | -1 | 50 | M | 4 | 2 | 159.6 | 67 | A | 1 | 0 | 1 | 0 | 1 | 6 | 6 | 6 | N | N | 6 | 3 | 4 | 5 | N | 6 | 1 | 49.1 | 1 | 36 | 1 | 27 | 1 | 20 | 19520 | 2030 | 3.2186 | 1 | NR | 40 | N | N | 9999 | 9999 | 9999 | N |  | 19979 | N | 0 | 0 | 0 | 0 | 0 | 1 | 1 | 2.134 | 2.134 | P | I | 0 |  | 72E0613N3930007 | 90.8357 | 0:08 | -95:59:53.4 | 0:08 | -095:59:53.40 | 2001 | 4000000 | 780164.0001 | 312018.1416 |  | <Collection> | <Collection>
46700216 | 402 | 1969 | 17480 | 3602 0893SX | 3602 0000 | 8.93 | 36 | 4 | 71 | 2 | 8930 | 60 | U.S. 60 | U.S. 60 | S | PUBLIC STREET UNDER | 40'-50'-40' CONT. I-BM. SPANS W/ 2 -6' ' CURBS SK. 63 DEG. 45'58.04' | 1 | 2.6 MI E JCT I 35 | 69.6 | 1 | 2 | 1 | 1 | 1 | 328.05 | 36.74 | C | 1 | 1 | 1 | 2 | 2000 | 2010 | 5 | 26 | 3 | 36.74 | H | 9.6 | 0 | 1 | 2 | -1 | 36 | M | 4 | 2 | 132.87 | 39.8 | A | 1 | 1 | 1 | 1 | 3 | 6 | 4 | 5 | N | N | 4 | 6 | 5 | 5 | N | 8 | 1 | 52.5 | 1 | 31.5 | 1 | 36.6 | 1 | 22 | 3200 | 2030 | 0.16093 | 3 | NR | 70 | N | N | 1803 | 1808 | 1806 | Y |  | 17480 | N | 0 | 0 | 0 | 0 | 0 | 0 | 0 | 0.152 | 0.152 | P | I | 1 |  | 3602 0893SX | 72.3337 | 0:42 | -97:18:06.23 | 0:42 | -097:18:06.23 | 2001 | 4000000 | 662406.3833 | 373050.0818 |  | <Collection> | <Collection>
46700219 | 402 | 1969 | 17521 | 3602 1001 X | 3602 0000 | 10.01 | 36 | 4 | 71 | 2 | 10010 | 60 | U.S. 60 UNDER | U.S. 177 |  | U.S. 60 UNDER | 2-92' CONT. PLATE GIRDER SPANS WITH 2 -6' ' CURBS | 2 | 3.6 MI E JCT I 35 | 84.3 | 0 | 2 | 1 | 1 | 1 | 15.83 | 73 | C | 1 | 1 | 1 | 2 | 4000 | 2010 | 5 | 0 | 2 | 43 | H | 12.14 | 26 | 1 | 4 | -1 | 56 | M | 4 | 2 | 186.02 | 45.8 | A | 1 | 0 | 0 | 0 | 3 | 5 | 7 | 5 | N | N | 5 | 6 | 6 | 5 | N | 8 | 1 | 54 | 1 | 32.4 | 1 | 36.6 | 1 | 21.9 | 6400 | 2030 | 0.16093 | 3 | NR | 65 | N | N | -1 | 1601 | 1510 | Y |  | 17521 | N | 0 | 0 | 0 | 0 | 0 | 0 | 0 | 0.152 | 0.152 | P | I | 1 |  | 3602 1001 X | 73.4249 | 0:41 | -97:16:57.81 | 0:41 | -097:16:57.81 | 2001 | 4000000 | 664109.7179 | 372407.1128 |  | <Collection> | <Collection>
46700222 | 402 | 1969 | 17572 | 3627 0054NX | 3627 N0000 | 0.54 | 36 | 4 | 71 | 27 | 540 | 0060B | U.S. 60 BUS. | U.S. 60 BUS. | N | BOIS D'ARC CREEK | 50'(64'-80'-64' CONT.)50' PLATE GIRDER SPANS W/ 2 -1.5' SAFETY CURBS | 1 | 0.5 MI E JCT US 60 | 62.2 | 2 | 2 | 6 | 1 | 5 | 328.05 | 28 | C | 1 | 1 | 0 | 7 | 3500 | 2010 | 5 | 0 | 3 | 28 | N | 0 | 0 | 1 | 2 | -1 | 36 | M | 4 | 2 | 310.04 | 33 | A | 0 | 0 | 1 | 1 | 2 | 5 | 5 | 5 | 6 | N | 5 | 3 | N | 5 | 7 | 8 | 1 | 47 | 1 | 28.2 | 1 | 36.6 | 1 | 21.9 | 5600 | 2030 | 0.2 | 3 | NR | 65 | N | N | -1 | -1 | -1 | N |  | 17572 | 0 | 0 | 0 | 0 | 0 | 0 | 0 | 0 | 0.457 | 0.457 | P | I | 1 |  | 3627 0054NX | 85.2403 | 0:41 | -97:07:10.22 | 0:41 | -097:07:10.22 | 2001 | 4000000 | 678696.7174 | 372647.7708 |  | <Collection> | <Collection>
46700223 | 402 | 1969 | 17573 | 3627 0054SX | 3627 0000 | 0.54 | 36 | 4 | 71 | 27 | 540 | 0060B | U.S. 60 BUS. | U.S. 60 BUS. | S | BOIS D'ARC CREEK | 50'(64'-80'-64' CONT.) 50' PLATE GIRDER SPANS W/ 2 -1.5' SAFETY CURBS | 1 | 0.5 MI E JCT US 60 | 74.2 | 2 | 2 | 6 | 1 | 5 | 328.05 | 28 | C | 1 | 1 | 0 | 7 | 3500 | 2010 | 5 | 0 | 3 | 28 | N | 0 | 0 | 1 | 2 | -1 | 36 | M | 4 | 2 | 310.04 | 33 | A | 0 | 0 | 1 | 1 | 2 | 6 | 6 | 6 | 6 | N | 6 | 3 | N | 5 | 7 | 8 | 1 | 47 | 1 | 28.2 | 1 | 36.6 | 1 | 21.9 | 5600 | 2030 | 0.2 | 3 | NR | 65 | N | N | -1 | -1 | -1 | N |  | 17573 | 0 | 0 | 0 | 0 | 0 | 0 | 0 | 0 | 0.457 | 0.457 | P | I | 1 |  | 3627 0054SX | 86.2634 | 0:41 | -97:07:09.76 | 0:41 | -097:07:09.76 | 2001 | 4000000 | 678708.4592 | 372613.9138 |  | <Collection> | <Collection>
46700236 | 402 | 1953 | 13110 | 5720 1967 X | 5720 0000 | 19.67 | 57 | 8 | 113 | 20 | 19670 | 20 | S.H. 20 | S.H. 20 |  | QUAPAW CREEK | 80'-100'-80' CONT. I-BM. SPANS SK. 60 DEG.TR-4 RAIL W/31'CL.RDWY. | 1 | 3.8 MI.W.TULSA CL | 82.7 | 0 | 3 | 1 | 1 | 5 | 328.05 | 31 | B | 1 | 1 | 0 | 7 | 2000 | 2010 | 4 | 30 | 3 | 31 | N | 0 | 0 | 1 | 2 | 0 | 31 | M | 4 | 2 | 262.14 | 33 | A | 1 | 1 | 1 | 1 | 1 | 9 | 7 | 7 | 6 | N | 6 | 5 | N | 5 | 7 | 8 | 1 | 46.2 | 1 | 27.7 | 1 | 36.7 | 1 | 22 | 3200 | 2030 | 68 | 3 | [9 empty] | 13110 | 0 | 0 | 0 | 0 | 0 | 3 | 1 | 1 | 0 | 0 | P | I | 1 |  | 5720 1967 X | 77.8168 | 0:22 | -96:04:12.03 | 0:22 | -096:04:12.03 | 2001 | 4000000 | 773185.0524 | 338289.3311 |  | <Collection> | <Collection> | bar: RN to N
46699776 | 402 | 1960 | 13228 | 72E0530N3960008 |  |  | 72 | 8 | 143 | 0 | 850 | E0530 |  | E0530 (66 ST. N) |  | BIRD CREEK | 80'-100'-80' CONT I-BEAM SPANS | 1 | 66 ST N .8MI E. LEWIS | 72.7 | 0 | 4 | 1 | 1 | 5 | 328.05 | 28 | D | 2 | 2 | 0 | 9 | 2364 | 2010 | 5 | 0 | 3 | 28 | N | 0 | 0 | 1 | 2 | -1 | 32 | M | 4 | 2 | 263.12 | 31 | A | 1 | 1 | 1 | 1 | 3 | 7 | 5 | 7 | 6 | N | 5 | 4 | N | 5 | 5 | 8 | 2 | 49.1 | 2 | 36 | 2 | 27 | 2 | 20 | 3782 | 2030 | 5 | 1 | NR | 50 | N | N | N | N | N | N |  | 13228 | 0 | 0 | 0 | 0 | 0 | 0 | 0 | 1 | 0 | 0 | P | I | 0 |  | 72E0530N3960008 | 80.4143 | 0:15 | -95:56:36.75 | 0:15 | -095:56:36.75 | 2001 | 4000000 | 784803.7738 | 325407.2793 |  | <Collection> | <Collection>
46700271 | 402 | 1960 | 15179 | 5568 0245SX | 5568 0000 | 2.45 | 55 | 4 | 109 | 68 | 2450 | 40 | I-40 EB | I-40 EB | S | FAU 9440 (SE 15 ST) UND | 60'-110'-60' CONT. PLATE GIRDER SPANS SK. 33 DEG.22'45' | 1 | 2.6 MI E OF JCT I35 | 46.2 | 1 | 1 | 1 | 1 | 1 | 328.05 | 42 | A | 1 | 1 | 1 | 11 | 35000 | 2010 | 5 | 33 | 3 | 42 | H | 6.7 | 0 | 1 | 3 | -1 | 42 | M | 4 | 2 | 231 | 46.8 | A | 1 | 1 | 1 | 1 | 6 | 3 | 4 | 4 | N | N | 4 | 4 | 4 | 5 | N | 8 | 1 | 75.4 | 1 | 45.2 | 1 | 43 | 1 | 25.8 | 56000 | 2030 | 0.2 | 3 | NR | 65 | N | N | 1504 | 1700 | 1606 | Y |  | 15179 | N | 0 | 0 | 0 | 0 | 0 | 0 | 4 | 0 | 0 | P | I | 1 |  | 5568 0245SX | 51.5138 | 0:27 | -97:25:56.25 | 0:27 | -097:25:56.2470 | 2001 | 4000000 | 651528.6308 | 234925.8562 |  | <Collection> | <Collection>
46700273 | 402 | 1960 | 15180 | 5568 0245NX | 5568 N0000 | 2.45 | 55 | 4 | 109 | 68 | 2450 | 40 | I-40 WB | I-40 WB | N | FAU 9440 (SE 15 ST) UND | 60'-110'-60' CONT. PLATE GIRDER SPANS SK. 33 DEG.22'45' | 1 | 2.6 MI E OF JCT I35 | 66.5 | 0 | 1 | 1 | 1 | 1 | 328.05 | 42 | A | 1 | 1 | 1 | 11 | 35000 | 2010 | 5 | 33 | 3 | 42 | H | 6.7 | 0 | 1 | 3 | -1 | 42 | M | 4 | 2 | 231 | 46.8 | A | 1 | 1 | 1 | 1 | 6 | 5 | 5 | 5 | N | N | 5 | 4 | 4 | 5 | N | 8 | 1 | 75.4 | 1 | 45.2 | 1 | 43 | 1 | 25.8 | 56000 | 2030 | 0.2 | 3 | NR | 65 | N | N | 1504 | 1610 | 1507 | Y |  | 15180 | N | 0 | 0 | 0 | 0 | 0 | 0 | 4 | 0 | 0 | P | I | 1 |  | 5568 0245NX | 69.4429 | 0:27 | -97:25:54.21 | 0:27 | -097:25:54.2128 | 2001 | 4000000 | 651580.0946 | 234926.1511 |  | <Collection> | <Collection>
46700094 | 402 | 1959 | 14475 | 4405 1982 X | 4405 0000 | 19.82 | 44 | 3 | 87 | 5 | 19820 | 35 | I-35 UNDER | LADD RD. |  | I-35 UNDER | 37'(2-74' CONT.)37' | 2 | 5.9 MI S CLEV. C/L | 57.4 | 0 | 1 | 1 | 1 | 1 | 15.2 | 46.75 | A | 1 | 1 | 1 | 1 | 35100 | 2010 | 2 | 37 | 2 | 36.66 | H | 9.84 | 13.78 | 1 | 4 | -1 | 36.66 | M | 4 | 2 | 226.05 | 29.86 | A | 0 | 1 | 1 | 1 | 4 | 6 | 6 | 5 | N | N | 5 | 4 | 4 | 5 | N | 7 | 1 | 38.8 | 1 | 23.3 | 1 | 26.1 | 1 | 15.7 | 56160 | 2030 | 0 | 3 | NR | NR | N | Y | 1600 | 1603 | 1505 | Y |  | 14475 | N | 0 | 0 | 0 | 0 | 3 | 1 | 6 | 0 | 0.9 | P | I | 1 |  | 4405 1982 X | 77.8299 | 0:07 | -97:26:36.89 | 0:07 | -097:26:36.89 | 2001 | 4000000 | 650711.245 | 198001.1628 |  | <Collection> | <Collection>
46700096 | 402 | 1959 | 14496 | 4405 2297 X | 4405 0000 | 22.97 | 44 | 3 | 87 | 5 | 22970 | 35 | I-35 UNDER | S.H. 74 |  | I-35 UNDER | 50'(2-83' CONT.)50' | 2 | 2.7 MI S CLEV. C/L | 41 | 0 | 1 | 1 | 1 | 1 | 16.31 | 42.42 | A | 1 | 1 | 1 | 1 | 36300 | 2010 | 4 | 37 | 4 | 36.16 | H | 9.84 | 13.78 | 1 | 4 | -1 | 36.16 | M | 4 | 2 | 271.98 | 30.84 | A | 1 | 1 | 1 | 1 | 6 | 5 | 5 | 6 | N | N | 5 | 4 | 4 | 5 | N | 7 | 1 | 38.1 | 1 | 22.8 | 1 | 29.3 | 1 | 17.6 | 58080 | 2030 | 0 | 3 | NR | NR | N | N | -1 | -1 | -1 | Y |  | 14496 | N | 0 | 0 | 0 | 0 | 8 | 8 | 6 | 0.5 | 0.5 | P | I | 1 |  | 4405 2297 X | 84.6428 | 0:09 | -97:28:36.74 | 0:09 | -097:28:36.74 | 2001 | 4000000 | 647656.0794 | 201982.2468 |  | <Collection> | <Collection>
46699800 | 402 | 1967 | 16964 | 6822 1100 X | 6822 0000 | 11 | 68 | 1 | 135 | 22 | 11000 | 40 | I-40 UNDER | N4550 RD |  | I-40 UNDER | 35' - (2) 80' continuous - 35' I-beam sk 24° | 2 | 11.00 E MUSKOGEE C/L | 83.6 | 0 | 1 | 1 | 1 | 1 | 16.8 | 44.5 | A | 1 | 1 | 1 | 1 | 18600 | 2010 | 2 | 24 | 2 | 38 | H | 10 | 9.5 | 1 | 4 | -1 | 38 | M | 4 | 2 | 230 | 28 | A | 1 | 0 | 0 | 1 | 4 | 8 | 8 | 8 | N | N | 6 | 5 | 4 | 5 | N | 7 | 1 | 44.2 | 1 | 26.5 | 1 | 24.5 | 1 | 14.7 | 29760 | 2030 | 0 | 3 | NR | NR | N | N | 1606 | 1802 | 1609 | Y |  | 16964 | N | 0 | 0 | 0 | 0 | 8 | 8 | 1 | 0.61 | 0.61 | P | I | 1 |  | 6822 1100 X | 99.9319 | 0:28 | -94:55:13.07 | 0:28 | -094:55:13.07 | 2001 | 4000000 | 879456.9961 | 240154.4674 |  | <Collection> | <Collection>
46699801 | 402 | 1967 | 16993 | 6822 0672NX | 6822 N0000 | 6.72 | 68 | 1 | 135 | 22 | 6720 | 40 | I-40 | I-40 | N | VIAN CREEK | (3) 60' continuous I-beam | 1 | 6.72 E MUSKOGEE C/L | 95.3 | 0 | 1 | 1 | 1 | 5 | 328.05 | 37 | A | 1 | 1 | 1 | 1 | 8300 | 2010 | 5 | 0 | 3 | 37 | N | 0 | 0 | 1 | 2 | -1 | 38 | M | 4 | 2 | 182 | 39.6 | A | 1 | 1 | 1 | 1 | 2 | 5 | 7 | 6 | 7 | N | 6 | 5 | N | 5 | 8 | 8 | 1 | 56.9 | 1 | 34.1 | 1 | 49.1 | 1 | 29.4 | 13280 | 2030 | 0.2 | 3 | NR | NR | N | N | -1 | -1 | -1 | N |  | 16993 | 0 | 0 | 0 | 0 | 1 | 8 | 8 | 1 | 0.396 | 0.396 | P | I | 1 |  | 6822 0672NX | 94.484 | 0:29 | -94:59:00.82 | 0:29 | -094:59:00.82 | 2001 | 4000000 | 873614.3986 | 243384.7681 |  | <Collection> | <Collection>
46699802 | 402 | 1967 | 16994 | 6822 0672SX | 6822 0000 | 6.72 | 68 | 1 | 135 | 22 | 6720 | 40 | I-40 | I-40 | S | VIAN CREEK | (3) 60' continuous I-beam | 1 | 6.72 E MUSKOGEE C/L | 96.3 | 0 | 1 | 1 | 1 | 5 | 328.05 | 37 | A | 1 | 1 | 1 | 1 | 8300 | 2010 | 5 | 0 | 3 | 37 | N | 0 | 0 | 1 | 2 | -1 | 38 | M | 4 | 2 | 182 | 39.6 | A | 1 | 1 | 1 | 1 | 3 | 6 | 7 | 6 | 7 | N | 6 | 5 | N | 5 | 8 | 8 | 1 | 56.9 | 1 | 34.1 | 1 | 49.1 | 1 | 29.4 | 13280 | 2030 | 0.2 | 3 | NR | NR | N | N | -1 | -1 | -1 | N |  | 16994 | 0 | 0 | 0 | 0 | 1 | 8 | 8 | 1 | 0.396 | 0.396 | P | I | 1 |  | 6822 0672SX | 94.7633 | 0:29 | -94:59:02.89 | 0:29 | -094:59:02.89 | 2001 | 4000000 | 873564.3298 | 243315.1036 |  | <Collection> | <Collection>
46699804 | 402 | 1967 | 17005 | 6822 0427 X | 6822 0000 | 4.27 | 68 | 1 | 135 | 22 | 4270 | 40 | I-40 UNDER | N4490 RD |  | I-40 UNDER | 32' - (2) 74' continuous - 32' I-beam sk 10° | 2 | 4.27 E MUSKOGEE C/L | 96 | 2 | 1 | 1 | 1 | 1 | 17.33 | 43 | A | 1 | 1 | 1 | 1 | 16600 | 2010 | 4 | 10 | 2 | 28 | H | 9 | 10 | 1 | 4 | -1 | 28 | M | 4 | 2 | 214 | 30 | A | 1 | 1 | 1 | 1 | 4 | 7 | 7 | 7 | N | N | 7 | 7 | 2 | 5 | N | 7 | 1 | 60.8 | 1 | 36.5 | 1 | 33.8 | 1 | 20.3 | 26560 | 2030 | 0 | 3 | NR | NR | N | N | 1701 | 1710 | 1703 | Y |  | 17005 | N | 0 | 0 | 0 | 0 | 8 | 8 | 1 | 0.305 | 0.305 | P | I | 1 |  | 6822 0427 X | 89.2002 | 0:29 | -95:01:33.93 | 0:29 | -095:01:33.93 | 2001 | 4000000 | 869757.3039 | 243280.492 |  | <Collection> | <Collection>
46699806 | 402 | 1967 | 17007 | 6822 1001 X | 6822 0000 | 10.01 | 68 | 1 | 135 | 22 | 10010 | 40 | I-40 UNDER | N4540 RD |  | I-40 UNDER | 32' - (2) 73' continuous - 32' I-beam | 2 | 10.01 E MUSKOGEE C/L | 73.8 | 2 | 1 | 1 | 1 | 1 | 16.6 | 69.5 | A | 1 | 1 | 1 | 1 | 18600 | 2010 | 2 | 0 | 2 | 38 | H | 9.5 | 10 | 1 | 4 | -1 | 38 | M | 4 | 2 | 211 | 28 | A | 1 | 0 | 0 | 0 | 3 | 7 | 7 | 7 | N | N | 5 | 5 | 2 | 5 | N | 7 | 1 | 37.4 | 1 | 22.4 | 1 | 23.8 | 1 | 14.3 | 29760 | 2030 | 0 | 3 | NR | NR | N | N | 1604 | 1702 | 1607 | Y |  | 17007 | N | 0 | 0 | 0 | 0 | 8 | 8 | 1 | 0.61 | 0.61 | P | I | 1 |  | 6822 1001 X | 98.907 | 0:28 | -94:56:07.14 | 0:28 | -094:56:07.14 | 2001 | 4000000 | 878069.2878 | 240927.1354 |  | <Collection> | <Collection>
46699955 | 402 | 1983 | 20548 | 39N4360E1580001 |  |  | 39 | 2 | 77 | 0 | 4500 | 3926C | 3926C | 3926C |  | BUFFALO CREEK | (2) 20' - 64' - (2) 20' CONTINUOUS I-BEAM | 1 | 2.5 E, 0.9 N YANUSH | 60.5 | 0 | 4 | 1 | 1 | 5 | 328.05 | 20 | D | 2 | 2 | 0 | 7 | 100 | 2010 | 1 | 0 | 5 | 20.5 | N | 0 | 0 | 1 | 2 | -1 | 20 | M | 4 | 2 | 146 | 21 | P | 0 | 0 | 0 | 0 | 1 | 5 | 7 | 7 | 7 | N | 4 | 5 | N | 1 | 8 | 6 | 1 | 20.1 | 1 | 12 | 1 | 15 | 1 | 9 | 160 | 2030 | 8 | 1 | 141414 | NR | N | N | -1 | -1 | -1 | N |  | 20548 | 0 | 0 | 0 | 0 | 0 | 0 | 0 | 1 | 0.076 | 0.076 | P | I | 0 |  | 39N4360E1580001 | 71.218 | 0:43 | -95:16:10.44 | 0:43 | -095:16:10.44 | 2001 | 4000000 | 850021.5607 | 157595.7654 |  | <Collection> | <Collection>
46699808 | 402 | 1967 | 17008 | 6822 1403 X | 6822 0000 | 14.03 | 68 | 1 | 135 | 22 | 14030 | 40 | I-40 UNDER | N4580 RD |  | I-40 UNDER | 41' - (2) 73' continuous - 30' I-beam | 2 | 14.03 E MUSKOGEE C/L | 90.3 | 0 | 1 | 1 | 1 | 1 | 16 | 69.5 | A | 1 | 1 | 1 | 1 | 17600 | 2010 | 2 | 0 | 2 | 38 | H | 10 | 10 | 1 | 4 | -1 | 38 | M | 4 | 2 | 219 | 29 | A | 1 | 0 | 0 | 0 | 4 | 7 | 6 | 6 | N | N | 6 | 6 | 4 | 5 | N | 7 | 1 | 47.1 | 1 | 28.3 | 1 | 30.2 | 1 | 18.1 | 28160 | 2030 | 0 | 3 | NR | NR | N | N | -1 | 1900 | 1600 | Y |  | 17008 | N | 0 | 0 | 0 | 0 | 8 | 8 | 1 | 0.762 | 0.762 | P | I | 1 |  | 6822 1403 X | 95.9688 | 0:27 | -94:52:02.43 | 0:27 | -094:52:02.43 | 2001 | 4000000 | 884278.1652 | 239750.376 |  | <Collection> | <Collection>
46699810 | 402 | 1967 | 17009 | 6822 1607 X | 6822 0000 | 16.07 | 68 | 1 | 135 | 22 | 16070 | 40 | I-40 UNDER | MOCKINGBIRD LN |  | I-40 UNDER | 32' - (2) 76' continuous - 32' I-beam sk 16° | 2 | 16.07 E MUSKOGEE C/L | 85.5 | 0 | 1 | 1 | 1 | 1 | 15.92 | 69 | A | 1 | 1 | 1 | 1 | 17400 | 2010 | 2 | 16 | 2 | 38 | H | 10 | 10 | 1 | 4 | -1 | 38 | M | 4 | 2 | 217 | 29 | A | 1 | 0 | 0 | 0 | 4 | 7 | 6 | 7 | N | N | 6 | 5 | 4 | 5 | N | 7 | 1 | 57.1 | 1 | 34.3 | 1 | 35.1 | 1 | 21.1 | 27840 | 2030 | 0 | 3 | NR | NR | N | N | 1604 | 1610 | 1511 | Y |  | 17009 | N | 0 | 0 | 0 | 0 | 8 | 8 | 1 | 0.762 | 0.762 | P | I | 1 |  | 6822 1607 X | 83.4277 | 0:27 | -94:49:54.81 | 0:27 | -094:49:54.81 | 2001 | 4000000 | 887501.8818 | 239607.4973 |  | <Collection> | <Collection>
46699811 | 402 | 1967 | 17011 | 6822 0844NX | 6822 N0000 | 8.44 | 68 | 1 | 135 | 22 | 8440 | 40 | I-40 | I-40 | N | LITTLE VIAN CREEK | 64’ – 80’ – 64’ continuous plate girder sk 30° | 1 | 8.44 E MUSKOGEE C/L | 83.7 | 0 | 1 | 1 | 1 | 5 | 328.05 | 37 | A | 1 | 1 | 1 | 1 | 8950 | 2010 | 5 | 30 | 4 | 38 | N | 0 | 0 | 1 | 2 | -1 | 38 | M | 4 | 2 | 210 | 40.6 | A | 0 | 1 | 1 | 1 | 3 | 5 | 5 | 6 | 6 | N | 5 | 6 | N | 5 | 8 | 8 | 1 | 52.9 | 1 | 31.7 | 1 | 37.5 | 1 | 22.5 | 14320 | 2030 | 0.2 | 3 | NR | NR | N | N | -1 | -1 | -1 | N |  | 17011 | 0 | 0 | 0 | 0 | 1 | 8 | 8 | 1 | 0.396 | 0.396 | P | I | 1 |  | 6822 0844NX | 93.4405 | 0:29 | -94:57:20.85 | 0:29 | -094:57:20.85 | 2001 | 4000000 | 876161.9941 | 242500.9462 |  | <Collection> | <Collection>
46699812 | 402 | 1967 | 17012 | 6822 0844SX | 6822 0000 | 8.44 | 68 | 1 | 135 | 22 | 8440 | 40 | I-40 | I-40 | S | LITTLE VIAN CREEK | 64' - 80' - 64' continuous plate girder sk 30° | 1 | 8.44 E MUSKOGEE C/L | 83.7 | 0 | 1 | 1 | 1 | 5 | 328.05 | 37 | A | 1 | 1 | 1 | 1 | 8950 | 2010 | 5 | 30 | 3 | 38 | N | 0 | 0 | 1 | 2 | -1 | 38 | M | 4 | 2 | 210 | 40.6 | A | 0 | 1 | 1 | 1 | 3 | 5 | 5 | 6 | 6 | N | 5 | 6 | N | 5 | 8 | 8 | 1 | 52.9 | 1 | 31.7 | 1 | 37.5 | 1 | 22.5 | 14320 | 2030 | 0.2 | 3 | NR | NR | N | N | -1 | -1 | -1 | N |  | 17012 | 0 | 0 | 0 | 0 | 1 | 8 | 8 | 1 | 0.396 | 0.396 | P | I | 1 |  | 6822 0844SX | 92.8345 | 0:29 | -94:57:23.1 | 0:29 | -094:57:23.10 | 2001 | 4000000 | 876105.4192 | 242495.7678 |  | <Collection> | <Collection>
46699679 | 402 | 1993 | 23484 | 19N3740E0900008 |  |  | 19 | 8 | 37 | 0 | 15800 | N3740 | N3740 | N3740 |  | EAST FORK SANDY CREEK | 12',65',12' CONT. RAILROAD FLATCAR BRIDGE | 1 | 6E 1.8S OF GYPSIE | 53.5 | 0 | 4 | 1 | 1 | 5 | 328.05 | 21.3 | D | 2 | 2 | 0 | 7 | 100 | 2010 | 5 | 0 | 3 | 21.3 | N | 0 | 0 | 1 | 2 | -1 | 18 | M | 4 | 2 | 89 | 21.8 | P | 0 | 0 | 0 | 0 | 2 | 7 | 6 | 5 | 6 | N | 4 | 5 | N | 2 | 6 | 8 | 1 | 22 | 1 | 13 | 1 | 17 | 1 | 10 | 160 | 2030 | 6.4374 | 0 | 171717 | NR | N00 | N | 9999 | 9999 | 9999 | N |  | 23484 | 0 | 0 | 0 | 0 | 0 | 0 | 0 | 1 | 0 | 0 | P | I | 0 |  | 19N3740E0900008 | 50.8928 | 0:42 | -96:21:06.84 | 0:42 | -096:21:06.84 | 2001 | 4000000 | 749121.9728 | 263895.5015 |  | <Collection> | <Collection>
46699690 | 402 | 1972 | 18183 | 75N2050E1080001 |  |  | 75 | 5 | 149 | 0 | 100 | N2050 | N2050 | N2050 |  | OAK CREEK | 2-18' CONT. I-BEAM SPAN, TEMP. CGMP. 6' x 36' W/ 3' COVER | 1 | 3.W 1.9N OF CANUTE | 19.2 | 1 | 4 | 1 | 1 | 5 | 328.05 | 16 | D | 2 | 2 | 0 | 9 | 50 | 2010 | 5 | 0 | 2 | 16 | N | 0 | 0 | 8 | 1 | -1 | 20 | M | 4 | 2 | 36 | 16 | E | 0 | 0 | 0 | 0 | 1 | 0 | 0 | 0 | 7 | N | 0 | 3 | N | 5 | 7 | 8 | 2 | 0 | 2 | 0 | 2 | 0 | 2 | 0 | 80 | 2030 | 6.4374 | 3 | NR | NR | N00 | N | -1 | -1 | -1 | N |  | 18183 | 0 | 0 | 0 | 0 | 0 | 0 | 0 | 0 | 0 | 0 | P | I | 0 |  | 75N2050E1080001 | 0 | 0:27 | -99:19:45.07 | 0:27 | -099:19:45.07 | 2001 | 4000000 | 479357.7652 | 235573.3737 |  | <Collection> | <Collection>
46699693 | 402 | 1967 | 17004 | 5115 1127 X | 5115 0000 | 11.27 | 51 | 1 | 101 | 15 | 11270 | 40 | I-40 UNDER | S.H. 100 |  | I-40 UNDER | 32'(2-77' CONT.)32' | 2 | 11.2 MI E C/L | 73.3 | 0 | 1 | 1 | 1 | 1 | 16.42 | 72.5 | A | 1 | 1 | 1 | 1 | 17500 | 2010 | 5 | 16 | 2 | 28 | H | 10 | 36.5 | 1 | 4 | -1 | 44 | M | 4 | 2 | 219.16 | 30 | A | 1 | 1 | 1 | 1 | 4 | 6 | 5 | 5 | N | N | 5 | 5 | 4 | 5 | N | 8 | 1 | 57.8 | 1 | 34.7 | 1 | 35.4 | 1 | 21.2 | 28000 | 2030 | 0 | 3 | NR | N | N | N | 1603 | 1702 | 1608 | Y |  | 17004 | N | 0 | 0 | 0 | 0 | 8 | 8 | 1 | 0.457 | 0.457 | P | I | 1 |  | 5115 1127 X | 70.497 | 0:29 | -95:08:59.28 | 0:29 | -095:08:59.28 | 2001 | 4000000 | 858562.5449 | 242137.7133 |  | <Collection> | <Collection>
46699695 | 402 | 1967 | 17013 | 5115 1275 X | 5115 0000 | 12.75 | 51 | 1 | 101 | 15 | 12750 | 40 | I-40 | CO. RD. 5168C |  | I-40 UNDER | 32'(2-73' CONT.)32' | 2 | 12.7 MI E C/L | 70.9 | 0 | 1 | 1 | 1 | 1 | 17.33 | 71 | A | 1 | 1 | 1 | 1 | 17300 | 2010 | 2 | 0 | 2 | 24 | H | 10 | 36.5 | 1 | 4 | -1 | 24 | M | 4 | 2 | 210.96 | 29.4 | A | 0 | 0 | 0 | 0 | 3 | 7 | 6 | 7 | N | N | 6 | 4 | 4 | 5 | N | 7 | 1 | 38 | 1 | 22.8 | 1 | 24.3 | 1 | 14.6 | 27680 | 2030 | 0 | 3 | NR | N | N | N | 1702 | 1708 | 1704 | Y |  | 17013 | N | 0 | 0 | 0 | 0 | 8 | 8 | 1 | 0 | 0 | P | I | 1 |  | 5115 1275 X | 78.4583 | 0:29 | -95:07:25.29 | 0:29 | -095:07:25.29 | 2001 | 4000000 | 860933.2279 | 242106.3424 |  | <Collection> | <Collection>
46700025 | 402 | 1958 | 14210 | 6630T0340SX | 6630 0000 | 3.4 | 66 | 8 | 131 | 30 | 3400 | 44 | _ | WILL ROGERS TPI-44 | S | VERDIGRIS RIV &ACCESS RD | 40',(2-121'),(147',210',147'),(2-121'),40' I-BM SPANS | 1 | 4.0 MI NE OF T P GATE | 84.8 | 0 | 1 | 1 | 1 | 5 | 328.05 | 34 | Y | 31 | 31 | 1 | 1 | 13650 | 2010 | 5 | 0 | 7 | 34 | H | 38 | 17 | 1 | 2 | -1 | 34 | M | 4 | 2 | 1075.12 | 37 | A | 1 | 1 | 1 | 1 | 1 | 7 | 7 | 5 | 8 | N | 5 | 4 | N | 5 | 8 | 8 | 2 | 49.1 | 2 | 36 | 2 | 27 | 2 | 20 | 21840 | 2030 | 0.2 | H | NR | 75 | N | N | -1 | -1 | -1 | N |  | 14210 | 1 | 62.4 | 0 | 16.7 | 1 | 0 | 1 | 1 | 0 | 0 | P | I | 1 |  | 6630T0340SX | 97.6676 | 0:12 | -95:42:30.27 | 0:12 | -095:42:30.27 | 2001 | 4000000 | 806050.6851 | 320675.1982 |  | <Collection> | <Collection>
46700026 | 402 | 1958 | 14211 | 6630T0340NX | 6630 N0000 | 3.4 | 66 | 8 | 131 | 30 | 3400 | 44 | _ | WILL ROGERS TPI-44 | N | VERDIGRIS RIV & ACCESS R | 40',(2-121'),(147',2 | 1 | 4.0 MI NE OF T P GATE | 95.9 | 0 | 1 | 1 | 1 | 5 | 328.05 | 34 | Y | 31 | 31 | 1 | 1 | 13650 | 2010 | 5 | 0 | 7 | 34 | H | 38 | 17 | 1 | 2 | -1 | 34 | M | 4 | 2 | 1075.12 | 37 | A | 1 | 1 | 1 | 1 | 1 | 7 | 7 | 6 | 8 | N | 6 | 4 | N | 5 | 8 | 8 | 2 | 49.1 | 2 | 36 | 2 | 27 | 2 | 20 | 21840 | 2030 | 0.2 | - | NR | 75 | N | N | -1 | -1 | -1 | N |  | 14211 | 0 | 0 | 0 | 0 | 1 | 0 | 1 | 1 | 0 | 0 | P | I | 1 |  | 6630T0340NX | 97.0276 | 0:12 | -95:42:31.42 | 0:12 | -095:42:31.42 | 2001 | 4000000 | 806021.2529 | 320703.2619 |  | <Collection> | <Collection>
46701736 | 402 | 1969 | 17516 | 5164 0172 X | 5164 0000 | 1.72 | 51 | 1 | 101 | 64 | 1720 | 165 | S.H. 165 UNDER | GIBSON ST. |  | S.H. 165 UNDER | 2-85' CONT. PLATE GI | 2 | 1.1 MI S JCT US 62 | 82.7 | 2 | 3 | 1 | 5 | 1 | 17.17 | 59 | B | 1 | 1 | 1 | 12 | 18600 | 2010 | 5 | 0 | 2 | 26 | H | 17 | 13.5 | 1 | 4 | 0 | 26 | M | 4 | 2 | 171.91 | 26 | A | 1 | 0 | 0 | 1 | 3 | 7 | 7 | 7 | N | N | 7 | 2 | 5 | 5 | N | 8 | 1 | 59.9 | 1 | 35.9 | 1 | 34.6 | 1 | 20.8 | 29760 | 2030 | 0 | 3 | NR | N | N | N | 1601 | 1702 | 1604 | Y |  | 17516 | N | 0 | 0 | 0 | 1 | 8 | 8 | 1 | 1.521 | 0.61 | P | I | 1 |  | 5164 0172 X | 99.2037 | 0:45 | -95:18:37.19 | 0:45 | -095:18:37.19 | 2001 | 4000000 | 843183.6096 | 271928.2466 |  | <Collection> | <Collection>
46701738 | 402 | 1969 | 17517 | 5164 0174 X | 5164 0000 | 1.74 | 51 | 1 | 101 | 64 | 1740 | 165 | S.H. 165 UNDER | GIBSON ST. |  | S.H. 165 UNDER | 2-85' CONT. PLATE GI | 2 | 1.1 MI S JCT US 62 | 81.7 | 2 | 3 | 1 | 5 | 1 | 17.41 | 59 | B | 1 | 1 | 1 | 12 | 18600 | 2010 | 5 | 0 | 2 | 26 | H | 17 | 13.5 | 1 | 4 | -1 | 26 | M | 4 | 2 | 171.91 | 33 | A | 1 | 0 | 0 | 0 | 3 | 7 | 7 | 7 | N | N | 7 | 2 | 5 | 5 | N | 8 | 1 | 59.9 | 1 | 35.9 | 1 | 34.6 | 1 | 20.8 | 29760 | 2030 | 0 | 3 | NR | N | N | N | -1 | 1705 | 1608 | Y |  | 17517 | N | 0 | 0 | 0 | 1 | 8 | 8 | 1 | 1.219 | 0.457 | P | I | 1 |  | 5164 0174 X | 99.9478 | 0:45 | -95:18:37.19 | 0:45 | -095:18:37.19 | 2001 | 4000000 | 843183.2664 | 271940.8884 |  | <Collection> | <Collection>
46702046 | 402 | 1955 | 13538 | 4522 0000 X | 4522 0000 | 0 | 45 | 2 | 89 | 22 | 0 | 37 | S.H. 37 | S.H. 37 |  | RED RIVER | (4-50' CONT.) I-BM.,(150',2-180',150' CONT.) PLATE GIRDER & 6(3-85'CONT.) I-BM. SPANS | 1 | OKLA-TEX STATE LINE | 30.2 | 1 | 3 | 1 | 1 | 5 | 328.05 | 26 | B | 21 | 21 | 0 | 7 | 2800 | 2010 | 4 | 0 | 26 | 26 | N | 0 | 0 | 1 | 2 | 0 | 32 | M | 4 | 2 | 2394 | 29 | A | 0 | 0 | 0 | 0 | 7 | 5 | 4 | 4 | 3 | N | 4 | 3 | N | 5 | 6 | 8 | 1 | 44.3 | 1 | 26.6 | 1 | 26.3 | 1 | 15.8 | 4480 | 2030 | 113 | 3 | [9 empty] | 13538 | 0 | 0 | 0 | 0 | 0 | 8 | 8 | 1 | 0 | 0 | P | I | 1 |  | 4522 0000 X | 79.5186 | 0:52 | -95:01:52.46 | 0:52 | -095:01:52.46 | 2001 | 4000000 | 874706.1436 | 62517.5787 |  | <Collection> | <Collection> | bar: RN to N
46702053 | 402 | 1960 | 15198 | 2326 0299 X | 2326 0000 | 2.99 | 23 | 6 | 45 | 26 | 2990 | 46 | S.H. 46 | S.H. 46 |  | TWENTYFIVE MILE CREEK | 4-85' CONT. I-BM. SPANS WITH 2-18' SAFETY CURBS | 1 | 3.0 MI N SH15 | 90.3 | 0 | 3 | 1 | 1 | 5 | 328.05 | 28 | B | 1 | 1 | 0 | 7 | 340 | 2010 | 4 | 0 | 4 | 30 | N | 0 | 0 | 1 | 2 | -1 | 27 | M | 4 | 2 | 341 | 32 | A | 1 | 1 | 1 | 1 | 3 | 8 | 8 | 6 | 7 | N | 6 | 6 | N | 5 | 8 | 8 | 1 | 43.7 | 1 | 26.2 | 1 | 31.7 | 1 | 19.1 | 544 | 2030 | 70.8111 | 3 | [9 empty] | 15198 | 0 | 0 | 0 | 0 | 0 | 8 | 8 | 6 | 0.458 | 0.458 | P | I | 1 |  | 2326 0299 X | 97.1583 | 0:21 | -99:45:54.59 | 0:21 | -099:45:54.5902 | 2001 | 4000000 | 441581.1125 | 336733.4496 |  | <Collection> | <Collection> | bar: RN to N
46702054 | 402 | 1960 | 15205 | 2326 0080 X | 2326 0000 | 0.8 | 23 | 6 | 45 | 26 | 800 | 46 | S.H. 46 | S.H. 46 |  | WOLF CREEK | 4-100 CNT 3-50' I BM | 1 | 0.8 MI N SH15 | 82.8 | 0 | 3 | 1 | 1 | 5 | 328.05 | 28 | B | 1 | 1 | 0 | 7 | 340 | 2010 | 4 | 0 | 4 | 28 | N | 0 | 0 | 1 | 2 | -1 | 28 | M | 4 | 2 | 553 | 31 | A | 1 | 1 | 1 | 1 | 3 | 7 | 5 | 5 | 7 | N | 5 | 6 | N | 5 | 8 | 8 | 1 | 48.6 | 1 | 29.2 | 1 | 32.8 | 1 | 19.7 | 544 | 2030 | 70.8111 | 3 | NR | 50 | N | N | N | N | N | N |  | 15205 | 0 | 0 | 0 | 0 | 0 | 8 | 8 | 6 | 0.458 | 0.458 | P | I | 1 |  | 2326 0080 X | 95.2177 | 0:20 | -99:45:37.68 | 0:20 | -099:45:37.6848 | 2001 | 4000000 | 441942.7717 | 333357.3131 |  | <Collection> | <Collection>
46702057 | 402 | 1968 | 17264 | 6742 1921 X | 6742 0000 | 19.21 | 67 | 3 | 133 | 42 | 19210 | 0003E | S.H. 3E | S.H. 3E |  | JUMPER CREEK | 45'-60'-45' CONT. I-BM. SPANS | 1 | 0.9 MI N PONTOTOC CO | 86.2 | 0 | 3 | 1 | 1 | 5 | 328.05 | 40 | B | 1 | 1 | 1 | 2 | 3600 | 2010 | 5 | 0 | 3 | 43 | N | 0 | 0 | 1 | 2 | 0 | 40 | M | 4 | 2 | 151.9 | 47 | A | 1 | 1 | 1 | 1 | 1 | 7 | 5 | 7 | 6 | N | 5 | 6 | N | 5 | 6 | 8 | 1 | 55.9 | 1 | 33.6 | 1 | 31.1 | 1 | 18.6 | 5760 | 2030 | 10 | 3 | NR | NR | N | N | -1 | -1 | -1 | N |  | 17264 | 0 | 0 | 0 | 0 | 0 | 8 | 8 | 1 | 0 | 0 | P | I | 1 |  | 6742 1921 X | 81.5803 | 0:57 | -96:40:50.71 | 0:57 | -096:40:50.71 | 2001 | 4000000 | 720481.3524 | 179881.0984 |  | <Collection> | <Collection>
46701934 | 402 | 1990 | 22534 | 02E0090N2600006 |  |  | 2 | 6 | 3 | 0 | 600 | E0090 | E0090 | E0090 |  | STINK CREEK | 3-15' I-BM SPANS | 1 | MI WEST OF SH-58 | 57.4 | 0 | 4 | 1 | 1 | 5 | 328.05 | 20.4 | D | 2 | 2 | 0 | 9 | 100 | 2010 | 5 | 0 | 3 | 20.3 | N | 0 | 0 | 1 | 2 | -1 | 16 | M | 4 | 2 | 47.9 | 20.7 | P | 0 | 0 | 0 | 0 | 4 | 7 | 5 | 5 | 6 | N | 4 | 5 | N | 1 | 8 | 8 | 1 | 26 | 1 | 15 | 1 | 14 | 1 | 9 | 160 | 2030 | 6 | 2 | 121212 | N | N | N | N | N | N | N |  | 22534 | 0 | 0 | 0 | 0 | 0 | 0 | 0 | 1 | 0 | 0 | P | I | 0 |  | 02E0090N2600006 | 54.5786 | 0:53 | -98:22:01.97 | 0:53 | -098:22:01.97 | 2001 | 4000000 | 567259.072 | 394019.1289 |  | <Collection> | <Collection>
46701945 | 402 | 1995 | 23982 | 02N2530E0140005 |  |  | 2 | 6 | 3 | 0 | 500 | N2530 | N2530 | N2530 |  | CREEK | 2-28' STEEL I-BEAM SPANS | 1 | 6 W 0.5 N OF INGERSOL | 86 | 0 | 4 | 1 | 1 | 5 | 328.05 | 24.3 | D | 2 | 2 | 0 | 9 | 50 | 2010 | 5 | 0 | 2 | 24.3 | N | 0 | 0 | 1 | 2 | -1 | 21 | M | 4 | 2 | 56.1 | 24.9 | A | 0 | 0 | 0 | 0 | 3 | 7 | 5 | 5 | 6 | N | 5 | 6 | N | 5 | 6 | 8 | 1 | 100 | 1 | 86 | 1 | 86 | 1 | 51 | 80 | 2030 | 5 | 0 | [9 empty] | 23982 | 0 | 0 | 0 | 0 | 0 | 0 | 0 | 1 | 0 | 0 | P | I | 0 |  | 02N2530E0140005 | 64.9171 | 0:48 | -98:30:14.57 | 0:48 | -098:30:14.57 | 2001 | 4000000 | 555013.7886 | 385165.8703 |  | <Collection> | <Collection> | bar: RN to N
46701814 | 402 | 1959 | 14510 | 6829 0224 X | 6829 0000 | 2.24 | 68 | 1 | 135 | 29 | 2240 | 64 | U.S. 64 / S.H. 10 | U.S. 64 / S.H. 10 |  | ILLINOIS RIVER | (400' CONT) 2-60'I-BM. SPANS WITH 2-18' SAFETY CURBS | 1 | 1.9 MI E MUSKOGEE C/L | 83.3 | 0 | 2 | 1 | 1 | 5 | 328.05 | 28 | C | 1 | 1 | 0 | 7 | 2000 | 2010 | 4 | 0 | 4 | 28 | N | 0 | 0 | 1 | 2 | 0 | 32 | M | 4 | 2 | 522.99 | 31 | A | 1 | 1 | 1 | 0 | 2 | 8 | 6 | 6 | 7 | N | 6 | 5 | N | 5 | 6 | 6 | 1 | 53.1 | 1 | 31.9 | 1 | 36.6 | 1 | 21.9 | 3200 | 2030 | 9.6561 | 3 | NR | -1 | -1 | N | -1 | -1 | -1 | N |  | 14510 | 0 | 0 | 0 | 0 | 0 | 8 | 8 | 1 | 0.457 | 0.457 | P | I | 1 |  | 6829 0224 X | 89.0559 | 0:31 | -95:05:28.78 | 0:31 | -095:05:28.78 | 2001 | 4000000 | 863757.7613 | 245960.6848 |  | <Collection> | <Collection>
46701670 | 402 | 1949 | 11118 | 4210 1249 X | 4210 0000 | 12.49 | 42 | 4 | 83 | 10 | 12490 | 51 | S.H. 51 | S.H. 51 |  | WEST BEAVER CREEK | 64'-80'-64' CONT. I-BM. SPANS WITH 2-1.5' SAFETY CURBS & PARAPET RAILS | 1 | 12.6 E KINGFISHER CO | 35.5 | 1 | 3 | 1 | 1 | 5 | 328.05 | 28 | B | 1 | 1 | 0 | 7 | 1500 | 2010 | 4 | 0 | 3 | 28 | N | 0 | 0 | 1 | 2 | -1 | 24 | M | 4 | 2 | 208.99 | 33 | A | 1 | 1 | 1 | 1 | 2 | 4 | 4 | 4 | 6 | N | 4 | 5 | N | 5 | 7 | 8 | 1 | 36.4 | 1 | 21.8 | 1 | 27.8 | 1 | 16.6 | 2400 | 2030 | 61 | 3 | NR | 65 | N | _ | -1 | -1 | -1 | _ |  | 11118 | 0 | 0 | 0 | 0 | 0 | 8 | 8 | 6 | 0.457 | 0.457 | P | I | 1 |  | 4210 1249 X | 54.7103 | 0:07 | -97:27:04.77 | 0:07 | -097:27:04.77 | 2001 | 4000000 | 649392.0277 | 308811.064 |  | <Collection> | <Collection>
46701973 | 402 | 1970 | 17887 | 42N3130E0830009 |  |  | 42 | 4 | 83 | 0 | 900 | N3130 | N3130 (SOONER RD) | N3130 (SOONER RD) |  | CREEK | 43'-59'-43' I-BM SPANS | 1 | .5W .1N OF I-35 & SEWARD | 51 | 2 | 5 | 1 | 1 | 5 | 328.05 | 26 | N | 4 | 4 | 0 | 19 | 2500 | 2010 | 5 | 0 | 3 | 24 | N | 0 | 0 | 1 | 2 | -1 | 24 | M | 4 | 2 | 145.01 | 31 | P | 0 | 0 | 0 | 0 | 3 | 5 | 5 | 5 | 6 | N | 5 | 2 | N | 3 | 6 | 8 | 2 | 36 | 2 | 22 | 2 | 20.3 | 2 | 12 | 4000 | 2030 | 3 | 3 | 202020 | 45 | N | N | 9999 | 9999 | 9999 | N |  | 17887 | 0 | 0 | 0 | 0 | 0 | 0 | 0 | 1 | 0 | 0 | P | I | 0 |  | 42N3130E0830009 | 67.8434 | 0:48 | -97:25:30.23 | 0:48 | -097:25:30.23 | 2001 | 4000000 | 651960.3855 | 273595.893 |  | <Collection> | <Collection>
46701981 | 402 | 1958 | 14214 | 2208 1675 X | 2208 0000 | 16.75 | 22 | 5 | 43 | 8 | 16750 | 183 | _ | U.S. 183 |  | S. CANADIAN RIVER | 4(4-100' CONT.) I-BM. SPANS W/ 2-18'' SAFETY CURBS | 1 | 16.8 MI N CUSTER C/L | 54.8 | 0 | 2 | 1 | 1 | 5 | 328.05 | 28 | C | 1 | 1 | 1 | 2 | 1600 | 2010 | 4 | 0 | 16 | 28 | N | 327.75 | 327.75 | 1 | 2 | -1 | 34 | M | 4 | 2 | 1604.97 | 31 | A | 0 | 0 | 0 | 0 | 3 | 5 | 5 | 5 | 7 | N | 5 | 5 | N | 5 | 8 | 6 | 1 | 49.4 | 1 | 29.7 | 1 | 33.1 | 1 | 20 | 2560 | 2030 | 101 | 3 | NR | -1 | _ | _ | -1 | -1 | -1 | _ |  | 14214 | 0 | 0 | 0 | 0 | 0 | 8 | 8 | 1 | 0.457 | 0.457 | P | I | 1 |  | 2208 1675 X | 55.8525 | 0:03 | -98:58:00.21 | 0:03 | -098:58:00.2105 | 2001 | 4000000 | 512906.7185 | 302014.8068 |  | <Collection> | <Collection>
46701983 | 402 | 1962 | 15575 | 6823 1984NX | 6823 N0000 | 19.84 | 68 | 1 | 135 | 23 | 19840 | 40 | I-40 | I-40 | N | R.R-GARRISON CREEK UNDER | 4-90' CONT. I-BM. SPANS SK. 45 DEG. | 1 | 19.8 MI E US 59 | 78.9 | 0 | 1 | 1 | 1 | 7 | 328.05 | 30 | A | 1 | 1 | 1 | 1 | 8350 | 2010 | 5 | 45 | 4 | 30 | H | 23 | 327.75 | 1 | 2 | -1 | 40 | M | 4 | 2 | 362.99 | 33 | A | 0 | 0 | 0 | 1 | 4 | 8 | 9 | 7 | 7 | N | 7 | 4 | N | 5 | 8 | 7 | 1 | 75.9 | 1 | 45.6 | 1 | 43.1 | 1 | 25.9 | 13360 | 2030 | 0.16093 | 3 | NR | -1 | -1 | N | -1 | -1 | -1 | N |  | 15575 | 0 | 0 | 0 | 0 | 1 | 8 | 8 | 6 | 0.457 | 0.457 | P | I | 1 |  | 6823 1984NX | 94.5226 | 0:26 | -94:29:30.71 | 0:26 | -094:29:30.71 | 2001 | 4000000 | 918439.304 | 238032.6415 |  | <Collection> | <Collection>
46701984 | 402 | 1962 | 15576 | 6823 1984SX | 6823 0000 | 19.84 | 68 | 1 | 135 | 23 | 19840 | 40 | I-40 | I-40 | S | R.R-GARRISON CREEK UNDER | 4-90' CONT. I-BM. SPANS SK. 45 DEG. | 1 | 19.8 MI E US59 | 78.9 | 0 | 1 | 1 | 1 | 7 | 328.05 | 30 | A | 1 | 1 | 1 | 1 | 8350 | 2010 | 5 | 45 | 4 | 30 | H | 12 | 327.75 | 1 | 2 | -1 | 40 | M | 4 | 2 | 362.99 | 33 | A | 0 | 0 | 0 | 1 | 2 | 8 | 9 | 6 | 7 | N | 6 | 4 | N | 5 | 8 | 7 | 1 | 75.9 | 1 | 45.6 | 1 | 43.1 | 1 | 25.9 | 13360 | 2030 | 0.16093 | 3 | NR | -1 | -1 | N | -1 | -1 | -1 | N |  | 15576 | 0 | 0 | 0 | 0 | 1 | 8 | 8 | 1 | 0.457 | 0.457 | P | I | 1 |  | 6823 1984SX | 94.5226 | 0:26 | -94:29:29.09 | 0:26 | -094:29:29.09 | 2001 | 4000000 | 918480.0793 | 238035.6393 |  | <Collection> | <Collection>
46701693 | 402 | 1972 | 18358 | 7209 0475 XR | 7209 0000 | 4.75 | 72 | 8 | 143 | 9 | 4750 | 244 | I-244 NB UNDER | I-444 |  | I-244 UNDER | (65'-115'-80')(80'-1 | B | 4.7 MI N I-44 | 67.3 | 2 | 1 | 1 | 1 | 1 | 23.91 | 54 | A | 1 | 1 | 1 | 11 | 59000 | 2010 | 5 | 0 | 6 | 54 | H | 4 | 4 | 1 | 2 | -1 | 54 | M | 4 | 2 | 520.01 | 22 | K | 1 | 1 | 1 | 1 | 3 | 5 | 6 | 5 | N | N | 5 | 5 | 2 | 5 | N | 6 | 2 | 0 | 2 | 0 | 2 | 0 | 2 | 0 | 94400 | 2030 | 0 | 0 | CLOSED | N | N | N | 1604 | 1902 | 1611 | Y |  | 18358 | N | 0 | 0 | 0 | 0 | 8 | 8 | 1 | 0 | 0 | P | I | 1 | R | 7294 0018 X | 80.2502 | 0:09 | -96:00:05.04 | 0:09 | -096:00:05.04 | 2001 | 4000000 | 779836.9421 | 313803.7356 |  | <Collection> | <Collection>
46701985 | 402 | 1967 | 17039 | 6822 1453NX | 6822 N0000 | 14.53 | 68 | 1 | 135 | 22 | 14530 | 40 | I-40 | I-40 | N | BIG SALLISAW CREEK | 60'(4-100' CONT.) 60' PLATE GIRDER SPANS | 1 | 14.4 MI E MUSKOGEE CO | 69.3 | 0 | 1 | 1 | 1 | 5 | 328.05 | 32 | A | 1 | 1 | 1 | 1 | 8800 | 2010 | 5 | 0 | 4 | 32 | N | 0 | 0 | 1 | 2 | -1 | 35 | M | 4 | 2 | 521.99 | 35 | A | 0 | 1 | 1 | 1 | 2 | 5 | 5 | 6 | 7 | N | 5 | 4 | N | 5 | 8 | 7 | 1 | 41.9 | 1 | 25.2 | 1 | 24.4 | 1 | 14.7 | 14080 | 2030 | 0.2 | 3 | NR | -1 | -1 | N | -1 | -1 | -1 | N |  | 17039 | 0 | 0 | 0 | 0 | 1 | 8 | 8 | 6 | 0.457 | 0.457 | P | I | 1 |  | 6822 1453NX | 69.3861 | 0:27 | -94:51:31.18 | 0:27 | -094:51:31.18 | 2001 | 4000000 | 885061.2899 | 239913.5639 |  | <Collection> | <Collection>
46701986 | 402 | 1967 | 17040 | 6822 1453SX | 6822 0000 | 14.53 | 68 | 1 | 135 | 22 | 14530 | 40 | I-40 | I-40 | S | BIG SALLISAW CREEK | 60'(4-100' CONT.) 60' PLATE GIRDER SPANS | 1 | 14.4 MI E MUSKOGEE CO | 70.4 | 0 | 1 | 1 | 1 | 5 | 328.05 | 32 | A | 1 | 1 | 1 | 1 | 8800 | 2010 | 5 | 0 | 4 | 32 | N | 0 | 0 | 1 | 2 | -1 | 35 | M | 4 | 2 | 521.99 | 35 | A | 0 | 1 | 1 | 1 | 3 | 6 | 5 | 6 | 7 | N | 5 | 4 | N | 5 | 8 | 7 | 1 | 41.9 | 1 | 25.2 | 1 | 24.4 | 1 | 14.7 | 14080 | 2030 | 0.2 | 3 | NR | -1 | -1 | N | -1 | -1 | -1 | N |  | 17040 | 0 | 0 | 0 | 0 | 1 | 8 | 8 | 6 | 0.457 | 0.457 | P | I | 1 |  | 6822 1453SX | 69.3057 | 0:27 | -94:51:24.71 | 0:27 | -094:51:24.71 | 2001 | 4000000 | 885224.8987 | 239899.9967 |  | <Collection> | <Collection>
46701545 | 402 | 1968 | 17265 | 5112 0000EX | 5112 0000 | 0 | 51 | 1 | 101 | 12 | 0 | 64 | U.S. 64 | U.S. 64 | E | U.S. 64 UNDER | 81'-85' CONT. PLATE | 1 | AT JCT US 64B | 69.8 | 0 | 2 | 1 | 1 | 1 | 328.05 | 41 | C | 1 | 1 | 0 | 14 | 4050 | 2010 | 5 | 24 | 2 | 41.5 | H | 10 | 18 | 1 | 3 | 0 | 45 | M | 4 | 2 | 168.96 | 46 | A | 1 | 0 | 1 | 0 | 2 | 6 | 5 | 5 | N | N | 5 | 4 | 5 | 5 | N | 8 | 1 | 54.6 | 1 | 32.8 | 1 | 36.3 | 1 | 21.8 | 6480 | 2030 | 0.32187 | 3 | NR | N | N | Y | 1411 | 1509 | 1503 | Y |  | 17265 | N | 0 | 0 | 0 | 1 | 8 | 8 | 1 | 0 | 0 | P | I | 1 |  | 5112 0000EX | 70.5997 | 0:43 | -95:22:50.06 | 0:43 | -095:22:50.06 | 2001 | 4000000 | 836963.0963 | 266887.4455 |  | <Collection> | <Collection>
46701547 | 402 | 1968 | 17266 | 5112 0000WX | 5112 W0000 | 0 | 51 | 1 | 101 | 12 | 0 | 64 | U.S. 64 | U.S. 64 | W | U.S. 64 UNDER | 81'-85' CONT. PLATE | 1 | AT JCT US 64B | 78.7 | 0 | 2 | 1 | 5 | 1 | 328.05 | 37 | C | 1 | 1 | 0 | 14 | 4050 | 2010 | 5 | 24 | 2 | 37 | H | 10 | 18 | 1 | 2 | 0 | 45 | M | 4 | 2 | 168.96 | 39.5 | A | 1 | 0 | 1 | 0 | 3 | 5 | 5 | 5 | N | N | 5 | 6 | 5 | 5 | N | 8 | 1 | 53 | 1 | 31.7 | 1 | 35.1 | 1 | 21.1 | 6480 | 2030 | 0.32187 | 3 | NR | N | N | Y | 1411 | 1508 | 1501 | Y |  | 17266 | N | 0 | 0 | 0 | 1 | 8 | 8 | 1 | 0.914 | 0 | P | I | 1 |  | 5112 0000WX | 68.06 | 0:43 | -95:22:51.54 | 0:43 | -095:22:51.54 | 2001 | 4000000 | 836925.9244 | 266886.463 |  | <Collection> | <Collection>
46701697 | 402 | 1972 | 18364 | 7209 0512 XR | 7209 0000 | 5.12 | 72 | 8 | 143 | 9 | 5120 | 244 | I-244 & B.N.R.R. UNDER | 2ND ST. |  | I-244 & BNSF R.R. UNDER | 45'(112'-92' CONT.) | A | 5.1 MI N I-44 | 90.4 | 2 | 1 | 1 | 1 | 4 | 15.91 | 50 | A | 1 | 1 | 1 | 11 | 59000 | 2010 | 5 | 0 | 11 | 50 | H | 0 | 9 | 1 | 6 | -1 | 50 | M | 4 | 2 | 1061.01 | 24.8 | A | 0 | 1 | 1 | 1 | 2 | 5 | 6 | 6 | N | N | 6 | 6 | 2 | 5 | N | 6 | 1 | 49.2 | 1 | 29.5 | 1 | 27.9 | 1 | 16.6 | 94400 | 2030 | 0 | 0 | NR | NR | N | N | 1507 | 2101 | 1508 | Y |  | 18364 | N | 0 | 0 | 0 | 0 | 8 | 8 | 1 | 0 | 0 | P | I | 1 | R | 7209 0512 X | 80.4174 | 0:09 | -96:00:06.79 | 0:09 | -096:00:06.79 | 2001 | 4000000 | 779781.5198 | 314383.0032 |  | <Collection> | <Collection>
46701994 | 402 | 1966 | 16728 | 60E0618N3330009 |  |  | 60 | 4 | 119 | 0 | 850 | E0618 | 3RD ST. | 3RD ST. |  | CREEK | 35',40',35' CONT I-BEAM SPANS | 1 | .1W OF PERKINS ON 3RD ST. | 36.9 | 1 | 5 | 1 | 1 | 5 | 328.05 | 28 | N | 4 | 4 | 0 | 17 | 4000 | 2010 | 4 | 0 | 3 | 28 | N | 0 | 0 | 1 | 2 | -1 | 28 | M | 4 | 2 | 111.3 | 35.5 | A | 0 | 0 | 0 | 0 | 2 | 5 | 4 | 6 | 7 | N | 4 | 4 | N | 5 | 8 | 6 | 2 | 29.8 | 2 | 20.9 | 2 | 40.8 | 2 | 29.8 | 6400 | 2030 | 3.22 | 3 | NR | NR | N | _ | 9999 | 9999 | 9999 | _ |  | 16728 | 0 | 0 | 0 | 0 | 0 | 0 | 0 | 0 | 1.524 | 0.762 | P | I | 0 |  | 60E0618N3330009 | 74.1438 | 0:07 | -97:03:07 | 0:07 | -097:03:07.00 | 2001 | 4000000 | 685340.5125 | 309411.6916 |  | <Collection> | <Collection>
46701554 | 402 | 1969 | 17474 | 5164 0071EX | 5164 0000 | 0.71 | 51 | 1 | 101 | 64 | 710 | 165 | S.H. 165 | S.H. 165 | E | CHANDLER ST. UNDER | 2-64' CONT. I-BM. SP | 1 | 2.1 MI S JCT US 62 | 92.5 | 0 | 3 | 1 | 1 | 1 | 328.05 | 38 | B | 1 | 1 | 1 | 12 | 9300 | 2010 | 5 | 0 | 2 | 38 | H | 6.9 | 6.7 | 1 | 2 | 0 | 54 | M | 4 | 2 | 129.5 | 40.17 | A | 1 | 1 | 1 | 1 | 3 | 9 | 7 | 7 | N | N | 7 | 6 | 4 | 5 | N | 8 | 1 | 58.4 | 1 | 35 | 1 | 39.2 | 1 | 23.5 | 14880 | 2030 | 0.80467 | 3 | NR | N | N | N | -1 | 1610 | 1602 | Y |  | 17474 | N | 0 | 0 | 0 | 1 | 8 | 1 | 1 | 0 | 0 | P | I | 1 |  | 5164 0071EX | 95.7259 | 0:44 | -95:18:34.5 | 0:44 | -095:18:34.50 | 2001 | 4000000 | 843295.2055 | 270310.1588 |  | <Collection> | <Collection>
46701556 | 402 | 1969 | 17475 | 5164 0071WX | 5164 W0000 | 0.71 | 51 | 1 | 101 | 64 | 710 | 165 | S.H. 165 | S.H. 165 | W | CHANDLER ST. UNDER | 2-64' CONT. I-BM. SP | 1 | 2.1 MI S JCT US 62 | 92.5 | 0 | 3 | 1 | 1 | 1 | 328.05 | 38 | B | 1 | 1 | 1 | 12 | 9300 | 2010 | 5 | 0 | 2 | 38 | H | 7 | 6.8 | 1 | 2 | 0 | 54 | M | 4 | 2 | 129.5 | 40.17 | A | 1 | 1 | 1 | 1 | 3 | 9 | 7 | 7 | N | N | 7 | 6 | 4 | 5 | N | 8 | 1 | 58.4 | 1 | 35 | 1 | 39.2 | 1 | 23.5 | 14880 | 2030 | 0.80467 | 3 | NR | N | N | N | 1601 | 1702 | 1603 | Y |  | 17475 | N | 0 | 0 | 0 | 1 | 0 | 1 | 1 | 0 | 0 | P | I | 1 |  | 5164 0071WX | 98.4348 | 0:44 | -95:18:35.81 | 0:44 | -095:18:35.81 | 2001 | 4000000 | 843262.297 | 270309.2654 |  | <Collection> | <Collection>
46700975 | 402 | 1970 | 17882 | 40D1500N4480008 |  |  | 40 | 2 | 79 | 0 | 800 | D1500 | D1500 | D1500 |  | ROCK CREEK | (4) 30' CONTINUOUS I-BEAM, TIMBER DECK | 1 | 6.0 N, 0.3 W TALIHINA | 35 | 1 | 4 | 1 | 1 | 5 | 328.05 | 20 | D | 2 | 2 | 0 | 9 | 50 | 2010 | 0 | 0 | 4 | 20 | N | 0 | 0 | 8 | 1 | -1 | 20 | M | 4 | 2 | 121 | 20 | P | 0 | 0 | 0 | 0 | 3 | 4 | 5 | 4 | 3 | N | 2 | 5 | N | 0 | 4 | 6 | 2 | 10 | 2 | 7.1 | 2 | 7.1 | 2 | 5 | 80 | 2030 | 5 | 2 | 70707 | NR | M | N | -1 | -1 | -1 | N |  | 17882 | 0 | 0 | 0 | 0 | 0 | 0 | 0 | 7 | 0 | 0 | P | I | 0 |  | 40E1500N4480004 | 76.5813 | 0:50 | -95:03:12.63 | 0:50 | -095:03:12.63 | 2001 | 4000000 | 869413.9218 | 171150.053 |  | <Collection> | <Collection>
46700987 | 402 | 1965 | 16418 | 02E0220N2610007 |  |  | 2 | 6 | 3 | 0 | 700 | E0220 | E0220 | E0220 |  | WEST CLAY CREEK | 2-27' I-BM SPANS | 1 | 2. N .7 E OF US 64 | 42.8 | 1 | 4 | 1 | 1 | 5 | 328.05 | 24 | D | 2 | 2 | 0 | 9 | 100 | 2010 | 5 | 0 | 2 | 24.1 | N | 0 | 0 | 6 | 2 | -1 | 21.98 | M | 4 | 2 | 57.09 | 23.95 | P | 0 | 0 | 0 | 0 | 4 | 6 | 5 | 5 | 6 | N | 2 | 6 | N | 0 | 6 | 8 | 2 | 11 | 2 | 7.1 | 2 | 6 | 2 | 3 | 160 | 2030 | 5 | 0 | 60606 | N | N | N | N | N | N | N |  | 16418 | 0 | 0 | 0 | 0 | 0 | 0 | 0 | 6 | 0 | 0 | P | I | 0 |  | 02E0220N2610007 | 51.3519 | 0:42 | -98:20:54.62 | 0:42 | -098:20:54.62 | 2001 | 4000000 | 568853.3473 | 373044.7115 |  | <Collection> | <Collection>
46700989 | 402 | 1965 | 16458 | 02N2740E0240002 |  |  | 2 | 6 | 3 | 0 | 200 | N2740 | N2740 | N2740 |  | WAGON CREEK | 38',2-28' I-BM SPANS | 1 | 3. E .2 S OF JET | 47.3 | 1 | 4 | 1 | 1 | 5 | 328.05 | 23.95 | D | 2 | 2 | 0 | 9 | 100 | 2010 | 0 | 0 | 3 | 23.95 | N | 0 | 0 | 6 | 2 | -1 | 20.01 | M | 4 | 2 | 96.13 | 23.95 | P | 0 | 0 | 0 | 0 | 3 | 6 | 5 | 4 | 6 | N | 4 | 6 | N | 1 | 5 | 8 | 1 | 27 | 1 | 16 | 1 | 16 | 1 | 9 | 160 | 2030 | 6 | 0 | 151515 | N | N | N | N | N | N | N |  | 16458 | 0 | 0 | 0 | 0 | 0 | 0 | 0 | 6 | 0 | 0 | P | I | 0 |  | 02N2740E0240002 | 52.6974 | 0:40 | -98:07:39.11 | 0:40 | -098:07:39.11 | 2001 | 4000000 | 588597.6063 | 369358.385 |  | <Collection> | <Collection>
46700990 | 402 | 1965 | 16497 | 02N2520E0030008 |  |  | 2 | 6 | 3 | 0 | 800 | N2520 | N2520 | N2520 |  | LITTLE MULE CREEK | 2-29',2-30' I-BM SPANS | 1 | 2 W. 4.2 N OF SH 8/11 JCT | 51.3 | 2 | 4 | 1 | 1 | 5 | 328.05 | 17.4 | D | 2 | 2 | 0 | 9 | 100 | 2010 | 5 | 0 | 4 | 17.4 | N | 0 | 0 | 8 | 2 | -1 | 19 | M | 4 | 2 | 121.06 | 18.2 | P | 0 | 0 | 0 | 0 | 4 | 5 | 5 | 5 | 6 | N | 4 | 3 | N | 0 | 7 | 8 | 2 | 19.8 | 2 | 13.9 | 2 | 11.9 | 2 | 8.9 | 160 | 2030 | 5 | 0 | 121212 | N | N | N | N | N | N | N |  | 16497 | 0 | 0 | 0 | 0 | 0 | 0 | 0 | 0 | 0 | 0 | P | I | 0 |  | 02N2520E0030008 | 88.1095 | 0:58 | -98:31:37.2 | 0:58 | -098:31:37.20 | 2001 | 4000000 | 553056.3443 | 402308.4278 |  | <Collection> | <Collection>
46700991 | 402 | 1967 | 16911 | 02N2720E0360001 |  |  | 2 | 6 | 3 | 0 | 100 | N2720 | N2720 | N2720 |  | TURKEY CREEK | 50' I-BM SPAN | 1 | 3.1 S GOLTRY 1. W SH45 | 51.5 | 0 | 4 | 1 | 1 | 5 | 328.05 | 27.56 | D | 2 | 2 | 0 | 9 | 100 | 2010 | 0 | 0 | 1 | 27.89 | N | 0 | 0 | 1 | 2 | -1 | 24.02 | M | 4 | 2 | 49.87 | 28.54 | P | 0 | 0 | 0 | 0 | 4 | 5 | 5 | 5 | 7 | N | 4 | 7 | N | 1 | 8 | 8 | 1 | 20 | 1 | 12 | 1 | 16 | 1 | 9 | 160 | 2030 | 5 | 0 | 161616 | N | N | N | N | N | N | N |  | 16911 | 0 | 0 | 0 | 0 | 0 | 0 | 0 | 9 | 0 | 0 | P | I | 0 |  | 02N2720E0360001 | 59.2095 | 0:30 | -98:09:29.34 | 0:30 | -098:09:29.34 | 2001 | 4000000 | 585829.7732 | 350418.7093 |  | <Collection> | <Collection>
46700993 | 402 | 1957 | 13927 | 2606 1844EX | 2606 0000 | 18.44 | 26 | 7 | 51 | 6 | 18440 | 81 | _ | U.S. 81 | E | LITTLE WASHITA RIVER | (80'-100'-80'CONT.)& 3-50'I-BM. SPANS | 1 | 18.4 MI N STEPHENS C/L | 83 | 0 | 2 | 1 | 1 | 5 | 328.05 | 30 | C | 1 | 1 | 1 | 2 | 3300 | 2010 | 5 | 0 | 3 | 30 | N | 327.75 | 327.75 | 1 | 2 | -1 | 38 | M | 4 | 2 | 412.09 | 32.2 | A | 1 | 1 | 1 | 1 | 1 | 7 | 7 | 6 | 5 | N | 6 | 4 | N | 5 | 8 | 8 | 1 | 69.7 | 1 | 41.8 | 1 | 42.5 | 1 | 25.6 | 5280 | 2030 | 0.16093 | 3 | NR | NR | N | N | 0 | 0 | 0 | N |  | 13927 | 0 | 0 | 0 | 0 | 1 | 8 | 8 | 1 | 0.457 | 0.457 | P | I | 1 |  | 2606 1844EX | 97.6437 | 0:57 | -97:57:08.05 | 0:57 | -097:57:08.05 | 2001 | 4000000 | 604362.4571 | 178580.9592 |  | <Collection> | <Collection>
46700994 | 402 | 1957 | 13928 | 2606 1844WX | 2606 W0020 | 18.44 | 26 | 7 | 51 | 6 | 18440 | 81 | _ | U.S. 81 | W | LITTLE WASHITA RIVER | (80'-100'-80' CONT.)3-50' I-BM. SPANS | 1 | 18.4 MI N STEPHENS C/L | 83 | 0 | 2 | 1 | 1 | 5 | 328.05 | 30 | C | 1 | 1 | 1 | 2 | 3300 | 2010 | 5 | 0 | 3 | 30 | N | 327.75 | 327.75 | 1 | 2 | -1 | 38 | M | 4 | 2 | 412.09 | 32.2 | A | 1 | 1 | 1 | 1 | 1 | 8 | 7 | 6 | 5 | N | 6 | 4 | N | 5 | 8 | 8 | 1 | 69.7 | 1 | 41.8 | 1 | 42.5 | 1 | 25.6 | 5280 | 2030 | 0.16093 | 3 | NR | NR | N | N | 0 | 0 | 0 | N |  | 13928 | 0 | 0 | 0 | 0 | 0 | 8 | 8 | 1 | 0 | 0 | P | I | 1 |  | 2606 1844WX | 96.4612 | 0:57 | -97:57:08.81 | 0:57 | -097:57:08.81 | 2001 | 4000000 | 604343.1857 | 178580.9499 |  | <Collection> | <Collection>
46701146 | 402 | 2005 | 28016 | 4230 0649WXR | 4230 W0000 | 6.49 | 42 | 4 | 83 | 30 | 6490 | 35 | I-35 SB UNDER | U.S. 77 NB RMP S-W | W | I-35 SB UNDER | 90'-125'-90' CURVED PLATE-GIRDER SPANS X 29' RDWY W/ F-SHAPED PARAPET RAIL | 2 | 6.5N OK CO C/L | 95.8 | 0 | 1 | 1 | 1 | 1 | 17.08 | 68 | A | 1 | 1 | 1 | 1 | 12400 | 2010 | 5 | 0 | 3 | 37 | H | 38 | 5 | 1 | 2 | -1 | 36 | M | 4 | 2 | 305 | 32 | A | 1 | 1 | 1 | 1 | 2 | 7 | 8 | 9 | N | N | 8 | 9 | 5 | 5 | N | 7 | 1 | 82.8 | 1 | 49.7 | 1 | 46 | 1 | 27.6 | 19840 | 2030 | 10.9435 | 3 | NR | 55 | N | N | N | 1709 | 1705 | Y |  | 28016 | N | 0 | 0 | 0 | 0 | 0 | 1 | 1 | 0 | 0 | P | I | 1 | R | 4230 0649WXR | 75.1271 | 0:49 | -97:24:54.6 | 0:49 | -097:24:54.60 | 2001 | 4000000 | 652840.8486 | 275969.8981 |  | <Collection> | <Collection>
46701149 | 402 | 1962 | 15566 | 52N3120E0450008 |  |  | 52 | 4 | 103 | 0 | 5200 | N3120 | N3120 | N3120 |  | BLACK BEAR CREEK | 80'-100'-80' CONT I-BEAM SPANS | 1 | 0.7E 5.2N OF LUCIEN | 81.8 | 0 | 4 | 1 | 1 | 5 | 328.05 | 24 | D | 2 | 2 | 0 | 7 | 75 | 2010 | 2 | 0 | 3 | 24 | N | 0 | 0 | 1 | 2 | -1 | 23 | M | 4 | 2 | 261.6 | 27.1 | A | 0 | 0 | 0 | 0 | 3 | 6 | 6 | 6 | 5 | N | 5 | 6 | N | 5 | 8 | 8 | 1 | 36 | 1 | 22 | 1 | 26 | 1 | 15 | 120 | 2030 | 3.22 | 3 | NR | NR | N | N | 9999 | 9999 | 9999 | N |  | 15566 | 0 | 0 | 0 | 0 | 0 | 0 | 0 | 0 | 0.457 | 0.457 | P | I | 0 |  | 52N3120E0450008 | 74.6517 | 0:21 | -97:26:38.14 | 0:21 | -097:26:38.14 | 2001 | 4000000 | 649912.8257 | 334673.0553 |  | <Collection> | <Collection>
46701153 | 402 | 1964 | 16176 | 52N3270E0450008 |  |  | 52 | 4 | 103 | 0 | 4150 | N3270 | N3270 | N3270 |  | BLACK BEAR CREEK | 90',110',110',90' CONT I-BEAM SPANS | 1 | 3.1W 2.2N OF SUMNER | 82.2 | 0 | 4 | 1 | 1 | 5 | 328.05 | 24 | D | 2 | 2 | 0 | 9 | 52 | 2010 | 4 | 0 | 4 | 24 | N | 0 | 0 | 1 | 2 | -1 | 30 | M | 4 | 2 | 401.89 | 27 | A | 0 | 0 | 0 | 0 | 2 | 6 | 7 | 7 | 6 | N | 6 | 6 | N | 5 | 8 | 8 | 1 | 42 | 1 | 25 | 1 | 28 | 1 | 16 | 83 | 2030 | 6.44 | 0 | NR | NR | N | N | 9999 | 9999 | 9999 | N |  | 16176 | 0 | 0 | 0 | 0 | 0 | 0 | 0 | 0 | 0 | 0 | P | I | 0 |  | 52N3270E0450008 | 79.3528 | 0:21 | -97:10:31.26 | 0:21 | -097:10:31.26 | 2001 | 4000000 | 674019.3331 | 334900.2211 |  | <Collection> | <Collection>
46701319 | 402 | 1995 | 23926 | 11E0647N4590005 |  |  | 11 | 1 | 21 | 0 | 500 | E0640 | E0655 | E0655 |  | KIRK & SAWMILL HOLLOW CR | 4-11' STEEL SPANS | 1 | 0.7 S & 1.6 E OF SCRAPER | 51.5 | 0 | 4 | 1 | 1 | 5 | 328.05 | 20 | D | 2 | 2 | 0 | 9 | 50 | 2010 | 4 | 0 | 4 | 18 | N | 0 | 0 | 1 | 2 | -1 | 18 | M | 4 | 2 | 47.9 | 20 | P | 0 | 0 | 0 | 0 | 3 | 7 | 6 | 5 | 6 | N | 4 | 4 | N | 0 | 5 | 4 | 1 | 24 | 1 | 14 | 1 | 13 | 1 | 8 | 80 | 2030 | 16 | 3 | 131313 | NR | N | N | N | N | N | N |  | 23926 | 0 | 0 | 0 | 0 | 0 | 0 | 0 | 1 | 0 | 0 | P | I | 0 |  | 11E0647N4590005 | 83.1 | 0:05 | -94:49:26.78 | 0:05 | -094:49:26.78 | 2001 | 4000000 | 885980.1761 | 309139.502 |  | <Collection> | <Collection>
46701320 | 402 | 1957 | 13937 | 5801T2280 X | 5801 0000 | 22.8 | 58 | 8 | 115 | 1 | 22800 | 44 | _ | WILL ROGERS TPI-44 |  | SPRING RIVER | 67'I-BM,3-101' PC BM,(148',210',148'SPG),41' I-BM SPANS | 1 | 80.00 MI NE OF TP GATE | 90.9 | 0 | 1 | 1 | 1 | 5 | 328.05 | 74 | Y | 31 | 31 | 1 | 1 | 21200 | 2010 | 5 | 0 | 3 | 74 | N | 0 | 0 | 1 | 4 | -1 | 81 | M | 4 | 2 | 918.95 | 77 | A | 1 | 1 | 1 | 1 | 2 | 6 | 7 | 6 | 7 | N | 6 | 9 | N | 5 | 8 | 8 | 2 | 49.1 | 2 | 36 | 2 | 27 | 2 | 20 | 33920 | 2030 | 2 | - | NR | 75 | N | N | -1 | -1 | -1 | N |  | 13937 | 0 | 0 | 0 | 0 | 3 | 0 | 1 | 1 | 0 | 0 | P | I | 1 |  | 5801T2280 X | 93.4694 | 0:56 | -94:44:35.53 | 0:56 | -094:44:35.5258 | 2001 | 4000000 | 890176.9084 | 403251.2982 |  | <Collection> | <Collection>
46701321 | 402 | 1957 | 13939 | 5801T1448 X | 5801 0000 | 14.48 | 58 | 8 | 115 | 1 | 14480 | 44 | _ | WILL ROGERS TPI-44 |  | NEOSHO RIVER | 67',(147'-210'-147') | 1 | 71.54 MI NE OF TP GATE | 91 | 0 | 1 | 1 | 1 | 5 | 328.05 | 69 | Y | 31 | 31 | 1 | 1 | 20400 | 2010 | 5 | 0 | 3 | 69 | N | 0 | 0 | 1 | 4 | -1 | 81 | M | 4 | 2 | 1359.89 | 74.8 | A | 1 | 1 | 1 | 1 | 2 | 6 | 7 | 7 | 8 | N | 7 | 7 | N | 5 | 8 | 8 | 2 | 49.1 | 2 | 36 | 2 | 27 | 2 | 20 | 32640 | 2030 | 2 | - | NR | 75 | N | N | -1 | -1 | -1 | N |  | 13939 | 0 | 0 | 0 | 0 | 3 | 0 | 0 | 1 | 0.853 | 0.853 | P | I | 1 |  | 5801T1448 X | 108.7054 | 0:51 | -94:51:21.95 | 0:51 | -094:51:21.9516 | 2001 | 4000000 | 880381.1583 | 394746.9417 |  | <Collection> | <Collection>
46701025 | 402 | 1994 | 24526 | 02E0020N2700009 |  |  | 2 | 6 | 3 | 0 | 5900 | 224 | FAS 0224 | FAS 0224 |  | RUSH CREEK | 3-25' I-BM SPANS | 1 | 5.9 MI E OF SH 58 | 85 | 0 | 4 | 1 | 1 | 5 | 328.05 | 25.4 | D | 2 | 2 | 0 | 7 | 100 | 2010 | 5 | 0 | 3 | 25.4 | N | 0 | 0 | 1 | 2 | -1 | 24 | M | 4 | 2 | 75.13 | 26 | A | 0 | 0 | 0 | 0 | 3 | 5 | 5 | 5 | 5 | N | 5 | 6 | N | 5 | 6 | 8 | 1 | 61.9 | 1 | 37 | 1 | 35.1 | 1 | 21.1 | 160 | 2030 | 6 | 0 | [9 empty] | 24526 | 0 | 0 | 0 | 0 | 0 | 0 | 0 | 1 | 0 | 0 | P | I | 0 |  | 02E0020N2700009 | 69.7309 | 0:59 | -98:11:14.35 | 0:59 | -098:11:14.35 | 2001 | 4000000 | 583319.7809 | 405210.8154 |  | <Collection> | <Collection> | bar: RN to N
46701026 | 402 | 1993 | 24527 | 02E0070N2670008 |  |  | 2 | 6 | 3 | 0 | 800 | E0070 | E0070 | E0070 |  | SANDY CREEK | 29'-31'-29' I-BM SPANS | 1 | 2.8 E 1. N OF BYRON | 86 | 0 | 4 | 1 | 1 | 5 | 328.05 | 24 | D | 2 | 2 | 0 | 9 | 100 | 2010 | 5 | 0 | 3 | 24 | N | 0 | 0 | 1 | 2 | -1 | 24 | M | 4 | 2 | 88.91 | 24 | A | 0 | 0 | 0 | 0 | 4 | 6 | 6 | 5 | 7 | N | 5 | 6 | N | 5 | 8 | 8 | 1 | 99.9 | 1 | 99.9 | 1 | 71 | 1 | 68 | 160 | 2030 | 5 | 0 | [9 empty] | 24527 | 0 | 0 | 0 | 0 | 0 | 0 | 0 | 1 | 0 | 0 | P | I | 0 |  | 02E0070N2670008 | 66.4689 | 0:55 | -98:14:22.68 | 0:55 | -098:14:22.68 | 2001 | 4000000 | 578641.8764 | 397155.076 |  | <Collection> | <Collection> | bar: RN to N
46701027 | 402 | 1993 | 24528 | 02N2580E0080002 |  |  | 2 | 6 | 3 | 0 | 9800 | 209 | FAS 0209 | FAS 0209 |  | STINK CREEK | 2-25' I-BM SPANS | 1 | 6.8 MI N OF US 64 | 80 | 0 | 4 | 1 | 1 | 5 | 328.05 | 23 | D | 2 | 2 | 0 | 7 | 50 | 2010 | 5 | 0 | 2 | 23 | N | 0 | 0 | 1 | 2 | -1 | 30 | M | 4 | 2 | 49.87 | 23 | A | 0 | 0 | 0 | 0 | 2 | 6 | 5 | 5 | 7 | N | 5 | 5 | N | 5 | 6 | 8 | 1 | 64 | 1 | 38 | 1 | 37 | 1 | 22 | 80 | 2030 | 6 | 3 | [9 empty] | 24528 | 0 | 0 | 0 | 0 | 0 | 0 | 0 | 6 | 0 | 0 | P | I | 0 |  | 02N2580E0080002 | 52.2251 | 36:53 | -98:24:50 | -1 | 1 | 2001 | 4000000 | 563099.5634 | 394521.12 |  | <Collection> | <Collection> | bar: RN to N
46701030 | 402 | 1995 | 24867 | 02E0030N2520009 |  |  | 2 | 6 | 3 | 0 | 900 | E0030 | E0030 | E0030 |  | LITTLE MULE CREEK | 2-30' I-beam spans | 1 | 5 N. 1.1 E. SH 8/11 JCT. | 86 | 0 | 4 | 1 | 1 | 5 | 328.05 | 26 | D | 2 | 2 | 0 | 9 | 100 | 2010 | 5 | 0 | 2 | 26 | N | 0 | 0 | 1 | 2 | -1 | 21 | M | 4 | 2 | 60.04 | 26 | A | 0 | 0 | 0 | 0 | 5 | 6 | 5 | 5 | 7 | N | 5 | 6 | N | 5 | 6 | 8 | 1 | 61 | 1 | 36 | 1 | 37 | 1 | 22 | 160 | 2030 | 5 | 0 | [9 empty] | 24867 | 0 | 0 | 0 | 0 | 0 | 0 | 0 | 1 | 0 | 0 | P | I | 0 |  | 02E0030N2520009 | 62.1278 | 0:58 | -98:30:43.77 | 0:58 | -098:30:43.77 | 2001 | 4000000 | 554385.628 | 403697.2955 |  | <Collection> | <Collection> | bar: RN to N
46701034 | 402 | 1998 | 25500 | 02E0350N2700008 |  |  | 2 | 6 | 3 | 0 | 800 | E0350 | E0350 | E0350 |  | TURKEY CREEK | 37' I-BM SPAN | 1 | 2. S 1.2 W OF GOLTRY | 80.7 | 0 | 4 | 1 | 1 | 5 | 328.05 | 19.68 | D | 2 | 2 | 0 | 9 | 50 | 2010 | 5 | 0 | 2 | 19.68 | N | 0 | 0 | 1 | 2 | -1 | 16.4 | M | 4 | 2 | 34.12 | 20.01 | A | 0 | 0 | 0 | 0 | 4 | 7 | 5 | 5 | 6 | N | 5 | 4 | N | 5 | 5 | 5 | 1 | 56 | 1 | 33 | 1 | 31 | 1 | 18 | 80 | 2030 | 5 | 0 | NR | N | Y02 | N | N | N | N | N |  | 25500 | 0 | 0 | 0 | 0 | 0 | 0 | 0 | 9 | 0 | 0 | P | I | 0 |  | 02E0350N2700008 | 39.7643 | 0:30 | -98:10:46 | 0:30 | -098:10:46.00 | 2001 | 4000000 | 583924.7666 | 352041.4267 |  | <Collection> | <Collection>
46701035 | 402 | 1998 | 25502 | 02E0020N2660003 |  |  | 2 | 6 | 3 | 0 | 1300 | 224 | FAS 0224 | FAS 0224 |  | CREEK | 3-STEEL CONT. SPANS, 175' LONG | 1 | 1.3 MI E OF SH 58 | 95.8 | 0 | 4 | 1 | 1 | 5 | 328.05 | 22.97 | D | 2 | 2 | 0 | 7 | 100 | 2010 | 5 | 0 | 3 | 22.97 | N | 0 | 0 | 1 | 2 | -1 | 21 | M | 4 | 2 | 174.87 | 25.92 | A | 0 | 0 | 0 | 0 | 3 | 7 | 6 | 6 | 6 | N | 6 | 5 | N | 5 | 6 | 8 | 1 | 69 | 1 | 41 | 1 | 50 | 1 | 30 | 160 | 2030 | 31 | 0 | [9 empty] | 25502 | 0 | 0 | 0 | 0 | 0 | 0 | 0 | 0 | 0 | 0 | P | I | 0 |  | 02E0020N2660003 | 88.48 | 0:59 | -98:16:13.98 | 0:59 | -098:16:13.98 | 2001 | 4000000 | 575908.3242 | 405231.3755 |  | <Collection> | <Collection> | bar: RN to N
46701189 | 402 | 1985 | 21042 | 52N3395E0480008 |  |  | 52 | 4 | 103 | 0 | 800 | N3395 | N3395 | N3395 |  | BLACK BEAR CREEK | 39'-59' CONT I-BEAM SPAN | 1 | 6.5E 1.2N OF US177/US64 | 77.8 | 0 | 4 | 1 | 1 | 5 | 328.05 | 23.2 | D | 2 | 2 | 0 | 9 | 24 | 2010 | 0 | 0 | 2 | 23.2 | N | 0 | 0 | 1 | 2 | -1 | 22 | M | 4 | 2 | 100.1 | 24 | A | 0 | 0 | 0 | 0 | 2 | 6 | 6 | 5 | 6 | N | 5 | 5 | N | 5 | 6 | 8 | 1 | 45 | 1 | 27 | 1 | 38 | 1 | 22 | 38 | 2030 | 3.22 | 1 | NR | NR | N | N | 9999 | 9999 | 9999 | N |  | 21042 | 0 | 0 | 0 | 0 | 0 | 0 | 0 | 1 | 0 | 0 | P | I | 0 |  | 52N3395E0480008 | 63.0563 | 0:18 | -96:57:06.15 | 0:18 | -096:57:06.15 | 2001 | 4000000 | 694140.8797 | 330509.3208 |  | <Collection> | <Collection>
46701192 | 402 | 2001 | 26617 | 02E0040N2660003 |  |  | 2 | 6 | 3 | 0 | 0 | E0040 | E0040 | E0040 |  | SANDY CREEK | 2-30' I-Beam spans | 1 | 4N 1.3E OF BYRON | 84 | 0 | 4 | 1 | 1 | 5 | 328.05 | 22.97 | D | 2 | 2 | 0 | 9 | 24 | 2010 | 5 | 0 | 2 | 22.97 | N | 0 | 0 | 1 | 2 | -1 | 19.68 | M | 4 | 2 | 60 | 26 | A | 0 | 0 | 0 | 0 | 4 | 6 | 5 | 5 | 6 | N | 5 | 5 | N | 5 | 5 | 7 | 1 | 70 | 1 | 42 | 1 | 45 | 1 | 27 | 38 | 2030 | 2 | 0 | [9 empty] | 26617 | 0 | 0 | 0 | 0 | 0 | 0 | 0 | 1 | 0 | 0 | P | I | 0 |  | 02E0040N2660003 | 64.2997 | 0:57 | -98:16:05.31 | 0:57 | -098:16:05.31 | 2001 | 4000000 | 576114.0611 | 402019.4679 |  | <Collection> | <Collection> | bar: RN to N
46701038 | 402 | 2000 | 26133 | 02E0060N2690003 |  |  | 2 | 6 | 3 | 0 | 300 | E0060 | E0060 | E0060 |  | BIG SANDY CREEK O'FLOW | 5-59' I-bm spans | 1 | 2.0N 4.3E OF BYRON | 97 | 0 | 4 | 1 | 1 | 9 | 328.05 | 25.5 | D | 2 | 2 | 0 | 9 | 75 | 2010 | 5 | 0 | 5 | 25.5 | N | 0 | 0 | 1 | 2 | -1 | 22.97 | M | 4 | 2 | 294.94 | 25.98 | A | 0 | 0 | 0 | 0 | 3 | 6 | 7 | 6 | 7 | N | 6 | 6 | N | 5 | 8 | 6 | 1 | 87 | 1 | 52 | 1 | 61.9 | 1 | 37 | 120 | 2030 | 6 | 0 | [9 empty] | 26133 | 0 | 0 | 0 | 0 | 0 | 0 | 0 | 1 | 0 | 0 | P | I | 0 |  | 02E0060N2690003 | 75.4374 | 0:56 | -98:12:55.05 | 0:56 | -098:12:55.05 | 2001 | 4000000 | 580814.8737 | 398772.7448 |  | <Collection> | <Collection> | bar: RN to N
46701198 | 402 | 1967 | 16999 | 4405 1370 X | 4405 0000 | 13.7 | 44 | 3 | 87 | 5 | 13700 | 35 | I-35 NB | I-35 NB |  | S.H. 74 SB RAMP UNDER | 63'-75'-53' CONT. I- | 1 | JCT I-35 & SH 74G | 84.2 | 0 | 1 | 1 | 1 | 1 | 328.05 | 37.73 | A | 1 | 1 | 1 | 1 | 17950 | 2010 | 5 | 35 | 3 | 38.06 | H | 9.84 | 5.91 | 1 | 2 | -1 | 38 | M | 4 | 2 | 193.9 | 39.7 | A | 1 | 1 | 1 | 1 | 2 | 7 | 7 | 7 | N | N | 6 | 6 | 6 | 5 | N | 8 | 1 | 46 | 1 | 27.6 | 1 | 31.6 | 1 | 19 | 28720 | 2030 | 8 | 3 | NR | NR | N | N | -1 | -1 | -1 | Y |  | 16999 | N | 0 | 0 | 0 | 0 | 8 | 1 | 1 | 0 | 0 | P | I | 1 |  | 4405 1370EX | 93.3916 | 0:03 | -97:22:36.79 | 0:03 | -097:22:36.79 | 2001 | 4000000 | 656839.5805 | 190096.5566 |  | <Collection> | <Collection>
46701201 | 402 | 1967 | 17006 | 4405 0750 X | 4405 0000 | 7.5 | 44 | 3 | 87 | 5 | 7500 | 35 | I-35 UNDER | E1420 |  | I-35 UNDER | 85'-55'-76' CONT. PL | 2 | 7.5 MI N GARVIN C/L | 79.9 | 0 | 1 | 1 | 1 | 1 | 16.5 | 38 | A | 1 | 1 | 1 | 1 | 32300 | 2010 | 2 | 0 | 3 | 38 | H | 9.84 | 18.04 | 1 | 4 | -1 | 38 | M | 4 | 2 | 219.16 | 28.87 | A | 0 | 0 | 1 | 1 | 3 | 6 | 6 | 6 | N | N | 6 | 4 | 4 | 5 | N | 7 | 1 | 46.6 | 1 | 28 | 1 | 27.7 | 1 | 16.6 | 51680 | 2030 | 0 | 3 | NR | NR | N | N | -1 | -1 | -1 | Y |  | 17006 | N | 0 | 0 | 0 | 0 | 8 | 8 | 1 | 0.5 | 0.5 | P | I | 1 |  | 4405 0750 X | 84.8131 | 0:57 | -97:22:07.05 | -1 | 1 | 2001 | 4000000 | 657655.5819 | 180297.2123 |  | <Collection> | <Collection>
46700914 | 402 | 1957 | 13851 | 5801T0610 X | 5801 0000 | 6.1 | 58 | 8 | 115 | 1 | 6100 | 44 | WILL ROGERS TP (I-44) UNDER | CO. RD. E0190 |  | WILL ROGERS TP I-44 UND | 36',2-46',36' I-BM S | 2 | 63.18 MI NE OF TP GATE | 70.8 | 2 | 1 | 1 | 1 | 1 | 14.92 | 36 | Y | 31 | 31 | 1 | 1 | 20400 | 2010 | 4 | 20 | 4 | 72 | H | 8 | 4 | 1 | 4 | -1 | 81 | M | 4 | 2 | 165.02 | 26 | A | 1 | 0 | 0 | 0 | 2 | 7 | 6 | 6 | N | N | 6 | 2 | 2 | 5 | N | 6 | 2 | 49.1 | 2 | 36 | 2 | 27 | 2 | 20 | 32640 | 2030 | 39 | A | NR | NR | N | N | 1411 | 1411 | 1411 | Y |  | 13851 | N | 0 | 0 | 0 | 0 | 0 | 0 | 6 | 0 | 0 | P | I | 1 |  | 5801T0610 X | 87.1002 | 0:45 | -94:54:25.43 | 0:45 | -094:54:25.4294 | 2001 | 4000000 | 876213.0243 | 382567.0041 |  | <Collection> | <Collection>
46701068 | 402 | 1970 | 17944 | 72E0540N3970008 |  |  | 72 | 8 | 143 | 0 | 800 | E0540 | E0540 | E0540 |  | BIRD CREEK | 2-102',2-71' CONTINOUS PLATE GIRDER SPANS | 1 | 56TH N. .8 E OF HARVARD A | 65.1 | 1 | 4 | 1 | 1 | 5 | 328.05 | 31.1 | D | 2 | 2 | 0 | 9 | 1691 | 2010 | 5 | 45 | 4 | 31.1 | N | 0 | 0 | 1 | 2 | -1 | 24 | M | 4 | 2 | 339.89 | 35 | A | 1 | 0 | 0 | 0 | 3 | 7 | 7 | 4 | 5 | N | 4 | 5 | N | 5 | 5 | 4 | 2 | 49.1 | 2 | 36 | 2 | 27 | 2 | 20 | 2706 | 2030 | 5 | 1 | NR | 45 | N | N | N | N | N | N |  | 17944 | 0 | 0 | 0 | 0 | 0 | 0 | 0 | 1 | 0 | 0 | P | I | 0 |  | 72E0540N3970008 | 82.0232 | 0:14 | -95:55:37.36 | 0:14 | -095:55:37.36 | 2001 | 4000000 | 786320.7524 | 323784.0868 |  | <Collection> | <Collection>
46701384 | 402 | 1968 | 17327 | 4405 0952 X | 4405 0000 | 9.52 | 44 | 3 | 87 | 5 | 9520 | 35 | I-35 UNDER | AIRPORT RD. |  | I-35 UNDER | 32' (66'-77' CONT.) | 2 | .3 MI N JCT SH 74 | 90.4 | 0 | 1 | 1 | 1 | 1 | 16.8 | 38 | A | 1 | 1 | 1 | 11 | 31400 | 2010 | 5 | 7 | 2 | 38 | H | 20.01 | 18.04 | 1 | 4 | -1 | 38 | M | 4 | 2 | 208.99 | 32.81 | A | 1 | 1 | 1 | 1 | 2 | 6 | 6 | 6 | N | N | 6 | 5 | 5 | 5 | N | 8 | 1 | 59.6 | 1 | 35.8 | 1 | 37.9 | 1 | 22.7 | 50240 | 2030 | 0 | 3 | NR | NR | N | N | -1 | -1 | -1 | Y |  | 17327 | N | 0 | 0 | 0 | 0 | 8 | 8 | 1 | 0 | 0 | P | I | 1 |  | 4405 0952 X | 66.4583 | 0:59 | -97:22:21.96 | -1 | 1 | 2001 | 4000000 | 657256.9273 | 183521.9147 |  | <Collection> | <Collection>
46701388 | 402 | 1970 | 17934 | 0501 2339 X | 0501 0000 | 23.39 | 5 | 5 | 9 | 1 | 23390 | 40 | I-40 UNDER | S.H. 152 |  | I-40 UNDER | (2-106' CONT.)2-33' PLATE GIRDER SPANS | 2 | 1.9 MI E U.S. 283 | 97.8 | 0 | 1 | 1 | 1 | 1 | 16.71 | 97 | A | 1 | 1 | 1 | 1 | 13300 | 2010 | 5 | 0 | 2 | 97 | H | 27 | 46 | 1 | 4 | -1 | 76 | M | 4 | 2 | 284.12 | 42.5 | A | 1 | 1 | 1 | 1 | 3 | 5 | 6 | 6 | N | N | 6 | 6 | 6 | 5 | N | 8 | 1 | 59 | 1 | 35.4 | 1 | 38 | 1 | 22.8 | 21280 | 2030 | 0 | 3 | NR | 55 | N | N | -1 | 1911 | 1608 | Y |  | 17934 | N | 0 | 0 | 0 | 0 | 8 | 8 | 5 | 0 | 0 | P | I | 1 |  | 0501 2339 X | 82.1625 | 0:18 | -99:37:10.74 | -1 | 1 | 2001 | 4000000 | 452709.7288 | 218434.8456 |  | <Collection> | <Collection>
46701245 | 402 | 1991 | 23240 | 39N4390E1570006 |  |  | 39 | 2 | 77 | 0 | 600 | N4390 | N4390 | N4390 |  | LITTLE BUFFALO CRK TRIB | (2) 9' CONTINUOUS I-BEAM, 10' RIGID FRAME | 1 | 5.5 E, 1.4 N YANUSH | 47.8 | 1 | 4 | 1 | 1 | 5 | 328.05 | 20 | D | 2 | 2 | 0 | 9 | 100 | 2010 | 0 | 0 | 3 | 19.5 | N | 0 | 0 | 1 | 2 | -1 | 18 | M | 4 | 2 | 35.5 | 20.01 | P | 0 | 0 | 0 | 0 | 1 | 7 | 7 | 7 | 8 | N | 2 | 4 | N | 0 | 7 | 8 | 1 | 11 | 1 | 7.1 | 1 | 6.1 | 1 | 3 | 160 | 2030 | 3 | 1 | 60606 | NR | N | N | -1 | -1 | -1 | N |  | 23240 | 0 | 0 | 0 | 0 | 0 | 0 | 0 | 6 | 0.076 | 0.076 | P | I | 0 |  | 39N4390E1570006 | 70.0274 | 0:44 | -95:13:03.55 | 0:44 | -095:13:03.55 | 2001 | 4000000 | 854753.262 | 158466.8302 |  | <Collection> | <Collection>
46702949 | 402 | 2005 | 28052 | 77N1990E0390008 |  |  | 77 | 6 | 153 | 0 | 800 | N1990 | N1990 | N1990 |  | B.N. & S.F. R.R. UNDER | 79'-118'-79' CONT. I-BEAM SPANS | 1 | 3E .2N OF W.W. AIRFIELD | 100 | 0 | 4 | 1 | 1 | 5 | 328.05 | 33 | D | 2 | 2 | 0 | 9 | 100 | 2010 | 5 | 0 | 3 | 29 | R | 327.75 | 327.75 | 1 | 2 | -1 | 31 | M | 4 | 2 | 276 | 33 | A | 1 | 1 | 1 | 1 | 1 | 7 | 8 | 7 | 8 | N | 7 | 7 | N | 5 | 7 | 8 | 1 | 69 | 1 | 41 | 1 | 38 | 1 | 23 | 160 | 2030 | 6.4374 | 0 | NR | NO | N | N | 9999 | 9999 | 9999 | N |  | 28052 | 0 | 0 | 0 | 0 | 0 | 0 | 0 | 1 | 0 | 0 | P | I | 0 |  | 77N1990E0390008 | 100 | 0:26 | -99:27:41.83 | 0:26 | -099:27:41.8286 | 2001 | 4000000 | 468952.7526 | 345202.7429 |  | <Collection> | <Collection>
46703087 | 402 | 1966 | 16811 | 0905 3276 X | 0905 0000 | 32.76 | 9 | 4 | 17 | 5 | 32760 | 40 | I-40 UNDER | NW 10 ST. |  | I-40 UNDER | 50'-(3 -107' CONT.) 52' PL. GIRDER SPANS SK. 33 DEG. W/ 2-6' SIDEWALKS | 2 | 32.7 MI. E. CADDO CO | 93.9 | 0 | 1 | 1 | 1 | 1 | 16.1 | 52 | A | 1 | 1 | 1 | 11 | 60300 | 2010 | 5 | 57 | 3 | 52 | H | 9.7 | 20 | 1 | 4 | -1 | 76 | M | 4 | 2 | 425.4 | 66 | A | 1 | 0 | 0 | 0 | 1 | 8 | 6 | 8 | N | N | 6 | 4 | 4 | 5 | N | 8 | 1 | 59.1 | 1 | 35.4 | 1 | 32.7 | 1 | 19.7 | 96480 | 2030 | 0 | 3 | NR | 35 | N | N | 1511 | 1700 | 1602 | Y |  | 16811 | N | 0 | 0 | 0 | 0 | 0 | 1 | 1 | 1.828 | 1.828 | P | I | 1 |  | 0905 3276 X | 81.8411 | 0:29 | -97:44:50.46 | 0:29 | -097:44:50.46 | 2001 | 4000000 | 622923.9252 | 238034.5522 |  | <Collection> | <Collection>
46703251 | 402 | 1970 | 17956 | 2553 0087 X | 2553 0000 | 0.87 | 25 | 3 | 49 | 53 | 870 | 0017A | S.H. 17A | S.H. 17A |  | WASHITA RIVER | 2 (4-100' CONT) SKEW | 1 | 0.8 MI E I-35 | 75.5 | 0 | 3 | 1 | 1 | 5 | 328.05 | 31 | B | 1 | 1 | 0 | 7 | 1500 | 2010 | 5 | 30 | 8 | 31 | N | 0 | 0 | 1 | 2 | -1 | 40 | M | 4 | 2 | 803.14 | 33 | A | 1 | 0 | 0 | 1 | 3 | 5 | 5 | 5 | 5 | N | 5 | 5 | N | 5 | 7 | 8 | 1 | 72.8 | 1 | 43.7 | 1 | 41.7 | 1 | 25 | 2400 | 2030 | 32 | 3 | NR | NR | M | N | -1 | -1 | -1 | N |  | 17956 | 0 | 0 | 0 | 0 | 0 | 8 | 8 | 6 | 0 | 0 | P | I | 1 |  | 2553 0087 X | 52.8192 | 0:37 | -97:12:05.15 | 0:37 | -097:12:05.15 | 2001 | 4000000 | 673221.8283 | 143321.9633 |  | <Collection> | <Collection>
46702801 | 402 | 1953 | 13022 | 4134T1170 X | 4134 0000 | 11.7 | 41 | 3 | 81 | 34 | 11700 | N3400 | _ | TURNER TP (I-44) |  | CO. RD. 4154C UNDER | 26'-30'-26' I-BEAM SPANS | 1 | 28.0 MI N E JCT I-35 | 70 | 2 | 1 | 1 | 1 | 1 | 328.05 | 83 | T | 31 | 31 | 1 | 1 | 25500 | 2010 | 4 | 15 | 3 | 80 | H | 2.5 | 2.5 | 1 | 4 | 0 | 83 | M | 4 | 2 | 84.97 | 85.7 | A | 0 | 1 | 1 | 1 | 1 | 5 | 6 | 6 | N | N | 6 | 9 | 2 | 5 | N | 8 | 2 | 48.6 | 2 | 35.7 | 2 | 27 | 2 | 20 | 40800 | 2030 | 160.77 | 0 | NR | 75 | N | N | 1508 | 1606 | 1511 | N |  | 13022 | N | 0 | 0 | 0 | 3 | 0 | 0 | 6 | 0 | 0 | P | I | 1 |  | 4134T1170 X | 91.7856 | 0:42 | -96:56:47.73 | 0:42 | -096:56:47.73 | 2001 | 4000000 | 695310.2801 | 263715.2547 |  | <Collection> | <Collection>
46702803 | 402 | 1953 | 13023 | 4134T3030 X | 4134 0000 | 30.3 | 41 | 3 | 81 | 34 | 30300 | 44 | _ | TURNER TP (I-44) |  | CO. RD. N3580 UNDER | 26'-31'-26' I-BEAM SPANS, SK 73 LF | 1 | 46.6 MI N E JCT I-35 | 71 | 2 | 1 | 1 | 1 | 1 | 328.05 | 83 | T | 31 | 31 | 1 | 1 | 25100 | 2010 | 4 | 17 | 3 | 80 | H | 10 | 10 | 1 | 4 | 0 | 83 | M | 4 | 2 | 85.96 | 85.7 | A | 0 | 1 | 1 | 1 | 1 | 7 | 7 | 7 | N | N | 7 | 9 | 2 | 5 | N | 8 | 2 | 49.1 | 2 | 36 | 2 | 27 | 2 | 20 | 40160 | 2030 | 160.77 | 0 | NR | 75 | N | N | 1304 | 1304 | 1304 | N |  | 13023 | N | 0 | 0 | 0 | 3 | 0 | 0 | 6 | 0 | 0 | P | I | 1 |  | 4134T3030 X | 93.1389 | 0:46 | -96:37:37.83 | 0:46 | -096:37:37.83 | 2001 | 4000000 | 724114.8104 | 270859.2263 |  | <Collection> | <Collection>
46702809 | 402 | 1953 | 13028 | 1937T1437 X | 1937 0000 | 14.37 | 19 | 8 | 37 | 37 | 14370 | 44 | TURNER TP (I-44) | TURNER TP (I-44) |  | TURNPIKE RAMP UNDER | 24'-43'-24' I-BEAM SPANS | 1 | 61.4 MI N E JCT I-35 | 69 | 2 | 1 | 1 | 1 | 1 | 328.05 | 72 | T | 31 | 31 | 1 | 1 | 27400 | 2010 | 5 | 0 | 3 | 69 | H | 5 | 1 | 1 | 5 | 0 | 83 | M | 4 | 2 | 95.5 | 74.7 | A | 1 | 1 | 1 | 1 | 1 | 7 | 7 | 7 | N | N | 7 | 4 | 2 | 5 | N | 8 | 2 | 49.1 | 2 | 36 | 2 | 27 | 2 | 20 | 43840 | 2030 | 160.77 | 0 | NR | 75 | N | N | 1500 | 1510 | 1503 | Y |  | 13028 | N | 0 | 0 | 0 | 3 | 8 | 8 | 1 | 0 | 0 | P | I | 1 |  | 1937T1440 X | 99.6634 | 0:51 | -96:23:03.9 | 0:51 | -096:23:03.90 | 2001 | 4000000 | 745910.4612 | 280385.2312 |  | <Collection> | <Collection>
46702811 | 402 | 1953 | 13030 | 5576T1240 X | 5576 0000 | 12.4 | 55 | 4 | 109 | 76 | 12400 | 44 | _ | TURNER TP (I-44) |  | SLWC R.R. UNDER | 31'-42'-31' I-BEAM SPANS, SK 61 LF | 1 | 12.4 MI N E JCT I-35 | 75 | 0 | 1 | 1 | 1 | 2 | 328.05 | 68.7 | T | 31 | 31 | 1 | 1 | 26500 | 2010 | 4 | 29 | 3 | 68.7 | R | 21.42 | 7 | 1 | 4 | 0 | 83 | M | 4 | 2 | 108.92 | 80.3 | A | 1 | 1 | 1 | 1 | 1 | 7 | 7 | 7 | N | N | 7 | 7 | 9 | 5 | N | 8 | 2 | 49.1 | 2 | 36 | 2 | 27 | 2 | 20 | 42400 | 2030 | 160.77 | 0 | NR | 75 | N | N | N | 2404 | 2311 | N |  | 13030 | N | 0 | 0 | 0 | 3 | 0 | 0 | 1 | 0 | 0 | P | I | 1 |  | 5576T1240 X | 100 | 0:38 | -97:12:45.83 | 0:38 | -097:12:45.8315 | 2001 | 4000000 | 671288.8613 | 256224.8826 |  | <Collection> | <Collection>
46702812 | 402 | 1953 | 13031 | 1937T1419 X | 1937 0000 | 14.19 | 19 | 8 | 37 | 37 | 14190 | 44 | TURNER TP (I-44) | TURNER TP (I-44) |  | S.H. 66 UNDER | 30'-45'-30' I-BEAM. SPANS SK.60 LF | 1 | 1.3 MI NE SH 48 | 80 | 0 | 1 | 1 | 1 | 1 | 328.05 | 74.47 | T | 31 | 31 | 1 | 1 | 25100 | 2010 | 4 | 30 | 3 | 69 | H | 12.14 | 9.84 | 1 | 4 | 0 | 83 | M | 4 | 2 | 104.99 | 76 | A | 1 | 1 | 1 | 1 | 1 | 7 | 7 | 7 | N | N | 7 | 7 | 6 | 5 | N | 8 | 2 | 49.1 | 2 | 36 | 2 | 27 | 2 | 20 | 40160 | 2030 | 24.1401 | 0 | NR | 75 | N | N | 1500 | 1609 | 1504 | Y |  | 13031 | N | 0 | 0 | 0 | 3 | 8 | 8 | 1 | 0 | 0 | P | I | 1 |  | 1937T1420 X | 99.1654 | 0:01 | -96:06:53.85 | 0:01 | -096:06:53.85 | 2001 | 4000000 | 769905.761 | 298585.3159 |  | <Collection> | <Collection>
46702814 | 402 | 1953 | 13032 | 4134T2190 X | 4134 0000 | 21.9 | 41 | 3 | 81 | 34 | 21900 | 44 | TURNER TP | TURNER TP (I-44) |  | SLWC R.R. UNDER | 31'-40'-31' I-BEAM SPANS | 1 | 38.2 MI N E JCT I-35 | 75 | 0 | 1 | 1 | 1 | 2 | 328.05 | 72 | T | 31 | 31 | 1 | 1 | 24700 | 2010 | 4 | 5 | 3 | 69 | H | 18.8 | 327.75 | 1 | 4 | 0 | 83 | M | 4 | 2 | 104.99 | 74.7 | A | 1 | 1 | 1 | 1 | 1 | 6 | 7 | 7 | N | N | 7 | 7 | N | 5 | N | 8 | 2 | 49.1 | 2 | 36 | 2 | 27 | 2 | 20 | 39520 | 2030 | 160.77 | 0 | NR | 75 | N | N | N | 2300 | 2300 | N |  | 13032 | N | 0 | 0 | 0 | 3 | 0 | 0 | 1 | 0 | 0 | P | I | 1 |  | 4134T2190 X | 95.0297 | 0:44 | -96:46:15.04 | 0:44 | -096:46:15.04 | 2001 | 4000000 | 711165.2862 | 267572.7259 |  | <Collection> | <Collection>
46703118 | 402 | 1958 | 14186 | 0714 2278 X | 0714 0000 | 22.78 | 7 | 2 | 13 | 14 | 22780 | 0070E | S.H. 70E | S.H. 70E |  | BLUE RIVER | 92' - 115' - 92' CONTINUOUS I-BEAM | 1 | 22.78 E JCT SH-78 | 96.5 | 0 | 3 | 1 | 1 | 5 | 328.05 | 28 | B | 1 | 1 | 0 | 7 | 240 | 2010 | 4 | 0 | 3 | 28 | N | 0 | 0 | 1 | 2 | -1 | 28 | M | 4 | 2 | 300 | 31 | A | 0 | 0 | 0 | 0 | 1 | 7 | 6 | 7 | 6 | N | 6 | 6 | N | 5 | 8 | 8 | 1 | 72 | 1 | 43.2 | 1 | 40 | 1 | 24 | 384 | 2030 | 40 | 3 | NR | NR | N | N | -1 | -1 | -1 | N |  | 14186 | 0 | 0 | 0 | 0 | 0 | 8 | 8 | 1 | 0.457 | 0.457 | P | I | 1 |  | 0714 2278 X | 95.9007 | 0:53 | -96:01:30.96 | 0:53 | -096:01:30.96 | 2001 | 4000000 | 782671.6222 | 63741.9201 |  | <Collection> | <Collection>
46703279 | 402 | 1946 | 10555 | 6810 0878 X | 6810 0000 | 8.78 | 68 | 1 | 135 | 10 | 8780 | 64 | US-64 | U.S. 64 |  | BIG SKIN BAYOU | 55' - 80' - 55' continuous I-beam | 1 | 8.78 E JCT US-59 | 67 | 0 | 2 | 1 | 1 | 5 | 328.05 | 26 | C | 1 | 1 | 0 | 7 | 3900 | 2010 | 4 | 0 | 3 | 28 | N | 0 | 0 | 1 | 2 | -1 | 40 | M | 4 | 2 | 192 | 30.2 | A | 1 | 0 | 1 | 1 | 3 | 8 | 8 | 7 | 5 | N | 5 | 4 | N | 5 | 8 | 7 | 1 | 36 | 1 | 23 | 1 | 23 | 1 | 16 | 6240 | 2030 | 8.0467 | 3 | NR | NR | N | N | -1 | -1 | -1 | N |  | 10555 | 0 | 0 | 0 | 0 | 0 | 8 | 8 | 6 | 0.335 | 0.335 | P | I | 1 |  | 6810 0878 X | 99.74 | 0:24 | -94:39:28.83 | 0:24 | -094:39:28.83 | 2001 | 4000000 | 903477.0756 | 234159.1386 |  | <Collection> | <Collection>
46703131 | 402 | 1969 | 17523 | 0703 0274 X | 0703 0000 | 2.74 | 7 | 2 | 13 | 3 | 2740 | 69 | U.S. 69 UNDER | SUNNYSIDE DR |  | U.S. 69 UNDER | (2) 90' CONTINUOUS PLATE GIRDER SK 29° | 2 | 2.74 N JCT US-69 BUS | 72.7 | 2 | 2 | 1 | 1 | 1 | 16.25 | 52 | C | 1 | 1 | 1 | 12 | 23500 | 2010 | 4 | 29 | 2 | 38 | H | 12 | 15 | 1 | 4 | -1 | 38 | M | 4 | 2 | 182.08 | 29 | A | 0 | 0 | 0 | 0 | 1 | 7 | 6 | 7 | N | N | 6 | 3 | 5 | 5 | N | 8 | 1 | 50.9 | 1 | 30.5 | 1 | 33.5 | 1 | 20.1 | 37600 | 2030 | 6 | 3 | NR | NR | N | N | 1702 | 1808 | 1603 | Y |  | 17523 | N | 0 | 0 | 0 | 0 | 8 | 8 | 1 | 0.457 | 0.457 | P | I | 1 |  | 0703 0274 X | 85.5629 | 0:59 | -96:24:51.86 | -1 | 1 | 2001 | 4000000 | 746515.3973 | 73257.0893 |  | <Collection> | <Collection>
46703132 | 402 | 1969 | 17534 | 0703 0377WX | 0703 W0000 | 3.77 | 7 | 2 | 13 | 3 | 3770 | 69 | U.S. 69 SB | U.S. 69 SB | W | W ARKANSAS ST & K R.R. | 45' - (2) 52' - 45' CONTINUOUS I-BEAM SK 12 DEG. | 1 | 3.77 N JCT US-69 BUS | 70.4 | 2 | 2 | 1 | 1 | 4 | 328.05 | 38 | C | 1 | 1 | 1 | 12 | 11650 | 2010 | 5 | 12 | 4 | 38 | H | 3 | 3 | 1 | 2 | -1 | 54 | M | 4 | 2 | 196.85 | 40 | A | 0 | 0 | 0 | 0 | 1 | 6 | 5 | 7 | N | N | 5 | 6 | 2 | 5 | N | 8 | 1 | 57.6 | 1 | 34.6 | 1 | 32 | 1 | 19.2 | 18640 | 2030 | 6 | 3 | NR | NR | N | N | -1 | 2104 | 2009 | Y |  | 17534 | N | 0 | 0 | 0 | 1 | 8 | 8 | 1 | 0.305 | 0.305 | P | I | 1 |  | 0703 0377WX | 75.5803 | 1:00 | -96:24:20.12 | 1:00 | -096:24:20.12 | 2001 | 4000000 | 747306.3827 | 74741.5382 |  | <Collection> | <Collection>
46703134 | 402 | 1969 | 17535 | 0703 0377EX | 0703 0000 | 3.77 | 7 | 2 | 13 | 3 | 3770 | 69 | U.S. 69 NB | U.S. 69 NB | E | W ARKANSAS ST & K R.R. | 45' - (2) 52' - 45' CONTINUOUS I-BEAM SK 12 DEG. | 1 | 3.77 N JCT US-69 BUS | 70.4 | 2 | 2 | 1 | 1 | 4 | 328.05 | 38 | C | 1 | 1 | 1 | 12 | 11650 | 2010 | 5 | 12 | 4 | 38 | H | 3 | 3 | 1 | 2 | -1 | 54 | M | 4 | 2 | 196.85 | 39.8 | A | 0 | 0 | 0 | 0 | 1 | 6 | 5 | 7 | N | N | 5 | 6 | 2 | 5 | N | 8 | 1 | 57.6 | 1 | 34.6 | 1 | 32 | 1 | 19.2 | 18640 | 2030 | 6 | 3 | NR | NR | N | N | -1 | 2207 | 2203 | Y |  | 17535 | N | 0 | 0 | 0 | 1 | 8 | 8 | 1 | 0.274 | 0.274 | P | I | 1 |  | 0703 0377EX | 75.8088 | 1:00 | -96:24:17.76 | 1:00 | -096:24:17.76 | 2001 | 4000000 | 747366.2958 | 74785.3259 |  | <Collection> | <Collection>
46703138 | 402 | 1971 | 18080 | 0703 0563EX | 0703 0000 | 5.63 | 7 | 2 | 13 | 3 | 5630 | 69 | U.S. 69 NB | U.S. 69 NB | E | WASHINGTON AVE UNDER | 48' - 78' - 48' CONTINUOUS I-BEAM SK 45 DEG. | 1 | 5.63 N JCT US-69 BUS | 90.9 | 0 | 2 | 1 | 1 | 1 | 328.05 | 48.7 | C | 1 | 1 | 1 | 12 | 10050 | 2010 | 5 | 45 | 3 | 48.7 | H | 13 | 327.75 | 1 | 2 | -1 | 54 | M | 4 | 2 | 176 | 51.4 | A | 1 | 0 | 0 | 0 | 2 | 6 | 6 | 7 | N | N | 6 | 9 | 9 | 5 | N | 8 | 1 | 81.6 | 1 | 49.1 | 1 | 52.2 | 1 | 31.4 | 16080 | 2030 | 0.2 | 3 | NR | NR | N | N | -1 | 1707 | 1702 | Y |  | 18080 | N | 0 | 0 | 0 | 1 | 8 | 8 | 1 | 0.411 | 0.411 | P | I | 1 |  | 0703 0563EX | 92.2692 | 0:01 | -96:23:23.26 | 0:01 | -096:23:23.26 | 2001 | 4000000 | 748723.4596 | 77355.2753 |  | <Collection> | <Collection>
46703140 | 402 | 1971 | 18081 | 0703 0563WX | 0703 W0000 | 5.63 | 7 | 2 | 13 | 3 | 5630 | 69 | U.S. 69 SB | U.S. 69 SB | W | WASHINGTON AVE UNDER | 48' - 78' - 48' CONTINUOUS I-BEAM SK 45 DEG. | 1 | 5.63 N JCT US-69 BUS | 90.9 | 0 | 2 | 1 | 1 | 1 | 328.05 | 40.7 | C | 1 | 1 | 1 | 12 | 10050 | 2010 | 5 | 45 | 3 | 40.7 | H | 13 | 327.75 | 1 | 2 | -1 | 54 | M | 4 | 2 | 176 | 43.4 | A | 1 | 0 | 0 | 0 | 1 | 7 | 6 | 7 | N | N | 6 | 7 | 6 | 5 | N | 8 | 1 | 81.6 | 1 | 49.1 | 1 | 52.2 | 1 | 31.4 | 16080 | 2030 | 0.2 | 3 | NR | NR | N | N | -1 | 1411 | 1409 | Y |  | 18081 | N | 0 | 0 | 0 | 1 | 8 | 8 | 1 | 0.411 | 0.411 | P | I | 1 |  | 0703 0563WX | 91.3816 | 0:01 | -96:23:23.81 | 0:01 | -096:23:23.81 | 2001 | 4000000 | 748708.5328 | 77404.0691 |  | <Collection> | <Collection>
46703143 | 402 | 1971 | 18093 | 0703 0445 X | 0703 0000 | 4.45 | 7 | 2 | 13 | 3 | 4450 | 69 | U.S. 69 UNDER | UNIVERSITY AVE |  | U.S. 69 UNDER | (2) 104' CONTINUOUS PLATE GIRDER SK 29° | 2 | 4.45 N JCT US-69 BUS | 97 | 0 | 2 | 1 | 1 | 1 | 16.25 | 54 | C | 1 | 1 | 1 | 12 | 20100 | 2010 | 5 | 29 | 2 | 38 | H | 12 | 15 | 1 | 4 | -1 | 38 | M | 4 | 2 | 208 | 45.4 | A | 1 | 1 | 1 | 1 | 1 | 7 | 7 | 7 | N | N | 7 | 4 | 5 | 5 | N | 8 | 1 | 80.7 | 1 | 48.4 | 1 | 44.9 | 1 | 26.9 | 32160 | 2030 | 0 | 3 | NR | NR | N | N | 1600 | 1606 | 1603 | Y |  | 18093 | N | 0 | 0 | 0 | 0 | 8 | 8 | 1 | 0.411 | 0.411 | P | I | 1 |  | 0703 0445 X | 84.4296 | 0:00 | -96:24:00.57 | -1 | 1 | 2001 | 4000000 | 747792.9364 | 75689.2798 |  | <Collection> | <Collection>
46702851 | 402 | 1959 | 14468 | 6029 0117WX | 6029 W0000 | 1.17 | 60 | 4 | 119 | 29 | 1170 | 35 | I-35 | I-35 | W | BEAVER CREEK | 64'-80'-64' CONT. I-BM. SPANS SK. 60 DEG. W/ SLOPED-FACE PARAPET RAILS | 1 | 1.2 MI N LOGAN C/L | 94.5 | 0 | 1 | 1 | 1 | 5 | 328.05 | 38 | A | 1 | 1 | 1 | 1 | 10150 | 2010 | 5 | 30 | 3 | 38 | N | 0 | 0 | 1 | 2 | -1 | 38 | M | 4 | 2 | 210 | 41 | A | 1 | 0 | 1 | 1 | 2 | 7 | 7 | 7 | 6 | N | 6 | 6 | N | 5 | 8 | 8 | 1 | 50.6 | 1 | 30.4 | 1 | 28.1 | 1 | 16.9 | 16240 | 2030 | 0.2 | 3 | NR | 70 | N | N | -1 | -1 | -1 | N |  | 14468 | 0 | 0 | 0 | 0 | 0 | 0 | 1 | 9 | 0 | 0 | P | I | 1 |  | 6029 0117WX | 87.5751 | 0:00 | -97:20:59.88 | 0:00 | -097:20:59.88 | 2001 | 4000000 | 658597.7202 | 296438.1409 |  | <Collection> | <Collection>
46703336 | 402 | 1958 | 14180 | 4043 0451 X | 4043 0000 | 4.51 | 40 | 2 | 79 | 43 | 4510 | 259 | _ | U.S. 259 |  | CUCUMBER CREEK | 80' - 100' - 80' CONTINUOUS I-BEAM | 1 | 4.51 N MCCURTAIN C/L | 73.5 | 0 | 2 | 1 | 1 | 5 | 328.05 | 28 | C | 1 | 1 | 0 | 6 | 980 | 2010 | 4 | 0 | 3 | 28 | N | 0 | 0 | 1 | 2 | -1 | 34 | M | 4 | 2 | 261 | 31 | A | 0 | 0 | 0 | 0 | 1 | 6 | 6 | 7 | 7 | N | 6 | 5 | N | 5 | 8 | 8 | 1 | 50.3 | 1 | 30.2 | 1 | 44.9 | 1 | 26.9 | 1568 | 2030 | 98 | 3 | NR | NR | N | N | -1 | -1 | -1 | N |  | 14180 | 0 | 0 | 0 | 0 | 0 | 0 | 0 | 6 | 0.457 | 0.457 | P | I | 1 |  | 4043 0451 X | 100 | 0:34 | -94:42:25.34 | 0:34 | -094:42:25.34 | 2001 | 4000000 | 902092.068 | 141769.6987 |  | <Collection> | <Collection>
46703187 | 402 | 1955 | 13522 | 4043 1498 X | 4043 0000 | 14.98 | 40 | 2 | 79 | 43 | 14980 | 259 | _ | U.S. 259 |  | KIAMICHI RIVER | 80' - 100' - 80' CONTINUOUS I-BEAM | 1 | 14.98 N MCCURTAIN C/L | 71 | 0 | 2 | 1 | 1 | 5 | 328.05 | 28 | C | 1 | 1 | 0 | 6 | 1100 | 2010 | 4 | 0 | 3 | 28 | N | 0 | 0 | 1 | 2 | -1 | 44 | M | 4 | 2 | 261 | 33 | A | 0 | 0 | 0 | 0 | 1 | 6 | 6 | 7 | 7 | N | 6 | 5 | N | 5 | 8 | 8 | 1 | 47.9 | 1 | 28.7 | 1 | 41.2 | 1 | 24.7 | 1760 | 2030 | 98 | 3 | NR | NR | N | N | -1 | -1 | -1 | N |  | 13522 | 0 | 0 | 0 | 0 | 0 | 0 | 0 | 6 | 0.762 | 0.762 | P | I | 1 |  | 4043 1498 X | 94.7279 | 0:38 | -94:39:13.92 | 0:38 | -094:39:13.92 | 2001 | 4000000 | 906702.7695 | 149791.1328 |  | <Collection> | <Collection>
46702884 | 402 | 1958 | 23269 | 19E0660N3600005 |  |  | 19 | 8 | 37 | 0 | 500 | E0660 | E0660 | E0660 |  | CIMARRON RIVER | 2-92', 2-94', 2-100' CONT I-BEAM SPANS | 1 | 1E OF MARKHAM | 95.9 | 0 | 4 | 1 | 1 | 5 | 328.05 | 20.3 | D | 2 | 2 | 0 | 7 | 100 | 2010 | 4 | 0 | 6 | 20.3 | N | 0 | 0 | 1 | 2 | -1 | 20 | M | 4 | 2 | 571.99 | 23.2 | A | 0 | 0 | 0 | 0 | 2 | 6 | 6 | 7 | 8 | N | 6 | 5 | N | 5 | 9 | 8 | 1 | 71 | 1 | 42 | 1 | 48.1 | 1 | 28 | 160 | 2030 | 12.8748 | 0 | NR | NR | N | N | 9999 | 9999 | 9999 | N |  | 23269 | 0 | 0 | 0 | 0 | 0 | 0 | 0 | 1 | 0 | 0 | P | I | 0 |  | 19E0660N3600005 | 78.5017 | 0:04 | -96:35:43.25 | 0:04 | -096:35:43.25 | 2001 | 4000000 | 726532.5749 | 303324.6652 |  | <Collection> | <Collection>
46703202 | 402 | 2007 | 28858 | 27N2840E0070000 |  |  | 27 | 4 | 53 | 0 | 0 | N2840 | N2840 | N2840 |  | CROOKED CREEK | (2) 37'6'' CONTINUOUS I BM SPANS | 1 | 1.4W 1.9N OF WAKITA | 97 | 0 | 4 | 1 | 1 | 5 | 328.05 | 22 | D | 2 | 2 | 0 | 7 | 50 | 2010 | 5 | 0 | 2 | 26 | N | 0 | 0 | 1 | 2 | -1 | 22 | M | 4 | 2 | 75 | 26 | A | 0 | 0 | 0 | 0 | 2 | 8 | 6 | 6 | 7 | N | 6 | 6 | N | 5 | 7 | 8 | 1 | 100 | 1 | 83 | 1 | 95 | 1 | 56 | 80 | 2030 | 3.2187 | 3 | NR | NR | N | N | 9999 | 9999 | 9999 | N |  | 28858 | 0 | 0 | 0 | 0 | 0 | 0 | 0 | 1 | 0 | 0 | P | I | 0 |  |  | 62.0764 | 0:55 | -97:56:52.84 | 0:55 | -097:56:52.8410 | 2001 | 4000000 | 604633.7772 | 396991.9496 |  | <Collection> | <Collection>
46702906 | 402 | 1957 | 13916 | 59N3680E0580003 |  |  | 59 | 8 | 117 | 0 | 300 | N3680 | N3680 | N3680 |  | HOUSE CREEK | 94'-115'-94' CONT I-BEAM SPANS | 1 | 2.5E 1.4S OF TERLTON | 41 | 1 | 4 | 1 | 1 | 5 | 328.05 | 16.3 | D | 2 | 2 | 0 | 9 | 292 | 2010 | 5 | 0 | 3 | 16.3 | N | 0 | 0 | 1 | 1 | -1 | 16 | M | 4 | 2 | 303 | 19.3 | P | 0 | 0 | 0 | 0 | 2 | 6 | 6 | 5 | 7 | N | 2 | 2 | N | 0 | 9 | 8 | 1 | 18 | 1 | 11 | 1 | 10 | 1 | 6 | 467 | 2030 | 6.44 | 1 | 101010 | NR | M | N | 9999 | 9999 | 9999 | N |  | 13916 | 0 | 0 | 0 | 0 | 0 | 0 | 0 | 1 | 0 | 0 | P | I | 0 |  | 59N3680E0580003 | 80.9761 | 0:10 | -96:26:50.13 | 0:10 | -096:26:50.13 | 2001 | 4000000 | 739678.6431 | 315835.8741 |  | <Collection> | <Collection>
46703063 | 402 | 2006 | 28498 | 47N2460E0450001 |  |  | 47 | 6 | 93 | 0 | 100 | N2460 |  | N2460 |  | CHEYENNE CREEK | 30,20' 49' C0NTINIOUS I BM; | 1 | 6.5N&.5W.1S FAIRVIEW | 98 | 0 | 4 | 1 | 1 | 5 | 328.05 | 27 | D | 2 | 2 | 0 | 9 | 100 | 2010 | 5 | 0 | 3 | 26.5 | N | 327.75 | 327.75 | 1 | 2 | -1 | 24 | M | 4 | 2 | 99 | 27 | A | 1 | 0 | 0 | 0 | 9 | 7 | 8 | 8 | 7 | N | 8 | 6 | N | 5 | 7 | 8 | 1 | 83 | 1 | 49.1 | 1 | 52 | 1 | 31 | 160 | 2030 | 3.2186 | _ | NR | NR | N00 | N | 9999 | 9999 | 9999 | N |  | 28498 | 0 | 0 | 0 | 0 | 0 | 0 | 0 | 1 | 0 | 0 | P | I | 0 |  | -1 | 93.6838 | 0:22 | -98:37:23.26 | 0:22 | -098:37:23.2586 | 2001 | 4000000 | 544076.907 | 336073.6427 |  | <Collection> | <Collection>
46702761 | 402 | 1989 | 22246 | 64N4360E1864000 |  |  | 64 | 2 | 127 | 0 | 0 | N4360 | N4360_ | N4360 |  | CLOUDY CREEK | 2-21' I-BM SPANS | 1 | 0.6 MI NE OF CLOUDY | 26.5 | 1 | 4 | 1 | 1 | 5 | 328.05 | 15 | D | 2 | 2 | 0 | 9 | 40 | 2010 | 4 | 0 | 2 | 15 | N | 327.75 | 0 | 1 | 1 | -1 | 16 | M | 4 | 2 | 49.87 | 15 | P | 0 | 0 | 0 | 0 | 2 | 5 | 5 | 5 | 7 | N | 2 | 7 | N | 0 | 4 | 4 | 1 | 13 | 1 | 7.1 | 1 | 9 | 1 | 5.1 | 64 | 2030 | 5 | 3 | RN | NR | Y | N | N | N | N | N |  | 22246 | 0 | 0 | 0 | 0 | 0 | 0 | 0 | 1 | 0 | 0 | P | I | 0 |  | 64N4360E1864000 | 52.6049 | 0:28 | -95:16:56.17 | 0:28 | -095:16:56.17 | 2001 | 4000000 | 849620.1597 | 129802.5307 |  | <Collection> | <Collection>
46702772 | 402 | 1952 | 12845 | 4106 0766 X | 4106 0000 | 7.66 | 41 | 3 | 81 | 6 | 7660 | 66 | S.H. 66 | S.H. 66 |  | DEEP FORK RIVER | (64'-80'-64' CONT.)2-50' I-BM. SPANS SK. 60 DEG. WITH 2-18' SAFETY CURBS | 1 | 7.6 MI E OKLA. C/L | 40.6 | 1 | 3 | 1 | 1 | 5 | 328.05 | 21.98 | B | 1 | 1 | 0 | 7 | 3200 | 2010 | 4 | 30 | 3 | 27.89 | N | 0 | 0 | 1 | 2 | -1 | 34 | M | 4 | 2 | 312 | 33.14 | A | 1 | 1 | 1 | 1 | 3 | 4 | 5 | 6 | 5 | N | 5 | 4 | N | 5 | 6 | 7 | 1 | 37.6 | 1 | 22.6 | 1 | 28.8 | 1 | 17.3 | 5120 | 2030 | 51 | 3 | NR | NR | N | N | -1 | -1 | -1 | N |  | 12845 | 0 | 0 | 0 | 0 | 0 | 8 | 8 | 6 | 0 | 0 | P | I | 1 |  | 4106 0766 X | 73.3447 | 0:41 | -97:00:34.24 | 0:41 | -097:00:34.24 | 2001 | 4000000 | 689645.579 | 260865.7582 |  | <Collection> | <Collection>
46702937 | 402 | 1970 | 17910 | 4010 1118 X | 4010 0000 | 11.18 | 40 | 2 | 79 | 10 | 11180 | 270 | _ | U.S. 270 |  | MOUNTAIN CREEK | (3) 60' CONTINUOUS I-BEAM | 1 | 11.18 E LATIMER C/L | 96.2 | 0 | 2 | 1 | 1 | 5 | 328.05 | 44 | C | 1 | 1 | 0 | 6 | 5700 | 2010 | 5 | 0 | 3 | 44 | N | 0 | 0 | 1 | 2 | -1 | 44 | M | 4 | 2 | 182 | 46.7 | A | 1 | 0 | 0 | 0 | 1 | 7 | 7 | 7 | 7 | N | 7 | 6 | N | 5 | 8 | 8 | 1 | 58.2 | 1 | 34.9 | 1 | 51.4 | 1 | 30.9 | 9120 | 2030 | 6 | 3 | NR | 55 | N | N | -1 | -1 | -1 | N |  | 17910 | 0 | 0 | 0 | 0 | 0 | 0 | 0 | 1 | 0.411 | 0.411 | P | I | 1 |  | 4010 1118 X | 99.459 | 0:58 | -94:44:10.24 | 0:58 | -094:44:10.24 | 2001 | 4000000 | 897942.193 | 186538.31 |  | <Collection> | <Collection>
46702157 | 402 | 1966 | 16770 | 5569 0098 X | 5569 0000 | 0.98 | 55 | 4 | 109 | 69 | 980 | 40 | I-44 | FAU 9201 (COUNCIL |  | I-40 UNDER | 2-32'(2-61' CONT.)I-BM. SPANS W/ (1)-4' SIDEWALK & (1)-1.5' SAFETY CURB | 2 | 1 MI E CANADIAN C/L | 75 | 0 | 1 | 1 | 5 | 1 | 16.6 | 54.2 | A | 1 | 1 | 1 | 11 | 74700 | 2010 | 5 | 0 | 2 | 108 | H | 7.3 | 10.01 | 1 | 6 | -1 | 108 | M | 4 | 2 | 189 | 34.5 | A | 0 | 0 | 1 | 1 | 1 | 9 | 6 | 6 | N | N | 6 | 3 | 2 | 5 | N | 8 | 1 | 75.8 | 1 | 45.5 | 1 | 51.4 | 1 | 30.8 | 119520 | 2030 | 0 | 3 | NR | 35 | N | N | -1 | 1610 | 1609 | Y |  | 16770 | N | 0 | 0 | 0 | 0 | 0 | 1 | 1 | 0.457 | 1.219 | P | I | 1 |  | 5569 0098 X | 74.3151 | 0:28 | -97:39:14.53 | 0:28 | -097:39:14.5272 | 2001 | 4000000 | 631397.9325 | 235971.0659 |  | <Collection> | <Collection>
46702499 | 402 | 1955 | 13448 | 16E1650N2710004 |  |  | 16 | 7 | 31 | 0 | 400 | E1650 | E1650 | E1650 |  | CREEK | 22' - 31' I-BEAM SPANS | 1 | 2N&3.4E OF JCT SH7&SH65 | 68.5 | 2 | 4 | 1 | 1 | 5 | 328.05 | 16 | D | 2 | 2 | 0 | 9 | 75 | 2010 | 2 | 0 | 2 | 16 | N | 0 | 0 | 8 | 2 | -1 | 20 | M | 4 | 2 | 53.1 | 16 | A | 0 | 0 | 0 | 0 | 3 | 7 | 5 | 5 | 5 | N | 5 | 3 | N | 5 | 7 | 5 | 2 | 46.6 | 2 | 35.7 | 2 | 25.8 | 2 | 19.8 | 120 | 2030 | 5 | 3 | NR | NR | Y | N | 0 | 0 | 0 | N |  | 13448 | 0 | 0 | 0 | 0 | 0 | 0 | 0 | 8 | 0 | 0 | P | I | 0 |  | 16E1650N2710004 | 54.2745 | 0:37 | -98:09:12.05 | 0:37 | -098:09:12.045 | 2001 | 4000000 | 585939.3567 | 143095.2075 |  | <Collection> | <Collection>
46702352 | 402 | 1967 | 17010 | 5107 0158 X | 5107 0000 | 1.58 | 51 | 1 | 101 | 7 | 1580 | 62 | U.S. 62 | U.S. 62 |  | CANE CREEK | 64'-80'-64' CONT. PL | 1 | 1.5 MI E JCT SH16 | 75 | 0 | 2 | 1 | 1 | 5 | 328.05 | 43 | C | 1 | 1 | 0 | 6 | 2600 | 2010 | 5 | 0 | 3 | 43 | N | 0 | 0 | 1 | 2 | 0 | 44 | M | 4 | 2 | 209.97 | 45 | A | 0 | 0 | 0 | 0 | 3 | 6 | 5 | 6 | 5 | N | 5 | 6 | N | 5 | 8 | 8 | 1 | 56.5 | 1 | 34 | 1 | 41.6 | 1 | 25 | 4160 | 2030 | 72 | 3 | NR | 65 | N | N | -1 | -1 | -1 | N |  | 17010 | 0 | 0 | 0 | 0 | 0 | 8 | 8 | 1 | 0 | 0 | P | I | 1 |  | 5107 0158 X | 62.681 | 0:44 | -95:36:49.47 | 0:44 | -095:36:49.47 | 2001 | 4000000 | 815796.2501 | 269581.6705 |  | <Collection> | <Collection>
46702353 | 402 | 1969 | 17588 | 5128 0608 X | 5128 0000 | 6.08 | 51 | 1 | 101 | 28 | 6080 | 10 | S.H. 10 | S.H. 10 |  | BIG GREEN LEAF CREEK | 50'(80'-100'-80' CON | 1 | 6.5 MI N C/L | 64.1 | 0 | 3 | 1 | 1 | 5 | 328.05 | 28 | B | 1 | 1 | 0 | 7 | 1600 | 2010 | 5 | 30 | 3 | 28 | N | 0 | 0 | 1 | 2 | 0 | 35 | M | 4 | 2 | 362.86 | 32 | A | 0 | 1 | 0 | 0 | 4 | 6 | 6 | 5 | 7 | N | 5 | 5 | N | 5 | 8 | 6 | 1 | 52.8 | 1 | 31.7 | 1 | 37.7 | 1 | 22.6 | 2560 | 2030 | 64 | 3 | NR | 55 | N | N | -1 | -1 | -1 | N |  | 17588 | 0 | 0 | 0 | 0 | 0 | 8 | 8 | 1 | 0.457 | 0.457 | P | I | 1 |  | 5128 0608 X | 68.2811 | 0:37 | -95:10:24.63 | 0:37 | -095:10:24.63 | 2001 | 4000000 | 855993.875 | 256748.3533 |  | <Collection> | <Collection>
46702504 | 402 | 1960 | 14917 | 16E1740N2650003 |  |  | 16 | 7 | 31 | 0 | 300 | E1740 | E1740 | E1740 |  | CREEK | 9'-23'-9' STEEL I-BM SPAN | 1 | 7S&2.7W OF JCT SH7&SH65 | 84.2 | 0 | 4 | 1 | 1 | 5 | 328.05 | 20 | D | 2 | 2 | 0 | 9 | 50 | 2010 | 0 | 0 | 3 | 20 | N | 0 | 0 | 8 | 2 | -1 | 20 | M | 4 | 2 | 41 | 20 | A | 0 | 0 | 0 | 0 | 3 | 7 | 5 | 5 | 5 | N | 5 | 5 | N | 5 | 7 | 6 | 2 | 44.6 | 2 | 33.7 | 2 | 24.8 | 2 | 17.9 | 80 | 2030 | 5 | 3 | NR | NR | Y | N | 0 | 0 | 0 | N |  | 14917 | 0 | 0 | 0 | 0 | 0 | 0 | 0 | 7 | 0 | 0 | P | I | 0 |  | 16E1740N2650003 | 37.41 | 0:30 | -98:15:21.55 | 0:30 | -098:15:21.554 | 2001 | 4000000 | 576490.8541 | 128642.6074 |  | <Collection> | <Collection>
46702368 | 402 | 1953 | 13071 | 4134T0720 X | 4134 0000 | 7.2 | 41 | 3 | 81 | 34 | 7200 | 44 | _ | TURNER TP (I-44) |  | SLWC R.R. UNDER | 41'-55'-41' I-BEAM SPANS | 1 | 23.6 MI N E JCT I-35 | 75 | 0 | 1 | 1 | 1 | 2 | 328.05 | 72 | T | 31 | 31 | 1 | 1 | 26500 | 2010 | 5 | 45 | 3 | 69 | H | 21 | 9 | 1 | 4 | 0 | 83 | M | 4 | 2 | 142.06 | 74.7 | A | 1 | 1 | 1 | 1 | 1 | 7 | 7 | 7 | N | N | 7 | 7 | N | 5 | N | 8 | 2 | 49.1 | 2 | 36 | 2 | 27 | 2 | 20 | 42400 | 2030 | 160.77 | 0 | NR | 75 | N | N | N | 2305 | 2300 | N |  | 13071 | N | 0 | 0 | 0 | 3 | 0 | 0 | 1 | 0 | 0 | P | I | 1 |  | 4134T0720 X | 99.4391 | 0:41 | -97:01:17 | 0:41 | -097:01:17.00 | 2001 | 4000000 | 688561.8193 | 261742.2682 |  | <Collection> | <Collection>
46702369 | 402 | 1953 | 13072 | 1937T1143 X | 1937 0000 | 11.43 | 19 | 8 | 37 | 37 | 11430 | 44 | _ | TURNER TP (I-44) |  | CATFISH CREEK | 41'-60'-41' I-BEAM SPA | 1 | 58.4 MI N E JCT I-35 | 75 | 0 | 1 | 1 | 1 | 5 | 328.05 | 72 | T | 31 | 31 | 1 | 1 | 25100 | 2010 | 5 | 20 | 3 | 69 | N | 327.75 | 327.75 | 1 | 4 | 0 | 83 | M | 4 | 2 | 145.01 | 74.7 | A | 1 | 1 | 1 | 1 | 2 | 6 | 6 | 7 | 8 | N | 6 | 7 | N | 5 | 8 | 8 | 2 | 49.1 | 2 | 36 | 2 | 27 | 2 | 20 | 40160 | 2030 | 160.77 | 0 | NR | 75 | N | N | N | N | N | N |  | 13072 | 0 | 0 | 0 | 0 | 3 | 0 | 0 | 1 | 0 | 0 | P | I | 1 |  | 1937T1140 X | 89.2459 | 0:50 | -96:25:59.71 | 0:50 | -096:25:59.71 | 2001 | 4000000 | 741526.4896 | 278653.9039 |  | <Collection> | <Collection>
46702370 | 402 | 1953 | 13074 | 1937T1390 X | 1937 0000 | 13.9 | 19 | 8 | 37 | 37 | 13900 | 44 | _ | TURNER TP (I-44) |  | SAND CREEK | 41'-60'-41' I-BEAM SPANS | 1 | 61.1 MI N E JCT I-35 | 75 | 0 | 1 | 1 | 1 | 5 | 328.05 | 72 | T | 31 | 31 | 1 | 1 | 25100 | 2010 | 4 | 30 | 3 | 69 | N | 327.75 | 327.75 | 1 | 4 | 0 | 83 | M | 4 | 2 | 145.01 | 76 | A | 1 | 1 | 1 | 1 | 1 | 6 | 7 | 7 | 7 | N | 7 | 7 | N | 5 | 8 | 8 | 2 | 49.1 | 2 | 36 | 2 | 27 | 2 | 20 | 40160 | 2030 | 160.77 | 0 | NR | 75 | N | N | N | N | N | N |  | 13074 | 0 | 0 | 0 | 0 | 3 | 8 | 8 | 1 | 0 | 0 | P | I | 1 |  | 1937T1390 X | 99.516 | 0:51 | -96:23:18.12 | 0:51 | -096:23:18.12 | 2001 | 4000000 | 745556.3211 | 280221.3586 |  | <Collection> | <Collection>
46702371 | 402 | 1953 | 13076 | 4134T2910 X | 4134 0000 | 29.1 | 41 | 3 | 81 | 34 | 29100 | 44 | _ | TURNER TP (I-44) |  | SALT CREEK | 41'-60'-41' I-BEAM SPA | 1 | 45.4 MI N E JCT I-35 | 75 | 0 | 1 | 1 | 1 | 5 | 328.05 | 72 | T | 31 | 31 | 1 | 1 | 25100 | 2010 | 4 | 0 | 3 | 69 | N | 327.75 | 327.75 | 1 | 4 | 0 | 83 | M | 4 | 2 | 145.01 | 74.7 | A | 0 | 1 | 1 | 1 | 1 | 6 | 6 | 6 | 7 | N | 6 | 7 | N | 5 | 7 | 8 | 2 | 49.1 | 2 | 36 | 2 | 27 | 2 | 20 | 40160 | 2030 | 160.77 | 0 | NR | 75 | N | N | N | N | N | N |  | 13076 | 0 | 0 | 0 | 0 | 3 | 0 | 0 | 6 | 0 | 0 | P | I | 1 |  | 4134T2910 X | 89.0214 | 35:46 | -96:38:50.66 | 0:46 | -096:38:50.66 | 2001 | 4000000 | 722294.0866 | 270232.3163 |  | <Collection> | <Collection>
46702525 | 402 | 1965 | 16625 | 3845 0105 X | 3845 0000 | 1.05 | 38 | 5 | 75 | 45 | 1050 | 115 | S.H. 115 | S.H. 115 |  | WASHITA RIVER | (80'-100'-80' CONT.) 60' PLATE GIRDER SPANS W/ 2-18'' SAFETY CURBS | 1 | 1.1 MI N S.H. 9 | 62.5 | 0 | 3 | 1 | 1 | 5 | 328.05 | 28 | B | 1 | 1 | 0 | 7 | 1200 | 2010 | 4 | 0 | 3 | 28 | N | 0 | 0 | 1 | 2 | -1 | 30 | M | 4 | 2 | 321.85 | 33 | A | 1 | 0 | 0 | 0 | 7 | 6 | 5 | 6 | 6 | N | 5 | 5 | N | 5 | 7 | 7 | 1 | 39.1 | 1 | 23.4 | 1 | 28.5 | 1 | 17.1 | 1920 | 2030 | 42 | 2 | NR | 55 | N | _ | -1 | -1 | -1 | _ |  | 16625 | 0 | 0 | 0 | 0 | 0 | 8 | 8 | 6 | 0.457 | 0.457 | P | I | 1 |  | 3845 0105 X | 76.2504 | 0:07 | -98:44:43.05 | 0:07 | -098:44:43.05 | 2001 | 4000000 | 532071.598 | 197606.0911 |  | <Collection> | <Collection>
46702563 | 402 | 1953 | 13093 | 1937T0142 X | 1937 0000 | 1.42 | 19 | 8 | 37 | 37 | 1420 | 44 | _ | TURNER TP (I-44) |  | CAMP CREEK | 55'-70'-55' I-BEAM SPANS | 1 | 48.4 MI N E JCT I-35 | 75 | 0 | 1 | 1 | 1 | 5 | 328.05 | 72 | T | 31 | 31 | 1 | 1 | 25100 | 2010 | 4 | 15 | 3 | 69 | N | 327.75 | 327.75 | 1 | 4 | 0 | 83 | M | 4 | 2 | 185.04 | 74.7 | A | 0 | 1 | 1 | 1 | 1 | 7 | 6 | 6 | 7 | N | 6 | 7 | N | 5 | 8 | 8 | 2 | 49.1 | 2 | 36 | 2 | 27 | 2 | 20 | 40160 | 2030 | 160.77 | 0 | NR | 75 | N | N | N | N | N | N |  | 13093 | 0 | 0 | 0 | 0 | 3 | 0 | 0 | 6 | 0 | 0 | P | I | 1 |  | 1937T0130 X | 92.0914 | 0:47 | -96:35:52.1 | 0:47 | -096:35:52.10 | 2001 | 4000000 | 726749.5956 | 272327.0884 |  | <Collection> | <Collection>
46702564 | 402 | 1953 | 13095 | 5576T1445 X | 5576 0000 | 14.45 | 55 | 4 | 109 | 76 | 14450 | 44 | _ | TURNER TP (I-44) |  | WILD HORSE CREEK | 52'-70'-52' I-BEAM SPANS, SK 80 LF | 1 | 14.4 MI N E JCT I-35 | 75 | 0 | 1 | 1 | 1 | 5 | 328.05 | 72 | T | 31 | 31 | 1 | 1 | 26500 | 2010 | 4 | 10 | 3 | 69 | N | 327.75 | 327.75 | 1 | 4 | 0 | 83 | M | 4 | 2 | 180.12 | 74.7 | A | 1 | 1 | 1 | 1 | 1 | 7 | 6 | 7 | 7 | N | 6 | 7 | N | 5 | 8 | 8 | 2 | 49.1 | 2 | 36 | 2 | 27 | 2 | 20 | 42400 | 2030 | 160.77 | 0 | NR | 75 | N | N | N | N | N | N |  | 13095 | 0 | 0 | 0 | 0 | 3 | 0 | 0 | 6 | 0 | 0 | P | I | 1 |  | 5576T1445 X | 94.6565 | 0:39 | -97:10:37.85 | 0:39 | -097:10:37.8483 | 2001 | 4000000 | 674502.9635 | 256847.5932 |  | <Collection> | <Collection>
46702570 | 402 | 1953 | 13104 | 1937T3213 X | 1937 0000 | 32.13 | 19 | 8 | 37 | 37 | 32130 | 44 | _ | TURNER TP (I-44) |  | ROCK CREEK | 69'-87'-69' I-BEAM SPANS, SK 70 LF | 1 | 79.2 MI N E JCT I-35 | 75 | 0 | 1 | 1 | 1 | 5 | 328.05 | 72 | T | 31 | 31 | 1 | 1 | 32800 | 2010 | 5 | 20 | 3 | 69 | N | 327.75 | 327.75 | 1 | 4 | 0 | 83 | M | 4 | 2 | 205.05 | 74.7 | A | 1 | 1 | 1 | 0 | 2 | 6 | 7 | 7 | 7 | N | 7 | 7 | N | 5 | 8 | 8 | 2 | 49.1 | 2 | 36 | 2 | 27 | 2 | 20 | 52480 | 2030 | 160.77 | 0 | NR | 75 | N | N | N | N | N | N |  | 13104 | 0 | 0 | 0 | 0 | 3 | 0 | 0 | 1 | 0 | 0 | P | I | 1 |  | 1937T3230 X | 95.3443 | 0:00 | -96:08:13.91 | 0:00 | -096:08:13.91 | 2001 | 4000000 | 767914.5303 | 297855.0308 |  | <Collection> | <Collection>
46702571 | 402 | 1953 | 13105 | 4134T1420 X | 4134 0000 | 14.2 | 41 | 3 | 81 | 34 | 14200 | 44 | _ | TURNER TP (I-44) |  | BELL COW CREEK | 35'-45'-60'-45'-35' I-BEAM SPANS | 1 | 30.5 MI N E JCT I-35 | 75 | 0 | 1 | 1 | 1 | 5 | 328.05 | 72 | T | 31 | 31 | 1 | 1 | 25500 | 2010 | 4 | 0 | 5 | 69 | N | 327.75 | 327.75 | 1 | 4 | 0 | 83 | M | 4 | 2 | 225.06 | 74.7 | A | 1 | 1 | 1 | 1 | 1 | 6 | 7 | 7 | 7 | N | 7 | 7 | N | 5 | 8 | 8 | 2 | 49.1 | 2 | 36 | 2 | 27 | 2 | 20 | 40800 | 2030 | 160.77 | 0 | NR | 75 | N | N | N | N | N | N |  | 13105 | 0 | 0 | 0 | 0 | 3 | 0 | 0 | 1 | 0 | 0 | P | I | 1 |  | 4134T1420 X | 96.6458 | 0:43 | -96:54:13.46 | 0:43 | -096:54:13.46 | 2001 | 4000000 | 699176.3927 | 264750.6414 |  | <Collection> | <Collection>
46702572 | 402 | 1953 | 13108 | 4134T0300 X | 4134 0000 | 3 | 41 | 3 | 81 | 34 | 3000 | 44 | _ | TURNER TP (I-44) |  | CAPTAIN CREEK | 75'-100'-75' I-BEAM SPANS | 1 | 19.4 MI N E JCT I-35 | 75 | 0 | 1 | 1 | 1 | 5 | 328.05 | 72 | T | 31 | 31 | 1 | 1 | 26500 | 2010 | 5 | 0 | 3 | 69 | N | 327.75 | 327.75 | 1 | 4 | 0 | 83 | M | 4 | 2 | 254.92 | 74.7 | A | 1 | 1 | 1 | 1 | 1 | 8 | 8 | 8 | 8 | N | 8 | 7 | N | 5 | 8 | 8 | 2 | 49.1 | 2 | 36 | 2 | 27 | 2 | 20 | 42400 | 2030 | 160.77 | 0 | NR | 75 | N | N | N | N | N | N |  | 13108 | 0 | 0 | 0 | 0 | 3 | 0 | 0 | 1 | 0 | 0 | P | I | 1 |  | 4134T0300 X | 100 | 0:40 | -97:05:30.01 | 0:40 | -097:05:30.01 | 2001 | 4000000 | 682224.1964 | 259242.5546 |  | <Collection> | <Collection>
46702573 | 402 | 1953 | 13113 | 4134T2200 X | 4134 0000 | 22 | 41 | 3 | 81 | 34 | 22000 | 44 | _ | TURNER TP (I-44) |  | DRY CREEK | 50'-60'-80'-60'-50' I-BEAM SPANS, SK 60 RF | 1 | 38.3 MI N E JCT I-35 | 60 | 0 | 1 | 1 | 1 | 5 | 328.05 | 72 | T | 31 | 31 | 1 | 1 | 24700 | 2010 | 5 | 30 | 5 | 69 | N | 327.75 | 327.75 | 1 | 4 | 0 | 83 | M | 4 | 2 | 305.11 | 74.7 | A | 0 | 0 | 0 | 0 | 1 | 5 | 5 | 7 | 7 | N | 5 | 7 | N | 5 | 8 | 8 | 2 | 49.1 | 2 | 36 | 2 | 27 | 2 | 20 | 39520 | 2030 | 160.77 | 0 | NR | 75 | N | N | N | N | N | N |  | 13113 | 0 | 0 | 0 | 0 | 3 | 0 | 0 | 6 | 0 | 0 | P | I | 1 |  | 4134T2200 X | 84.6966 | 0:44 | -96:46:04.28 | 0:44 | -096:46:04.28 | 2001 | 4000000 | 711434.9151 | 267623.779 |  | <Collection> | <Collection>
46702114 | 402 | 1953 | 13106 | 1937T0664 X | 1937 0000 | 6.64 | 19 | 8 | 37 | 37 | 6640 | 44 | _ | TURNER TP (I-44) |  | LITTLE DEEP FORK CREEK | 40'-50'-65'-50'-40' I-BEAM SPANS. | 1 | 53.7 MI N E JCT I-35 | 75 | 0 | 1 | 1 | 1 | 5 | 328.05 | 72 | T | 31 | 31 | 1 | 1 | 25100 | 2010 | 4 | 0 | 5 | 69 | N | 327.75 | 327.75 | 1 | 4 | 0 | 83 | M | 4 | 2 | 248.03 | 74.7 | A | 1 | 1 | 1 | 1 | 1 | 7 | 7 | 6 | 7 | N | 6 | 7 | N | 5 | 8 | 8 | 2 | 49.1 | 2 | 36 | 2 | 27 | 2 | 20 | 40160 | 2030 | 160.77 | 0 | NR | 75 | N | N | N | N | N | N |  | 13106 | 0 | 0 | 0 | 0 | 3 | 8 | 8 | 1 | 0 | 0 | P | I | 1 |  | 1937T0660 X | 97.2735 | 0:49 | -96:30:52.02 | 0:49 | -096:30:52.02 | 2001 | 4000000 | 734229.5873 | 276060.9288 |  | <Collection> | <Collection>
46702155 | 402 | 1966 | 16769 | 5569 0097 X | 5569 0000 | 0.97 | 55 | 4 | 109 | 69 | 970 | 40 | I-40 | FAU 9201 (COUNCIL) |  | I-40 UNDER | 2-32'(2-61' CONT.)I-BM. SPANS W/ (1)-4' SIDEWALK & (1)-1.5' SAFETY CURBS | 2 | 1 MI E CANADIAN C/L | 75 | 0 | 1 | 1 | 5 | 1 | 16.6 | 54.2 | A | 1 | 1 | 1 | 11 | 74700 | 2010 | 5 | 0 | 2 | 108 | H | 7.29 | 10.01 | 1 | 6 | -1 | 108 | M | 4 | 2 | 189 | 34.5 | A | 0 | 0 | 1 | 1 | 1 | 7 | 6 | 7 | N | N | 6 | 3 | 2 | 5 | N | 8 | 1 | 75.8 | 1 | 45.5 | 1 | 51.4 | 1 | 30.8 | 119520 | 2030 | 0 | 3 | NR | 35 | N | N | -1 | 1610 | 1608 | Y |  | 16769 | N | 0 | 0 | 0 | 0 | 0 | 1 | 1 | 1.219 | 0.457 | P | I | 1 |  | 5569 0097 X | 77.4539 | 0:28 | -97:39:15.52 | 0:28 | -097:39:15.5218 | 2001 | 4000000 | 631372.9762 | 235970.646 |  | <Collection> | <Collection>
46704098 | 402 | 1980 | 19831 | 4032 0673 X | 4032 0000 | 6.73 | 40 | 2 | 79 | 32 | 6730 | 0009A | _ | S.H. 9A |  | POTEAU RIVER | 150' - 210' - 150' CONTINUOUS PLATE GIRDER | 1 | 6.73 NE JCT US-271 | 95.8 | 0 | 3 | 1 | 1 | 5 | 328.05 | 32 | B | 1 | 1 | 0 | 7 | 1700 | 2010 | 5 | 0 | 3 | 32 | N | 0 | 0 | 1 | 2 | -1 | 32 | M | 4 | 2 | 576.99 | 35 | A | 1 | 1 | 1 | 1 | 2 | 7 | 7 | 7 | 8 | N | 7 | 5 | N | 5 | 8 | 8 | 1 | 79.1 | 1 | 47.5 | 1 | 44 | 1 | 26.3 | 2720 | 2030 | 40 | 3 | NR | NR | N | N | -1 | -1 | -1 | N |  | 19831 | 0 | 0 | 0 | 0 | 0 | 0 | 0 | 4 | 0.457 | 0.457 | P | I | 1 |  | 4032 0673 X | 100 | 0:21 | -94:27:16.26 | 0:21 | -094:27:16.26 | 2001 | 4000000 | 922152.7756 | 229075.6208 |  | <Collection> | <Collection>
46704261 | 402 | 1969 | 17601 | 4621 0140 X | 4621 0000 | 1.4 | 46 | 1 | 91 | 21 | 1400 | 150 | S.H. 150 | S.H. 150 |  | EUFAULA RESERVOIR | 30' I-BM (206'-334'-206' CONT)PLATE GIRDER,30' I-BM. SPANS WITH 2-3' SIDEWA | 1 | 1.4 MI NW US69 | 65.4 | 0 | 3 | 1 | 5 | 5 | 328.05 | 28 | B | 1 | 1 | 0 | 7 | 1500 | 2010 | 5 | 0 | 3 | 28 | N | 0 | 0 | 1 | 2 | 0 | 40 | M | 4 | 2 | 807.08 | 36 | A | 1 | 1 | 0 | 0 | 3 | 8 | 5 | 5 | 7 | N | 5 | 5 | N | 5 | 8 | 7 | 1 | 45.9 | 1 | 27.6 | 1 | 25.5 | 1 | 15.3 | 2400 | 2030 | 23 | 3 | NR | 55 | N | N | -1 | -1 | -1 | N |  | 17601 | 1 | 100.5 | 0 | 6.4 | 0 | 8 | 8 | 1 | 0.9 | 0.9 | P | I | 1 |  | 4621 0140 X | 69.0732 | 0:23 | -95:35:41.76 | 0:23 | -095:35:41.76 | 2001 | 4000000 | 818477.2537 | 229228.4967 |  | <Collection> | <Collection>
46704262 | 402 | 1970 | 17962 | 7323 0184 X | 7323 0000 | 1.84 | 73 | 1 | 145 | 23 | 1840 | 16 | S.H. 16 | S.H. 16 |  | VERDIGRIS RIVER | 81'-208'-343'-208'-8 | 1 | 1.9 MI N MUSKOGEE CO | 60.8 | 0 | 3 | 1 | 1 | 5 | 328.05 | 28 | B | 1 | 1 | 0 | 7 | 5000 | 2010 | 5 | 21 | 3 | 28 | N | 0 | 0 | 1 | 2 | -1 | 44 | M | 4 | 2 | 920.92 | 31 | A | 1 | 1 | 1 | 1 | 1 | 7 | 5 | 6 | 8 | N | 5 | 4 | N | 5 | 8 | 6 | 1 | 73.6 | 1 | 44.1 | 1 | 40.9 | 1 | 24.5 | 8000 | 2030 | 32 | 3 | NR | 65 | -1 | N | -1 | -1 | -1 | N |  | 17962 | 1 | 91.4 | 0 | 15.8 | 0 | 8 | 1 | 1 | 0.457 | 0.457 | P | I | 1 |  | 7323 0184 X | 72.9221 | 0:50 | -95:19:28.09 | 0:50 | -095:19:28.0900 | 2001 | 4000000 | 841655.9831 | 281140.186 |  | <Collection> | <Collection>
46704560 | 402 | 1964 | 16169 | 6823 1729NX | 6823 N0000 | 17.29 | 68 | 1 | 135 | 23 | 17290 | 40 | I-40 | I-40 | N | U.S. 64 UNDER | 55' - (2) 96' - 55' continuous plate girder sk 35° | 1 | 17.29 E JCT US-59 | 92.5 | 0 | 1 | 1 | 1 | 1 | 328.05 | 30 | A | 1 | 1 | 1 | 1 | 9300 | 2010 | 5 | 35 | 4 | 38 | H | 10 | 16 | 1 | 2 | -1 | 54 | M | 4 | 2 | 303.5 | 43 | A | 1 | 1 | 1 | 1 | 4 | 9 | 9 | 9 | N | N | 9 | 6 | 6 | 5 | N | 8 | 1 | 63.4 | 1 | 38.1 | 1 | 37.9 | 1 | 22.7 | 14880 | 2030 | 0.96561 | 3 | NR | NR | N | N | -1 | 1611 | 1606 | Y |  | 16169 | N | 0 | 0 | 0 | 1 | 8 | 1 | 1 | 0.457 | 0.457 | P | I | 1 |  | 6823 1729NX | 100 | 0:24 | -94:31:32.76 | 0:24 | -094:31:32.76 | 2001 | 4000000 | 915452.4101 | 235378.5328 |  | <Collection> | <Collection>
46704562 | 402 | 1964 | 16170 | 6823 1729SX | 6823 0000 | 17.29 | 68 | 1 | 135 | 23 | 17290 | 40 | I-40 | I-40 | S | U.S. 64 UNDER | 55' - (2) 96' - 55' continuous plate girder sk 35° | 1 | 17.29 E JCT US-59 | 92.5 | 0 | 1 | 1 | 1 | 1 | 328.05 | 30 | A | 1 | 1 | 1 | 1 | 9300 | 2010 | 5 | 35 | 4 | 38 | H | 10 | 16 | 1 | 2 | -1 | 54 | M | 4 | 2 | 303.5 | 43 | A | 1 | 1 | 1 | 1 | 4 | 9 | 9 | 9 | N | N | 9 | 6 | 6 | 5 | N | 8 | 1 | 63.4 | 1 | 38.1 | 1 | 37.9 | 1 | 22.7 | 14880 | 2030 | 0.96561 | 3 | NR | NR | N | N | -1 | 1606 | 1602 | Y |  | 16170 | N | 0 | 0 | 0 | 1 | 8 | 1 | 1 | 0.457 | 0.457 | P | I | 1 |  | 6823 1729SX | 100 | 0:24 | -94:31:33.78 | 0:24 | -094:31:33.78 | 2001 | 4000000 | 915428.5829 | 235324.6428 |  | <Collection> | <Collection>
46704121 | 402 | 1962 | 15585 | 4603 0795 X | 4603 0000 | 7.95 | 46 | 1 | 91 | 3 | 7950 | 69 | U.S. 69 | U.S. 69 |  | N. CANADIAN RIVER(EUFALA | 2(4-100' CONT.) PLATE GIRDER SPANS | 1 | 8.6 MI N PITTSBURG CO | 78.5 | 0 | 2 | 1 | 1 | 5 | 328.05 | 62 | C | 1 | 1 | 1 | 2 | 17600 | 2010 | 5 | 0 | 8 | 62 | N | 0 | 0 | 1 | 4 | 0 | 34 | M | 4 | 2 | 801.83 | 65 | A | 0 | 0 | 0 | 0 | 7 | 4 | 6 | 6 | 7 | N | 6 | 6 | N | 5 | 9 | 7 | 1 | 60.6 | 1 | 36.4 | 1 | 41.6 | 1 | 24.9 | 28160 | 2030 | 90 | 3 | NR | -1 | -1 | _ | -1 | -1 | -1 | _ |  | 15585 | 1 | 28.6 | 0 | 6 | 2 | 8 | 8 | 1 | 0 | 0 | P | I | 1 |  | 4603 0795 X | 44.6019 | 0:20 | -95:35:13.16 | 0:20 | -095:35:13.16 | 2001 | 4000000 | 819319.8454 | 224272.9304 |  | <Collection> | <Collection>
46704122 | 402 | 1962 | 15586 | 4603 0000 X | 4603 0000 | 0 | 46 | 1 | 91 | 3 | 0 | 69 | U.S. 69 | U.S. 69 |  | S. CANADIAN RIVER | 2(3-100'CONT.) & (4-100' CONT.) PLATE GIRDER SPANS | 1 | PITTSBURG C/L | 88.4 | 0 | 2 | 1 | 1 | 5 | 328.05 | 38 | C | 1 | 1 | 1 | 2 | 14800 | 2010 | 5 | 0 | 10 | 76 | N | 0 | 0 | 1 | 4 | 0 | 34 | M | 4 | 2 | 1002.94 | 78 | A | 1 | 1 | 1 | 1 | 3 | 6 | 6 | 6 | 7 | N | 6 | 9 | N | 5 | 8 | 7 | 1 | 57.1 | 1 | 34.3 | 1 | 31.7 | 1 | 19 | 23680 | 2030 | 13 | 3 | NR | 70 | N | N | -1 | -1 | -1 | N |  | 15586 | 1 | 29.2 | 0 | 7.3 | 3 | 8 | 8 | 1 | 0 | 0 | P | I | 1 |  | 4603 0000 X | 77.3622 | 0:13 | -95:36:20.77 | 0:13 | -095:36:20.77 | 2001 | 4000000 | 817903.7173 | 212209.5494 |  | <Collection> | <Collection>
46704123 | 402 | 1962 | 15587 | 4614 0227 X | 4614 0000 | 2.27 | 46 | 1 | 91 | 14 | 2270 | 9 | S.H. 9 | S.H. 9 |  | S. CANADIAN RIVER | 2(4-125' CONT.) PLAT | 1 | 2.5 MI SE US69B | 79.8 | 0 | 3 | 1 | 1 | 5 | 328.05 | 32 | B | 1 | 1 | 0 | 7 | 4800 | 2010 | 4 | 0 | 8 | 32 | N | 0 | 0 | 1 | 2 | 0 | 32 | M | 4 | 2 | 1001.96 | 34 | A | 1 | 1 | 0 | 1 | 2 | 6 | 5 | 5 | 7 | N | 5 | 4 | N | 5 | 9 | 8 | 1 | 50.5 | 1 | 30.3 | 1 | 30.8 | 1 | 18.5 | 7680 | 2030 | 13 | 3 | NR | 65 | N | N | -1 | -1 | -1 | N |  | 15587 | 1 | 37.1 | 0 | 6 | 0 | 8 | 1 | 1 | 0 | 0 | P | I | 1 |  | 4614 0227 X | 69.2572 | 0:15 | -95:33:56.64 | 0:15 | -095:33:56.64 | 2001 | 4000000 | 821481.6435 | 214948.5235 |  | <Collection> | <Collection>
46704128 | 402 | 1963 | 15858 | 4607 1537SX | 4607 0000 | 15.37 | 46 | 1 | 91 | 7 | 15370 | 40 | I-40 | I-40 | S | DEEP FORK CANADIAN RIV. | 4-100' CONT. WEATHERING G | 1 | 15.4 MI E OKMULGEE C/L | 97.6 | 0 | 1 | 1 | 1 | 5 | 328.05 | 38 | A | 1 | 1 | 1 | 1 | 6050 | 2010 | 5 | 0 | 4 | 38 | N | 0 | 0 | 1 | 2 | -1 | 38 | M | 4 | 2 | 401.9 | 40 | A | 1 | 1 | 1 | 1 | 2 | 7 | 8 | 7 | 8 | N | 7 | 6 | N | 5 | 7 | 7 | 1 | 57.6 | 1 | 34.6 | 1 | 32 | 1 | 19.2 | 9680 | 2030 | 0.2 | 3 | NR | 70 | N | N | -1 | -1 | -1 | N |  | 15858 | 1 | 28.9 | 0 | 5.1 | 1 | 8 | 1 | 1 | 0 | 0 | P | I | 1 |  | 4607 1537SX | 93.5515 | 0:28 | -95:36:31.47 | 0:28 | -095:36:31.47 | 2001 | 4000000 | 817000.8754 | 238406.5405 |  | <Collection> | <Collection>
46704129 | 402 | 1963 | 15859 | 4607 1537NX | 4607 N0000 | 15.37 | 46 | 1 | 91 | 7 | 15370 | 40 | I-40 | I-40 | N | DEEP FORK CANADIAN RIV. | 4-100' CONT. WEATHERING G | 1 | 15.4 MI E OKMULGEE C/L | 97.6 | 0 | 1 | 1 | 1 | 5 | 328.05 | 38 | A | 1 | 1 | 1 | 1 | 6050 | 2010 | 5 | 0 | 4 | 38 | N | 0 | 0 | 1 | 2 | -1 | 38 | M | 4 | 2 | 401.9 | 40 | A | 1 | 1 | 1 | 1 | 2 | 7 | 8 | 7 | 8 | N | 7 | 6 | N | 5 | 7 | 7 | 1 | 57.6 | 1 | 34.6 | 1 | 32 | 1 | 19.2 | 9680 | 2030 | 0.2 | 3 | NR | 70 | N | N | -1 | -1 | -1 | N |  | 15859 | 1 | 28.9 | 0 | 5.1 | 1 | 8 | 1 | 1 | 0 | 0 | P | I | 1 |  | 4607 1537NX | 93.4686 | 0:28 | -95:36:36.21 | 0:28 | -095:36:36.21 | 2001 | 4000000 | 816880.6724 | 238436.9281 |  | <Collection> | <Collection>
46704157 | 402 | 1958 | 14194 | 0812 0079 X | 0812 0000 | 0.79 | 8 | 7 | 15 | 12 | 790 | 281 | US 281 | U.S. 281 |  | WASHITA RIVER | (80'-100'-80' CONT.)2-60' I-BM. SPANS WITH 2-18' SAFETY CURBS | 1 | 0.8 N US62 ANADARKO | 50.1 | 0 | 2 | 1 | 1 | 5 | 328.05 | 28 | C | 1 | 1 | 0 | 6 | 5700 | 2010 | 4 | 0 | 5 | 28 | N | 0 | 0 | 1 | 2 | -1 | 40 | M | 4 | 2 | 382.87 | 31 | A | 1 | 1 | 1 | 1 | 2 | 5 | 5 | 7 | 5 | N | 5 | 4 | N | 5 | 8 | 8 | 1 | 47.5 | 1 | 28.5 | 1 | 37.9 | 1 | 22.7 | 9120 | 2030 | 90 | 3 | NR | N | N | N | -1 | -1 | -1 | N |  | 14194 | 0 | 0 | 0 | 0 | 0 | 0 | 0 | 1 | 0 | 0 | P | I | 1 |  | 0812 0079 X | 67.693 | 0:05 | -98:14:37.08 | 0:05 | -098:14:37.08 | 2001 | 4000000 | 577786.5393 | 194225.7771 |  | <Collection> | <Collection>
46704322 | 402 | 1976 | 19202 | 16N2710E1570007 |  |  | 16 | 7 | 31 | 0 | 700 | N2710 | N2710 | N2710 |  | CREEK | 16' - 49' - 15' I-BEAM SPANS | 1 | 1.5S&1E OF JCT SH65&17 | 56.4 | 0 | 4 | 1 | 1 | 5 | 328.05 | 24 | D | 2 | 2 | 0 | 9 | 161 | 2010 | 0 | 0 | 3 | 24 | N | 0 | 0 | 1 | 2 | -1 | 24 | M | 4 | 2 | 80.1 | 24 | A | 0 | 0 | 0 | 0 | 4 | 6 | 6 | 5 | 5 | N | 4 | 5 | N | 5 | 6 | 8 | 2 | 29.8 | 2 | 16.9 | 2 | 23 | 2 | 12.9 | 258 | 2030 | 5 | 3 | NR | NR | N | N | 0 | 0 | 0 | N |  | 19202 | 0 | 0 | 0 | 0 | 0 | 0 | 0 | 6 | 0 | 0 | P | I | 0 |  | 16N2710E1570007 | 34.9538 | 0:44 | -98:09:33.74 | 0:44 | -098:09:33.739 | 2001 | 4000000 | 585405.7274 | 154795.6744 |  | <Collection> | <Collection>
46704325 | 402 | 1952 | 12852 | 2104 1270 X | 2104 0000 | 12.7 | 21 | 8 | 41 | 4 | 12700 | 59 | U.S. 59 | U.S. 59 |  | SPAVINAW CREEK | 2-50'(4-100' CONT.) | 1 | 12.7 MI N SH33 | 38.4 | 0 | 2 | 1 | 1 | 5 | 328.05 | 28 | C | 1 | 1 | 0 | 6 | 3600 | 2010 | 4 | 0 | 4 | 28 | N | 0 | 0 | 1 | 2 | -1 | 28 | M | 4 | 2 | 562.99 | 33 | A | 0 | 0 | 0 | 0 | 4 | 5 | 5 | 6 | 8 | N | 5 | 4 | N | 5 | 7 | 6 | 1 | 43.3 | 1 | 20 | 1 | 33.6 | 1 | 20.2 | 5760 | 2030 | 97 | 3 | NR | -1 | -1 | _ | -1 | -1 | -1 | _ |  | 12852 | 0 | 0 | 0 | 0 | 0 | 8 | 8 | 6 | 0.457 | 0.457 | P | I | 1 |  | 2104 1270 X | 54.0019 | 0:21 | -94:49:22.55 | 0:21 | -094:49:22.5498 | 2001 | 4000000 | 885123.5218 | 339157.1166 |  | <Collection> | <Collection>
46703398 | 402 | 1973 | 18525 | 3806 1191 X | 3806 0000 | 11.91 | 38 | 5 | 75 | 6 | 11910 | 183 | U.S. 183 | U.S. 183 |  | GLEN CREEK | 47'-56'-47' CONT. I-BM SPANS SK. 28 DEG. R.F. | 1 | 10.8 MI N U.S. 62 BUS. | 95.6 | 0 | 2 | 1 | 1 | 5 | 328.05 | 42 | C | 1 | 1 | 1 | 2 | 1400 | 2010 | 5 | 28 | 3 | 42 | N | 0 | 0 | 1 | 2 | -1 | 40 | M | 4 | 2 | 153.87 | 45 | A | 1 | 1 | 1 | 1 | 7 | 5 | 6 | 7 | 7 | N | 6 | 7 | N | 5 | 7 | 8 | 1 | 76.6 | 1 | 46 | 1 | 57.9 | 1 | 34.7 | 2240 | 2030 | 50 | 2 | NR | 65 | _ | _ | -1 | -1 | -1 | _ |  | 18525 | 0 | 0 | 0 | 0 | 0 | 8 | 8 | 1 | 0 | 0 | P | I | 1 |  | 3806 1191 X | 86.0173 | 0:48 | -98:58:23.77 | 0:48 | -098:58:23.77 | 2001 | 4000000 | 510950.2351 | 162820.0209 |  | <Collection> | <Collection>
46703413 | 402 | 1979 | 19636 | 7292 0058 XR | 7292 0000 | 0.58 | 72 | 8 | 143 | 92 | 580 | 444 | I-444 | I-444 RA.S-W& 7ST |  | I-444 & 8 ST. UNDER | 80',80.44',2-80.74', | A | 1.5 MI N SH 51 | 92.4 | 0 | 1 | 1 | 1 | 1 | 17.25 | 56 | A | 1 | 1 | 1 | 11 | 48240 | 2010 | 5 | 0 | 8 | 56 | H | 12 | 8 | 1 | 5 | -1 | 56 | M | 4 | 2 | 660.1 | 23 | A | 1 | 0 | 1 | 1 | 9 | 7 | 6 | 7 | N | N | 6 | 5 | 6 | 5 | N | 6 | 2 | 48.6 | 2 | 35.7 | 2 | 48.6 | 2 | 35.7 | 77184 | 2030 | 0 | 3 | NR | N | N | N | 1901 | 1802 | 1703 | Y |  | 19636 | N | 0 | 0 | 0 | 0 | 8 | 8 | 4 | 0 | 0 | P | I | 1 | R | 7292 0058 XR | 99.3168 | 0:09 | -95:58:47.68 | 0:09 | -095:58:47.68 | 2001 | 4000000 | 781760.5395 | 314321.1406 |  | <Collection> | <Collection>
46703566 | 402 | 1953 | 13115 | 5576T1130 X | 5576 0000 | 11.3 | 55 | 4 | 109 | 76 | 11300 | 44 | TURNER TP (I-44) UNDER | CO. RD. 5580C |  | TURNER TP (I-44) UNDER | 72',2-88',72' I-BEAM SPANS, SK 26 LF | 2 | 11.2 MI N E JCT I-35 | 75.5 | 2 | 1 | 1 | 1 | 1 | 14.58 | 34.5 | T | 31 | 31 | 1 | 1 | 26500 | 2010 | 4 | 64 | 4 | 69 | H | 6 | 4 | 1 | 4 | 0 | 69 | M | 4 | 2 | 330.05 | 29.7 | A | 0 | 1 | 1 | 1 | 2 | 6 | 6 | 7 | N | N | 6 | 5 | 2 | 5 | N | 7 | 2 | 32 | 2 | 25 | 2 | 23 | 2 | 18 | 42400 | 2030 | 199 | 1 | NR | NR | N | N | 1407 | 1606 | 1407 | Y |  | 13115 | N | 0 | 0 | 0 | 0 | 0 | 0 | 6 | 0 | 0 | P | I | 1 |  | 5576T1130 X | 87.736 | 0:38 | -97:13:53.69 | 0:38 | -097:13:53.6934 | 2001 | 4000000 | 669584.2051 | 255925.6279 |  | <Collection> | <Collection>
46703567 | 402 | 1953 | 13116 | 4134T0740 X | 4134 0000 | 7.4 | 41 | 3 | 81 | 34 | 7400 | 44 | _ | TURNER TP (I-44) |  | DEEP FORK RIVER | 50'-75'-100'-75'-50' | 1 | 23.8 MI N E JCT I-35 | 75 | 0 | 1 | 1 | 1 | 5 | 328.05 | 71.7 | T | 31 | 31 | 1 | 1 | 26500 | 2010 | 5 | 35 | 5 | 69 | N | 327.75 | 327.75 | 1 | 4 | 0 | 83 | M | 4 | 2 | 354.98 | 74.7 | A | 1 | 1 | 1 | 1 | 1 | 6 | 7 | 7 | 6 | N | 7 | 7 | N | 5 | 8 | 8 | 2 | 49.1 | 2 | 36 | 2 | 27 | 2 | 20 | 42400 | 2030 | 160.77 | 0 | NR | 75 | N | N | N | N | N | N |  | 13116 | 0 | 0 | 0 | 0 | 3 | 0 | 0 | 1 | 0 | 0 | P | I | 1 |  | 4134T0740 X | 93.2345 | 0:41 | -97:01:08.99 | 0:41 | -097:01:08.99 | 2001 | 4000000 | 688762.4077 | 261821.2415 |  | <Collection> | <Collection>
46703581 | 402 | 2000 | 26019 | 1937T3550NX | 1937 N0000 | 35.5 | 19 | 8 | 37 | 37 | 35500 | 44 | TURNER TP (I-44)_ | TURNER TP (I-44) | N | CREEK TP & CREEK UNDER | 2-100'-151'-148'-61' PC BEAM SPANS | 1 | 83.01 N | 96.9 | 0 | 8 | 1 | 1 | 6 | 328.05 | 43.62 | T | 31 | 31 | 1 | 1 | 13850 | 2010 | 5 | 49 | 5 | 43.62 | H | 10 | 10 | 1 | 2 | 0 | 43.62 | M | 4 | 2 | 560.99 | 48 | A | 1 | 1 | 1 | 1 | 1 | 7 | 8 | 7 | 8 | N | 7 | 9 | 5 | 5 | N | 8 | 2 | 49.1 | 2 | 36 | 2 | 27 | 2 | 20 | 22160 | 2030 | 0.16093 | 0 | NR | 75 | N | N | 1609 | 2110 | 1809 | N |  | 26019 | 0 | 0 | 0 | 0 | 3 | 8 | 1 | 1 | 0 | 0 | P | I | 1 |  | 1950T0033NX | 100 | 0:02 | -96:05:32.9 | -1 | 1 | 2001 | 4000000 | 771893.5962 | 300632.6941 |  | <Collection> | <Collection>
46703611 | 402 | 2010 | 27924 | 4022 1036NX | 4022 N0000 | 10.36 | 40 | 2 | 79 | 22 | 10360 | 271 | U.S. 271 | U.S. 271 | N | POTEAU RIVER | (3) 120' PC BEAM - 150' - 210' - 150' CONTINUOUS PLATE GIRDER | 1 | 10.36 E JCT US-59 | 83.4 | 0 | 2 | 1 | 1 | 5 | 328.05 | 38 | C | 1 | 1 | 1 | 2 | 4550 | 2010 | A | 0 | 3 | 38 | N | 0 | 0 | 1 | 2 | -1 | 41 | M | 4 | 2 | 872.99 | 41 | A | 1 | 1 | 1 | 1 | 1 | 9 | 8 | 8 | 7 | N | 8 | 7 | N | 5 | 9 | 9 | 3 | 47.2 | 3 | 36.4 | 3 | 47.2 | 3 | 36.4 | 7280 | 2030 | 51.0148 | 3 | NR | NR | N | N | -1 | -1 | -1 | N |  | 27924 | 0 | 0 | 0 | 0 | 1 | 8 | 1 | 1 | 0.457 | 0.457 | P | I | 1 |  | 4022F1036NX | 100 | 0:16 | -94:30:02.39 | 0:16 | -094:30:02.39 | 2001 | 4000000 | 918242.1616 | 220979.965 |  | <Collection> | <Collection>
46703491 | 402 | 1970 | 17820 | 16E1610N2670002 |  |  | 16 | 7 | 31 | 0 | 200 | E1610 | E1610 | E1610 |  | CREEK | 13'-20'-15' STEEL I-BM SPANS (CONT) | 1 | 3.7E&7S OF JCT US277&62 | 77.7 | 0 | 4 | 1 | 1 | 5 | 328.05 | 22 | D | 2 | 2 | 0 | 9 | 90 | 2010 | 1 | 0 | 1 | 22 | N | 0 | 0 | 8 | 2 | -1 | 20 | M | 4 | 2 | 48 | 22 | P | 0 | 0 | 0 | 0 | 3 | 6 | 5 | 5 | 5 | N | 5 | 5 | N | 4 | 7 | 8 | 2 | 37 | 2 | 27 | 2 | 21.1 | 2 | 15 | 144 | 2030 | 5 | 3 | 212121 | NR | N | N | 0 | 0 | 0 | N |  | 17820 | 0 | 0 | 0 | 0 | 0 | 0 | 0 | 7 | 0 | 0 | P | I | 0 |  | 16E1610N2670002 | 45.7027 | 0:41 | -98:13:38.31 | 0:41 | -098:13:38.310 | 2001 | 4000000 | 579172.4666 | 149521.3744 |  | <Collection> | <Collection>
46703499 | 402 | 1975 | 18887 | 16N2720E1580008 |  |  | 16 | 7 | 31 | 0 | 800 | N2720 | N2720 | N2720 |  | CREEK | 4'-30' I-BM SPANS | 1 | 2.6S&2W OF JCT SH65&17 | 64.5 | 0 | 4 | 1 | 1 | 5 | 328.05 | 20 | D | 2 | 2 | 0 | 9 | 100 | 2010 | 1 | 0 | 1 | 20 | N | 0 | 0 | 8 | 2 | -1 | 20 | M | 4 | 2 | 34.1 | 20 | P | 0 | 0 | 0 | 0 | 2 | 5 | 6 | 6 | 6 | N | 4 | 5 | N | 0 | 7 | 8 | 2 | 19 | 2 | 14 | 2 | 10.6 | 2 | 8 | 160 | 2030 | 5 | 3 | 30303 | NR | Y | N | 0 | 0 | 0 | N |  | 18887 | 0 | 0 | 0 | 0 | 0 | 0 | 0 | 8 | 0 | 0 | P | I | 0 |  | 16N2720E1580008 | 59.5406 | 0:43 | -98:08:30.45 | 0:43 | -098:08:30.453 | 2001 | 4000000 | 587013.0046 | 152985.6049 |  | <Collection> | <Collection>
46703364 | 402 | 1960 | 15019 | 16E1570N2690003 |  |  | 16 | 7 | 31 | 0 | 300 | E1570 | E1570 | IRR E1570 |  | WHISKEY CREEK | 10'-46'I-BM SPANS | 1 | .8S&.7W OF JCT SH65&17 | 38.9 | 1 | 4 | 1 | 1 | 5 | 328.05 | 20 | D | 2 | 2 | 0 | 9 | 75 | 2010 | 0 | 0 | 2 | 20 | N | 0 | 0 | 8 | 2 | -1 | 20 | M | 4 | 2 | 56.1 | 20 | P | 0 | 0 | 0 | 0 | 3 | 5 | 5 | 5 | 5 | N | 2 | 5 | N | 0 | 7 | 8 | 1 | 11 | 1 | 6.1 | 1 | 6.1 | 1 | 3 | 120 | 2030 | 5 | 2 | 60606 | NR | M | N | 0 | 0 | 0 | N |  | 15019 | 0 | 0 | 0 | 0 | 0 | 0 | 0 | 7 | 0 | 0 | P | I | 0 |  | 16E1570N2690003 | 53.8028 | 0:44 | -98:11:18.41 | 0:44 | -098:11:18.406 | 2001 | 4000000 | 582745.428 | 155957.9917 |  | <Collection> | <Collection>
46703367 | 402 | 1965 | 16236 | 16N2690E1660001 |  |  | 16 | 7 | 31 | 0 | 100 | N2690 | N2690 | N2690 |  | CREEK | 11' - 12' I-BEAM SPANS | 1 | 1E&.9N OF JCT SH7&SH65 | 70.9 | 0 | 4 | 1 | 1 | 5 | 328.05 | 20 | D | 2 | 2 | 0 | 9 | 100 | 2010 | 1 | 0 | 2 | 20 | N | 0 | 0 | 8 | 2 | -1 | 22 | M | 4 | 2 | 23 | 20 | P | 0 | 0 | 0 | 0 | 2 | 5 | 5 | 5 | 5 | N | 5 | 5 | N | 2 | 7 | 8 | 2 | 30.8 | 2 | 22.8 | 2 | 16.9 | 2 | 12.9 | 160 | 2030 | 5 | 3 | 171717 | NR | N | N | 0 | 0 | 0 | N |  | 16236 | 0 | 0 | 0 | 0 | 0 | 0 | 0 | 8 | 0 | 0 | P | I | 0 |  | 16N2690E1660001 | 46.45 | 0:36 | -98:11:41.62 | 0:36 | -098:11:41.620 | 2001 | 4000000 | 582126.4464 | 141372.469 |  | <Collection> | <Collection>
46703682 | 402 | 2001 | 26734 | 16E1620N2670008 |  |  | 16 | 7 | 31 | 0 | 0 | E1620 | E1620 | E1620 |  | CREEK | 77' STEEL I-BEAM | 1 | 5N .2W JCT. SH7 / SH65 | 96 | 0 | 4 | 1 | 1 | 5 | 328.05 | 23 | D | 2 | 2 | 0 | 9 | 100 | 2010 | 5 | 0 | 1 | 23 | N | 0 | 0 | 1 | 2 | -1 | 23 | M | 4 | 2 | 79 | 25.6 | A | 0 | 0 | 0 | 0 | 3 | 6 | 6 | 7 | 7 | N | 6 | 5 | N | 5 | 7 | 8 | 1 | 82 | 1 | 49.1 | 1 | 61 | 1 | 37 | 160 | 2030 | 5 | 3 | NR | NR | N | N | 0 | 0 | 0 | N |  | 26734 | 0 | 0 | 0 | 0 | 0 | 0 | 0 | 1 | 0 | 0 | P | I | 0 |  | 16E1620N2670008 | 76.3133 | 0:40 | -98:12:55.4 | 0:40 | -098:12:55.395 | 2001 | 4000000 | 580261.0511 | 147901.4249 |  | <Collection> | <Collection>
46703382 | 402 | 1946 | 10569 | 2114 0666 X | 2114 0000 | 6.66 | 21 | 8 | 41 | 14 | 6660 | 10 | _ | S.H. 10 |  | ELK RIVER | 2(4-100' CONT.) I-BM | 1 | 6.5 MI E US59 | 16.9 | 1 | 3 | 1 | 5 | 5 | 328.05 | 26 | B | 1 | 1 | 0 | 7 | 4100 | 2010 | 4 | 0 | 8 | 26 | N | 327.75 | 327.75 | 1 | 2 | -1 | 32 | M | 4 | 2 | 803.14 | 35.5 | A | 0 | 0 | 0 | 0 | 3 | 4 | 3 | 6 | 8 | N | 3 | 3 | N | 5 | 6 | 6 | 1 | 53.2 | 1 | 31.9 | 1 | 32.2 | 1 | 19.3 | 6560 | 2030 | 50 | 3 | NR | -1 | -1 | _ | -1 | -1 | -1 | _ |  | 10569 | 0 | 0 | 0 | 0 | 0 | 8 | 8 | 6 | 0.914 | 0.914 | P | I | 1 |  | 2114 0666 X | 31.759 | 0:39 | -94:42:23.78 | 0:39 | -094:42:23.7839 | 2001 | 4000000 | 894458.6353 | 372608.301 |  | <Collection> | <Collection>
46703391 | 402 | 1972 | 18344 | 3803 0213 X | 3803 0000 | 2.13 | 38 | 5 | 75 | 3 | 2130 | 62 | U.S. 62 | U.S. 183 |  | U.S. 62 UNDER | 126'-130' CONT. PLATE GIRDER SPANS SK. 38 DEG. | 2 | 2.2 MI E TILLMAN CO. | 86.8 | 0 | 2 | 1 | 1 | 1 | 17.92 | 47 | C | 1 | 1 | 1 | 2 | 3900 | 2010 | 5 | 38 | 2 | 46.7 | H | 15 | 25 | 1 | 4 | -1 | 76 | M | 4 | 2 | 260 | 49 | A | 1 | 0 | 0 | 1 | 7 | 7 | 5 | 5 | N | N | 5 | 9 | 6 | 5 | N | 7 | 1 | 70.5 | 1 | 42.4 | 1 | 39.2 | 1 | 23.5 | 6240 | 2030 | 11 | 2 | NR | 65 | -1 | N | 1704 | 2001 | 1706 | Y |  | 18344 | N | 0 | 0 | 0 | 0 | 8 | 8 | 1 | 0 | 0 | P | I | 1 |  | 3803 0213 X | 64.6668 | 0:38 | -98:57:50.5 | 0:38 | -098:57:50.50 | 2001 | 4000000 | 511623.8566 | 145142.7344 |  | <Collection> | <Collection>
46705727 | 402 | 1970 | 17869 | 22E0690N2070006 |  |  | 22 | 5 | 43 | 0 | 6300 | 2212C | _ | 2212C |  | TRAIL CREEK | 28', 2-39' CONT. I-BEAM SPANS, SK. 35 DEG. L.F. | 1 | 0.2 S 0.6 W OF CAMARGO | 96.8 | 0 | 4 | 1 | 1 | 5 | 328.05 | 27 | D | 2 | 2 | 0 | 7 | 150 | 2010 | 5 | 55 | 3 | 27 | N | 0 | 0 | 1 | 2 | -1 | 25 | M | 4 | 2 | 108 | 27 | A | 1 | 0 | 0 | 0 | 1 | 7 | 7 | 7 | 7 | N | 7 | 5 | N | 5 | 8 | 8 | 1 | 82 | 1 | 49.1 | 1 | 51 | 1 | 30 | 240 | 2030 | 28.9682 | 3 | NR | NR | N | N | -1 | -1 | -1 | N |  | 17869 | 0 | 0 | 0 | 0 | 0 | 0 | 0 | 6 | 0 | 0 | P | I | 0 |  | 22E0690N2070006 | 74.9092 | 0:01 | -99:17:58.07 | 0:01 | -099:17:58.0746 | 2001 | 4000000 | 482876.4341 | 298164.8261 |  | <Collection> | <Collection>
46705431 | 402 | 2002 | 27182 | 02E0060N2670004 |  |  | 2 | 6 | 3 | 0 | 400 | E0060 | E0060 | E0060 |  | LITTLE SANDY CREEK | 30'50'30' I-BM SPANS | 1 | 2.4E 2N OF BYRON | 85 | 0 | 4 | 1 | 1 | 5 | 328.05 | 22.97 | D | 2 | 2 | 0 | 9 | 75 | 2010 | 5 | 0 | 3 | 22.97 | N | 0 | 0 | 1 | 2 | -1 | 22.97 | M | 4 | 2 | 110.89 | 25.98 | A | 0 | 0 | 0 | 0 | 4 | 6 | 6 | 5 | 7 | N | 5 | 5 | N | 5 | 8 | 7 | 1 | 103.9 | 1 | 61.9 | 1 | 58 | 1 | 35.1 | 120 | 2030 | 6 | _ | [9 empty] | 27182 | 0 | 0 | 0 | 0 | 0 | 0 | 0 | 1 | 0 | 0 | P | I | 0 |  | 02E0060N2670004 | 74.1638 | 0:56 | -98:14:37.78 | 0:56 | -098:14:37.78 | 2001 | 4000000 | 578271.9401 | 398764.4269 |  | <Collection> | <Collection> | bar: RN to N
46705580 | 402 | 1947 | 10750 | 4306 0469 X | 4306 0000 | 4.69 | 43 | 7 | 85 | 6 | 4690 | 32 | _ | S.H. 32 |  | MUD CREEK | 4(2-60' CONT.) I-BM. | 1 | 4.8 MI E JEFFERSON C/L | 54.9 | 0 | 3 | 1 | 1 | 5 | 328.05 | 24 | B | 1 | 1 | 0 | 7 | 270 | 2010 | 2 | 0 | 8 | 24 | N | 327.75 | 327.75 | 1 | 2 | -1 | 28 | M | 4 | 2 | 480.97 | 25.5 | A | 0 | 0 | 0 | 1 | 3 | 5 | 5 | 5 | 5 | N | 5 | 5 | N | 5 | 8 | 7 | 1 | 36.5 | 1 | 21.9 | 1 | 26.9 | 1 | 16.2 | 432 | 2030 | 63 | 3 | NR | -1 | N | N | -1 | -1 | -1 | N |  | 10750 | 0 | 0 | 0 | 0 | 0 | 8 | 8 | 1 | 0 | 0 | P | I | 1 |  | 4306 0469 X | 71.9483 | 0:56 | -97:28:44.7 | 0:56 | -097:28:44.70 | 2001 | 4000000 | 648161.0586 | 67577.2998 |  | <Collection> | <Collection>
46705584 | 402 | 1969 | 17520 | 6006 1280 X | 6006 0000 | 12.8 | 60 | 4 | 119 | 6 | 12800 | 33 | S.H. 33 | S.H. 33 |  | LOST CREEK | 55'-60'-55' CONT. I-BM. SPANS SK. 30 DEG LF. | 1 | 1.5 MI E JCT US 177 | 71.6 | 0 | 3 | 1 | 1 | 5 | 328.05 | 43.33 | B | 1 | 1 | 0 | 6 | 8400 | 2010 | 5 | 30 | 3 | 43.33 | N | 0 | 0 | 1 | 2 | -1 | 44 | M | 4 | 2 | 171.9 | 45.5 | A | 1 | 1 | 1 | 1 | 1 | 7 | 5 | 7 | 7 | N | 5 | 5 | N | 5 | 9 | 8 | 1 | 54.6 | 1 | 32.8 | 1 | 45.3 | 1 | 27.2 | 13440 | 2030 | 40 | 3 | NR | 65 | N | N | 9999 | 9999 | 9999 | N |  | 17520 | 0 | 0 | 0 | 0 | 0 | 0 | 1 | 1 | 0 | 0 | P | I | 1 |  | 6006 1280 X | 66.7883 | 0:59 | -97:00:30.87 | 0:59 | -097:00:30.87 | 2001 | 4000000 | 689392.4525 | 294639.636 |  | <Collection> | <Collection>
46705742 | 402 | 1969 | 17578 | 5032 0536 X | 5032 0000 | 5.36 | 50 | 7 | 99 | 32 | 5360 | 35 | I-35 | U.S. 77 EB |  | I-35 UNDER | (110' - 78' - 96' continuous) - 36' plate girder spans skewed 38 deg. | 2 | 5.3 MI N CARTER C/L | 92.9 | 0 | 1 | 1 | 1 | 1 | 18 | 61.25 | A | 1 | 1 | 1 | 1 | 30400 | 2010 | 5 | 38 | 3 | 38 | H | 31.42 | 16.92 | 1 | 5 | -1 | 38 | M | 4 | 2 | 325.13 | 39.8 | A | 1 | 1 | 1 | 1 | 2 | 7 | 6 | 7 | N | N | 6 | 7 | 6 | 5 | N | 8 | 1 | 53.4 | 1 | 32 | 1 | 31.2 | 1 | 18.7 | 48640 | 2030 | 0 | 3 | NR | NR | N | N | -1 | 1800 | 1601 | Y |  | 17578 | N | 0 | 0 | 0 | 1 | 8 | 8 | 1 | 0 | 0 | P | I | 1 |  | 5032 0536 X | 79.3901 | 0:27 | -97:08:06.28 | -1 | 1 | 2001 | 4000000 | 679472.899 | 124210.4513 |  | <Collection> | <Collection>
46705744 | 402 | 1969 | 17579 | 5032 0542 X | 5032 0000 | 5.42 | 50 | 7 | 99 | 32 | 5420 | 35 | I-35 UNDER | U.S. 77 WB |  | I-35 UNDER | (111' - 77' - 97' continuous) - 37' plate girder spans skewed 38 deg. | 2 | 5.4 MI N CARTER C/L | 86.3 | 0 | 1 | 1 | 1 | 1 | 18 | 61.25 | A | 1 | 1 | 1 | 1 | 25600 | 2010 | 5 | 38 | 3 | 40 | H | 10 | 16.08 | 1 | 5 | -1 | 40 | M | 4 | 2 | 329.06 | 47.8 | A | 1 | 1 | 1 | 1 | 2 | 8 | 6 | 6 | N | N | 6 | 9 | 4 | 5 | N | 8 | 2 | 45.7 | 2 | 27.4 | 2 | 30.8 | 2 | 16.3 | 40960 | 2030 | 0 | 3 | NR | NR | N | N | -1 | 1803 | 1510 | Y |  | 17579 | N | 0 | 0 | 0 | 1 | 8 | 8 | 1 | 0 | 0 | P | I | 1 |  | 5032 0542 X | 69.6857 | 0:27 | -97:08:07.62 | -1 | 1 | 2001 | 4000000 | 679438.3377 | 124253.8536 |  | <Collection> | <Collection>
46705745 | 402 | 1969 | 17581 | 2002 1000SX | 2002 0000 | 10 | 20 | 5 | 39 | 2 | 10000 | 40 | I-40 EB | I-40 EB | S | GNBC R.R. & NEPTUNE DR. | 75'-100'-100'-75' CONT. PLATE GIRDER SPANS | 1 | SOUTH EDGE CLINTON | 76.9 | 0 | 1 | 1 | 1 | 4 | 328.05 | 38 | A | 1 | 1 | 1 | 11 | 9250 | 2010 | 5 | 44 | 4 | 38 | R | 10.7 | 14 | 1 | 2 | -1 | 54 | M | 4 | 2 | 325.13 | 39.8 | A | 1 | 1 | 0 | 0 | 3 | 6 | 5 | 6 | N | N | 5 | 6 | 4 | 5 | N | 8 | 1 | 53.6 | 1 | 32.1 | 1 | 32.4 | 1 | 19.5 | 14800 | 2030 | 0.16093 | 3 | NR | 70 | N | Y | 2500 | 2506 | 2506 | Y |  | 17581 | N | 0 | 0 | 0 | 1 | 8 | 6 | 1 | 0 | 0 | P | I | 1 |  | 2002 1000SX | 99.0737 | 0:30 | -98:58:37.9 | 0:30 | -098:58:37.90 | 2001 | 4000000 | 511358.4419 | 240647.8569 |  | <Collection> | <Collection>
46705747 | 402 | 1969 | 17582 | 2002 1000NX | 2002 N0000 | 10 | 20 | 5 | 39 | 2 | 10000 | 40 | I-40 WB | I-40 WB | N | GNBC R.R. & NEPTUNE DR. | 75'-100'-100'-75' CONT. PLATE GIRDER SPANS | 1 | SOUTH EDGE CLINTON | 76.9 | 0 | 1 | 1 | 1 | 4 | 328.05 | 38 | A | 1 | 1 | 1 | 11 | 9250 | 2010 | 5 | 44 | 4 | 38 | R | 10 | 11.8 | 1 | 2 | -1 | 54 | M | 4 | 2 | 325.13 | 39.8 | A | 1 | 1 | 0 | 0 | 3 | 6 | 5 | 6 | N | N | 5 | 6 | 4 | 5 | N | 8 | 1 | 53.6 | 1 | 32.1 | 1 | 32.4 | 1 | 19.5 | 14800 | 2030 | 0.16093 | 3 | NR | 70 | N | Y | 2500 | 2506 | 2506 | Y |  | 17582 | N | 0 | 0 | 0 | 1 | 8 | 6 | 1 | 0 | 0 | P | I | 1 |  | 2002 1000NX | 96.9715 | 0:30 | -98:58:36.9 | 0:30 | -098:58:36.90 | 2001 | 4000000 | 511383.9603 | 240687.4299 |  | <Collection> | <Collection>
46705591 | 402 | 1960 | 15182 | 5308 0328EX | 5308 0000 | 3.28 | 53 | 8 | 105 | 8 | 3280 | 169 | U.S. 169 | U.S. 169 | E | CALIFORNIA CREEK | 80'-100'-80' Cont.Plate Girders Spans W/38'Cl.Rwy. | 1 | 3.5 MI N JCT US 60 | 86.8 | 0 | 2 | 1 | 1 | 5 | 328.05 | 38 | C | 1 | 1 | 1 | 2 | 2700 | 2010 | 4 | 0 | 3 | 38 | N | 0 | 0 | 1 | 2 | 0 | 38 | M | 4 | 2 | 260 | 41 | A | 1 | 1 | 1 | 1 | 1 | 9 | 5 | 7 | 6 | N | 5 | 7 | N | 5 | 7 | 8 | 1 | 53.1 | 1 | 31.9 | 1 | 37.5 | 1 | 22.5 | 4320 | 2030 | 0.2 | 3 | NR | -1 | -1 | _ | -1 | -1 | -1 | _ |  | 15182 | 0 | 0 | 0 | 0 | 1 | 3 | 1 | 1 | 0 | 0 | P | I | 1 |  | 5308 0328EX | 60.9286 | 0:45 | -95:37:46.62 | 0:45 | -095:37:46.6164 | 2001 | 4000000 | 811686.5895 | 381348.6153 |  | <Collection> | <Collection>
46705592 | 402 | 1960 | 15183 | 5308 0328WX | 5308 W0309 | 3.28 | 53 | 8 | 105 | 8 | 3280 | 169 | U.S. 169 | U.S. 169 | W | CALIFORNIA CREEK | 80'-100'-80' CONT. I-BM. SPANS WITH 2-18' SAFETY CURBS | 1 | 3.5 MI N JCT US 60 | 64.3 | 1 | 2 | 1 | 1 | 5 | 328.05 | 28 | C | 1 | 1 | 1 | 2 | 2700 | 2010 | 4 | 0 | 3 | 28 | N | 0 | 0 | 1 | 2 | 0 | 34 | M | 4 | 2 | 262.14 | 31 | A | 0 | 0 | 0 | 0 | 2 | 4 | 5 | 7 | 6 | N | 5 | 3 | N | 5 | 7 | 8 | 1 | 53.1 | 1 | 31.9 | 1 | 37.5 | 1 | 22.5 | 4320 | 2030 | 0.2 | 3 | NR | -1 | -1 | _ | -1 | -1 | -1 | _ |  | 15183 | 0 | 0 | 0 | 0 | 1 | 8 | 8 | 1 | 0.457 | 0.457 | P | I | 1 |  | 5308 0328WX | 54.4337 | 0:45 | -95:37:47.4 | 0:45 | -095:37:47.3977 | 2001 | 4000000 | 811667.4732 | 381341.0531 |  | <Collection> | <Collection>
46705755 | 402 | 1969 | 17590 | 2546 0195EX | 2546 0000 | 1.95 | 25 | 7 | 49 | 46 | 1950 | 35 | I-35 NB | I-35 NB | E | WILD HORSE CREEK | (2) ((4) 60' continuous) I-beam spans | 1 | 2.0 MI N JCT SH7 | 85.7 | 0 | 1 | 1 | 1 | 5 | 328.05 | 38 | A | 1 | 1 | 1 | 1 | 15450 | 2010 | 5 | 0 | 8 | 38 | N | 0 | 0 | 1 | 2 | -1 | 38 | M | 4 | 2 | 482.93 | 39.8 | A | 1 | 1 | 1 | 1 | 2 | 6 | 6 | 5 | 5 | N | 5 | 6 | N | 5 | 8 | 8 | 1 | 51.8 | 1 | 31.1 | 1 | 37.8 | 1 | 22.7 | 24720 | 2030 | 0.16093 | 3 | NR | NR | N | N | -1 | -1 | -1 | N |  | 17590 | 0 | 0 | 0 | 0 | 1 | 2 | 8 | 6 | 0 | 0 | P | I | 1 |  | 2546 0195EX | 91.7243 | 0:32 | -97:11:12.96 | 0:32 | -097:11:12.96 | 2001 | 4000000 | 674632.9509 | 133360.0004 |  | <Collection> | <Collection>
46705756 | 402 | 1969 | 17591 | 2546 0195WX | 2546 W0000 | 1.95 | 25 | 7 | 49 | 46 | 1950 | 35 | I-35 SB | I-35 SB | W | WILD HORSE CREEK | (2) ((4) 60' continuous) I-beam spans | 1 | 2.0 MI N JCT SH7 | 85.7 | 0 | 1 | 1 | 1 | 5 | 328.05 | 38 | A | 1 | 1 | 1 | 1 | 15450 | 2010 | 5 | 0 | 8 | 38 | N | 0 | 0 | 1 | 2 | -1 | 38 | M | 4 | 2 | 482.93 | 39.8 | A | 1 | 1 | 1 | 1 | 2 | 6 | 6 | 5 | 5 | N | 5 | 6 | N | 5 | 8 | 8 | 1 | 55.4 | 1 | 33.2 | 1 | 41.8 | 1 | 25.1 | 24720 | 2030 | 0.16093 | 3 | NR | NR | N | N | -1 | -1 | -1 | N |  | 17591 | 0 | 0 | 0 | 0 | 1 | 2 | 8 | 6 | 0 | 0 | P | I | 1 |  | 2546 0195WX | 90.8059 | 0:32 | -97:11:14.92 | 0:32 | -097:11:14.92 | 2001 | 4000000 | 674583.0136 | 133348.8314 |  | <Collection> | <Collection>
46705604 | 402 | 1963 | 15811 | 1411 1242 X | 1411 0000 | 12.42 | 14 | 3 | 27 | 11 | 12420 | 9 | S.H. 9 | S.H. 9 |  | LITTLE RIVER | 47',2-55',47' CONT. | 1 | 12.3 MI E JCT US77 | 51.2 | 1 | 3 | 1 | 1 | 5 | 328.05 | 38 | B | 1 | 1 | 0 | 6 | 6900 | 2010 | 5 | 30 | 4 | 27.89 | N | 0 | 0 | 1 | 2 | -1 | 44 | M | 4 | 2 | 207.02 | 31.5 | A | 1 | 1 | 1 | 1 | 3 | 4 | 6 | 5 | 7 | N | 5 | 4 | N | 5 | 8 | 8 | 1 | 52.7 | 1 | 31.6 | 1 | 31.2 | 1 | 18.7 | 11040 | 2030 | 90 | 3 | NR | NR | Y | N | -1 | -1 | -1 | N |  | 15811 | 0 | 0 | 0 | 0 | 0 | 8 | 8 | 1 | 0.61 | 0.61 | P | I | 1 |  | 1411 1242 X | 62.9542 | 0:13 | -97:12:49.64 | 0:13 | -097:12:49.64 | 2001 | 4000000 | 671562.1169 | 209699.5481 |  | <Collection> | <Collection>
46705606 | 402 | 1963 | 15812 | 5422 0100 X | 5422 0000 | 1 | 54 | 3 | 107 | 22 | 1000 | 40 | I-40 UNDER | CO. RD. |  | I-40 UNDER | 32'(2-74' CONT.) 32' | 2 | 1 MI E SEMINOLE C/L | 76.9 | 0 | 1 | 1 | 1 | 1 | 16.08 | 51.58 | A | 1 | 1 | 1 | 1 | 14900 | 2010 | 2 | 7 | 2 | 38.5 | H | 9.84 | 36.42 | 1 | 4 | -1 | 38.5 | M | 4 | 2 | 213.91 | 26.9 | A | 0 | 0 | 0 | 0 | 4 | 6 | 7 | 7 | N | N | 6 | 5 | 4 | 5 | N | 7 | 1 | 38.6 | 1 | 23.1 | 1 | 24.7 | 1 | 14.8 | 23840 | 2030 | 0 | 3 | NR | NR | N | N | -1 | -1 | -1 | Y |  | 15812 | N | 0 | 0 | 0 | 0 | 8 | 8 | 1 | 0.5 | 0.5 | P | I | 1 |  | 5422 0100 X | 90.8496 | 0:23 | -96:25:24.59 | 0:23 | -096:25:24.59 | 2001 | 4000000 | 743200.5593 | 228824.5374 |  | <Collection> | <Collection>
46705608 | 402 | 1963 | 15816 | 5422 1734 X | 5422 0000 | 17.34 | 54 | 3 | 107 | 22 | 17340 | 40 | I-40 UNDER | CO. RD. |  | I-40 UNDER | 32'(2-73' CONT.) 32' | 2 | 17.3 MI E SEMINOLE CO | 80.6 | 0 | 1 | 1 | 1 | 1 | 16.67 | 53 | A | 1 | 1 | 1 | 1 | 16200 | 2010 | 2 | 0 | 2 | 37.16 | H | 9.84 | 36.42 | 1 | 4 | -1 | 37.16 | M | 4 | 2 | 211.94 | 26.9 | A | 0 | 0 | 0 | 0 | 3 | 7 | 7 | 7 | N | N | 5 | 6 | 4 | 5 | N | 7 | 1 | 37.7 | 1 | 22.6 | 1 | 29.1 | 1 | 17.5 | 25920 | 2030 | 0 | 3 | NR | NR | N | N | -1 | -1 | -1 | Y |  | 15816 | N | 0 | 0 | 0 | 0 | 8 | 8 | 1 | 0 | 0 | P | I | 1 |  | 5422 1734 X | 94.2415 | 0:26 | -96:08:40.47 | 0:26 | -096:08:40.47 | 2001 | 4000000 | 768444.6582 | 234008.9076 |  | <Collection> | <Collection>
46705609 | 402 | 1963 | 15817 | 5422 0043SX | 5422 0000 | 0.43 | 54 | 3 | 107 | 22 | 430 | 40 | I-40 | I-40 | S | SAND CREEK | 64'-80'-64' CONT. I-BM. SPANS | 1 | .4 MI E SEMINOLE C/L | 97.9 | 0 | 1 | 1 | 1 | 5 | 328.05 | 37.73 | A | 1 | 1 | 1 | 1 | 7450 | 2010 | 5 | 0 | 3 | 38.06 | N | 0 | 0 | 1 | 2 | -1 | 38.06 | M | 4 | 2 | 209.97 | 41.01 | A | 1 | 1 | 1 | 1 | 3 | 7 | 7 | 7 | 6 | N | 7 | 6 | N | 5 | 6 | 8 | 1 | 61.6 | 1 | 36.9 | 1 | 34.2 | 1 | 20.5 | 11920 | 2030 | 0.2 | 3 | NR | NR | N | N | -1 | -1 | -1 | N |  | 15817 | 0 | 0 | 0 | 0 | 1 | 8 | 1 | 1 | 0 | 0 | P | I | 1 |  | 5422 0043SX | 91.9776 | 0:23 | -96:26:01.31 | 0:23 | -096:26:01.31 | 2001 | 4000000 | 742273.6009 | 228843.1212 |  | <Collection> | <Collection>
46705610 | 402 | 1963 | 15818 | 5422 0043NX | 5422 N0000 | 0.43 | 54 | 3 | 107 | 22 | 430 | 40 | I-40 | I-40 | N | SAND CREEK | 64'-80'-64' CONT. I-BM. SPANS | 1 | .4 MI E SEMINOLE C/L | 97.9 | 0 | 1 | 1 | 1 | 5 | 328.05 | 37.73 | A | 1 | 1 | 1 | 1 | 7450 | 2010 | 5 | 0 | 3 | 38.06 | N | 0 | 0 | 1 | 2 | -1 | 38.06 | M | 4 | 2 | 209.97 | 41.01 | A | 1 | 1 | 1 | 1 | 3 | 7 | 7 | 7 | 6 | N | 7 | 6 | N | 5 | 6 | 8 | 1 | 61.6 | 1 | 36.9 | 1 | 34.2 | 1 | 20.5 | 11920 | 2030 | 0.2 | 3 | NR | NR | N | N | -1 | -1 | -1 | N |  | 15818 | 0 | 0 | 0 | 0 | 1 | 8 | 1 | 1 | 0 | 0 | P | I | 1 |  | 5422 0043NX | 90.2205 | 0:23 | -96:26:01.12 | 0:23 | -096:26:01.12 | 2001 | 4000000 | 742277.7293 | 228886.5631 |  | <Collection> | <Collection>
46705757 | 402 | 1969 | 17592 | 2004 1302NX | 2004 N0000 | 13.02 | 20 | 5 | 39 | 4 | 13020 | 40 | I-40 WB | I-40 WB | N | I-40 BUS. & FMRC R.R. | (2-73',75')(75'-67'-71'-64') CONT. PLATE GIRDER SPANS | 1 | 2.2 MI E JCT SH 54 | 76.7 | 2 | 1 | 1 | 1 | 4 | 328.05 | 38 | A | 1 | 1 | 1 | 11 | 9700 | 2010 | 5 | 60 | 7 | 38 | R | 7 | 327.75 | 1 | 2 | -1 | 54 | M | 4 | 2 | 502.99 | 39.8 | A | 1 | 1 | 0 | 1 | 3 | 8 | 6 | 5 | N | N | 5 | 6 | 2 | 5 | N | 6 | 1 | 55.3 | 1 | 33.2 | 1 | 35.1 | 1 | 21.1 | 15520 | 2030 | 0.16093 | 3 | NR | -1 | _ | _ | -1 | -1 | -1 | _ |  | 17592 | N | 0 | 0 | 0 | 1 | 8 | 8 | 1 | 0 | 0 | P | I | 1 |  | 2004 1302NX | 63.4397 | 0:32 | -98:41:29.55 | 0:32 | -098:41:29.55 | 2001 | 4000000 | 537290.1344 | 243385.3017 |  | <Collection> | <Collection>
46705760 | 402 | 1969 | 17593 | 2004 1302SX | 2004 0000 | 13.02 | 20 | 5 | 39 | 4 | 13020 | 40 | I-40 EB | I-40 EB | S | I-40 BUS. & FMRC R.R. | (2-73',75')(75'-67'-71'-64') CONT. PLATE GIRDER SPANS | 1 | 2.2 MI E JCT SH 54 | 76.7 | 2 | 1 | 1 | 1 | 4 | 328.05 | 38 | A | 1 | 1 | 1 | 11 | 9700 | 2010 | 5 | 60 | 7 | 38 | R | 7 | 327.75 | 1 | 2 | -1 | 54 | M | 4 | 2 | 502.99 | 39.8 | A | 1 | 1 | 0 | 1 | 2 | 8 | 6 | 5 | N | N | 5 | 6 | 2 | 5 | N | 6 | 1 | 55.3 | 1 | 33.2 | 1 | 35.1 | 1 | 21.1 | 15520 | 2030 | 0.16093 | _ | NR | -1 | _ | _ | -1 | -1 | -1 | _ |  | 17593 | N | 0 | 0 | 0 | 1 | 8 | 8 | 1 | 0 | 0 | P | I | 1 |  | 2004 1302SX | 64.8104 | 0:32 | -98:41:27.63 | 0:32 | -098:41:27.63 | 2001 | 4000000 | 537338.6277 | 243395.0581 |  | <Collection> | <Collection>
46705763 | 402 | 1969 | 17596 | 2002 1198NX | 2002 N0000 | 11.98 | 20 | 5 | 39 | 2 | 11980 | 40 | I-40 WB | I-40 WB | N | WASHITA RIV.& CO. RD UND | 2(3-100' CONT.) PLATE GIRDER SPANS | 1 | 1.3 MI E JCT US 183 | 87.5 | 2 | 1 | 1 | 1 | 6 | 328.05 | 38 | A | 1 | 1 | 1 | 1 | 9750 | 2010 | 5 | 0 | 6 | 38 | H | 3 | 0 | 1 | 2 | -1 | 54 | M | 4 | 2 | 602.99 | 39.5 | A | 1 | 1 | 1 | 1 | 3 | 5 | 6 | 6 | 6 | N | 6 | 6 | 2 | 5 | 8 | 8 | 1 | 57.4 | 1 | 34.4 | 1 | 37.5 | 1 | 22.5 | 15600 | 2030 | 0.2 | 3 | NR | -1 | _ | _ | -1 | -1 | -1 | _ |  | 17596 | 0 | 0 | 0 | 0 | 1 | 0 | 1 | 1 | 0 | 0 | P | I | 1 |  | 2002 1198NX | 72.4505 | 0:30 | -98:56:35.52 | 0:30 | -098:56:35.52 | 2001 | 4000000 | 514446.0202 | 241045.3645 |  | <Collection> | <Collection>
46705765 | 402 | 1969 | 17597 | 2002 1198SX | 2002 0000 | 11.98 | 20 | 5 | 39 | 2 | 11980 | 40 | I-40 EB | I-40 EB | S | WASHITA RIV.& CO. RD UND | 2(3-100' CONT.) PLATE GIRDER SPANS | 1 | 1.3 MI E JCT US 183 | 87.5 | 2 | 1 | 1 | 1 | 6 | 328.05 | 38 | A | 1 | 1 | 1 | 1 | 9750 | 2010 | 5 | 0 | 6 | 38 | H | 5 | 0 | 1 | 2 | -1 | 54 | M | 4 | 2 | 602.99 | 39.8 | A | 1 | 1 | 1 | 1 | 3 | 5 | 6 | 6 | 6 | N | 6 | 6 | 2 | 5 | 8 | 8 | 1 | 57.4 | 1 | 34.4 | 1 | 37.5 | 1 | 22.5 | 15600 | 2030 | 0.2 | 3 | NR | -1 | _ | _ | -1 | -1 | -1 | _ |  | 17597 | 0 | 0 | 0 | 0 | 1 | 0 | 1 | 1 | 0 | 0 | P | I | 1 |  | 2002 1198SX | 70.7669 | 0:30 | -98:56:34.87 | 0:30 | -098:56:34.87 | 2001 | 4000000 | 514462.1683 | 241016.9233 |  | <Collection> | <Collection>
46705612 | 402 | 1963 | 15826 | 5422 0395 X | 5422 0000 | 3.95 | 54 | 3 | 107 | 22 | 3950 | 40 | I-40 UNDER | S.H. 48 |  | I-40 UNDER | 32'(2-72' CONT.)32' | 2 | 3.9 MI E SEMINOLE CO | 27.4 | 1 | 1 | 1 | 1 | 1 | 16.08 | 52.25 | A | 1 | 1 | 1 | 1 | 14900 | 2010 | 5 | 0 | 2 | 37.92 | H | 9.84 | 36.42 | 1 | 4 | -1 | 37.92 | M | 4 | 2 | 211.94 | 30.84 | A | 1 | 1 | 1 | 1 | 3 | 3 | 4 | 3 | N | N | 3 | 5 | 4 | 5 | N | 8 | 1 | 51.6 | 1 | 31 | 1 | 40.6 | 1 | 24.4 | 23840 | 2030 | 0 | 3 | NR | NR | M | N | -1 | -1 | -1 | Y |  | 15826 | N | 0 | 0 | 0 | 0 | 8 | 8 | 1 | 0 | 0 | P | I | 1 |  | 5422 0395 X | 39.4244 | 0:24 | -96:22:33.5 | 0:24 | -096:22:33.50 | 2001 | 4000000 | 747486.455 | 230763.0583 |  | <Collection> | <Collection>
46705614 | 402 | 1963 | 15829 | 5422 1454 X | 5422 0000 | 14.54 | 54 | 3 | 107 | 22 | 14540 | 40 | I-40 UNDER | CLEAR VIEW INTERCH |  | I-40 UNDER | 40'(2-72' CONT.) 32' | 2 | 14.5 MI E SEMINOLE CO | 71.3 | 0 | 1 | 1 | 1 | 1 | 16.57 | 49.83 | A | 1 | 1 | 1 | 1 | 16200 | 2010 | 5 | 0 | 2 | 37.25 | H | 9.84 | 36.42 | 1 | 4 | -1 | 37.25 | M | 4 | 2 | 220.14 | 30.84 | A | 1 | 1 | 1 | 1 | 2 | 9 | 5 | 7 | N | N | 5 | 5 | 4 | 5 | N | 8 | 1 | 53.5 | 1 | 32.1 | 1 | 46 | 1 | 27.6 | 25920 | 2030 | 0 | 3 | NR | NR | M | N | -1 | -1 | -1 | Y |  | 15829 | N | 0 | 0 | 0 | 0 | 8 | 1 | 1 | 0.5 | 0.5 | P | I | 1 |  | 5422 1454 X | 90.7712 | 0:26 | -96:11:37.25 | 0:26 | -096:11:37.25 | 2001 | 4000000 | 763984.2935 | 234079.0527 |  | <Collection> | <Collection>
46705636 | 402 | 2002 | 27183 | 02E0060N2670005 |  |  | 2 | 6 | 3 | 0 | 500 | E0060 | E0060 | E0060 |  | LITTLE SANDY CREEK | 4-30' I BEAM SPANS | 1 | 2.5E 2N OF BYRON | 96 | 0 | 4 | 1 | 1 | 5 | 328.05 | 22.97 | D | 2 | 2 | 0 | 9 | 75 | 2010 | 4 | 0 | 4 | 22.97 | N | 0 | 0 | 1 | 2 | -1 | 22.97 | M | 4 | 2 | 120.08 | 25.98 | A | 0 | 0 | 0 | 0 | 4 | 6 | 6 | 6 | 7 | N | 6 | 5 | N | 5 | 8 | 7 | 1 | 66 | 1 | 39 | 1 | 41 | 1 | 24 | 120 | 2030 | 5 | _ | [9 empty] | 27183 | 0 | 0 | 0 | 0 | 0 | 0 | 0 | 1 | 0 | 0 | P | I | 0 |  | 02E0060N2670005 | 60.032 | 0:56 | -98:14:34.7 | 0:56 | -098:14:34.70 | 2001 | 4000000 | 578348.2209 | 398764.5726 |  | <Collection> | <Collection> | bar: RN to N
46705637 | 402 | 2002 | 27184 | 02N2550E0090003 |  |  | 2 | 6 | 3 | 0 | 300 | N2550 | N2550 | N2550 |  | DRY CREEK | 2-30' I BEAM SPANS | 1 | 2.5W 1.3S OF BURLINGTON | 96 | 0 | 4 | 1 | 1 | 5 | 328.05 | 22.97 | D | 2 | 2 | 0 | 9 | 100 | 2010 | 4 | 0 | 2 | 22.97 | N | 0 | 0 | 1 | 2 | -1 | 22.97 | M | 4 | 2 | 61.02 | 25.98 | A | 0 | 0 | 0 | 0 | 4 | 7 | 7 | 7 | 7 | N | 7 | 5 | N | 5 | 6 | 7 | 1 | 100 | 1 | 60 | 1 | 65 | 1 | 39 | 160 | 2030 | 5 | _ | [9 empty] | 27184 | 0 | 0 | 0 | 0 | 0 | 0 | 0 | 1 | 0 | 0 | P | I | 0 |  | 02N2550E0090003 | 82.6842 | 0:53 | -98:28:04.43 | 0:53 | -098:28:04.43 | 2001 | 4000000 | 558279.7973 | 393547.938 |  | <Collection> | <Collection> | bar: RN to N
46705773 | 402 | 1957 | 13902 | 6127 0077 X | 6127 0000 | 0.77 | 61 | 2 | 121 | 27 | 770 | 2 | SH-2 | S.H. 2 |  | N FORK SANS BOIS CREEK | 60' - 80' - 60' continuous WF-beam sk 30° | 1 | 1.9 S JCT SH-31 | 92.7 | 0 | 3 | 1 | 1 | 5 | 328.05 | 28 | B | 1 | 1 | 0 | 6 | 1600 | 2010 | 4 | 30 | 3 | 30.25 | N | 0 | 0 | 1 | 2 | -1 | 28 | M | 4 | 2 | 202 | 32.4 | A | 1 | 1 | 1 | 1 | 3 | 9 | 9 | 8 | 7 | N | 8 | 5 | N | 5 | 8 | 8 | 1 | 67 | 1 | 40.2 | 1 | 40 | 1 | 24 | 2560 | 2030 | 32 | 3 | NR | NR | N | N | -1 | -1 | -1 | N |  | 13902 | 0 | 0 | 0 | 0 | 0 | 8 | 8 | 6 | 0.335 | 0.335 | P | I | 1 |  | 6127 0077 X | 99.601 | 0:06 | -95:21:04.41 | 0:06 | -095:21:04.41 | 2001 | 4000000 | 841423.355 | 199393.6614 |  | <Collection> | <Collection>
46705652 | 402 | 1968 | 17337 | 4405 0927 X | 4405 0000 | 9.27 | 44 | 3 | 87 | 5 | 9270 | 35 | I-35 UNDER | S.H. 74 EB |  | I-35 UNDER | 45'(2-72' CONT.)38' | 2 | JCT I-35 & SH 74 | 94 | 0 | 1 | 1 | 1 | 1 | 17.55 | 37.73 | A | 1 | 1 | 1 | 11 | 31400 | 2010 | 5 | 37 | 2 | 38.06 | H | 12.14 | 18.04 | 1 | 4 | -1 | 38.06 | M | 4 | 2 | 229 | 39.7 | A | 1 | 1 | 1 | 1 | 3 | 5 | 6 | 6 | N | N | 6 | 7 | 6 | 5 | N | 8 | 1 | 73 | 1 | 43.8 | 1 | 42 | 1 | 25.2 | 50240 | 2030 | 0 | 3 | NR | NR | N | N | -1 | -1 | -1 | Y |  | 17337 | N | 0 | 0 | 0 | 1 | 8 | 8 | 1 | 0 | 0 | P | I | 1 |  | 4405 0927 X | 80.7845 | 0:59 | -97:22:22.27 | -1 | 1 | 2001 | 4000000 | 657251.8632 | 183081.5277 |  | <Collection> | <Collection>
46705654 | 402 | 1968 | 17338 | 4405 0928 X | 4405 0000 | 9.28 | 44 | 3 | 87 | 5 | 9280 | 35 | I-35 UNDER | S.H. 74 WB |  | I-35 UNDER | 45'(2-72' CONT.)38' | 2 | JCT I-35 & SH 74 | 94 | 0 | 1 | 1 | 1 | 1 | 17.91 | 37.73 | A | 1 | 1 | 1 | 11 | 31400 | 2010 | 5 | 37 | 2 | 38.06 | H | 12.14 | 18.04 | 1 | 4 | -1 | 38.06 | M | 4 | 2 | 229 | 39.7 | A | 1 | 1 | 1 | 1 | 6 | 5 | 6 | 6 | N | N | 6 | 7 | 6 | 5 | N | 8 | 1 | 73 | 1 | 43.8 | 1 | 42 | 1 | 25.2 | 50240 | 2030 | 0 | 3 | NR | NR | N | N | -1 | -1 | -1 | Y |  | 17338 | N | 0 | 0 | 0 | 1 | 8 | 8 | 1 | 0 | 0 | P | I | 1 |  | 4405 0928 X | 90.936 | 0:59 | -97:22:20.51 | -1 | 1 | 2001 | 4000000 | 657295.937 | 183171.2088 |  | <Collection> | <Collection>
46705656 | 402 | 1968 | 17341 | 4405 0305 X | 4405 0000 | 3.05 | 44 | 3 | 87 | 5 | 3050 | 35 | I-35 UNDER | N3175 |  | I-35 UNDER | 88'-70'-88' CONT. PL | 2 | 3.1 MI N GARVIN C/L | 64 | 0 | 1 | 1 | 1 | 1 | 16.67 | 38 | A | 1 | 1 | 1 | 1 | 32200 | 2010 | 2 | 30 | 3 | 38 | H | 9.84 | 18.04 | 1 | 4 | -1 | 38 | M | 4 | 2 | 249.01 | 28.87 | A | 0 | 1 | 1 | 1 | 2 | 7 | 5 | 7 | N | N | 5 | 4 | 4 | 5 | N | 4 | 1 | 41.7 | 1 | 25 | 1 | 23.9 | 1 | 14.3 | 51520 | 2030 | 0 | 3 | NR | NR | N | N | -1 | -1 | -1 | Y |  | 17341 | N | 0 | 0 | 0 | 0 | 8 | 8 | 1 | 0.5 | 0.5 | P | I | 1 |  | 4405 0305 X | 74.4782 | 0:54 | -97:20:40.81 | 0:54 | -097:20:40.81 | 2001 | 4000000 | 659887.8067 | 173557.8703 |  | <Collection> | <Collection>
46705658 | 402 | 1969 | 17503 | 4456 0110 X | 4456 0000 | 1.1 | 44 | 3 | 87 | 56 | 1100 | 24 | S.H. 24 | S.H. 24 |  | FINN CREEK | 54'-55'-54' CONT. I- | 1 | 1.1 MI W SH 74 | 91.7 | 0 | 3 | 1 | 1 | 5 | 328.05 | 23.95 | B | 1 | 1 | 0 | 7 | 240 | 2010 | 4 | 0 | 3 | 32.15 | N | 0 | 0 | 1 | 2 | 0 | 24 | M | 4 | 2 | 165.02 | 33.79 | A | 1 | 0 | 0 | 1 | 2 | 6 | 7 | 7 | 8 | N | 6 | 7 | N | 5 | 8 | 8 | 1 | 45.2 | 1 | 27.1 | 1 | 35.6 | 1 | 21.1 | 384 | 2030 | 16 | 3 | NR | NR | N | N | -1 | -1 | -1 | N |  | 17503 | 0 | 0 | 0 | 0 | 0 | 8 | 8 | 1 | 0 | 0 | P | I | 1 |  | 4456 0110 X | 93.9737 | 0:51 | -97:25:27.18 | 0:51 | -097:25:27.18 | 2001 | 4000000 | 652644.6501 | 168986.1311 |  | <Collection> | <Collection>
46705796 | 402 | 1987 | 21482 | 40D1398N4800013 |  |  | 40 | 2 | 79 | 0 | 1300 | D1398 | D1398 | D1398 |  | CREEK | 12' - 9' continuous I-beam, timber deck | 1 | 4.0 S, 3.5 E GILMORE | 44.7 | 0 | 4 | 1 | 1 | 5 | 328.05 | 19 | D | 2 | 2 | 0 | 9 | 30 | 2010 | 0 | 0 | 2 | 20 | N | 0 | 0 | 8 | 1 | -1 | 16 | M | 4 | 2 | 23.25 | 20 | P | 0 | 0 | 0 | 0 | 2 | 8 | 6 | 7 | 6 | N | 2 | 5 | N | 0 | 8 | 6 | 2 | 6 | 2 | 4 | 2 | 4 | 2 | 3 | 48 | 2030 | 2 | 0 | 40404 | NR | Y11 | N | -1 | -1 | -1 | N |  | 21482 | 0 | 0 | 0 | 0 | 0 | 0 | 0 | 7 | 0 | 0 | P | I | 0 |  | 40E1398N4800013 | 62.8704 | 1:00 | -94:28:02.15 | 1:00 | -094:28:02.15 | 2001 | 4000000 | 922387.992 | 189970.1506 |  | <Collection> | <Collection>
46705800 | 402 | 1988 | 21882 | 40E1370N4655003 |  |  | 40 | 2 | 79 | 0 | 300 | E1370 | E1370 | E1370 |  | CREEK | (2) 20' continuous I-beam, timber deck | 1 | 4.4 N, 0.6 W WISTER | 47.5 | 2 | 4 | 1 | 1 | 5 | 328.05 | 18 | D | 2 | 2 | 0 | 9 | 175 | 2010 | 0 | 0 | 2 | 18 | N | 0 | 0 | 8 | 1 | -1 | 20 | M | 4 | 2 | 40.03 | 20 | P | 0 | 0 | 0 | 0 | 3 | 5 | 5 | 5 | 7 | N | 4 | 3 | N | 0 | 8 | 8 | 2 | 17 | 2 | 12 | 2 | 12 | 2 | 9 | 280 | 2030 | 5 | 3 | 121212 | NR | Y02 | N | -1 | -1 | -1 | N |  | 21882 | 0 | 0 | 0 | 0 | 0 | 0 | 0 | 7 | 0.305 | 0.305 | P | I | 0 |  | 40E1370N4655003 | 43.8238 | 0:02 | -94:44:07.46 | 0:02 | -094:44:07.46 | 2001 | 4000000 | 897798.5901 | 193036.9314 |  | <Collection> | <Collection>
46705664 | 402 | 2001 | 26974 | 76N2380E0120003 |  |  | 76 | 6 | 151 | 0 | 300 | N2380 | _ | N2380 |  | TURKEY CREEK | 2-30' CONT I-BEAM SPANS | 1 | 6W 2.7N OF US64/281S | 83.5 | 0 | 4 | 1 | 1 | 5 | 328.05 | 25.4 | D | 2 | 2 | 0 | 9 | 20 | 2010 | 0 | 0 | 2 | 25.4 | N | 327.75 | 327.75 | 1 | 2 | -1 | 28 | M | 4 | 2 | 60.1 | 26 | A | 0 | 0 | 0 | 0 | 2 | 7 | 7 | 6 | 6 | N | 6 | 6 | N | 5 | 8 | 8 | 1 | 44 | 1 | 26 | 1 | 28 | 1 | 17 | 32 | 2030 | 6.4374 | 0 | NR | NR | N | N | 9999 | 9999 | 9999 | N |  | 26974 | 0 | 0 | 0 | 0 | 0 | 0 | 0 | 9 | 0 | 0 | P | I | 0 |  | 76N2380E0120003 | 69.9125 | 36:50 | -98:46:24 | -1 | 1 | 2001 | 4000000 | 531008.9478 | 388978.6049 |  | <Collection> | <Collection>
46704682 | 402 | 1959 | 14467 | 6029 0117EX | 6029 0000 | 1.17 | 60 | 4 | 119 | 29 | 1170 | 35 | I-35 | I-35 | E | BEAVER CREEK | 64'-80'-64' CONT. I-BM. SPANS SK.60 DEG. W/ SLOPED-FACE PARAPETS | 1 | 1.2 MI N LOGAN C/L | 94.5 | 0 | 1 | 1 | 1 | 5 | 328.05 | 38 | A | 1 | 1 | 1 | 1 | 10150 | 2010 | 5 | 30 | 3 | 38 | N | 0 | 0 | 1 | 2 | -1 | 38 | M | 4 | 2 | 210 | 41 | A | 1 | 0 | 1 | 1 | 2 | 7 | 7 | 7 | 6 | N | 6 | 6 | N | 5 | 8 | 8 | 1 | 50.6 | 1 | 30.4 | 1 | 28.1 | 1 | 16.9 | 16240 | 2030 | 0.2 | 3 | NR | 70 | N | N | -1 | -1 | -1 | N |  | 14467 | 0 | 0 | 0 | 0 | 0 | 0 | 1 | 1 | 0 | 0 | P | I | 1 |  | 6029 0117EX | 93.9132 | 0:00 | -97:20:58.69 | 0:00 | -097:20:58.69 | 2001 | 4000000 | 658627.7116 | 296414.9281 |  | <Collection> | <Collection>
46704831 | 402 | 1967 | 17028 | 6216 1289NX | 6216 N1223 | 12.89 | 62 | 3 | 123 | 16 | 12890 | 19 | S.H. 19 | S.H. 19 | N | BIG SANDY CREEK | 60' (80'-100'-80' CONTINUOUS | 1 | 1E JCT S.H. 3W | 33.5 | 1 | 3 | 1 | 1 | 5 | 328.05 | 28 | B | 1 | 1 | 0 | 6 | 8350 | 2010 | 5 | 0 | 3 | 28 | N | 0 | 0 | 1 | 2 | 0 | 37 | M | 4 | 2 | 381.89 | 32.8 | A | 1 | 1 | 1 | 1 | 4 | 4 | 4 | 3 | 6 | N | 3 | 3 | N | 5 | 6 | 8 | 1 | 58.3 | 1 | 35.1 | 1 | 32.4 | 1 | 19.4 | 13360 | 2030 | 0.2 | 3 | NR | NR | M | N | -1 | -1 | -1 | N |  | 17028 | 0 | 0 | 0 | 0 | 1 | 8 | 0 | 1 | 0.457 | 0.457 | P | I | 1 |  | 6216 1289NX | 56.1179 | 0:47 | -96:42:37.48 | 0:47 | -096:42:37.4751 | 2001 | 4000000 | 718015.6785 | 161192.2056 |  | <Collection> | <Collection>
46704832 | 402 | 1967 | 17029 | 6216 1289SX | 6216 0000 | 12.89 | 62 | 3 | 123 | 16 | 12890 | 19 | S.H. 19 | S.H. 19 | S | BIG SANDY CREEK | 60' (80'-100'-80' CONTINUOUS | 1 | 1E JCT SH 3W | 33.5 | 1 | 3 | 1 | 1 | 5 | 328.05 | 28 | B | 1 | 1 | 0 | 6 | 8350 | 2010 | 5 | 0 | 3 | 28 | N | 0 | 0 | 1 | 2 | 0 | 37 | M | 4 | 2 | 381.89 | 32.8 | A | 1 | 1 | 1 | 1 | 4 | 4 | 4 | 3 | 6 | N | 3 | 3 | N | 5 | 6 | 8 | 1 | 58.3 | 1 | 35.1 | 1 | 32.4 | 1 | 19.4 | 13360 | 2030 | 0.2 | 3 | NR | NR | M | N | -1 | -1 | -1 | N |  | 17029 | 0 | 0 | 0 | 0 | 1 | 8 | 8 | 1 | 0.457 | 0.457 | P | I | 1 |  | 6216 1289SX | 56.2279 | 0:47 | -96:42:37.64 | 0:47 | -096:42:37.6437 | 2001 | 4000000 | 718011.6803 | 161182.9466 |  | <Collection> | <Collection>
46704833 | 402 | 1967 | 17033 | 4405 1101EX | 4405 0000 | 11.01 | 44 | 3 | 87 | 5 | 11010 | 35 | I-35 | I-35 | E | WALNUT CREEK | 4-100' CONT. PLATE G | 1 | .7 MI N JCT SH 39 | 85 | 0 | 1 | 1 | 1 | 5 | 328.05 | 38 | A | 1 | 1 | 1 | 11 | 15100 | 2010 | 5 | 45 | 4 | 38 | N | 0 | 0 | 1 | 2 | -1 | 38 | M | 4 | 2 | 402.88 | 39.8 | A | 1 | 1 | 1 | 1 | 6 | 7 | 7 | 5 | 5 | N | 5 | 6 | N | 5 | 6 | 8 | 1 | 53.6 | 1 | 32.2 | 1 | 34.9 | 1 | 21.1 | 24160 | 2030 | 0.2 | 3 | NR | NR | N | N | -1 | -1 | -1 | N |  | 17033 | 0 | 0 | 0 | 0 | 1 | 8 | 8 | 1 | 0 | 0 | P | I | 1 |  | 4405 1101EX | 96.2586 | 0:00 | -97:22:32.17 | 0:00 | -097:22:32.17 | 2001 | 4000000 | 656983.0311 | 185903.7605 |  | <Collection> | <Collection>
46704834 | 402 | 1967 | 17034 | 4405 1101WX | 4405 W0000 | 11.01 | 44 | 3 | 87 | 5 | 11010 | 35 | I-35 | I-35 | W | WALNUT CREEK | 4-100' CONT. PLATE GIRDER SPANS SK. 45 DEG. | 1 | .7 MI N JCT SH 39 | 51.8 | 1 | 1 | 1 | 1 | 5 | 328.05 | 38 | A | 1 | 1 | 1 | 11 | 15100 | 2010 | 5 | 45 | 4 | 38 | N | 0 | 0 | 1 | 2 | -1 | 38 | M | 4 | 2 | 402.88 | 39.8 | A | 1 | 1 | 1 | 1 | 6 | 7 | 7 | 3 | 5 | N | 3 | 6 | N | 5 | 6 | 8 | 1 | 53.6 | 1 | 32.2 | 1 | 34.9 | 1 | 21.1 | 24160 | 2030 | 0.2 | 3 | NR | NR | N | N | -1 | -1 | -1 | N |  | 17034 | 0 | 0 | 0 | 0 | 1 | 8 | 8 | 1 | 0 | 0 | P | I | 1 |  | 4405 1101WX | 98.6004 | 0:01 | -97:22:33.53 | 0:01 | -097:22:33.53 | 2001 | 4000000 | 656947.5614 | 186058.1606 |  | <Collection> | <Collection>
46705157 | 402 | 1994 | 23863 | 52E0470N3160004 |  |  | 52 | 4 | 103 | 0 | 400 | E0470 | E0470 | E0470 |  | CREEK | 30', 12' CONT I-BEAM SPANS | 1 | 4N .4E SH164 & US77 | 64.7 | 0 | 4 | 1 | 1 | 5 | 328.05 | 15.4 | D | 2 | 2 | 0 | 9 | 24 | 2010 | 0 | 0 | 2 | 15.4 | N | 0 | 0 | 8 | 1 | -1 | 20 | M | 4 | 2 | 42 | 16 | A | 0 | 0 | 0 | 0 | 7 | 7 | 5 | 5 | 6 | N | 5 | 7 | N | 5 | 5 | 8 | 2 | 47 | 2 | 36 | 2 | 26 | 2 | 20 | 38 | 2030 | 159.39 | 0 | NR | NR | N00 | N | 9999 | 9999 | 9999 | N |  | 23863 | 0 | 0 | 0 | 0 | 0 | 0 | 0 | 8 | 0 | 0 | P | I | 0 |  | 52E0470N3160004 | 64.708 | 0:20 | -97:21:52.38 | 0:20 | -097:21:52.38 | 2001 | 4000000 | 657048.9963 | 332950.1109 |  | <Collection> | <Collection>
46704992 | 402 | 1971 | 18121 | 7422 0237 X | 7422 0000 | 2.37 | 74 | 8 | 147 | 22 | 2370 | 60 | U.S. 60 | U.S. 60 |  | CANEY RIVER | 85'-114'-85' CONT. P | 1 | 2.1 MI E OSAGE C/L | 51.4 | 2 | 2 | 1 | 1 | 5 | 328.05 | 51 | C | 1 | 1 | 1 | 12 | 18500 | 2010 | 5 | 14 | 3 | 51 | N | 0 | 0 | 1 | 4 | -1 | 68 | M | 4 | 2 | 285.1 | 58.3 | A | 0 | 0 | 0 | 0 | 3 | 6 | 5 | 5 | 5 | N | 5 | 3 | N | 5 | 5 | 7 | 1 | 51.8 | 1 | 33.7 | 1 | 38 | 1 | 22.8 | 29600 | 2030 | 10 | 3 | NR | -1 | -1 | _ | -1 | -1 | -1 | _ |  | 18121 | 0 | 0 | 0 | 0 | 0 | 8 | 8 | 1 | 1.524 | 0 | P | I | 1 |  | 7422 0237 X | 73.4634 | 0:45 | -95:57:41.25 | 0:45 | -095:57:41.2468 | 2001 | 4000000 | 782061.6231 | 380421.6185 |  | <Collection> | <Collection>
46705019 | 402 | 1971 | 18098 | 5115 0225SX | 5115 0000 | 2.25 | 51 | 1 | 101 | 15 | 2250 | 40 | I-40 | I-40 | S | S.H. 2 UNDER | 105'-109' CONT. PLAT | 1 | 2.3 MI E C/L | 97.9 | 0 | 1 | 1 | 1 | 1 | 328.05 | 40.9 | A | 1 | 1 | 1 | 1 | 6400 | 2010 | 5 | 16 | 2 | 40.9 | H | 27 | 30 | 1 | 2 | -1 | 38 | M | 4 | 2 | 215.88 | 42.9 | A | 1 | 1 | 1 | 1 | 1 | 7 | 6 | 7 | N | N | 6 | 7 | 7 | 5 | N | 8 | 1 | 63.5 | 1 | 38.1 | 1 | 35.4 | 1 | 21.3 | 10240 | 2030 | 0.3444 | 3 | NR | N | N | N | 1601 | 1709 | 1604 | Y |  | 18098 | N | 0 | 0 | 0 | 1 | 8 | 8 | 1 | 0 | 0 | P | I | 1 |  | 5115 0225SX | 79.7535 | 0:29 | -95:18:23.52 | 0:29 | -095:18:23.52 | 2001 | 4000000 | 844365.9582 | 241070.1101 |  | <Collection> | <Collection>
46705021 | 402 | 1971 | 18099 | 5115 0225NX | 5115 N0000 | 2.25 | 51 | 1 | 101 | 15 | 2250 | 40 | I-40 | I-40 | N | S.H. 2 UNDER | 105'-109' CONT. PLAT | 1 | 2.3 MI E C/L | 97.9 | 0 | 1 | 1 | 1 | 1 | 328.05 | 40.9 | A | 1 | 1 | 1 | 1 | 6400 | 2010 | 5 | 16 | 2 | 40.9 | H | 27 | 30 | 1 | 2 | -1 | 38 | M | 4 | 2 | 215.88 | 42.9 | A | 1 | 1 | 1 | 1 | 2 | 7 | 7 | 7 | N | N | 7 | 7 | 7 | 5 | N | 8 | 1 | 63.5 | 1 | 38.1 | 1 | 35.4 | 1 | 21.3 | 10240 | 2030 | 0.3444 | 3 | NR | N | N | N | 1601 | 1703 | 1604 | Y |  | 18099 | N | 0 | 0 | 0 | 1 | 8 | 8 | 1 | 0 | 0 | P | I | 1 |  | 5115 0225NX | 72.1868 | 0:29 | -95:18:21.94 | 0:29 | -095:18:21.94 | 2001 | 4000000 | 844404.2274 | 241128.1874 |  | <Collection> | <Collection>
46705024 | 402 | 1971 | 18105 | 5115 0613 X | 5115 0000 | 6.13 | 51 | 1 | 101 | 15 | 6130 | 40 | I-40 UNDER | CO. RD. N4370 |  | I-40 UNDER | 2-109' CONT. PLATE G | 2 | 6.1 MI E MCINTOSH | 94.1 | 0 | 1 | 1 | 1 | 1 | 17 | 89 | A | 1 | 1 | 1 | 1 | 13200 | 2010 | 2 | 0 | 2 | 27 | H | 28 | 37 | 1 | 4 | -1 | 27 | M | 4 | 2 | 220.14 | 29 | A | 1 | 1 | 1 | 1 | 3 | 7 | 7 | 7 | N | N | 6 | 5 | 5 | 5 | N | 8 | 1 | 50 | 1 | 30 | 1 | 28 | 1 | 16.8 | 21120 | 2030 | 0 | 3 | NR | N | N | N | 1601 | 1703 | 1607 | Y |  | 18105 | N | 0 | 0 | 0 | 0 | 8 | 8 | 1 | 0 | 0 | P | I | 1 |  | 5115 0613 X | 93.3997 | 0:29 | -95:14:19.61 | 0:29 | -095:14:19.61 | 2001 | 4000000 | 850493.688 | 241868.2924 |  | <Collection> | <Collection>
46704731 | 402 | 1962 | 15561 | 57D0440E0420001 |  |  | 57 | 8 | 113 | 0 | 1800 | D0440 | D0440 | D0440 |  | BUG CREEK | 3-SPAN STEEL BEAM | 1 | 9 MI. WEST OF HOMINY | 78.6 | 0 | 4 | 1 | 1 | 5 | 328.05 | 19.68 | D | 2 | 2 | 0 | 9 | 50 | 2010 | 4 | 0 | 3 | 20.01 | N | 0 | 0 | 1 | 2 | 0 | 25.92 | M | 4 | 2 | 237.86 | 22.97 | A | 0 | 0 | 0 | 0 | 9 | 7 | 6 | 7 | 6 | N | 6 | 5 | N | 5 | 6 | 6 | 1 | 38.9 | 1 | 23.3 | 1 | 31.1 | 1 | 18.6 | 80 | 2030 | 5 | 1 | [9 empty] | 15561 | 0 | 0 | 0 | 0 | 0 | 0 | 0 | 1 | 0 | 0 | P | I | 0 |  | 57N3623E0420001 | 88.7706 | 0:24 | -96:32:45.96 | 0:24 | -096:32:45.96 | 2001 | 4000000 | 730406.4144 | 341702.7967 |  | <Collection> | <Collection> | bar: RN to N
46704599 | 402 | 1989 | 22419 | 5542 0068EX | 5542 0000 | 0.68 | 55 | 4 | 109 | 42 | 680 | 235 | I-235 N.B. | I-235 NB | E | LINCOLN,I-235RMP,BNSF | 97'-125'-161'-63'-134'-125'-94'-86'-96'- CONT. PLATE GIRDER SPANS | 1 | 0.6 MI N OF I-40 | 95.6 | 0 | 1 | 1 | 1 | 4 | 328.05 | 56 | A | 1 | 1 | 1 | 11 | 40350 | 2010 | 5 | 0 | 9 | 56 | H | 6 | 2 | 1 | 3 | -1 | 56 | M | 4 | 2 | 982.16 | 59.33 | A | 1 | 1 | 1 | 1 | 2 | 6 | 7 | 8 | N | N | 7 | 6 | 4 | 5 | N | 8 | 1 | 49.1 | 1 | 36 | 1 | 48.6 | 1 | 35.7 | 64560 | 2030 | 0.2 | 3 | NR | 60 | N | N | 1902 | 1906 | 1602 | Y |  | 22419 | N | 0 | 0 | 0 | 0 | 0 | 1 | 0 | 0 | 0 | P | I | 1 |  | 5542 0068EX | 99.5591 | 0:28 | -97:30:04.17 | 0:28 | -097:30:04.1749 | 2001 | 4000000 | 645268.0293 | 236871.3348 |  | <Collection> | <Collection>
46704609 | 402 | 1969 | 17506 | 0703 0388WX | 0703 W0000 | 3.88 | 7 | 2 | 13 | 3 | 3880 | 69 | U.S. 69 SB | U.S. 69 SB | W | U.S. 70 UNDER | (2) 83' CONTINUOUS PLATE GIRDER SK 12 DEG. | 1 | JCT US-70 & US-69 | 84.8 | 0 | 2 | 1 | 1 | 1 | 328.05 | 46 | C | 1 | 1 | 1 | 12 | 11350 | 2010 | 5 | 12 | 2 | 46 | H | 13 | 18 | 1 | 3 | -1 | 54 | M | 4 | 2 | 167.98 | 47.8 | A | 0 | 1 | 1 | 0 | 1 | 6 | 7 | 6 | N | N | 6 | 4 | 6 | 5 | N | 8 | 1 | 53.9 | 1 | 32.4 | 1 | 37.1 | 1 | 22.3 | 18160 | 2030 | 6 | 3 | NR | NR | N | N | -1 | 1710 | 1606 | Y |  | 17506 | N | 0 | 0 | 0 | 1 | 8 | 8 | 1 | 0.274 | 0.274 | P | I | 1 |  | 0703 0388WX | 87.9236 | 1:00 | -96:24:17.05 | 1:00 | -096:24:17.05 | 2001 | 4000000 | 747382.788 | 74891.6519 |  | <Collection> | <Collection>
46704611 | 402 | 1969 | 17507 | 0703 0388EX | 0703 0000 | 3.88 | 7 | 2 | 13 | 3 | 3880 | 69 | U.S. 69 NB | U.S. 69 NB | E | U.S. 70 UNDER | (2) 83' CONTINUOUS PLATE GIRDER SK 12 DEG. | 1 | JCT US-70 & US-69 | 84.8 | 0 | 2 | 1 | 1 | 1 | 328.05 | 46 | C | 1 | 1 | 1 | 12 | 11350 | 2010 | 5 | 12 | 2 | 46 | H | 13 | 18 | 1 | 3 | -1 | 54 | M | 4 | 2 | 167.98 | 47.8 | A | 0 | 1 | 1 | 0 | 1 | 6 | 7 | 6 | N | N | 6 | 4 | 6 | 5 | N | 8 | 1 | 54.1 | 1 | 32.5 | 1 | 37.4 | 1 | 22.4 | 18160 | 2030 | 6 | 3 | NR | NR | N | N | -1 | 1803 | 1700 | N |  | 17507 | N | 0 | 0 | 0 | 1 | 8 | 8 | 1 | 0.274 | 0.274 | P | I | 1 |  | 0703 0388EX | 85.8007 | 1:00 | -96:24:14.67 | 1:00 | -096:24:14.67 | 2001 | 4000000 | 747443.3098 | 74926.2418 |  | <Collection> | <Collection>
46706815 | 402 | 1974 | 18776 | 5570 0128WX | 5570 W0000 | 1.28 | 55 | 4 | 109 | 70 | 1280 | 44 | I-44 | I-44 | W | I-240 UNDER | 135'-150' CONT. PLATE GIRDER SPANS SK.46 DEG.11'03' & 47 DEG.56'40' | 1 | 4.8 MI S I-40 | 79.3 | 2 | 1 | 1 | 1 | 1 | 328.05 | 24 | A | 1 | 1 | 1 | 11 | 29050 | 2010 | 5 | 43 | 2 | 24 | H | 12.1 | 12.2 | 1 | 1 | -1 | 24 | M | 4 | 2 | 287 | 27 | A | 1 | 0 | 0 | 0 | 3 | 7 | 6 | 5 | N | N | 5 | 2 | 6 | 5 | N | 8 | 1 | 54.9 | 1 | 32.8 | 1 | 30.5 | 1 | 18.3 | 46480 | 2030 | 0.16093 | 3 | NR | NR | N | N | 1605 | 1903 | 1608 | Y |  | 18776 | N | 0 | 0 | 0 | 0 | 0 | 0 | 4 | 0 | 0 | P | I | 1 |  | 5570 0128WX | 63.331 | 0:24 | -97:34:28.73 | 0:24 | -097:34:28.7296 | 2001 | 4000000 | 638633.3362 | 228891.6511 |  | <Collection> | <Collection>
46706970 | 402 | 1967 | 17000 | 1406 0086 X | 1406 0000 | 0.86 | 14 | 3 | 27 | 6 | 860 | 35 | I-35 UNDER | S.H. 9 |  | I-35 UNDER | 30'(2-67' CONT.)34' | A | 0.9 MI N MCCLAIN C/L | 83 | 0 | 1 | 1 | 5 | 1 | 16.25 | 65.94 | A | 1 | 1 | 1 | 11 | 70300 | 2010 | 5 | 0 | 2 | 40.03 | H | 34.12 | 5.91 | 1 | 6 | -1 | 20.01 | M | 4 | 2 | 201.11 | 55.12 | A | 0 | 0 | 0 | 0 | 2 | 5 | 6 | 5 | N | N | 5 | 5 | 5 | 5 | N | 6 | 1 | 77.2 | 1 | 46.3 | 1 | 43.8 | 1 | 26.3 | 112480 | 2030 | 0 | 3 | NR | NR | N | N | 1600 | 1704 | 1603 | Y |  | 17000 | N | 0 | 0 | 0 | 3 | 8 | 8 | 1 | 0.8 | 0.8 | P | I | 1 |  | 1406 0086 X | 84.0001 | 0:12 | -97:28:53.98 | 0:12 | -097:28:53.98 | 2001 | 4000000 | 647193.6277 | 206987.0551 |  | <Collection> | <Collection>
46706817 | 402 | 1974 | 18783 | 5552 0505SX | 5552 0000 | 5.05 | 55 | 4 | 109 | 52 | 5050 | 152 | S.H. 152 EB | S.H. 152 EB | S | SLWC RR, CITY ST, CREEK | (2-85',95',114' CONT),85' PL.GIRDER SPANS, SK31LF | 1 | 1.4W OF JCT I-44/S.H. 152 | 88.8 | 0 | 3 | 1 | 1 | 8 | 328.05 | 41 | B | 1 | 1 | 1 | 12 | 14350 | 2010 | 5 | 59 | 3 | 41 | H | 17.5 | 0 | 1 | 2 | -1 | 41 | M | 4 | 2 | 475.09 | 41 | A | 1 | 1 | 1 | 1 | 7 | 6 | 5 | 5 | 7 | N | 5 | 7 | 7 | 5 | 9 | 8 | 1 | 62.3 | 1 | 37.4 | 1 | 34.6 | 1 | 20.8 | 22960 | 2030 | 0.16093 | 3 | NR | 55 | N | N | 2310 | 2704 | 2702 | Y |  | 18783 | 0 | 0 | 0 | 0 | 1 | 0 | 0 | 4 | 0 | 0 | P | I | 1 |  | 5552 0580SX | 67.6196 | 0:25 | -97:36:24.87 | 0:25 | -097:36:24.8737 | 2001 | 4000000 | 635691.4211 | 231848.8682 |  | <Collection> | <Collection>
46706819 | 402 | 1974 | 18784 | 5552 0506NX | 5552 N0148 | 5.06 | 55 | 4 | 109 | 52 | 5060 | 152 | S.H. 152 WB | S.H. 152 WB | N | SLWC RR , CITY ST CREEK | (2-85', 95', 114' CONT), 85' PL. GIRDER SPANS, SK 31DEG LF | 1 | 1.4W OF JCT I-44/S.H. 152 | 83.5 | 0 | 3 | 1 | 1 | 8 | 328.05 | 46 | B | 1 | 1 | 1 | 12 | 14350 | 2010 | 5 | 59 | 3 | 46 | H | 17.5 | 0 | 1 | 2 | -1 | 59 | M | 4 | 2 | 475.09 | 57 | A | 1 | 1 | 1 | 1 | 2 | 6 | 5 | 5 | 7 | N | 5 | 9 | 7 | 5 | 9 | 8 | 1 | 57.6 | 1 | 34.6 | 1 | 32.1 | 1 | 19.2 | 22960 | 2030 | 0.16093 | 3 | NR | 55 | N | N | 2310 | 2408 | 2401 | Y |  | 18784 | 0 | 0 | 0 | 0 | 0 | 0 | 0 | 4 | 0 | 0 | P | I | 1 |  | 5552 0581NX | 69.58 | 0:25 | -97:36:21.83 | 0:25 | -097:36:21.8264 | 2001 | 4000000 | 635767.8789 | 231892.9874 |  | <Collection> | <Collection>
46706996 | 402 | 1951 | 12637 | 5012 0490NX | 5012 N0164 | 4.9 | 50 | 7 | 99 | 12 | 4900 | 7 | S.H. 7 | S.H. 7 | N | GUY SANDY CREEK | 64'-80'-64' CONT. I-BM SPANS | 1 | 4.9 MI E JCT US77 | 66.1 | 2 | 3 | 1 | 1 | 5 | 328.05 | 28 | B | 1 | 1 | 1 | 2 | 5200 | 2010 | 4 | 60 | 3 | 28 | N | 0 | 0 | 1 | 2 | -1 | 28 | M | 4 | 2 | 212.92 | 33 | A | 0 | 0 | 0 | 1 | 3 | 6 | 6 | 7 | 6 | N | 5 | 3 | N | 5 | 8 | 8 | 1 | 39.4 | 1 | 23.6 | 1 | 30 | 1 | 18 | 8320 | 2030 | 0.2 | 3 | [9 empty] | 12637 | 0 | 0 | 0 | 0 | 0 | 8 | 8 | 6 | 0 | 0 | P | I | 1 |  | 5012 0490NX | 91.6951 | 0:30 | -97:02:03.43 | 0:30 | -097:02:03.426 | 2001 | 4000000 | 688672.5403 | 130587.232 |  | <Collection> | <Collection> | bar: RN to N
46706865 | 402 | 1969 | 17472 | 5032 0941EX | 5032 0000 | 9.41 | 50 | 7 | 99 | 32 | 9410 | 35 | I-35 NB | I-35 NB | E | RED BRANCH CREEK | (3) 40' continuous I-beam spans | 1 | 9.4 MI N CARTER C/L | 97.9 | 0 | 1 | 1 | 1 | 5 | 328.05 | 38 | A | 1 | 1 | 1 | 1 | 14750 | 2010 | 5 | 0 | 3 | 38 | N | 0 | 0 | 1 | 2 | -1 | 38 | M | 4 | 2 | 122.05 | 39.8 | A | 1 | 1 | 1 | 1 | 2 | 6 | 6 | 7 | 7 | N | 6 | 6 | N | 5 | 8 | 8 | 1 | 64.4 | 1 | 38.7 | 1 | 42.5 | 1 | 25.5 | 23600 | 2030 | 0.16093 | 3 | NR | NR | N | N | -1 | -1 | -1 | N |  | 17472 | 0 | 0 | 0 | 0 | 1 | 8 | 8 | 1 | 0 | 0 | P | I | 1 |  | 5032 0941EX | 98.264 | 0:30 | -97:10:12.49 | 0:30 | -097:10:12.49 | 2001 | 4000000 | 676204.4253 | 129827.8299 |  | <Collection> | <Collection>
46706866 | 402 | 1969 | 17473 | 5032 0941WX | 5032 W0000 | 9.41 | 50 | 7 | 99 | 32 | 9410 | 35 | I-35 SB | I-35 SB | W | RED BRANCH CREEK | (3) 40' continuous I-beam spans | 1 | 9.4 MI N CARTER C/L | 96.9 | 0 | 1 | 1 | 1 | 5 | 328.05 | 38 | A | 1 | 1 | 1 | 1 | 14750 | 2010 | 5 | 0 | 3 | 38 | N | 0 | 0 | 1 | 2 | -1 | 38 | M | 4 | 2 | 122.05 | 39.8 | A | 1 | 1 | 1 | 1 | 2 | 5 | 6 | 7 | 7 | N | 6 | 6 | N | 5 | 8 | 8 | 1 | 64.4 | 1 | 38.7 | 1 | 42.5 | 1 | 25.5 | 23600 | 2030 | 0.16093 | 3 | NR | NR | N | N | -1 | -1 | -1 | N |  | 17473 | 0 | 0 | 0 | 0 | 1 | 8 | 8 | 1 | 0 | 0 | P | I | 1 |  | 5032 0941WX | 86.2695 | 0:30 | -97:10:14.28 | 0:30 | -097:10:14.28 | 2001 | 4000000 | 676158.9941 | 129802.8248 |  | <Collection> | <Collection>
46706867 | 402 | 1969 | 17490 | 5032 0480WX | 5032 W0000 | 4.8 | 50 | 7 | 99 | 32 | 4800 | 35 | I-35 SB | I-35 SB | W | S.H. 77D UNDER | 44' - 62' - 38' continuous I-beam spans skewed 47 deg. | 1 | 4.8 MI N CARTER C/L | 77.8 | 2 | 1 | 1 | 1 | 1 | 328.05 | 40 | A | 1 | 1 | 1 | 1 | 15200 | 2010 | 5 | 47 | 3 | 40 | H | 8.75 | 8.33 | 1 | 3 | -1 | 40 | M | 4 | 2 | 146.98 | 41.8 | A | 1 | 1 | 1 | 1 | 2 | 7 | 6 | 6 | N | N | 6 | 2 | 5 | 5 | N | 8 | 1 | 63.8 | 1 | 38.3 | 1 | 46.3 | 1 | 27.8 | 24320 | 2030 | 0.16093 | 3 | NR | NR | N | N | -1 | 1704 | 1505 | Y |  | 17490 | N | 0 | 0 | 0 | 1 | 8 | 8 | 1 | 0 | 0 | P | I | 1 |  | 5032 0480WX | 94.6558 | 0:27 | -97:07:46.67 | 0:27 | -097:07:46.67 | 2001 | 4000000 | 679978.9251 | 123583.5037 |  | <Collection> | <Collection>
46706872 | 402 | 1969 | 17510 | 5032 0922EX | 5032 0000 | 9.22 | 50 | 7 | 99 | 32 | 9220 | 35 | I-35 NB | I-35 NB | E | COLBERT CREEK | 50' - 60' - 50' continuous plate girder spans | 1 | 9.2 MI N CARTER C/L | 86.2 | 0 | 1 | 1 | 1 | 5 | 328.05 | 38 | A | 1 | 1 | 1 | 1 | 14750 | 2010 | 5 | 0 | 3 | 38 | N | 0 | 0 | 1 | 2 | -1 | 38 | M | 4 | 2 | 162.07 | 39.8 | A | 1 | 1 | 1 | 1 | 2 | 7 | 5 | 7 | 7 | N | 5 | 6 | N | 5 | 8 | 8 | 1 | 56.5 | 1 | 34 | 1 | 42.3 | 1 | 25.4 | 23600 | 2030 | 0.16093 | 3 | NR | NR | N | N | -1 | -1 | -1 | N |  | 17510 | 0 | 0 | 0 | 0 | 1 | 8 | 8 | 1 | 0 | 0 | P | I | 1 |  | 5032 0922EX | 87.3908 | 0:30 | -97:10:06.85 | 0:30 | -097:10:06.85 | 2001 | 4000000 | 676350.4633 | 129573.0441 |  | <Collection> | <Collection>
46706873 | 402 | 1969 | 17511 | 5032 0922WX | 5032 W0000 | 9.22 | 50 | 7 | 99 | 32 | 9220 | 35 | I-35 SB | I-35 SB | W | COLBERT CREEK | 50' - 60' - 50' continuous plate girder spans | 1 | 9.2 MI N CARTER C/L | 86.2 | 0 | 1 | 1 | 1 | 5 | 328.05 | 38 | A | 1 | 1 | 1 | 1 | 14750 | 2010 | 5 | 0 | 3 | 38 | N | 0 | 0 | 1 | 2 | -1 | 38 | M | 4 | 2 | 162.07 | 39.8 | A | 1 | 1 | 1 | 1 | 3 | 6 | 5 | 7 | 7 | N | 5 | 6 | N | 5 | 8 | 8 | 1 | 56.5 | 1 | 34 | 1 | 42.3 | 1 | 25.4 | 23600 | 2030 | 0.16093 | 3 | NR | NR | N | N | -1 | -1 | -1 | N |  | 17511 | 0 | 0 | 0 | 0 | 1 | 8 | 8 | 1 | 0 | 0 | P | I | 1 |  | 5032 0922WX | 86.7343 | 0:30 | -97:10:08.76 | 0:30 | -097:10:08.76 | 2001 | 4000000 | 676301.9192 | 129546.792 |  | <Collection> | <Collection>
46706874 | 402 | 1969 | 17525 | 5032 0158EX | 5032 0000 | 1.58 | 50 | 7 | 99 | 32 | 1580 | 35 | I-35 NB | I-35 NB | E | U.S. 77 UNDER | 56' - 70' - 56' continuous plate girder spans skewed 40 deg. | 1 | 1.6 MI N CARTER C/L | 85.2 | 0 | 1 | 1 | 1 | 1 | 328.05 | 38 | A | 1 | 1 | 1 | 1 | 15400 | 2010 | 5 | 40 | 3 | 38 | H | 13.5 | 14 | 1 | 2 | -1 | 38 | M | 4 | 2 | 184.05 | 39.8 | A | 1 | 1 | 1 | 1 | 2 | 6 | 6 | 5 | N | N | 5 | 6 | 9 | 5 | N | 8 | 1 | 54.2 | 1 | 32.5 | 1 | 37 | 1 | 22.2 | 24640 | 2030 | 0.16093 | 3 | NR | NR | N | N | 1511 | 1601 | 1601 | Y |  | 17525 | N | 0 | 0 | 0 | 1 | 8 | 8 | 1 | 0 | 0 | P | I | 1 |  | 5032 0158EX | 66.9265 | 0:24 | -97:08:28.37 | 0:24 | -097:08:28.37 | 2001 | 4000000 | 678958.157 | 118545.0871 |  | <Collection> | <Collection>
46706877 | 402 | 1969 | 17526 | 5032 0158WX | 5032 W0000 | 1.58 | 50 | 7 | 99 | 32 | 1580 | 35 | I-35 SB | I-35 SB | W | U.S. 77 UNDER | 56' - 70' - 56' continuous plate girder spans skewed 40 deg. | 1 | 1.6 MI N CARTER C/L | 96.2 | 0 | 1 | 1 | 1 | 1 | 328.05 | 38 | A | 1 | 1 | 1 | 1 | 15400 | 2010 | 5 | 40 | 3 | 38 | H | 14 | 327.75 | 1 | 2 | -1 | 38 | M | 4 | 2 | 184.05 | 39.8 | A | 1 | 1 | 1 | 1 | 2 | 6 | 6 | 6 | N | N | 6 | 6 | 9 | 5 | N | 8 | 1 | 54.2 | 1 | 32.5 | 1 | 37 | 1 | 22.2 | 24640 | 2030 | 0.16093 | 3 | NR | NR | N | N | 1511 | 1601 | 1601 | Y |  | 17526 | N | 0 | 0 | 0 | 1 | 8 | 8 | 1 | 0 | 0 | P | I | 1 |  | 5032 0158WX | 71.4451 | 0:24 | -97:08:30.16 | 0:24 | -097:08:30.16 | 2001 | 4000000 | 678912.0434 | 118593.1615 |  | <Collection> | <Collection>
46706879 | 402 | 1969 | 17550 | 2546 2162 X | 2546 0000 | 21.62 | 25 | 3 | 49 | 46 | 21620 | 35 | I-35 UNDER | E1530 |  | I-35 UNDER | 78'-61'-78' CONT. PL | 2 | 21.6 MI N MURRAY C/L | 85.8 | 2 | 1 | 1 | 1 | 1 | 17 | 47.66 | A | 1 | 1 | 1 | 1 | 31000 | 2010 | 2 | 5 | 3 | 37.33 | H | 11.15 | 18.04 | 1 | 4 | -1 | 37.33 | M | 4 | 2 | 217.85 | 28.87 | A | 1 | 1 | 1 | 1 | 4 | 7 | 7 | 7 | N | N | 6 | 6 | 5 | 5 | N | 3 | 1 | 42.5 | 1 | 25.5 | 1 | 27.2 | 1 | 16.3 | 49600 | 2030 | 0 | 3 | NR | NR | N | N | -1 | -1 | -1 | Y |  | 17550 | N | 0 | 0 | 0 | 0 | 8 | 8 | 1 | 0.5 | 0.5 | P | I | 1 |  | 2546 2162 X | 87.8939 | 0:48 | -97:18:09.14 | 0:48 | -097:18:09.14 | 2001 | 4000000 | 663814.7129 | 162657.242 |  | <Collection> | <Collection>
46706881 | 402 | 1969 | 17553 | 2546 2363 X | 2546 0000 | 23.63 | 25 | 3 | 49 | 46 | 23630 | 35 | I-35 UNDER | S.H. 145 |  | I-35 UNDER | 78'-63'-78' CONT. PL | 2 | 6.7 MI N JCT SH 19 | 72.3 | 0 | 1 | 1 | 1 | 1 | 17.08 | 47.16 | A | 1 | 1 | 1 | 1 | 31000 | 2010 | 5 | 14 | 3 | 36 | H | 11.15 | 18.04 | 1 | 4 | -1 | 36 | M | 4 | 2 | 220.14 | 34.78 | A | 1 | 1 | 1 | 1 | 3 | 5 | 7 | 5 | N | N | 5 | 6 | 5 | 5 | N | 8 | 1 | 48.8 | 1 | 29.3 | 1 | 35.2 | 1 | 21.1 | 49600 | 2030 | 0 | 3 | NR | NR | M | N | -1 | -1 | -1 | N |  | 17553 | N | 0 | 0 | 0 | 0 | 8 | 8 | 1 | 0.5 | 0.5 | P | I | 1 |  | 2546 2363 X | 87.0121 | 0:50 | -97:18:34.3 | 0:50 | -097:18:34.30 | 2001 | 4000000 | 663153.0832 | 165836.0246 |  | <Collection> | <Collection>
46706746 | 402 | 2003 | 27513 | 52E0390N3200008 |  |  | 52 | 4 | 103 | 0 | 800 | E0390 | E0390 | E0390 |  | CREEK | 2-10' CONT I-BEAM SPANS | 1 | 1S .2W OF SH77/SH15 | 83.7 | 0 | 4 | 1 | 1 | 5 | 328.05 | 23.4 | D | 2 | 2 | 0 | 8 | 75 | 2010 | _ | 0 | 2 | 23.4 | N | 0 | 0 | 1 | 2 | -1 | 22 | M | 4 | 2 | 20 | 24 | A | 0 | 0 | 0 | 0 | 0 | 7 | 5 | 5 | 7 | N | 5 | 5 | N | 5 | 8 | 8 | 1 | 55 | 1 | 33 | 1 | 31 | 1 | 18 | 120 | 2030 | 3.2187 | 0 | NR | NR | N00 | N | 9999 | 9999 | 9999 | N |  | 27513 | 0 | 0 | 0 | 0 | 0 | 0 | 0 | 1 | 0 | 0 | P | I | 0 |  | 52E0390N3200008 | 69.4944 | 0:27 | -97:17:07.44 | 0:27 | -097:17:07.44 | 2001 | 4000000 | 664062.1106 | 345847.9172 |  | <Collection> | <Collection>
46706887 | 402 | 1969 | 17566 | 5032 0575 XF | 5032 0000 | 5.75 | 50 | 7 | 99 | 32 | 5750 | 35 | I-35 UNDER | I-35 FRONTAGE RD. |  | I-35 UNDER | 35' - (80' - 61' - 80' continuous) - 35' plate girder spans | 2 | 5.7 MI N CARTER C/L | 72.4 | 0 | 1 | 1 | 1 | 1 | 16.92 | 74.92 | A | 1 | 1 | 1 | 1 | 25100 | 2010 | 2 | 0 | 3 | 38 | H | 35 | 17.4 | 1 | 4 | -1 | 38 | M | 4 | 2 | 292.98 | 28.8 | P | 1 | 1 | 1 | 0 | 3 | 7 | 7 | 7 | N | N | 5 | 5 | 6 | 4 | N | 8 | 1 | 33.3 | 1 | 20 | 1 | 21.8 | 1 | 13.1 | 40160 | 2030 | 0 | 3 | 212121 | NR | N | N | 1611 | 1707 | 1700 | Y |  | 17566 | N | 0 | 0 | 0 | 0 | 8 | 8 | 1 | 0 | 0 | P | I | 1 | F | 5032 0575 XF | 82.3947 | 0:27 | -97:08:22.85 | 0:27 | -097:08:22.85 | 2001 | 4000000 | 679045.1863 | 124757.3532 |  | <Collection> | <Collection>
46706596 | 402 | 1969 | 17559 | 3630 0878NX | 3630 N0000 | 8.78 | 36 | 4 | 71 | 30 | 8780 | 60 | U.S. 60 | U.S. 60 | N | U.S. 60 BUS. UNDER | 55'(2-66' CONT.)45' | 1 | 12.2 MI E JCT I 35 | 85 | 1 | 2 | 1 | 1 | 1 | 328.05 | 36.74 | C | 1 | 1 | 1 | 2 | 1200 | 2010 | 5 | 0 | 2 | 37 | H | 11.15 | 5.91 | 1 | 2 | -1 | 38 | M | 4 | 2 | 232.94 | 39.8 | A | 1 | 1 | 1 | 0 | 9 | 4 | 6 | 5 | N | N | 5 | 6 | 5 | 5 | N | 6 | 2 | 48.6 | 2 | 35.7 | 2 | 48.6 | 2 | 35.7 | 1920 | 2030 | 0.16093 | 3 | NR | -1 | -1 | Y | 14'1 | -1 | -1 | Y |  | 17559 | N | 0 | 0 | 0 | 1 | 8 | 8 | 1 | 0.152 | 0.152 | P | I | 1 |  | 3630 0878NX | 56.3616 | 0:41 | -97:07:34.68 | 0:41 | -097:07:34.68 | 2001 | 4000000 | 678090.3507 | 372545.8483 |  | <Collection> | <Collection>
46706598 | 402 | 1974 | 18775 | 5570 0128EX | 5570 0000 | 1.28 | 55 | 4 | 109 | 70 | 1280 | 44 | I-44 | I-44 | E | I-240 UNDER | 130'-146' CONT. PLATE GIRDER SPANS SK.47 DEG 55'52' | 1 | 4.8 MI S I-40 | 96.3 | 0 | 1 | 1 | 1 | 1 | 328.05 | 40.7 | A | 1 | 1 | 1 | 11 | 29050 | 2010 | 5 | 41 | 2 | 40.7 | H | 11.1 | 12 | 1 | 2 | -1 | 40 | M | 4 | 2 | 278 | 43.7 | A | 1 | 1 | 1 | 1 | 2 | 6 | 6 | 6 | N | N | 6 | 7 | 5 | 5 | N | 8 | 1 | 57.3 | 1 | 34.4 | 1 | 31.7 | 1 | 19.1 | 46480 | 2030 | 0.16093 | 3 | NR | NR | N | N | 1605 | 2008 | 1700 | Y |  | 18775 | N | 0 | 0 | 0 | 0 | 0 | 0 | 4 | 0 | 0 | P | I | 1 |  | 5570 0128EX | 64.1916 | 0:24 | -97:34:27.13 | 0:24 | -097:34:27.1311 | 2001 | 4000000 | 638673.7754 | 228865.6464 |  | <Collection> | <Collection>
46706908 | 402 | 1978 | 19513 | 5507 0570NX | 5507 N0000 | 5.7 | 55 | 4 | 109 | 7 | 5700 | 44 | I-44 WB | I-44 WB | N | NW EXPWY, CREEK, ST. UND | 6 CONT. PLATE GIRDER SPANS W/ 37 P.C. BEAM SPANS | 1 | 5.6N OF I-40(BELLE ISLE | 65.9 | 1 | 1 | 1 | 1 | 6 | 328.05 | 52.75 | A | 1 | 1 | 1 | 11 | 44050 | 2010 | 5 | 0 | 6 | 52.75 | H | 1 | 1.1 | 1 | 3 | -1 | 52.75 | M | 4 | 2 | 2935.33 | 55.75 | A | 1 | 1 | 1 | 1 | 3 | 6 | 6 | 4 | 8 | N | 4 | 6 | 2 | 5 | 9 | 8 | 1 | 57.3 | 1 | 34.4 | 1 | 31.9 | 2 | 19.1 | 70480 | 2030 | 0.16093 | 3 | NR | 60 | N | N | 1602 | 2105 | 1602 | Y |  | 19513 | 0 | 0 | 0 | 0 | 0 | 0 | 9 | 4 | 0 | 0 | P | I | 1 |  | 5507 0570NX | 77.7341 | 0:31 | -97:32:33.97 | 0:31 | -097:32:33.9691 | 2001 | 4000000 | 641464.464 | 242825.5627 |  | <Collection> | <Collection>
46706452 | 402 | 1963 | 15762 | 72N3945E0550005 |  |  | 72 | 8 | 143 | 0 | 500 | N3945 | _ | N3945 (N HARTFORD |  | FLAT ROCK CREEK | 40'-50'-40' CONT STEET SPANS | 1 | 4000 N HARTFORD | 85.7 | 0 | 5 | 1 | 5 | 5 | 328.05 | 40.4 | I | 4 | 4 | 0 | 19 | 2000 | 2010 | 5 | 45 | 3 | 40 | N | 0 | 0 | 1 | 2 | -1 | 41 | M | 4 | 2 | 135.6 | 48.49 | A | 0 | 0 | 0 | 0 | 2 | 6 | 5 | 5 | 6 | N | 5 | 7 | N | 5 | 8 | 7 | 1 | 87 | 1 | 52 | 1 | 47.9 | 1 | 29 | 3200 | 2030 | 3.2187 | 3 | [9 empty] | 15762 | 0 | 0 | 0 | 0 | 0 | 0 | 8 | 1 | 0 | 1.524 | P | I | 0 |  | 72N3945E0550005 | 92.5701 | 0:13 | -95:59:04.2 | 0:13 | -095:59:04.20 | 2001 | 4000000 | 781206.3459 | 321262.7301 |  | <Collection> | <Collection> | bar: RN to N
46706771 | 402 | 1966 | 16806 | 1406 0739 X | 1406 0000 | 7.39 | 14 | 3 | 27 | 6 | 7390 | 35 | I-35 UNDER | INDIAN HILL RD. |  | I-35 UNDER | 32'(42'-62'-62'-42') | A | 7.4 MI N MCCLAIN CL | 48.7 | 1 | 1 | 1 | 1 | 1 | 16.08 | 44.16 | A | 1 | 1 | 1 | 11 | 97400 | 2010 | 5 | 0 | 4 | 44.16 | H | 9.84 | 13.78 | 1 | 6 | -1 | 44.16 | M | 4 | 2 | 273.95 | 33.14 | A | 0 | 0 | 0 | 0 | 3 | 4 | 5 | 4 | N | N | 4 | 4 | 4 | 5 | N | 6 | 1 | 68.9 | 1 | 41.4 | 1 | 38.2 | 1 | 23 | 155840 | 2030 | 0 | 3 | NR | NR | N | N | 1511 | 1607 | 1601 | Y |  | 16806 | N | 0 | 0 | 0 | 0 | 8 | 8 | 6 | 0 | 0 | P | I | 1 |  | 1406 0739 X | 60.0771 | 0:17 | -97:29:15.65 | 0:17 | -097:29:15.65 | 2001 | 4000000 | 646592.2912 | 217282.7903 |  | <Collection> | <Collection>
46706932 | 402 | 1959 | 14518 | 4230 1874WX | 4230 W0000 | 18.74 | 42 | 4 | 83 | 30 | 18740 | 35 | I-35 | I-35 | W | CIMARRON RIVER | 2(4-100' CONT.) I-BM | 1 | LOGAN-PAYNE C/L | 77.6 | 0 | 1 | 1 | 1 | 5 | 328.05 | 40 | A | 1 | 1 | 1 | 1 | 9150 | 2010 | 5 | 30 | 8 | 40 | N | 0 | 0 | 1 | 2 | -1 | 46 | M | 4 | 2 | 803.14 | 42.3 | A | 1 | 1 | 1 | 1 | 3 | 6 | 5 | 6 | 6 | N | 5 | 7 | N | 5 | 7 | 8 | 1 | 49.1 | 1 | 29.5 | 1 | 31.2 | 1 | 18.7 | 14640 | 2030 | 0.16093 | 3 | NR | 70 | N | N | -1 | -1 | -1 | N |  | 14518 | 0 | 0 | 0 | 0 | 1 | 8 | 8 | 4 | 0 | 0 | P | I | 1 |  | 4230 1874WX | 70.9587 | 0:59 | -97:21:12.35 | 0:59 | -097:21:12.3540 | 2001 | 4000000 | 658299.4885 | 294285.6262 |  | <Collection> | <Collection>
46706350 | 402 | 1955 | 13464 | 02E0210N2620004 |  |  | 2 | 6 | 3 | 0 | 1400 | 0218C | 0218C | 0218C |  | WEST CLAY CREEK | 2-31' I-BM SPANS | 1 | 3. N 1.4 E OF US 64 | 66.7 | 0 | 4 | 1 | 1 | 5 | 328.05 | 24 | D | 2 | 2 | 0 | 8 | 100 | 2010 | 5 | 0 | 2 | 24 | N | 0 | 0 | 6 | 2 | -1 | 24.93 | M | 4 | 2 | 64.96 | 23.95 | P | 0 | 0 | 0 | 0 | 3 | 6 | 5 | 5 | 5 | N | 5 | 6 | N | 1 | 6 | 8 | 2 | 27 | 2 | 19 | 2 | 15 | 2 | 10 | 160 | 2030 | 5 | 0 | 151515 | N | Y20 | N | N | N | N | N |  | 13464 | 0 | 0 | 0 | 0 | 0 | 0 | 0 | 6 | 0 | 0 | P | I | 0 |  | 02E0210N2620004 | 49.8488 | 0:43 | -98:20:07.55 | 0:43 | -098:20:07.55 | 2001 | 4000000 | 570027.2903 | 374639.1289 |  | <Collection> | <Collection>
46706358 | 402 | 1960 | 15104 | 02E0120N2620006 |  |  | 2 | 6 | 3 | 0 | 1600 | 216 | FAS 0216 | FAS 0216 |  | MEDICINE CREEK O'FLOW | 5-29' I-BM SPANS | 1 | 1.6 MI E OF SH 11 | 39.7 | 1 | 4 | 1 | 1 | 9 | 328.05 | 20 | D | 2 | 2 | 0 | 7 | 100 | 2010 | 5 | 0 | 5 | 20 | N | 0 | 0 | 6 | 2 | -1 | 21 | M | 4 | 2 | 145.01 | 20 | P | 0 | 0 | 0 | 0 | 3 | 6 | 5 | 4 | 6 | N | 2 | 5 | N | 0 | 8 | 8 | 2 | 11 | 2 | 7.1 | 2 | 6 | 2 | 3 | 160 | 2030 | 16 | 0 | 30303 | N | N | N | N | N | N | N |  | 15104 | 0 | 0 | 0 | 0 | 0 | 0 | 0 | 6 | 0 | 0 | P | I | 0 |  | 02E0120N2620006 | 53.3068 | 0:50 | -98:19:53.9 | 0:50 | -098:19:53.90 | 2001 | 4000000 | 570414.6498 | 389139.7585 |  | <Collection> | <Collection>
46706063 | 402 | 1951 | 12643 | 2536 0100 X | 2536 0000 | 1 | 25 | 3 | 49 | 36 | 1000 | 76 | S.H. 76 | S.H. 76 |  | RUSH CREEK | 92'-115'-92' CONT. I-BM SPANS WITH 2-18' SAFETY CURBS | 1 | 1.3 MI N STEPHENS CO | 70.3 | 0 | 3 | 1 | 1 | 5 | 328.05 | 28 | B | 1 | 1 | 0 | 7 | 1400 | 2010 | 4 | 1 | 3 | 28 | N | 0 | 0 | 1 | 2 | -1 | 35 | M | 4 | 2 | 299.87 | 31 | A | 1 | 1 | 1 | 1 | 2 | 7 | 5 | 5 | 5 | N | 5 | 5 | N | 5 | 6 | 6 | 1 | 69.1 | 1 | 41.4 | 1 | 38.4 | 1 | 23 | 2240 | 2030 | 56 | - | NR | -1 | -1 | N | -1 | -1 | -1 | N |  | 12643 | 0 | 0 | 0 | 0 | 0 | 8 | 8 | 6 | 0 | 0 | P | I | 1 |  | 2536 0100 X | 59.9804 | 0:42 | -97:35:57.34 | 0:42 | -097:35:57.34 | 2001 | 4000000 | 636711.9075 | 151181.236 |  | <Collection> | <Collection>
46706065 | 402 | 1966 | 16814 | 2502 1239 X | 2502 0000 | 12.39 | 25 | 3 | 49 | 2 | 12390 | 77 | U.S. 77 | U.S. 77 |  | WASHITA RIVER | (5-100' CONT) 50' PL | 1 | 5.3 MI S PAOLI | 63.8 | 0 | 2 | 1 | 1 | 5 | 328.05 | 28 | C | 1 | 1 | 0 | 7 | 2500 | 2010 | 4 | 0 | 5 | 28 | N | 0 | 0 | 1 | 2 | -1 | 44 | M | 4 | 2 | 551.83 | 33 | A | 1 | 0 | 0 | 0 | 3 | 5 | 5 | 5 | 5 | N | 5 | 4 | N | 5 | 6 | 7 | 1 | 49.9 | 1 | 30 | 1 | 27.7 | 1 | 16.6 | 4000 | 2030 | 21 | - | NR | -1 | -1 | N | -1 | -1 | -1 | N |  | 16814 | 0 | 0 | 0 | 0 | 0 | 8 | 8 | 1 | 0.457 | 0.457 | P | I | 1 |  | 2502 1239 X | 52.417 | 0:45 | -97:15:04.53 | 0:45 | -097:15:04.53 | 2001 | 4000000 | 668542.7711 | 157906.0678 |  | <Collection> | <Collection>
46706068 | 402 | 1969 | 17568 | 2546 1635EX | 2546 0000 | 16.35 | 25 | 3 | 49 | 46 | 16350 | 35 | I-35 | I-35 | E | RUSH CREEK | 3-100' CONT. PLATE G | 1 | 0.6 MI S SH-19 | 93.6 | 0 | 1 | 1 | 1 | 5 | 328.05 | 38 | A | 1 | 1 | 1 | 11 | 15900 | 2010 | 5 | 20 | 3 | 38 | N | 0 | 0 | 1 | 2 | -1 | 38 | M | 4 | 2 | 301.83 | 39.8 | A | 0 | 1 | 1 | 1 | 3 | 5 | 6 | 6 | 6 | N | 6 | 6 | N | 5 | 8 | 8 | 1 | 51 | 1 | 30.6 | 1 | 34 | 1 | 20.4 | 25440 | 2030 | 0.2 | - | NR | -1 | -1 | N | -1 | -1 | -1 | N |  | 17568 | 0 | 0 | 0 | 0 | 1 | 8 | 8 | 1 | 0 | 0 | P | I | 1 |  | 2546 1635EX | 66.3907 | 0:44 | -97:15:26.86 | 0:44 | -097:15:26.86 | 2001 | 4000000 | 667993.4213 | 155434.28 |  | <Collection> | <Collection>
46706069 | 402 | 1969 | 17569 | 2546 1635WX | 2546 W0000 | 16.35 | 25 | 3 | 49 | 46 | 16350 | 35 | I-35 | I-35 | W | RUSH CREEK | 3-100' CONT. PLATE G | 1 | 0.6 MI S OF SH-19 | 82.6 | 0 | 1 | 1 | 1 | 5 | 328.05 | 38 | A | 1 | 1 | 1 | 11 | 15900 | 2010 | 5 | 20 | 3 | 38 | N | 0 | 0 | 1 | 2 | -1 | 38 | M | 4 | 2 | 301.83 | 39.8 | A | 0 | 1 | 1 | 1 | 0 | 5 | 5 | 6 | 6 | N | 5 | 6 | N | 5 | 8 | 8 | 1 | 51 | 1 | 30.6 | 1 | 34 | 1 | 20.4 | 25440 | 2030 | 0.2 | - | NR | -1 | -1 | N | -1 | -1 | -1 | N |  | 17569 | 0 | 0 | 0 | 0 | 1 | 8 | 8 | 1 | 0 | 0 | P | I | 1 |  | 2546 1635WX | 61.238 | 0:44 | -97:15:29 | 0:44 | -097:15:29.00 | 2001 | 4000000 | 667938.987 | 155427.439 |  | <Collection> | <Collection>
46705918 | 402 | 2005 | 28082 | 38E1660N2290000 |  |  | 38 | 5 | 75 | 0 | 0 | E1660 | IRR E1660 | IRR E1660 |  | DEEP RED CREEK | 20'-30' I- BEAM SPANS | 1 | 3E 3S OF SNYDER | 96.7 | 0 | 4 | 1 | 1 | 5 | 328.05 | 25.5 | D | 2 | 2 | 0 | 9 | 50 | 2010 | 5 | 0 | 3 | 25.5 | N | 0 | 0 | 1 | 2 | -1 | 22 | M | 4 | 2 | 50 | 26 | A | 1 | 0 | 0 | 0 | 2 | 8 | 8 | 8 | 7 | N | 7 | 6 | N | 5 | 7 | 6 | 1 | 55 | 1 | 33 | 1 | 34 | 1 | 20 | 80 | 2030 | 8.0467 | 3 | NR | NR | N | N | -1 | -1 | -1 | N |  | 28082 | 0 | 0 | 0 | 0 | 0 | 0 | 0 | 0 | 0 | 0 | P | I | 0 |  | 38E1660N2290000 | 100 | 0:37 | -98:53:48.2 | 0:37 | -098:53:48.200 | 2001 | 4000000 | 517764.894 | 141880.9689 |  | <Collection> | <Collection>
46706070 | 402 | 1969 | 17598 | 2546 2022WX | 2546 W0000 | 20.22 | 25 | 3 | 49 | 46 | 20220 | 35 | I-35 | I-35 | W | WASHITA RIVER | 2(4-90') CONT. PLATE | 1 | 3.3 MI N JCT SH 19 | 66.7 | 1 | 1 | 1 | 1 | 5 | 328.05 | 38 | A | 1 | 1 | 1 | 1 | 15450 | 2010 | 5 | 0 | 8 | 38 | N | 0 | 0 | 1 | 2 | -1 | 38 | M | 4 | 2 | 724.07 | 39.8 | A | 0 | 1 | 1 | 1 | 3 | 4 | 5 | 4 | 4 | N | 4 | 6 | N | 5 | 6 | 7 | 1 | 55.6 | 1 | 33.3 | 1 | 39.5 | 1 | 23.7 | 24720 | 2030 | 0.2 | 3 | NR | -1 | -1 | N | -1 | -1 | -1 | N |  | 17598 | 0 | 0 | 0 | 0 | 1 | 8 | 8 | 1 | 0 | 0 | P | I | 1 |  | 2546 2022WX | 48.0958 | 0:47 | -97:17:33.8 | 0:47 | -097:17:33.80 | 2001 | 4000000 | 664727.8336 | 160572.53 |  | <Collection> | <Collection>
46706071 | 402 | 1969 | 17599 | 2546 2022EX | 2546 0000 | 20.22 | 25 | 3 | 49 | 46 | 20220 | 35 | I-35 | I-35 | E | WASHITA RIVER | 2(4-90') CONT. PLATE | 1 | 3.3 MI N JCT SH 19 | 66.7 | 1 | 1 | 1 | 1 | 5 | 328.05 | 38 | A | 1 | 1 | 1 | 1 | 15450 | 2010 | 5 | 0 | 8 | 38 | N | 0 | 0 | 1 | 2 | -1 | 38 | M | 4 | 2 | 724.07 | 39.8 | A | 0 | 1 | 1 | 1 | 3 | 4 | 5 | 4 | 4 | N | 4 | 6 | N | 5 | 6 | 7 | 1 | 55.6 | 1 | 33.3 | 1 | 39.5 | 1 | 23.7 | 24720 | 2030 | 0.2 | 3 | NR | -1 | -1 | N | -1 | -1 | -1 | N |  | 17599 | 0 | 0 | 0 | 0 | 1 | 8 | 8 | 1 | 0 | 0 | P | I | 1 |  | 2546 2022EX | 56.3296 | 0:47 | -97:17:31.92 | 0:47 | -097:17:31.92 | 2001 | 4000000 | 664775.4707 | 160591.6156 |  | <Collection> | <Collection>
46706427 | 402 | 1967 | 16978 | 2710 0372 X | 2710 0000 | 3.72 | 27 | 4 | 53 | 10 | 3720 | 81 | U.S. 81 | U.S. 81 |  | POND CREEK | 50'-60'-50' CONT. I-BM. SPANS WITH 2 - 6'' CURBS & PTR -1 RAILS | 1 | 3.8 MI N JCT US 60 | 63.7 | 1 | 2 | 1 | 1 | 5 | 328.05 | 43 | C | 1 | 1 | 0 | 6 | 1500 | 2010 | 5 | 0 | 3 | 43 | N | 0 | 0 | 1 | 2 | -1 | 44 | M | 4 | 2 | 160.5 | 46 | A | 1 | 0 | 0 | 0 | 3 | 6 | 5 | 4 | 6 | N | 4 | 7 | N | 5 | 7 | 8 | 1 | 50.5 | 1 | 30.3 | 1 | 44.1 | 1 | 26.5 | 2400 | 2030 | 34 | 3 | NR | 65 | N | N | -1 | -1 | -1 | N |  | 16978 | 0 | 0 | 0 | 0 | 0 | 0 | 0 | 1 | 0.152 | 0.152 | P | I | 1 |  | 2710 0372 X | 60.5437 | 0:43 | -97:48:04.26 | 0:43 | -097:48:04.26 | 2001 | 4000000 | 617762.611 | 376034.7843 |  | <Collection> | <Collection>
46706428 | 402 | 1967 | 16979 | 2710 0442 X | 2710 0000 | 4.42 | 27 | 4 | 53 | 10 | 4420 | 81 | U.S. 81 | U.S. 81 |  | OSAGE CREEK | 50'-60'-50' CONT. I-BM. SPANS WITH 2 - 6'' CURBS & PTR -1 RAILS | 1 | 4.5 MI N JCT US 60 | 63 | 1 | 2 | 1 | 1 | 5 | 328.05 | 43 | C | 1 | 1 | 0 | 6 | 1400 | 2010 | 5 | 0 | 3 | 43 | N | 0 | 0 | 1 | 2 | -1 | 44 | M | 4 | 2 | 160.5 | 46 | A | 0 | 0 | 0 | 0 | 3 | 6 | 5 | 4 | 6 | N | 4 | 7 | N | 5 | 7 | 8 | 1 | 50.5 | 1 | 30.3 | 1 | 44.1 | 1 | 26.5 | 2240 | 2030 | 34 | 3 | NR | 65 | N | N | -1 | -1 | -1 | N |  | 16979 | 0 | 0 | 0 | 0 | 0 | 0 | 0 | 1 | 0.152 | 0.152 | P | I | 1 |  | 2710 0442 X | 59.9484 | 0:44 | -97:47:24.85 | 0:44 | -097:47:24.85 | 2001 | 4000000 | 618739.4123 | 376612.6867 |  | <Collection> | <Collection>
46706282 | 402 | 1961 | 15388 | 6323 0620 X | 6323 0000 | 6.2 | 63 | 3 | 125 | 23 | 6200 | 270 | U.S. 270 | U.S. 270 |  | N. CANADIAN RIVER | 2(4-100' CONT.) I-BM | 1 | 3.9 MI S JCT SH 3 | 83 | 0 | 2 | 1 | 1 | 5 | 328.05 | 33.79 | C | 1 | 1 | 0 | 6 | 11700 | 2010 | 4 | 0 | 8 | 57 | N | 0 | 0 | 1 | 4 | -1 | 68 | M | 4 | 2 | 803.14 | 62.99 | A | 1 | 1 | 1 | 1 | 2 | 6 | 6 | 6 | 5 | N | 6 | 5 | N | 5 | 5 | 8 | 1 | 45.7 | 1 | 27.4 | 1 | 27.2 | 1 | 16.3 | 18720 | 2030 | 5 | 3 | NR | NR | Y02 | N | -1 | -1 | -1 | N |  | 15388 | 0 | 0 | 0 | 0 | 2 | 8 | 8 | 6 | 0 | 0 | P | I | 1 |  | 6323 0620 X | 73.4669 | 0:19 | -96:56:36.27 | 0:19 | -096:56:36.27 | 2001 | 4000000 | 696060.3602 | 220380.9027 |  | <Collection> | <Collection>
46705829 | 402 | 1965 | 16616 | 1036 1348EX | 1036 0000 | 13.48 | 10 | 7 | 19 | 36 | 13480 | 35 | _ | I-35 NB | E | CADDO CREEK | 80'-100'-80' CONT. P | 1 | 4.2 MI N JCT SH 142 | 84 | 0 | 1 | 1 | 1 | 5 | 328.05 | 37 | A | 1 | 1 | 1 | 1 | 15600 | 2010 | 5 | 0 | 3 | 37 | N | 327.75 | 327.75 | 1 | 2 | -1 | 38 | M | 4 | 2 | 262.14 | 40 | A | 1 | 1 | 1 | 1 | 3 | 5 | 5 | 6 | 6 | N | 5 | 5 | N | 5 | 8 | 8 | 1 | 56.2 | 1 | 33.7 | 1 | 32.4 | 1 | 19.5 | 24960 | 2030 | 0.2 | 3 | NR | 70 | N | N | -1 | -1 | -1 | N |  | 16616 | 0 | 0 | 0 | 0 | 1 | 8 | 8 | 1 | 0 | 0 | P | I | 1 |  | 1036 1348EX | 70.8818 | 0:16 | -97:09:50.42 | 0:16 | -097:09:50.42 | 2001 | 4000000 | 676988.8535 | 103567.9107 |  | <Collection> | <Collection>
46705830 | 402 | 1965 | 16617 | 1036 1348WX | 1036 W0000 | 13.48 | 10 | 7 | 19 | 36 | 13480 | 35 | _ | I-35 SB | W | CADDO CREEK | 80'-100'-80' CONT. P | 1 | 4.2 MI N JCT SH 142 | 84 | 0 | 1 | 1 | 1 | 5 | 328.05 | 37 | A | 1 | 1 | 1 | 1 | 15600 | 2010 | 5 | 0 | 3 | 37 | N | 327.75 | 327.75 | 1 | 2 | -1 | 38 | M | 4 | 2 | 262.14 | 40 | A | 1 | 1 | 1 | 1 | 2 | 5 | 5 | 6 | 6 | N | 5 | 5 | N | 5 | 6 | 7 | 1 | 56.2 | 1 | 33.7 | 1 | 32.4 | 1 | 19.5 | 24960 | 2030 | 0.2 | 3 | NR | 70 | N | N | -1 | -1 | -1 | N |  | 16617 | 0 | 0 | 0 | 0 | 1 | 8 | 8 | 1 | 0 | 0 | P | I | 1 |  | 1036 1348WX | 70.7984 | 0:16 | -97:09:52.93 | 0:16 | -097:09:52.93 | 2001 | 4000000 | 676925.2563 | 103497.3802 |  | <Collection> | <Collection>
46705834 | 402 | 1967 | 17018 | 5308 1323 X | 5308 0000 | 13.23 | 53 | 8 | 105 | 8 | 13230 | 169 | U.S. 169 | U.S. 169 |  | HICKORY CREEK | 80'-100'-80' CONT. P | 1 | 13.5 MI N JCT US 60 | 36.2 | 1 | 2 | 1 | 1 | 5 | 328.05 | 30 | C | 1 | 1 | 1 | 2 | 4900 | 2010 | 5 | 30 | 3 | 30 | N | 0 | 0 | 1 | 2 | -1 | 44 | M | 4 | 2 | 263.12 | 33 | A | 0 | 1 | 1 | 1 | 2 | 4 | 4 | 7 | 7 | N | 4 | 4 | N | 5 | 7 | 8 | 1 | 53.9 | 1 | 32.3 | 1 | 35.9 | 1 | 21.5 | 7840 | 2030 | 32 | 3 | NR | -1 | -1 | _ | -1 | -1 | -1 | _ |  | 17018 | 0 | 0 | 0 | 0 | 0 | 8 | 8 | 1 | 0.457 | 0.457 | P | I | 1 |  | 5308 1323 X | 49.1289 | 0:54 | -95:37:44.05 | 0:54 | -095:37:44.0489 | 2001 | 4000000 | 811364.6104 | 397471.0017 |  | <Collection> | <Collection>
46705982 | 402 | 1960 | 15186 | 4518 1183 X | 4518 0000 | 11.83 | 45 | 2 | 89 | 18 | 11830 | 259 | U.S. 259 | U.S. 259 |  | EAGLE FORK CREEK | 80' - 100' - 80' continuous I-beam | 1 | 11.9 E-N JCT SH-144 | 69.3 | 0 | 2 | 1 | 1 | 5 | 328.05 | 28 | C | 1 | 1 | 0 | 6 | 1600 | 2010 | 4 | 0 | 3 | 28 | N | 0 | 0 | 1 | 2 | 0 | 32 | M | 4 | 2 | 261.2 | 31 | A | 0 | 0 | 0 | 0 | 2 | 5 | 7 | 7 | 7 | N | 7 | 5 | N | 5 | 8 | 8 | 1 | 54.6 | 1 | 32.7 | 1 | 49.5 | 1 | 29.7 | 2560 | 2030 | 113 | 3 | NR | NR | N | N | -1 | -1 | -1 | N |  | 15186 | 0 | 0 | 0 | 0 | 0 | 8 | 8 | 1 | 0.457 | 0.457 | P | I | 1 |  | 4518 1183 X | 84.0327 | 0:27 | -94:39:48.73 | 0:27 | -094:39:48.73 | 2001 | 4000000 | 906512.6869 | 129098.4151 |  | <Collection> | <Collection>
46705835 | 402 | 1969 | 17610 | 5106 0214NX | 5106 N0000 | 2.14 | 51 | 1 | 101 | 6 | 2140 | 62 | U.S. 62 WB_ | U.S. 62 WB | N | ARKANSAS RIVER | 2(3-100') 206'-334'- | 1 | 2.4 MI E JCT SH 16 | 65.5 | 2 | 2 | 1 | 1 | 5 | 328.05 | 28 | C | 1 | 1 | 0 | 14 | 11000 | 2010 | 5 | 0 | 11 | 28 | N | 327.75 | 327.75 | 1 | 2 | 0 | 46 | M | 4 | 2 | 1497.03 | 32.8 | A | 1 | 1 | 1 | 1 | 6 | 5 | 6 | 5 | 7 | N | 5 | 3 | N | 5 | 9 | 8 | 1 | 50.8 | 1 | 30.5 | 1 | 28.2 | 1 | 16.9 | 17600 | 2030 | 0.16093 | 3 | NR | -1 | -1 | _ | -1 | -1 | -1 | _ |  | 17610 | 1 | 91.44 | 0 | 15.85 | 0 | 8 | 8 | 1 | 0.457 | 0.457 | P | I | 1 |  | 5106 0214NX | 92.9072 | 0:46 | -95:18:08.64 | 0:46 | -095:18:08.64 | 2001 | 4000000 | 843854.289 | 273645.398 |  | <Collection> | <Collection>
46706010 | 402 | 1989 | 22400 | 1036 0821 X | 1036 0000 | 8.21 | 10 | 7 | 19 | 36 | 8210 | 35 | I-35 UNDER | FAU 4920 (12 ST.) |  | I-35 UNDER | 154' - 140' continuous plate girder spans skewed 18 deg. | 2 | 1.0 MI N JCT US70 | 99.9 | 0 | 1 | 1 | 1 | 1 | 16.75 | 100 | A | 1 | 1 | 1 | 11 | 32600 | 2010 | 5 | 18 | 2 | 46 | H | 18 | 18.6 | 1 | 6 | -1 | 46 | M | 4 | 2 | 294.94 | 73 | A | 1 | 1 | 1 | 1 | 2 | 7 | 7 | 7 | N | N | 7 | 9 | 6 | 5 | N | 8 | 1 | 62.3 | 1 | 37.4 | 1 | 35.2 | 1 | 21.1 | 52160 | 2030 | 0 | 3 | NR | NR | N | N | 1606 | 1706 | 1609 | Y |  | 22400 | N | 0 | 0 | 0 | 0 | 8 | 1 | 1 | 0 | 0 | P | I | 1 |  | 1036 0821 X | 99.366 | 0:11 | -97:10:00.38 | 0:11 | -097:10:00.38 | 2001 | 4000000 | 676805.4041 | 95087.9151 |  | <Collection> | <Collection>
46706171 | 402 | 1967 | 16988 | 55E1080N3120004 |  |  | 55 | 4 | 109 | 0 | 6400 | E1080 | _ | E1080 (SE 15) |  | CRUTCHO CREEK | 59'-60'-59' CONT. I-BM. SPANS | 1 | .4E SUNNYLANE ON SE 15TH | 39.6 | 1 | 5 | 1 | 5 | 5 | 328.05 | 45.93 | O | 4 | 4 | 0 | 17 | 7000 | 2010 | 4 | 0 | 3 | 45.93 | N | 0 | 0 | 1 | 4 | -1 | 44.95 | M | 4 | 2 | 180 | 53.48 | A | 0 | 0 | 0 | 0 | 1 | 8 | 4 | 5 | 6 | N | 4 | 2 | N | 5 | 7 | 8 | 2 | 32 | 2 | 24 | 2 | 27 | 2 | 20 | 11200 | 2030 | 3.22 | 3 | NR | 35 | N | N | N | N | N | N |  | 16988 | 0 | 0 | 0 | 0 | 0 | 0 | 0 | 3 | 0 | 1.2 | P | I | 0 |  | 55E1080N3120004 | 77.0669 | 0:27 | -97:26:06.57 | 0:27 | -097:26:06.5672 | 2001 | 4000000 | 651268.6384 | 234899.7449 |  | <Collection> | <Collection>
46706172 | 402 | 1967 | 17002 | 55E1070N3120003 |  |  | 55 | 4 | 109 | 0 | 11800 | E1070 | RENO | E1070 (RENO AVE.) |  | CRUTCH CREEK | 50'-60'-50' CONT. I-BM SPANS | 1 | .3E OF SUNNYLANE ON RENO | 29.5 | 1 | 5 | 1 | 1 | 5 | 328.05 | 44.9 | O | 4 | 4 | 0 | 17 | 20000 | 2010 | 4 | 0 | 3 | 44.9 | N | 0 | 0 | 1 | 4 | -1 | 46.9 | M | 4 | 2 | 160 | 49.9 | A | 0 | 0 | 0 | 0 | 2 | 4 | 5 | 4 | 6 | N | 4 | 2 | N | 5 | 8 | 8 | 2 | 32 | 2 | 24 | 2 | 27 | 2 | 20 | 32000 | 2030 | 3.22 | 3 | NR | 45 | N | N | N | N | N | N |  | 17002 | 0 | 0 | 0 | 0 | 0 | 0 | 0 | 1 | 0 | 0 | P | I | 0 |  | 55E1070N3120003 | 72.7077 | 0:28 | -97:26:12.7 | 0:28 | -097:26:12.6950 | 2001 | 4000000 | 651104.9826 | 236497.388 |  | <Collection> | <Collection>
46705869 | 402 | 1970 | 17914 | 5504 0345 X | 5504 0000 | 3.45 | 55 | 4 | 109 | 4 | 3450 | 62 | U.S. 62 | U.S. 62 |  | CRUTCHO CREEK | 64'-80'-64' CONT. I-BM. SPANS WITH 1-4' SIDEWALK & 1-18' SAFETY CURB | 1 | 3.5 MI E OF JCT I-35 | 71 | 0 | 2 | 1 | 5 | 5 | 328.05 | 64 | C | 1 | 1 | 0 | 14 | 19300 | 2010 | 5 | 0 | 3 | 64 | N | 0 | 0 | 1 | 4 | -1 | 64 | M | 4 | 2 | 209.5 | 72 | A | 0 | 0 | 0 | 0 | 2 | 6 | 5 | 7 | 6 | N | 5 | 7 | N | 5 | 8 | 8 | 1 | 68.9 | 1 | 41.4 | 1 | 38.3 | 1 | 23 | 30880 | 2030 | 17.7028 | 3 | NR | 45 | N | N | -1 | -1 | -1 | N |  | 17914 | 0 | 0 | 0 | 0 | 0 | 0 | 0 | 0 | 0.457 | 1.219 | P | I | 1 |  | 5504 0345 X | 70.7236 | 0:30 | -97:24:16.25 | 0:30 | -097:24:16.2482 | 2001 | 4000000 | 654021.0869 | 239736.5577 |  | <Collection> | <Collection>
46705870 | 402 | 1970 | 17928 | 2602 0827NX | 2602 N0093 | 8.27 | 26 | 7 | 51 | 2 | 8270 | 62 | U.S. 62 | U.S. 62 | N | LINE CREEK | 80'-100'-80' CONT. PLATE GIRDER SPANS | 1 | 8.3 MI E CADDO CO | 82.4 | 0 | 2 | 1 | 1 | 5 | 328.05 | 41 | C | 1 | 1 | 1 | 2 | 3400 | 2010 | 5 | 45 | 3 | 41 | N | 0 | 0 | 1 | 2 | -1 | 54 | M | 4 | 2 | 262.1 | 42.8 | A | 1 | 1 | 1 | 1 | 1 | 7 | 6 | 5 | 6 | N | 5 | 7 | N | 5 | 8 | 8 | 1 | 54.1 | 1 | 32.5 | 1 | 35.6 | 1 | 21.4 | 5440 | 2030 | 0.16093 | 3 | NR | NR | N | N | 0 | 0 | 0 | N |  | 17928 | 0 | 0 | 0 | 0 | 1 | 8 | 8 | 1 | 0 | 0 | P | I | 1 |  | 2602 0827NX | 85.3255 | 0:03 | -97:57:16.81 | 0:03 | -097:57:16.81 | 2001 | 4000000 | 604134.5573 | 191011.383 |  | <Collection> | <Collection>
46705871 | 402 | 1970 | 17929 | 2602 0827SX | 2602 0000 | 8.27 | 26 | 7 | 51 | 2 | 8270 | 62 | U.S. 62 | U.S. 62 | S | LINE CREEK | 80'-100'-80' CONT. PLATE GIRDER SPANS | 1 | 8.3 MI E CADDO CO | 82.4 | 0 | 2 | 1 | 1 | 5 | 328.05 | 41 | C | 1 | 1 | 1 | 2 | 3400 | 2010 | 5 | 45 | 3 | 41 | N | 0 | 0 | 1 | 2 | -1 | 54 | M | 4 | 2 | 263.1 | 42.8 | A | 1 | 1 | 1 | 1 | 2 | 7 | 6 | 5 | 6 | N | 5 | 7 | N | 5 | 8 | 8 | 1 | 54.1 | 1 | 32.5 | 1 | 35.6 | 1 | 21.4 | 5440 | 2030 | 0.16093 | 3 | NR | NR | N | N | 0 | 0 | 0 | N |  | 17929 | 0 | 0 | 0 | 0 | 1 | 8 | 8 | 1 | 0 | 0 | P | I | 1 |  | 2602 0827SX | 85.4004 | 0:03 | -97:57:17.96 | 0:03 | -097:57:17.96 | 2001 | 4000000 | 604105.3741 | 191003.9382 |  | <Collection> | <Collection>
46708206 | 402 | 2005 | 28089 | 02E0120N2690009 |  |  | 2 | 6 | 3 | 0 | 900 | E0120 | FAS 0216 | FAS 0216 |  | SANDY CREEK TRIB. | 2-30.5' I-BEAM SPANS | 1 | 4S 4.9E OF BRYON | 92 | 0 | 4 | 1 | 1 | 5 | 328.05 | 25.25 | D | 2 | 2 | 0 | 7 | 40 | 2010 | 0 | 0 | 2 | 25.25 | N | 0 | 0 | 1 | 2 | -1 | 30 | M | 4 | 2 | 60.5 | 26 | A | 0 | 0 | 0 | 0 | 3 | 7 | 7 | 7 | 7 | N | 7 | 6 | N | 5 | 6 | 8 | 1 | 71 | 1 | 43 | 1 | 46 | 1 | 28 | 64 | 2030 | 13.0357 | 3 | [9 empty] | 28089 | 0 | 0 | 0 | 0 | 0 | 0 | 0 | 9 | 0 | 0 | P | I | 0 |  |  | 89.1479 | 0:50 | -98:12:05.5 | 0:50 | -098:12:05.50 | 2001 | 4000000 | 582021.7391 | 389095.2205 |  | <Collection> | <Collection> | bar: RN to N
46707910 | 402 | 1967 | 17021 | 1406 1035 X | 1406 0000 | 10.35 | 14 | 3 | 27 | 6 | 10350 | 35 | I-35 UNDER | S.H. 37 |  | I-35 UNDER | 33'(41'-66'-66'-41' | A | 9.4 MI N MCCLAIN C/L | 77 | 2 | 1 | 1 | 1 | 1 | 16.17 | 74.8 | A | 1 | 1 | 1 | 11 | 109400 | 2010 | 5 | 0 | 4 | 49.87 | H | 13.12 | 13.78 | 1 | 8 | -1 | 49.87 | M | 4 | 2 | 287.07 | 58.07 | A | 0 | 0 | 0 | 0 | 3 | 6 | 8 | 7 | N | N | 7 | 3 | 5 | 5 | N | 8 | 1 | 64.5 | 1 | 38.7 | 1 | 37.4 | 1 | 22.4 | 175040 | 2030 | 0 | 3 | NR | 40 | N | N | 1600 | 1803 | 1602 | Y |  | 17021 | N | 0 | 0 | 0 | 0 | 8 | 8 | 1 | 0.9 | 0.9 | P | I | 1 |  | 1406 1035 X | 57.9192 | 0:20 | -97:29:25.96 | 0:20 | -097:29:25.96 | 2001 | 4000000 | 646307.5786 | 222017.2254 |  | <Collection> | <Collection>
46707918 | 402 | 1971 | 18052 | 1409 0398NX | 1409 N0000 | 3.98 | 14 | 3 | 27 | 9 | 3980 | 9 | S.H. 9 | S.H. 9 | N | BNSF R.R. | 40'-50'-40' CONT. I-BM. SPANS | 1 | 3.5 MI E OF JCT I-35 | 97.2 | 0 | 3 | 1 | 1 | 2 | 328.05 | 37.73 | B | 1 | 1 | 0 | 14 | 15400 | 2010 | 5 | 0 | 3 | 38.06 | R | 23.95 | 0 | 1 | 2 | -1 | 38 | M | 4 | 2 | 130.9 | 39.7 | A | 1 | 1 | 1 | 1 | 2 | 7 | 7 | 8 | N | N | 7 | 7 | N | 5 | N | 8 | 1 | 52.2 | 1 | 31.3 | 1 | 37.1 | 1 | 22.3 | 24640 | 2030 | 0.2 | 3 | NR | NR | N | N | -1 | -1 | -1 | N |  | 18052 | N | 0 | 0 | 0 | 1 | 0 | 1 | 1 | 0 | 0 | P | I | 1 |  | 1409 0398NX | 99.4469 | 0:11 | -97:25:12.63 | 0:11 | -097:25:12.63 | 2001 | 4000000 | 652801.3685 | 205370.9254 |  | <Collection> | <Collection>
46707919 | 402 | 1971 | 18053 | 1409 0398SX | 1409 0000 | 3.98 | 14 | 3 | 27 | 9 | 3980 | 9 | S.H. 9 | S.H. 9 | S | BNSF R.R. | 40'-50'-40' CONT. I-BM. SPANS | 1 | 3.5 MI E OF JCT I-35 | 97.2 | 0 | 3 | 1 | 1 | 2 | 328.05 | 37.73 | B | 1 | 1 | 0 | 14 | 15400 | 2010 | 5 | 0 | 3 | 38.06 | R | 23.95 | 0 | 1 | 2 | -1 | 38 | M | 4 | 2 | 130.9 | 39.7 | A | 1 | 1 | 1 | 1 | 2 | 7 | 8 | 7 | N | N | 7 | 7 | N | 5 | N | 8 | 1 | 52.2 | 1 | 31.3 | 1 | 37.1 | 1 | 22.3 | 24640 | 2030 | 0.2 | 3 | NR | NR | N | N | -1 | -1 | -1 | N |  | 18053 | N | 0 | 0 | 0 | 1 | 0 | 1 | 1 | 0 | 0 | P | I | 1 |  | 1409 0398SX | 99.8525 | 0:11 | -97:25:12.03 | 0:11 | -097:25:12.03 | 2001 | 4000000 | 652816.7474 | 205341.7319 |  | <Collection> | <Collection>
46707921 | 402 | 1971 | 18072 | 1404 1436 X | 1404 0000 | 14.36 | 14 | 3 | 27 | 4 | 14360 | 77 | U.S. 77 UNDER | S.H. 9 EB |  | U.S. 77 UNDER | 82'-77' CONT. PLATE | 2 | 3.6 MI E JCT I-35 | 99.8 | 0 | 2 | 1 | 1 | 1 | 15.22 | 53.81 | C | 1 | 1 | 0 | 14 | 17400 | 2010 | 5 | 0 | 2 | 41.34 | H | 12.14 | 18.7 | 1 | 4 | -1 | 38.06 | M | 4 | 2 | 161.09 | 42.32 | A | 1 | 1 | 1 | 1 | 3 | 7 | 7 | 7 | N | N | 7 | 7 | 6 | 5 | N | 8 | 1 | 58.9 | 1 | 35.3 | 1 | 36 | 1 | 21.6 | 27840 | 2030 | 0 | 3 | NR | NR | N | N | 1411 | 1511 | 1502 | Y |  | 18072 | N | 0 | 0 | 0 | 1 | 0 | 1 | 1 | 0 | 0 | P | I | 1 |  | 1409 0407SX | 90.8735 | 0:11 | -97:25:06.51 | 0:11 | -097:25:06.51 | 2001 | 4000000 | 652955.932 | 205413.4268 |  | <Collection> | <Collection>
46708070 | 402 | 1970 | 17925 | 2546 1696WX | 2546 W0000 | 16.96 | 25 | 3 | 49 | 46 | 16960 | 35 | I-35 | I-35 | W | S.H. 19 UNDER | 2-124' CONT. PLATE G | 1 | 17 MI N MURRAY C/L | 94.4 | 0 | 1 | 1 | 1 | 1 | 328.05 | 38 | A | 1 | 1 | 1 | 11 | 15900 | 2010 | 5 | 36 | 2 | 38.06 | H | 29.86 | 18.37 | 1 | 2 | -1 | 38 | M | 4 | 2 | 251.97 | 39.7 | A | 1 | 1 | 1 | 1 | 3 | 5 | 7 | 6 | N | N | 6 | 6 | 7 | 5 | N | 8 | 1 | 52.4 | 1 | 31.5 | 1 | 33 | 1 | 19.8 | 25440 | 2030 | 0.16093 | 3 | NR | NR | N | N | -1 | -1 | -1 | Y |  | 17925 | N | 0 | 0 | 0 | 1 | 8 | 8 | 1 | 0 | 0 | P | I | 1 |  | 2546 1696WX | 86.1504 | 0:44 | -97:15:47.2 | 0:44 | -097:15:47.20 | 2001 | 4000000 | 667470.3885 | 156194.1767 |  | <Collection> | <Collection>
46707943 | 402 | 1978 | 19495 | 5156 0422 X | 5156 0000 | 4.22 | 51 | 1 | 101 | 56 | 4220 | 69 | U.S. 69 | WAINWRIGHT RD. |  | U.S. 69 UNDER | 2-123' CONT. PLATE G | 2 | 4.2 MI N MCINTOSH C/L | 98 | 0 | 2 | 1 | 1 | 1 | 16.67 | 51 | C | 1 | 1 | 1 | 2 | 14900 | 2010 | 5 | 26 | 2 | 32 | H | 12 | 33 | 1 | 4 | 0 | 32 | M | 4 | 2 | 250 | 35 | A | 1 | 0 | 0 | 0 | 4 | 8 | 6 | 7 | N | N | 6 | 8 | 6 | 5 | N | 7 | 1 | 69.6 | 1 | 41.8 | 1 | 38.7 | 1 | 23.1 | 23840 | 2030 | 0 | 3 | NR | N | N | N | 1600 | 1604 | 1602 | N |  | 19495 | N | 0 | 0 | 0 | 0 | 8 | 8 | 1 | 0 | 0 | P | I | 1 |  | 5156 0422 X | 80.9916 | 0:37 | -95:28:24.27 | 0:37 | -095:28:24.27 | 2001 | 4000000 | 828853.1917 | 255431.7719 |  | <Collection> | <Collection>
46707946 | 402 | 1978 | 19496 | 5156 0533 X | 5156 0000 | 5.33 | 51 | 1 | 101 | 56 | 5330 | 69 | U.S. 69 | CO. RD. |  | U.S. 69 UNDER | 2-123' CONT. PLATE G | 2 | 5.3 MI N MCINTOSH C/L | 95.4 | 0 | 2 | 1 | 1 | 1 | 16.67 | 51 | C | 1 | 1 | 1 | 2 | 15500 | 2010 | 2 | 26 | 2 | 30 | H | 12.5 | 42.7 | 1 | 4 | -1 | 30 | M | 4 | 2 | 250 | 33 | A | 1 | 0 | 0 | 0 | 3 | 7 | 6 | 6 | N | N | 6 | 7 | 6 | 5 | N | 7 | 1 | 52.2 | 1 | 31.3 | 1 | 33.1 | 1 | 20 | 24800 | 2030 | 0 | 3 | NR | N | N | N | 1601 | 1604 | 1603 | Y |  | 19496 | N | 0 | 0 | 0 | 0 | 8 | 8 | 1 | 0 | 0 | P | I | 1 |  | 5156 0533 X | 76.8711 | 0:37 | -95:27:53.51 | 0:37 | -095:27:53.51 | 2001 | 4000000 | 829585.7745 | 257059.8208 |  | <Collection> | <Collection>
46707948 | 402 | 1978 | 19497 | 5156 0867 X | 5156 0000 | 8.67 | 51 | 1 | 101 | 56 | 8670 | 69 | U.S. 69 | CO. RD. EW 93 |  | U.S. 69 UNDER | 2-123' CONT. PLATE G | 2 | 8.6 MI N MCINTOSH C/L | 95.4 | 0 | 2 | 1 | 1 | 1 | 16.83 | 51 | C | 1 | 1 | 1 | 2 | 15900 | 2010 | 5 | 29 | 2 | 30 | H | 12 | 46 | 1 | 4 | -1 | 26 | M | 4 | 2 | 250 | 33 | A | 1 | 0 | 0 | 0 | 4 | 7 | 7 | 7 | N | N | 7 | 7 | 6 | 5 | N | 7 | 1 | 52.2 | 1 | 31.3 | 1 | 33.1 | 1 | 20 | 25440 | 2030 | 0 | 3 | NR | N | N | N | 1607 | 1700 | 1609 | Y |  | 19497 | N | 0 | 0 | 0 | 0 | 8 | 8 | 1 | 0 | 0 | P | I | 1 |  | 5156 0867 X | 90.9643 | 0:40 | -95:26:12 | 0:40 | -095:26:12.00 | 2001 | 4000000 | 832013.7804 | 261957.3493 |  | <Collection> | <Collection>
46707950 | 402 | 1978 | 19498 | 5156 0308 X | 5156 0000 | 3.08 | 51 | 1 | 101 | 56 | 3080 | 69 | U.S. 69 | CO. RD. |  | U.S. 69 UNDER | 2-132' CONT. PLATE G | 2 | 3.0 MI N MCINTOSH C/L | 96.3 | 0 | 2 | 1 | 1 | 1 | 16.67 | 78 | C | 1 | 1 | 1 | 2 | 14900 | 2010 | 2 | 33 | 2 | 30 | H | 12 | 43.5 | 1 | 4 | 0 | 30 | M | 4 | 2 | 268.04 | 33 | A | 1 | 0 | 0 | 0 | 4 | 8 | 7 | 7 | N | N | 7 | 7 | 6 | 5 | N | 7 | 1 | 54 | 1 | 32.4 | 1 | 33.1 | 1 | 20 | 23840 | 2030 | 0 | 3 | NR | N | N | N | 1511 | 1606 | 1601 | Y |  | 19498 | N | 0 | 0 | 0 | 0 | 8 | 8 | 1 | 0 | 0 | P | I | 1 |  | 5156 0308 X | 81.3107 | 0:36 | -95:29:03.75 | 0:36 | -095:29:03.75 | 2001 | 4000000 | 827900.6957 | 253804.9791 |  | <Collection> | <Collection>
46708100 | 402 | 1980 | 19839 | 5515 0699 X | 5515 0000 | 6.99 | 55 | 4 | 109 | 15 | 6990 | 35 | I-35 SB | FAU 9460 (RENO AVE |  | I-35, I-40, RIVER UP RR | (156'-152-'150' CONT. P.G. ), X 50' CLY RDWY | A | 2.2 MI E OF OLD US 77 | 93.1 | 0 | 1 | 1 | 1 | 8 | 20 | 45 | A | 1 | 1 | 1 | 11 | 120700 | 2010 | 5 | 99 | 3 | 45 | H | 10 | 10 | 1 | 2 | -1 | 45 | M | 4 | 2 | 1608.09 | 59 | A | 1 | 1 | 1 | 1 | 7 | 7 | 6 | 6 | 6 | N | 6 | 5 | 4 | 5 | 9 | 8 | 2 | 49.1 | 2 | 36 | 2 | 48.6 | 2 | 35.7 | 193120 | 2030 | 0 | 3 | NR | 40 | N | N | 2307 | 2610 | 1804 | Y |  | 19839 | 0 | 0 | 0 | 0 | 0 | 0 | 1 | 4 | 0 | 0 | P | I | 1 |  | 5515 0699 X | 88.4935 | 0:28 | -97:28:23.61 | 0:28 | -097:28:23.6105 | 2001 | 4000000 | 647805.0708 | 236461.0519 |  | <Collection> | <Collection>
46708155 | 402 | 1971 | 18073 | 1404 1438 X | 1404 0000 | 14.38 | 14 | 3 | 27 | 4 | 14380 | 77 | U.S. 77 UNDER | S.H. 9 WB |  | U.S. 77 UNDER | 82'-77' CONT. PLATE | 2 | 3.6 MI E OF JCT I-35 | 99.8 | 0 | 2 | 1 | 1 | 1 | 15.91 | 53.81 | C | 1 | 1 | 0 | 14 | 17400 | 2010 | 5 | 0 | 2 | 41.34 | H | 12.14 | 18.7 | 1 | 4 | -1 | 38.06 | M | 4 | 2 | 161.09 | 42.32 | A | 1 | 1 | 1 | 1 | 1 | 7 | 7 | 7 | N | N | 7 | 7 | 6 | 5 | N | 8 | 1 | 58.9 | 1 | 35.3 | 1 | 36 | 1 | 21.6 | 27840 | 2030 | 0 | 3 | NR | NR | N | N | 1411 | 1511 | 1502 | Y |  | 18073 | N | 0 | 0 | 0 | 1 | 0 | 1 | 1 | 0 | 0 | P | I | 1 |  | 1409 0407NX | 84.6107 | 0:11 | -97:25:07.14 | 0:11 | -097:25:07.14 | 2001 | 4000000 | 652939.8151 | 205444.1687 |  | <Collection> | <Collection>
46707714 | 402 | 1974 | 18740 | 5552 0650NX | 5552 N0148 | 6.5 | 55 | 4 | 109 | 52 | 6500 | 152 | S.H. 152 WB | S.H. 152 WB | N | PORTLAND AVE. UNDER | 40', 77', 40' CONT PLATE GIRDER SPANS, SK61RF | 1 | .1W OF JCT I-44/S.H. 152 | 81.7 | 0 | 3 | 1 | 1 | 1 | 328.05 | 52 | B | 1 | 1 | 1 | 12 | 21300 | 2010 | 5 | 36 | 3 | 52 | H | 8 | 0 | 1 | 3 | -1 | 61 | M | 4 | 2 | 161.1 | 55 | A | 1 | 1 | 1 | 1 | 6 | 6 | 5 | 6 | N | N | 5 | 5 | 5 | 5 | N | 8 | 1 | 66.8 | 1 | 40.1 | 1 | 39.2 | 1 | 23.5 | 34080 | 2030 | 0.16093 | 3 | NR | NR | N | N | 1407 | 1510 | 1502 | Y |  | 18740 | N | 0 | 0 | 0 | 0 | 0 | 0 | 4 | 0 | 0 | P | I | 1 |  | 5552 0725NX | 71.9218 | 0:25 | -97:35:00.76 | 0:25 | -097:35:00.7621 | 2001 | 4000000 | 637814.4742 | 231454.5456 |  | <Collection> | <Collection>
46707716 | 402 | 1974 | 18741 | 5552 0650SX | 5552 0000 | 6.5 | 55 | 4 | 109 | 52 | 6500 | 152 | S.H. 152 EB | S.H. 152 EB | S | PORTLAND AVE. UNDER | 60', 115', 60' CONT PLATE GIRDER SPANS, SK36RF | 1 | .1W OF JCT I-44/S.H. 152 | 81.7 | 0 | 3 | 1 | 1 | 1 | 328.05 | 40.8 | B | 1 | 1 | 1 | 12 | 21300 | 2010 | 5 | 61 | 3 | 40.8 | H | 8 | 0 | 1 | 1 | -1 | 43 | M | 4 | 2 | 240 | 44.2 | A | 1 | 1 | 1 | 1 | 2 | 6 | 5 | 5 | N | N | 5 | 5 | 5 | 5 | N | 8 | 1 | 62.2 | 1 | 37.3 | 1 | 34.6 | 1 | 20.8 | 34080 | 2030 | 0.16093 | 3 | NR | 50 | N | N | 1407 | 1603 | 1410 | Y |  | 18741 | N | 0 | 0 | 0 | 0 | 0 | 0 | 4 | 0 | 0 | P | I | 1 |  | 5552 0725SX | 72.1199 | 0:25 | -97:35:00.74 | 0:25 | -097:35:00.7418 | 2001 | 4000000 | 637815.8413 | 231237.2479 |  | <Collection> | <Collection>
46707718 | 402 | 1974 | 18746 | 5552 0650SXR | 5552 0000 | 6.5 | 55 | 4 | 109 | 52 | 6500 | 152 | S.H. 152 EB W-N RAMP | S.H. 152 EB W-N | S | PORTLAND AVE. UNDER | 45', 82', 45' CONT PLATE GIRDER SPANS, SK56RF | 1 | .1W OF JCT I-44/S.H. 152 | 82.1 | 0 | 3 | 7 | 1 | 1 | 328.05 | 26 | B | 1 | 1 | 1 | 12 | 11000 | 2010 | 5 | 34 | 3 | 26 | H | 8 | 0 | 1 | 1 | -1 | 26 | M | 4 | 2 | 178.1 | 29 | A | 1 | 1 | 1 | 1 | 2 | 5 | 5 | 5 | N | N | 5 | 8 | 5 | 5 | N | 8 | 1 | 62.6 | 1 | 37.5 | 1 | 34.8 | 1 | 20.9 | 17600 | 2030 | 8.05 | 3 | NR | NR | N | N | 1407 | 1511 | 1504 | Y |  | 18746 | N | 0 | 0 | 0 | 0 | 0 | 0 | 4 | 0 | 0 | P | I | 1 | R | 5552 0725SXR | 68.4593 | 0:25 | -97:35:00.75 | 0:25 | -097:35:00.7540 | 2001 | 4000000 | 637815.3214 | 231296.1472 |  | <Collection> | <Collection>
46707721 | 402 | 1974 | 18765 | 5552 0445 X | 5552 0000 | 4.45 | 55 | 4 | 109 | 52 | 4450 | 152 | S.H. 152 UNDER | N3020 (MAC ARTHUR) |  | S.H. 152 UNDER | 2-115' CONT PLATE GIRDER SPANS | 2 | 2.2W OF JCT 1-44/S.H. 152 | 81.7 | 0 | 3 | 1 | 5 | 1 | 16.33 | 78 | B | 1 | 1 | 1 | 12 | 21200 | 2010 | 5 | 0 | 2 | 74 | H | 13 | 25 | 1 | 6 | -1 | 74 | M | 4 | 2 | 232 | 80.8 | A | 0 | 0 | 1 | 1 | 7 | 5 | 5 | 5 | N | N | 5 | 4 | 5 | 5 | N | 8 | 1 | 67.1 | 1 | 40.2 | 1 | 38.6 | 1 | 23.1 | 33920 | 2030 | 8.05 | 3 | NR | 40 | N | N | 1603 | 1607 | 1606 | Y |  | 18765 | N | 0 | 0 | 0 | 0 | 0 | 0 | 0 | 0.762 | 0.762 | P | I | 1 |  | 5552 0520 X | 57.7395 | 0:25 | -97:37:07.76 | 0:25 | -097:37:07.7612 | 2001 | 4000000 | 634609.5925 | 231866.2731 |  | <Collection> | <Collection>
46707723 | 402 | 1974 | 18766 | 5552 0545 X | 5552 0000 | 5.45 | 55 | 4 | 109 | 52 | 5450 | 152 | S.H. 152 UNDER | MERIDIAN AVE. |  | S.H. 152 UNDER | 2-115' CONT PLATE GIRDER SPANS | 2 | 1.2W OF JCT I-44/S.H. 152 | 94.2 | 0 | 3 | 1 | 5 | 1 | 16.15 | 79 | B | 1 | 1 | 1 | 12 | 28700 | 2010 | 5 | 0 | 2 | 79 | H | 14 | 26 | 1 | 6 | -1 | 74 | M | 4 | 2 | 232 | 80.8 | A | 0 | 0 | 0 | 0 | 4 | 6 | 7 | 7 | N | N | 7 | 5 | 5 | 5 | N | 8 | 1 | 59.9 | 1 | 36 | 1 | 33.3 | 1 | 20 | 45920 | 2030 | 8.05 | 3 | NR | NR | N | N | 1701 | 1708 | 1605 | Y |  | 18766 | N | 0 | 0 | 0 | 0 | 0 | 9 | 4 | 0.762 | 0.762 | P | I | 1 |  | 5552 0620 X | 90.8807 | 0:25 | -97:36:04.15 | 0:25 | -097:36:04.1500 | 2001 | 4000000 | 636214.0693 | 231822.0046 |  | <Collection> | <Collection>
46708041 | 402 | 1950 | 12008 | 75N2320E1290003 |  |  | 75 | 5 | 149 | 0 | 300 | N2320 | N2320 | N2320 |  | OAK CREEK | 44' I-BEAM SPAN | 1 | 2.3S 1.E OF LAKE VALLE | 55.9 | 0 | 4 | 1 | 1 | 5 | 328.05 | 16 | D | 2 | 2 | 0 | 9 | 25 | 2010 | 5 | 0 | 2 | 16 | N | 0 | 0 | 8 | 1 | -1 | 18 | M | 4 | 2 | 44 | 16 | A | 0 | 0 | 0 | 0 | 2 | 5 | 5 | 5 | 7 | N | 5 | 3 | N | 5 | 7 | 8 | 1 | 34 | 1 | 20 | 1 | 23 | 1 | 14 | 40 | 2030 | 6.4374 | 3 | NR | NR | NOO | N | -1 | -1 | -1 | N |  | 12008 | 0 | 0 | 0 | 0 | 0 | 0 | 0 | 0 | 0 | 0 | P | I | 0 |  | 75N2320E1290003 | 46.4754 | 0:09 | -98:50:45.09 | 0:09 | -098:50:45.09 | 2001 | 4000000 | 522933.8402 | 200955.1171 |  | <Collection> | <Collection>
46707903 | 402 | 1967 | 17015 | 1406 0128 X | 1406 0000 | 1.28 | 14 | 3 | 27 | 6 | 1280 | 35 | I-35 UNDER | LINDSEY ST. |  | I-35 UNDER | 30'(33'-51'-51'-45' | A | 1.3 MI N MCCLAIN C/L | 69.9 | 0 | 1 | 1 | 5 | 1 | 17.5 | 47.9 | A | 1 | 1 | 1 | 11 | 70300 | 2010 | 5 | 0 | 4 | 54.13 | H | 10.5 | 13.78 | 1 | 4 | -1 | 47.9 | M | 4 | 2 | 247.04 | 71.85 | A | 0 | 0 | 0 | 0 | 2 | 5 | 6 | 5 | N | N | 5 | 4 | 4 | 5 | N | 8 | 1 | 69.2 | 1 | 41.4 | 1 | 43.4 | 1 | 26 | 112480 | 2030 | 0 | 3 | NR | 35 | N | N | 1603 | 1806 | 1606 | Y |  | 17015 | N | 0 | 0 | 0 | 2 | 8 | 8 | 1 | 1.5 | 1.5 | P | I | 1 |  | 1406 0128 X | 73.1012 | 0:12 | -97:28:49.05 | 0:12 | -097:28:49.05 | 2001 | 4000000 | 647314.9831 | 207614.7343 |  | <Collection> | <Collection>
46707906 | 402 | 1967 | 17019 | 1406 1142 X | 1406 0000 | 11.42 | 14 | 3 | 27 | 6 | 11420 | 35 | I-35 UNDER | 12TH ST. |  | I-35 UNDER | 32'(41'-65'-65'-41' | A | 11.4 MI N MCCLAIN C/L | 68.6 | 2 | 1 | 1 | 1 | 1 | 16 | 57.33 | A | 1 | 1 | 1 | 11 | 113200 | 2010 | 5 | 0 | 4 | 57.33 | H | 13.12 | 6.89 | 1 | 8 | -1 | 57.33 | M | 4 | 2 | 277.88 | 58.07 | A | 1 | 1 | 1 | 1 | 3 | 8 | 7 | 6 | N | N | 6 | 3 | 5 | 5 | N | 8 | 1 | 50.7 | 1 | 30.4 | 1 | 28.2 | 1 | 16.9 | 181120 | 2030 | 0 | 3 | NR | 35 | N | N | 1510 | 1608 | 1508 | Y |  | 17019 | N | 0 | 0 | 0 | 0 | 8 | 8 | 1 | 0.9 | 0.9 | P | I | 1 |  | 1406 1142 X | 99.2777 | 0:21 | -97:29:42.52 | 0:21 | -097:29:36.72 | 2001 | 4000000 | 645881.0104 | 223673.9198 |  | <Collection> | <Collection>
46707124 | 402 | 1978 | 19514 | 5507 0570SX | 5507 0000 | 5.7 | 55 | 4 | 109 | 7 | 5700 | 44 | I-44 EB | I-44 EB | S | NW EXPWY,CREEK,ST.UND | 13 CONT. PLATE GRIDER SPANS W/ 28 P.C. BEAM SPANS RDWY. VARIES | 1 | 5.6N OF I-40(BELLE ISLE | 64.3 | 1 | 1 | 1 | 1 | 6 | 328.05 | 52.75 | A | 1 | 1 | 1 | 11 | 44050 | 2010 | 5 | 18 | 13 | 52 | H | 1 | 1.2 | 1 | 3 | -1 | 52.75 | M | 4 | 2 | 3094.88 | 55.75 | A | 1 | 1 | 1 | 1 | 6 | 5 | 6 | 4 | 8 | N | 4 | 5 | 2 | 5 | 9 | 8 | 1 | 62.4 | 1 | 37.5 | 1 | 37.1 | 1 | 22.3 | 70480 | 2030 | 0.16093 | 3 | NR | 60 | N | N | 1601 | 2110 | 1606 | Y |  | 19514 | 0 | 0 | 0 | 0 | 0 | 0 | 9 | 4 | 0 | 0 | P | I | 1 |  | 5507 0570SX | 79.6727 | 0:31 | -97:32:33.96 | 0:31 | -097:32:33.9586 | 2001 | 4000000 | 641465.0338 | 242741.3707 |  | <Collection> | <Collection>
46707131 | 402 | 1980 | 19794 | 5507 0675NXR | 5507 N0000 | 6.75 | 55 | 4 | 109 | 7 | 6750 | 44 | I-44 | I-44 RAMP E | N | DEEP FORK CREEK | 46'-55'-46' CONT. I-BM. SPANS SK. 60 DEG. | 1 | 6.7 MI N OF I-40 | 56 | 1 | 1 | 7 | 1 | 5 | 328.05 | 20 | A | 1 | 1 | 1 | 11 | 35000 | 2010 | 5 | 30 | 3 | 20 | N | 0 | 0 | 1 | 1 | -1 | 20 | M | 4 | 2 | 153.3 | 23 | A | 1 | 0 | 1 | 0 | 7 | 7 | 7 | 4 | 4 | N | 4 | 5 | N | 5 | 7 | 8 | 1 | 63.1 | 1 | 37.8 | 1 | 35.1 | 1 | 21.1 | 56000 | 2030 | 16.0934 | 3 | NR | 45 | N | N | 9999 | 9999 | 9999 | N |  | 19794 | 0 | 0 | 0 | 0 | 0 | 0 | 9 | 4 | 0 | 0 | P | I | 1 | R | 5507 0675NXR | 88.3745 | 0:32 | -97:31:41.34 | 0:32 | -097:31:41.3421 | 2001 | 4000000 | 642787.0104 | 243500.3271 |  | <Collection> | <Collection>
46707132 | 402 | 1980 | 19811 | 5507 0660 X | 5507 0000 | 6.6 | 55 | 4 | 109 | 7 | 6600 | 44 | I-44 UNDER | UTILITY BRIDGE |  | I-44 UNDER | 117'-116' CONT. PLATE GIRDER SPANS SK. 47 DEG. 15' 10' | 2 | 6.6 MI N OF I-40 | -2 | N | 1 | 1 | 0 | 1 | 17.1 | 78 | L | 1 | 1 | 1 | 11 | 92900 | 2010 | 0 | 43 | 2 | 156 | H | 18 | 14 | 1 | 8 | -1 | 156 | M | 4 | 2 | 235 | 9 | ! | N | N | N | N | 0 | N | N | N | N | N | N | N | 5 | 0 | N | ! | 1 | -1.1 | 1 | -1.1 | 1 | 0 | 1 | -1.1 | 148640 | 2030 | 0 | 0 | NR | NR | N | N | 1711 | 1802 | 1704 | Y |  | 19811 | N | 0 | 0 | 0 | 0 | 0 | 0 | 0 | 0 | 0 | P | I | 1 |  | 5507 0660 X | -1 | 35:32 | -97:31:46.59 | 0:32 | -097:31:46.5858 | 2001 | 4000000 | 642655.715 | 243307.1311 |  | <Collection> | <Collection>
46707134 | 402 | 1980 | 19812 | 5507 0657 X | 5507 0000 | 6.57 | 55 | 4 | 109 | 7 | 6570 | 44 | I-44 UNDER | WESTERN AVE. |  | I-44 UNDER | 117'-113' CONT. PLATE GIRDER SPANS SK. 47 DEG. 15'10' WITH 2-4' SIDEWALKS | 2 | 6.5 MI N & E JCT I40 | 89.2 | 0 | 1 | 1 | 5 | 1 | 16.2 | 77 | A | 1 | 1 | 1 | 11 | 92900 | 2010 | 5 | 43 | 2 | 156 | H | 18 | 14 | 1 | 6 | -1 | 156 | M | 4 | 2 | 235.59 | 87.83 | A | 0 | 1 | 0 | 0 | 3 | 6 | 7 | 7 | N | N | 7 | 4 | 5 | 5 | N | 8 | 1 | 67.9 | 1 | 40.8 | 1 | 37.7 | 1 | 22.6 | 148640 | 2030 | 0 | 3 | NR | 35 | N | N | 1711 | 1902 | 1603 | Y |  | 19812 | N | 0 | 0 | 0 | 2 | 0 | 9 | 4 | 1.219 | 1.219 | P | I | 1 |  | 5507 0657 X | 97.7138 | 0:32 | -97:31:47.84 | 0:32 | -097:31:47.8426 | 2001 | 4000000 | 642624.2939 | 243278.3625 |  | <Collection> | <Collection>
46707135 | 402 | 1980 | 19819 | 5507 0561EXR | 5507 0000 | 5.61 | 55 | 4 | 109 | 7 | 5610 | 44 | I-44 RAMP | I-44 RAMP | E | DEEP FORK CREEK | 3-100' CONT. PLATE GIRDER SPANS | 1 | 5.6 MI N OF I-40 | 79 | 0 | 1 | 7 | 1 | 5 | 328.05 | 20 | A | 1 | 1 | 1 | 11 | 36500 | 2010 | 5 | 0 | 3 | 20 | N | 0 | 0 | 1 | 1 | -1 | 42 | M | 4 | 2 | 304 | 23 | A | 1 | 0 | 1 | 1 | 3 | 7 | 7 | 6 | 8 | N | 6 | 5 | N | 5 | 8 | 8 | 1 | 82 | 1 | 49.3 | 1 | 54.8 | 1 | 32.8 | 58400 | 2030 | 8.0467 | 3 | NR | 40 | N | N | 9999 | 9999 | 9999 | N |  | 19819 | 0 | 0 | 0 | 0 | 0 | 0 | 0 | 4 | 0 | 0 | P | I | 1 | R | 5507 0561EXR | 97.4971 | 0:31 | -97:32:31.3 | 0:31 | -097:32:31.3001 | 2001 | 4000000 | 641531.9299 | 242767.8587 |  | <Collection> | <Collection>
46707454 | 402 | 1949 | 11092 | 40N4520E1430002 |  |  | 40 | 2 | 79 | 0 | 28000 | 4082C | 4082C | 4082C |  | RED OAK CREEK | (3) 38' continuous I-beam, timber deck | 1 | 2.7 N LEFLORE | 38.1 | 1 | 4 | 1 | 1 | 5 | 328.05 | 19 | D | 2 | 2 | 0 | 7 | 150 | 2010 | 0 | 0 | 3 | 19 | N | 0 | 0 | 8 | 1 | -1 | 17 | M | 4 | 2 | 113.8 | 20 | P | 0 | 0 | 0 | 0 | 3 | 4 | 5 | 7 | 7 | N | 2 | 3 | N | 0 | 4 | 7 | 1 | 12 | 1 | 9 | 1 | 6 | 1 | 5 | 240 | 2030 | 6 | 3 | 60606 | NR | Y02 | N | -1 | -1 | -1 | N |  | 11092 | 0 | 0 | 0 | 0 | 0 | 0 | 0 | 7 | 0.152 | 0.152 | P | I | 0 |  | 40N4520E1430002 | 60.0569 | 0:56 | -94:58:51.29 | 0:56 | -094:58:51.29 | 2001 | 4000000 | 875726.3131 | 181958.507 |  | <Collection> | <Collection>
46707626 | 402 | 1954 | 13235 | 1028 0276 X | 1028 0000 | 2.76 | 10 | 3 | 19 | 28 | 2760 | 76 | S.H. 76 | S.H. 76 |  | WILD HORSE CREEK | 50'(64'-80'-64' CONT | 1 | 2.8 MI N JCT SH 7 | 56.5 | 0 | 3 | 1 | 1 | 5 | 328.05 | 28 | B | 1 | 1 | 0 | 7 | 1800 | 2010 | 4 | 30 | 3 | 28 | N | 0 | 0 | 1 | 2 | -1 | 36 | M | 4 | 2 | 312 | 31 | A | 0 | 0 | 0 | 0 | 3 | 5 | 6 | 5 | 5 | N | 5 | 5 | N | 5 | 7 | 8 | 1 | 49.1 | 1 | 29.4 | 1 | 38 | 1 | 22.8 | 2880 | 2030 | 79 | 3 | NR | 55 | N | N | -1 | -1 | -1 | N |  | 13235 | 0 | 0 | 0 | 0 | 0 | 8 | 8 | 1 | 0.457 | 0.457 | P | I | 1 |  | 1028 0276 X | 58.5172 | 34:29 | -97:30:33.74 | 0:29 | -097:30:33.74 | 2001 | 4000000 | 645059.9232 | 128330.3452 |  | <Collection> | <Collection>
46707630 | 402 | 1955 | 13528 | 1704 0975 X | 1704 0000 | 9.75 | 17 | 7 | 33 | 4 | 9750 | 70 | _ | U.S. 70 |  | CACHE CREEK | 50' I-BM(80'-100'-80 | 1 | 12.5 E BAILEY T. P | 78.3 | 0 | 2 | 1 | 1 | 5 | 328.05 | 28 | C | 1 | 1 | 0 | 7 | 1100 | 2010 | 4 | 0 | 3 | 28 | N | 327.75 | 327.75 | 1 | 2 | -1 | 36 | M | 4 | 2 | 413.05 | 31 | A | 1 | 0 | 0 | 0 | 2 | 7 | 7 | 6 | 6 | N | 6 | 5 | N | 5 | 8 | 8 | 1 | 50.6 | 1 | 30.4 | 1 | 39.1 | 1 | 23.5 | 1760 | 2030 | 43 | 3 | NR | -1 | -1 | N | -1 | -1 | -1 | N |  | 13528 | 0 | 0 | 0 | 0 | 0 | 8 | 8 | 1 | 0 | 0 | P | I | 1 |  | 1704 0975 X | 93.5905 | 0:10 | -98:17:03.59 | 0:10 | -098:17:03.590 | 2001 | 4000000 | 573783.8318 | 92434.457 |  | <Collection> | <Collection>
46707144 | 402 | 1964 | 16140 | 3516 0199 X | 3516 0000 | 1.99 | 35 | 3 | 69 | 16 | 1990 | 22 | S.H. 22 | S.H. 22 |  | ROCK CREEK | 64'-80'-64' CONT PLA | 1 | 2 MI E JCT SH 1 RAVIA | 53.9 | 0 | 3 | 1 | 1 | 5 | 328.05 | 38 | B | 1 | 1 | 0 | 7 | 3900 | 2010 | 5 | 30 | 3 | 27.89 | N | 0 | 0 | 1 | 2 | -1 | 38 | M | 4 | 2 | 209.97 | 30.84 | A | 0 | 0 | 0 | 0 | 6 | 5 | 5 | 5 | 6 | N | 5 | 4 | N | 5 | 7 | 8 | 1 | 53.9 | 1 | 32.3 | 1 | 38.9 | 1 | 23.3 | 6240 | 2030 | 43 | 3 | NR | NR | M | N | -1 | -1 | -1 | N |  | 16140 | 0 | 0 | 0 | 0 | 0 | 8 | 8 | 1 | 0.5 | 0.5 | P | I | 1 |  | 3516 0199 X | 82.7173 | 0:14 | -96:43:00.8 | 0:14 | -096:43:00.80 | 2001 | 4000000 | 718202.0064 | 101004.2349 |  | <Collection> | <Collection>
46707145 | 402 | 1964 | 16189 | 5569 0007NX | 5569 N0000 | 0.07 | 55 | 4 | 109 | 69 | 70 | 40 | I-40 | I-40 | N | N. CANADIAN RIVER | 2(4-100' CONT.) PLATE GIR DER SPANS | 1 | .1 MI E CANADIAN CO | 79.6 | 0 | 1 | 1 | 1 | 5 | 328.05 | 49 | A | 1 | 1 | 1 | 11 | 37350 | 2010 | 5 | 0 | 8 | 49 | N | 0 | 0 | 1 | 3 | 0 | 44 | M | 4 | 2 | 803.99 | 52 | A | 1 | 1 | 1 | 1 | 3 | 5 | 6 | 5 | 6 | N | 5 | 4 | N | 5 | 6 | 8 | 1 | 49.9 | 1 | 29.9 | 1 | 33.6 | 1 | 20.1 | 59760 | 2030 | 0.16093 | 3 | NR | 65 | N | N | -1 | -1 | -1 | N |  | 16189 | 0 | 0 | 0 | 0 | 1 | 8 | 8 | 1 | 0 | 0 | P | I | 1 |  | 5569 0007NX | 74.1809 | 0:28 | -97:40:12.29 | 0:28 | -097:40:12.2861 | 2001 | 4000000 | 629941.6462 | 236004.9247 |  | <Collection> | <Collection>
46707146 | 402 | 1964 | 16190 | 5569 0007SX | 5569 0000 | 0.07 | 55 | 4 | 109 | 69 | 70 | 40 | I-40 | I-40 | S | N. CANADIAN RIVER | 2(4-100' CONT) PLATE GIR DER SPANS | 1 | .1 MI E CANADIAN CO. | 79.6 | 0 | 1 | 1 | 1 | 5 | 328.05 | 49 | A | 1 | 1 | 1 | 11 | 37350 | 2010 | 5 | 0 | 8 | 49 | N | 0 | 0 | 1 | 3 | 0 | 44 | M | 4 | 2 | 803.99 | 52 | A | 1 | 1 | 1 | 1 | 3 | 5 | 6 | 5 | 6 | N | 5 | 4 | N | 5 | 6 | 8 | 1 | 49.9 | 1 | 29.9 | 1 | 33.6 | 1 | 20.1 | 59760 | 2030 | 0.16093 | 3 | NR | 65 | N | N | -1 | -1 | -1 | N |  | 16190 | 0 | 0 | 0 | 0 | 1 | 8 | 8 | 1 | 0 | 0 | P | I | 1 |  | 5569 0007SX | 76.2227 | 0:28 | -97:40:12.27 | 0:28 | -097:40:12.2697 | 2001 | 4000000 | 629942.313 | 235968.2103 |  | <Collection> | <Collection>
46707460 | 402 | 1954 | 13229 | 3516 0391 X | 3516 0000 | 3.91 | 35 | 3 | 69 | 16 | 3910 | 22 | S.H. 22 | S.H. 22 |  | PENNINGTON CREEK | 80'-100'-80' CONT IB | 1 | W. EDGE OF TISHOMINGO | 82.7 | 0 | 3 | 1 | 5 | 5 | 328.05 | 32.9 | B | 1 | 1 | 0 | 6 | 6200 | 2010 | 4 | 0 | 3 | 32.9 | N | 0 | 0 | 1 | 2 | -1 | 32.9 | M | 4 | 2 | 261.15 | 35 | A | 1 | 1 | 1 | 1 | 2 | 8 | 6 | 7 | 5 | N | 6 | 4 | N | 5 | 8 | 8 | 1 | 64.3 | 1 | 38.6 | 1 | 46.8 | 1 | 28.1 | 9920 | 2030 | 77 | 3 | NR | 40 | M | N | -1 | -1 | -1 | N |  | 13229 | 0 | 0 | 0 | 0 | 0 | 8 | 1 | 1 | 0 | 0 | P | I | 1 |  | 3516 0391 X | 98.1928 | 0:14 | -96:41:04.8 | 0:14 | -096:41:04.80 | 2001 | 4000000 | 721167.1457 | 101271.0702 |  | <Collection> | <Collection>
46707466 | 402 | 1963 | 15870 | 5422 0233NX | 5422 N0000 | 2.33 | 54 | 3 | 107 | 22 | 2330 | 40 | I-40 | I-40 | N | N. CANADIAN RIVER | 60'-4(4-100' CONT.) | 1 | 2.5 MI E SEMINOLE CO | 73.1 | 0 | 1 | 1 | 1 | 5 | 328.05 | 37.5 | A | 1 | 1 | 1 | 1 | 7450 | 2010 | 5 | 0 | 16 | 37.5 | N | 0 | 0 | 1 | 2 | -1 | 40 | M | 4 | 2 | 1666.97 | 40 | A | 1 | 1 | 1 | 1 | 3 | 6 | 5 | 5 | 6 | N | 5 | 5 | N | 5 | 8 | 7 | 1 | 44.3 | 1 | 26.6 | 1 | 30.3 | 1 | 18.2 | 11920 | 2030 | 0.2 | 3 | NR | 70 | N | N | -1 | -1 | -1 | N |  | 15870 | 0 | 0 | 0 | 0 | 1 | 8 | 1 | 1 | 0 | 0 | P | I | 1 |  | 5422 0233NX | 74.4154 | 0:24 | -96:23:50.85 | 0:24 | -096:23:50.85 | 2001 | 4000000 | 745547.5907 | 229975.5583 |  | <Collection> | <Collection>
46707467 | 402 | 1963 | 15871 | 5422 0233SX | 5422 0000 | 2.33 | 54 | 3 | 107 | 22 | 2330 | 40 | I-40 | I-40 | S | N. CANADIAN RIVER | 60'-4(4-100' CONT.) | 1 | 2.5 MI E SEMINOLE CO | 73.1 | 0 | 1 | 1 | 1 | 5 | 328.05 | 37.5 | A | 1 | 1 | 1 | 1 | 7450 | 2010 | 5 | 0 | 16 | 37.5 | N | 0 | 0 | 1 | 2 | -1 | 40 | M | 4 | 2 | 1666.97 | 40 | A | 1 | 1 | 1 | 1 | 2 | 6 | 6 | 5 | 6 | N | 5 | 5 | N | 5 | 8 | 7 | 1 | 44.3 | 1 | 26.6 | 1 | 30.3 | 1 | 18.2 | 11920 | 2030 | 0.2 | 3 | NR | 70 | N | N | -1 | -1 | -1 | N |  | 15871 | 0 | 0 | 0 | 0 | 1 | 8 | 1 | 1 | 0 | 0 | P | I | 1 |  | 5422 0233SX | 71.5857 | 0:24 | -96:23:50.03 | 0:24 | -096:23:50.03 | 2001 | 4000000 | 745568.8281 | 229937.406 |  | <Collection> | <Collection>
46707156 | 402 | 1953 | 13120 | 2502 0923 X | 2502 0000 | 9.23 | 25 | 3 | 49 | 2 | 9230 | 77 | U.S. 77 | U.S. 77 |  | RUSH CREEK | (100'-136'-100' CONT)PLATE GIRDER & 3-65' I-BM. SPANS SK. 45 DEG. WITH 2-4' | 1 | S EDGE PAULS VALLEY | 45.2 | 1 | 2 | 1 | 5 | 5 | 328.05 | 25 | C | 1 | 1 | 0 | 14 | 6400 | 2010 | 4 | 45 | 3 | 25 | N | 0 | 0 | 1 | 2 | -1 | 36 | M | 4 | 2 | 535.1 | 34 | A | 0 | 0 | 0 | 0 | 4 | 5 | 4 | 5 | 5 | N | 4 | 2 | N | 5 | 8 | 8 | 1 | 46.6 | 1 | 27.9 | 1 | 35.1 | 1 | 21.1 | 10240 | 2030 | 2 | 3 | NR | 35 | N | N | -1 | -1 | -1 | N |  | 13120 | 0 | 0 | 0 | 0 | 0 | 8 | 8 | 1 | 1.2 | 1.2 | P | I | 1 |  | 2502 0923 X | 57.1237 | 0:44 | -97:12:51.5 | 0:44 | -097:12:51.50 | 2001 | 4000000 | 671942.4918 | 155780.2959 |  | <Collection> | <Collection>
46707157 | 402 | 1956 | 13683 | 1514 0153 X | 1514 0000 | 1.53 | 15 | 3 | 29 | 14 | 1530 | 43 | _ | S.H. 43 |  | MUDDY BOGGY CREEK | (80'-100'-80' CONT.) | 1 | 1.6 MI E US75 | 80.5 | 1 | 3 | 1 | 1 | 5 | 328.05 | 28 | B | 1 | 1 | 0 | 7 | 1100 | 2010 | 4 | 0 | 3 | 28 | N | 327.75 | 327.75 | 1 | 2 | -1 | 30 | M | 4 | 2 | 462.92 | 31 | A | 0 | 0 | 0 | 0 | 2 | 4 | 6 | 6 | 6 | N | 6 | 5 | N | 5 | 6 | 7 | 1 | 52.1 | 1 | 31.2 | 1 | 40.3 | 1 | 24.3 | 1760 | 2030 | 37 | 3 | NR | -1 | -1 | N | -1 | -1 | -1 | N |  | 13683 | 0 | 0 | 0 | 0 | 0 | 8 | 8 | 1 | 0.457 | 0.457 | P | I | 1 |  | 1514 0153 X | 63.8227 | 0:32 | -96:11:27.42 | 0:32 | -096:11:27.42 | 2001 | 4000000 | 766048.7645 | 134568.4083 |  | <Collection> | <Collection>
46707468 | 402 | 1967 | 17037 | 6320 1425 X | 6320 0000 | 14.25 | 63 | 3 | 125 | 20 | 14250 | 177 | U.S. 177 | U.S. 177 |  | LITTLE RIVER | 60'(88'-110'-88' CON | 1 | 6.4 MI S JCT SH 9 | 47.9 | 0 | 2 | 1 | 1 | 5 | 328.05 | 28 | C | 1 | 1 | 0 | 6 | 5900 | 2010 | 5 | 0 | 3 | 28 | N | 0 | 0 | 1 | 2 | 0 | 38 | M | 4 | 2 | 407.99 | 31 | A | 0 | 0 | 0 | 0 | 3 | 7 | 5 | 5 | 6 | N | 5 | 4 | N | 5 | 7 | 8 | 1 | 46.7 | 1 | 28 | 1 | 26 | 1 | 15.7 | 9440 | 2030 | 42 | 3 | NR | 65 | N | N | -1 | -1 | -1 | N |  | 17037 | 0 | 0 | 0 | 0 | 0 | 8 | 8 | 1 | 0.457 | 0.457 | P | I | 1 |  | 6320 1425 X | 84.667 | 0:10 | -96:55:55.22 | 0:10 | -096:55:55.22 | 2001 | 4000000 | 697268.4233 | 204477.9291 |  | <Collection> | <Collection>
46707469 | 402 | 1968 | 17351 | 3510 0418 X | 3510 0000 | 4.18 | 35 | 3 | 69 | 10 | 4180 | 1 | S.H. 1 | S.H. 1 |  | WASHITA RIVER | 4-100' CONT. PLATE GIRDER SPANS WITH 18' SAFETY CURBS | 1 | 3.9 MI N MARSHALL CO | 30.5 | 1 | 3 | 1 | 1 | 5 | 328.05 | 30 | B | 1 | 1 | 0 | 7 | 2400 | 2010 | 5 | 0 | 4 | 30 | N | 0 | 0 | 1 | 2 | -1 | 40 | M | 4 | 2 | 401.9 | 35 | A | 1 | 1 | 0 | 0 | 3 | 5 | 5 | 3 | 4 | N | 3 | 4 | N | 5 | 5 | 7 | 1 | 56.5 | 1 | 34 | 1 | 37 | 1 | 22.2 | 3840 | 2030 | 35 | 3 | NR | 65 | N | N | -1 | -1 | -1 | N |  | 17351 | 0 | 0 | 0 | 0 | 0 | 8 | 8 | 1 | 0.5 | 0.5 | P | I | 1 |  | 3510 0418 X | 66.9363 | 0:13 | -96:48:07.75 | 0:13 | -096:48:07.75 | 2001 | 4000000 | 710373.2504 | 98797.0005 |  | <Collection> | <Collection>
46707473 | 402 | 2000 | 26060 | 4403 0111 X | 4403 0000 | 1.11 | 44 | 3 | 87 | 3 | 1110 | 44 | I-44 | I-44 |  | S. CANADIAN RIVER | 17-101' PC BEAM SPANS 70'-2 1/4' TO 56'-0' CL RDY W/CONC PARAPET | 1 | MC CLAIN&CLEVELAND CL | 84.9 | 0 | 1 | 1 | 1 | 5 | 328.05 | 56 | A | 1 | 1 | 1 | 1 | 45900 | 2010 | 5 | 0 | 17 | 112 | N | 0 | 0 | 1 | 4 | 0 | 112 | M | 4 | 2 | 1718.64 | 118 | A | 1 | 1 | 1 | 1 | 2 | 7 | 7 | 6 | 6 | N | 6 | 9 | N | 5 | 9 | 9 | 1 | 77.6 | 1 | 55.6 | 1 | 44 | 1 | 32.5 | 73440 | 2030 | 55 | 3 | NR | 70 | N | N | -1 | -1 | -1 | N |  | 26060 | 0 | 0 | 0 | 0 | 3 | 0 | 1 | 1 | 0 | 0 | P | I | 1 |  | 4403 0111 X | 98.1211 | 0:18 | -97:35:56.1 | 0:18 | -097:35:56.10 | 2001 | 4000000 | 636471.169 | 218459.0847 |  | <Collection> | <Collection>
46707164 | 402 | 1956 | 3228 | 0224 0124 X | 0224 0000 | 1.24 | 2 | 6 | 3 | 24 | 1240 | 45 | S.H. 45 | S.H. 45 |  | EAGLE CHIEF CREEK | 2x72-2x81' Cont IBm | 1 | 1.2 MI.E. OF WOODS CL | 72.9 | 0 | 3 | 1 | 1 | 5 | 328.05 | 28 | B | 1 | 1 | 0 | 6 | 750 | 2010 | 4 | 36 | 4 | 28 | N | 0 | 0 | 1 | 2 | -1 | 24.01 | M | 4 | 2 | 308.07 | 31 | A | 0 | 0 | 0 | 0 | 2 | 7 | 5 | 5 | 6 | N | 5 | 5 | N | 5 | 8 | 8 | 1 | 43.5 | 1 | 26.1 | 1 | 40.2 | 1 | 24.1 | 1200 | 2030 | 76 | 3 | [9 empty] | 3228 | 0 | 0 | 0 | 0 | 0 | 8 | 8 | 6 | 0.457 | 0.457 | P | I | 1 |  | 0224 0124 X | 73.8089 | 0:35 | -98:30:40.13 | 0:35 | -098:30:40.13 | 2001 | 4000000 | 554251.1807 | 360167.4797 |  | <Collection> | <Collection> | bar: RN to N
46707173 | 402 | 1967 | 17026 | 0230 0137 X | 0230 0000 | 1.37 | 2 | 6 | 3 | 30 | 1370 | 58 | S.H. 58 | S.H. 58 |  | MEDICINE CREEK | 310' Cont. I Gird Br | 1 | 1.3 MI.E.OF JCT.SH8 | 76.9 | 0 | 3 | 1 | 1 | 5 | 328.05 | 28.5 | B | 1 | 1 | 0 | 7 | 490 | 2010 | 5 | 0 | 3 | 28.5 | N | 0 | 0 | 1 | 2 | -1 | 40 | M | 4 | 2 | 310.04 | 33.4 | A | 1 | 0 | 0 | 0 | 2 | 6 | 7 | 5 | 7 | N | 5 | 5 | N | 5 | 8 | 8 | 1 | 51.9 | 1 | 31.1 | 1 | 35.9 | 1 | 21.5 | 784 | 2030 | 42 | 3 | [9 empty] | 17026 | 0 | 0 | 0 | 0 | 0 | 8 | 8 | 6 | 0.792 | 0.792 | P | I | 1 |  | 0230 0137 X | 92.1158 | 0:54 | -98:20:05.18 | 0:54 | -098:20:05.18 | 2001 | 4000000 | 570156.9375 | 395588.9868 |  | <Collection> | <Collection> | bar: RN to N
46707682 | 402 | 1959 | 14517 | 4230 1874EX | 4230 0000 | 18.74 | 42 | 4 | 83 | 30 | 18740 | 35 | I-35 | I-35 | E | CIMARRON RIVER | 2(4-100' CONT.) I-BM | 1 | LOGAN-PAYNE C/L | 77.6 | 0 | 1 | 1 | 1 | 5 | 328.05 | 40 | A | 1 | 1 | 1 | 1 | 9150 | 2010 | 5 | 30 | 8 | 40 | N | 0 | 0 | 1 | 2 | -1 | 46 | M | 4 | 2 | 803.14 | 42.3 | A | 1 | 1 | 1 | 1 | 3 | 6 | 5 | 5 | 6 | N | 5 | 7 | N | 5 | 7 | 8 | 1 | 49.1 | 1 | 29.5 | 1 | 31.2 | 1 | 18.7 | 14640 | 2030 | 0.16093 | 3 | NR | 70 | N | N | -1 | -1 | -1 | N |  | 14517 | 0 | 0 | 0 | 0 | 1 | 8 | 8 | 4 | 0 | 0 | P | I | 1 |  | 4230 1874EX | 71.3758 | 0:59 | -97:21:10.91 | 0:59 | -097:21:10.9092 | 2001 | 4000000 | 658335.4601 | 294300.3947 |  | <Collection> | <Collection>
46707690 | 402 | 1970 | 17943 | 3622 0063 X | 3622 0000 | 0.63 | 36 | 4 | 71 | 22 | 630 | 11 | S.H. 11 | S.H. 11 |  | ABANDONED R.R. UNDER | 76'-82'-82'-76' CONT | 1 | 0.7 MI E JCT US 177 | 96.4 | 0 | 3 | 1 | 1 | 0 | 328.05 | 43.96 | B | 1 | 1 | 0 | 6 | 3500 | 2010 | 5 | 0 | 4 | 44 | N | 327.75 | 0 | 1 | 2 | -1 | 44 | M | 4 | 2 | 317.91 | 48.8 | A | 1 | 1 | 1 | 1 | 2 | 5 | 6 | 6 | N | N | 6 | 7 | N | 5 | N | 7 | 1 | 53.4 | 1 | 32 | 1 | 36 | 1 | 21.6 | 5600 | 2030 | 3 | 3 | [9 empty] | 17943 | 0 | 0 | 0 | 0 | 0 | 0 | 0 | 1 | 0.457 | 0.457 | P | I | 1 |  | 3622 0063 X | 67.6836 | 0:49 | -97:16:17.52 | 0:49 | -097:16:17.52 | 2001 | 4000000 | 665009.4324 | 386102.1508 |  | <Collection> | <Collection> | bar: RN to N
46707174 | 402 | 1967 | 17047 | 2602 1120NX | 2602 N1087 | 11.2 | 26 | 7 | 51 | 2 | 11200 | 62 | _ | U.S. 62 | N | WASHITA RIVER | 4-100' CONT. PLATE G | 1 | 1.9 MI E US81 | 70.9 | 0 | 2 | 1 | 1 | 5 | 328.05 | 30 | C | 1 | 1 | 0 | 6 | 4000 | 2010 | 5 | 0 | 5 | 30 | N | 327.75 | 327.75 | 1 | 2 | -1 | 34 | M | 4 | 2 | 961.93 | 34 | A | 0 | 1 | 1 | 1 | 3 | 5 | 6 | 5 | 6 | N | 5 | 4 | N | 5 | 8 | 8 | 2 | 49.1 | 2 | 36 | 2 | 27.2 | 2 | 16.3 | 6400 | 2030 | 0.2 | 3 | NR | 55 | N | N | -1 | -1 | -1 | N |  | 17047 | 0 | 0 | 0 | 0 | 1 | 8 | 8 | 1 | 0.457 | 0.457 | P | I | 1 |  | 2602 1120NX | 75.5482 | 0:03 | -97:54:18.22 | 0:03 | -097:54:18.22 | 2001 | 4000000 | 608659.658 | 190547.8379 |  | <Collection> | <Collection>
46707175 | 402 | 1967 | 17049 | 2602 1120SX | 2602 0000 | 11.2 | 26 | 7 | 51 | 2 | 11200 | 62 | _ | U.S. 62 | S | WASHITA RIVER | (4-100' CONT.) PLATE | 1 | 1.9 MI E US81 | 70.9 | 0 | 2 | 1 | 1 | 5 | 328.05 | 30 | C | 1 | 1 | 0 | 6 | 4000 | 2010 | 5 | 0 | 5 | 30 | N | 327.75 | 327.75 | 1 | 2 | -1 | 34 | M | 4 | 2 | 994.08 | 34 | A | 0 | 1 | 1 | 1 | 2 | 5 | 6 | 5 | 6 | N | 5 | 4 | N | 5 | 8 | 8 | 2 | 49.1 | 2 | 36 | 2 | 27.2 | 2 | 16.3 | 6400 | 2030 | 0.2 | 3 | NR | 55 | N | N | -1 | -1 | -1 | N |  | 17049 | 0 | 0 | 0 | 0 | 1 | 8 | 8 | 1 | 0.457 | 0.457 | P | I | 1 |  | 2602 1120SX | 71.7529 | 0:03 | -97:54:18.34 | 0:03 | -097:54:18.34 | 2001 | 4000000 | 608656.6624 | 190532.75 |  | <Collection> | <Collection>
46707176 | 402 | 1968 | 17349 | 1626 0616 X | 1626 0000 | 6.16 | 16 | 7 | 31 | 26 | 6160 | 36 | _ | S.H. 36 |  | WEST CACHE CREEK | (80'-100'-80' CONT.) | 1 | 6.2 MI.NE. TILLMAN CL | 69.2 | 0 | 3 | 1 | 1 | 5 | 328.05 | 30 | B | 1 | 1 | 0 | 6 | 2000 | 2010 | 5 | 0 | 3 | 30 | N | 327.75 | 327.75 | 1 | 2 | -1 | 40 | M | 4 | 2 | 361.87 | 33 | A | 0 | 1 | 1 | 0 | 3 | 5 | 6 | 5 | 7 | N | 5 | 5 | N | 5 | 6 | 8 | 1 | 53.5 | 1 | 32.1 | 1 | 38.6 | 1 | 23.1 | 3200 | 2030 | 47 | 3 | NR | 65 | N | N | -1 | -1 | -1 | N |  | 17349 | 0 | 0 | 0 | 0 | 0 | 8 | 8 | 1 | 0.457 | 0.457 | P | I | 1 |  | 1626 0616 X | 76.0557 | 0:28 | -98:34:17.38 | 0:28 | -098:34:17.38 | 2001 | 4000000 | 547496.606 | 125472.6471 |  | <Collection> | <Collection>
46707654 | 402 | 1963 | 15814 | 6341 0701 X | 6341 0000 | 7.01 | 63 | 3 | 125 | 41 | 7010 | 40 | I-40 UNDER | CO. RD. |  | I-40 UNDER | 32'(2@ 73' CONT.) 32 | 2 | 7 MI E JCT SH 18 | 75.6 | 2 | 1 | 1 | 1 | 1 | 15.98 | 59.92 | A | 1 | 1 | 1 | 1 | 17700 | 2010 | 2 | 0 | 2 | 36 | H | 9.51 | 36.09 | 1 | 4 | -1 | 36 | M | 4 | 2 | 211.94 | 26.9 | A | 0 | 0 | 0 | 0 | 3 | 6 | 7 | 7 | N | N | 6 | 5 | 2 | 5 | N | 7 | 1 | 39.4 | 1 | 23.6 | 1 | 25.1 | 1 | 15 | 28320 | 2030 | 0 | 3 | NR | NR | N | N | -1 | -1 | -1 | Y |  | 15814 | N | 0 | 0 | 0 | 0 | 8 | 8 | 1 | 0 | 0 | P | I | 1 |  | 6341 0701 X | 67.0316 | 0:23 | -96:47:21.63 | 0:23 | -096:47:21.63 | 2001 | 4000000 | 709974.1881 | 228111.3903 |  | <Collection> | <Collection>
46707658 | 402 | 1964 | 16143 | 4732 0969 X | 4732 0000 | 9.69 | 47 | 6 | 93 | 32 | 9690 | 58 | S.H. 58 | S.H. 58 |  | INDIAN CREEK | 64'-80'-64' CONT. I-BM. SPANS SK. 45 DEG. WITH 2-18' SAFETY CURBS | 1 | SH 58; 300FT S.JCT US 60 | 94.7 | 0 | 3 | 1 | 1 | 5 | 328.05 | 28 | B | 1 | 1 | 0 | 7 | 1900 | 2010 | 4 | 45 | 3 | 32 | N | 0 | 0 | 1 | 2 | 0 | 32 | M | 4 | 2 | 209.97 | 34.2 | A | 1 | 1 | 1 | 1 | 2 | 8 | 6 | 7 | 6 | N | 6 | 5 | N | 5 | 7 | 8 | 1 | 68.7 | 1 | 41.2 | 1 | 38.2 | 1 | 22.9 | 3040 | 2030 | 47 | 3 | [9 empty] | 16143 | 0 | 0 | 0 | 0 | 0 | 3 | 8 | 1 | 0 | 0 | P | I | 1 |  | 4732 0969 X | 97.5665 | 0:23 | -98:14:52.04 | 0:23 | -098:14:52.0392 | 2001 | 4000000 | 577769.7402 | 339075.383 |  | <Collection> | <Collection> | bar: RN to N
46707676 | 402 | 1957 | 13933 | 4220 0104 X | 4220 0000 | 1.04 | 42 | 4 | 83 | 20 | 1040 | 74 | S.H. 74 | S.H. 74 |  | CIMARRON RIVER | 2(4-100' CONT.) I-BM | 1 | 1.1 MI N JCT SH 33 | 72.8 | 0 | 3 | 1 | 1 | 5 | 328.05 | 40 | B | 1 | 1 | 0 | 7 | 4500 | 2010 | 4 | 0 | 8 | 40 | N | 0 | 0 | 1 | 2 | -1 | 40 | M | 4 | 2 | 803.14 | 42 | A | 1 | 1 | 1 | 0 | 2 | 6 | 7 | 5 | 7 | N | 5 | 6 | N | 5 | 7 | 8 | 1 | 55.4 | 1 | 33.2 | 1 | 37.4 | 1 | 22.5 | 7200 | 2030 | 61 | 3 | NR | 65 | N | N | -1 | -1 | -1 | N |  | 13933 | 0 | 0 | 0 | 0 | 0 | 3 | 1 | 1 | 0 | 0 | P | I | 1 |  | 4220 0104 X | 86.0488 | 0:53 | -97:35:24.02 | 0:53 | -097:35:24.02 | 2001 | 4000000 | 637013.5932 | 283216.9749 |  | <Collection> | <Collection>
46707679 | 402 | 1958 | 14208 | 5506 0030 X | 5506 0000 | 0.3 | 55 | 4 | 109 | 6 | 300 | 66 | S.H. 66 | S.H. 66 |  | N. CANADIAN RIVER | 2(4-100' CONT.) I-BM. SPANS | 1 | 0.3MI E CANADIAN C/L | 79.9 | 0 | 3 | 1 | 1 | 5 | 328.05 | 61 | B | 1 | 1 | 0 | 14 | 17500 | 2010 | 5 | 0 | 8 | 61 | N | 0 | 0 | 1 | 4 | -1 | 52 | M | 4 | 2 | 802.99 | 66 | A | 1 | 1 | 1 | 1 | 2 | 6 | 5 | 6 | 6 | N | 5 | 6 | N | 5 | 7 | 8 | 1 | 67.6 | 1 | 40.5 | 1 | 37.5 | 1 | 22.5 | 28000 | 2030 | 9.6561 | 3 | NR | 55 | N | N | N | N | N | N |  | 14208 | 0 | 0 | 0 | 0 | 3 | 8 | 8 | 1 | 0 | 0 | P | I | 1 |  | 5506 0030 X | 87.5411 | 0:31 | -97:39:57.78 | 0:31 | -097:39:57.7818 | 2001 | 4000000 | 630287.1437 | 242040.7289 |  | <Collection> | <Collection>
46707378 | 402 | 1977 | 19345 | 72N4070E0640003 |  |  | 72 | 8 | 143 | 0 | 300 | 7245 | FAS 7245 | FAS 7245 |  | CREEK | 3-52' CONTINUOUS PLATE GIRDER SPANS | 1 | 193RD E .3S OF 51ST S | 53.7 | 2 | 5 | 1 | 1 | 5 | 328.05 | 30.6 | I | 4 | 4 | 0 | 7 | 5134 | 2010 | 4 | 45 | 3 | 30.6 | N | 0 | 0 | 1 | 2 | -1 | 26 | M | 4 | 2 | 156 | 32.8 | A | 1 | 0 | 0 | 0 | 2 | 7 | 5 | 5 | 6 | N | 4 | 3 | N | 5 | 6 | 5 | 1 | 36 | 1 | 21.6 | 1 | 23 | 1 | 13.8 | 8214 | 2030 | 5 | 1 | [9 empty] | 19345 | 0 | 0 | 0 | 0 | 0 | 0 | 0 | 6 | 0 | 0 | P | I | 0 |  | 72N4070E0640003 | 82.1674 | 0:05 | -95:45:42.51 | 0:05 | -095:45:42.51 | 2001 | 4000000 | 801542.4985 | 307614.8629 |  | <Collection> | <Collection> | bar: RN to N
46707243 | 402 | 1957 | 13925 | 6702 0894 X | 6702 0000 | 8.94 | 67 | 3 | 133 | 2 | 8940 | 270 | U.S. 270 | U.S. 270 |  | WEWOKA CREEK | 4-100' CONT. I-BM. S | 1 | 6.7 MI SE SH 3 | 61.1 | 1 | 2 | 1 | 1 | 5 | 328.05 | 28 | C | 1 | 1 | 0 | 6 | 6200 | 2010 | 4 | 30 | 4 | 28 | N | 0 | 0 | 1 | 2 | 0 | 40 | M | 4 | 2 | 400.91 | 31 | A | 1 | 1 | 1 | 1 | 4 | 4 | 5 | 6 | 7 | N | 5 | 4 | N | 5 | 7 | 8 | 1 | 48.3 | 1 | 29 | 1 | 32.3 | 1 | 19.4 | 9920 | 2030 | 6 | 1 | NR | 55 | N | N | -1 | -1 | -1 | N |  | 13925 | 0 | 0 | 0 | 0 | 0 | 8 | 8 | 6 | 0.457 | 0.457 | P | I | 1 |  | 6702 0894 X | 49.2195 | 0:10 | -96:34:42.63 | 0:10 | -096:34:42.63 | 2001 | 4000000 | 729461.5688 | 204885.0264 |  | <Collection> | <Collection>
46707244 | 402 | 1958 | 14200 | 5420 0162 X | 5420 0000 | 1.62 | 54 | 3 | 107 | 20 | 1620 | 84 | _ | S.H. 84 |  | N. CANADIAN RIVER | (4-100' CONT.) I-BM. SPANS | 1 | 1.7 MI N HUGHES CO | 32.1 | 1 | 3 | 1 | 1 | 5 | 328.05 | 26 | B | 1 | 1 | 0 | 7 | 910 | 2010 | 4 | 0 | 4 | 26 | N | 327.75 | 327.75 | 1 | 2 | -1 | 26 | M | 4 | 2 | 502.95 | 28 | A | 1 | 1 | 1 | 1 | 3 | 5 | 5 | 3 | 6 | N | 3 | 5 | N | 5 | 5 | 6 | 1 | 50.7 | 1 | 30.4 | 1 | 34 | 1 | 20.3 | 1456 | 2030 | 40 | 3 | NR | 55 | N | N | -1 | -1 | -1 | N |  | 14200 | 0 | 0 | 0 | 0 | 0 | 8 | 8 | 1 | 0 | 0 | P | I | 1 |  | 5420 0162 X | 51.5412 | 0:19 | -96:02:04.14 | 0:19 | -096:02:04.1389 | 2001 | 4000000 | 778691.8974 | 221404.1426 |  | <Collection> | <Collection>
46707246 | 402 | 1961 | 15386 | 6340 0639NX | 6340 N0000 | 6.39 | 63 | 3 | 125 | 40 | 6390 | 40 | I-40 | I-40 WB | N | RIVER, U.P. R.R. UNDER | (4-100' CONT.)81',52 | 1 | 6.4 MI E OK C/L | 92.8 | 0 | 1 | 1 | 1 | 7 | 328.05 | 38 | A | 1 | 1 | 1 | 1 | 17150 | 2010 | 5 | 99 | 4 | 38 | H | 24 | 327.75 | 1 | 2 | -1 | 41 | M | 4 | 2 | 665.02 | 41 | A | 1 | 1 | 1 | 1 | 2 | 6 | 6 | 6 | 5 | N | 6 | 6 | N | 5 | 8 | 8 | 1 | 60 | 1 | 36 | 1 | 33.3 | 1 | 20 | 27440 | 2030 | 0.2 | - | NR | 70 | N | N | -1 | -1 | -1 | N |  | 15386 | 0 | 0 | 0 | 0 | 1 | 8 | 8 | 1 | 0 | 0 | P | I | 1 |  | 6340 0639NX | 73.685 | 0:23 | -97:01:50.45 | 0:23 | -097:01:50.45 | 2001 | 4000000 | 688057.4656 | 227325.2434 |  | <Collection> | <Collection>
46707247 | 402 | 1961 | 15387 | 6340 0639SX | 6340 0000 | 6.39 | 63 | 3 | 125 | 40 | 6390 | 40 | I-40 | I-40 EB | S | RIVER, U.P. R.R. UNDER | (4-100' CONT.)81',52 | 1 | 6.4 MI E OK C/L | 92.8 | 0 | 1 | 1 | 1 | 7 | 328.05 | 38 | A | 1 | 1 | 1 | 1 | 17150 | 2010 | 5 | 99 | 4 | 38 | H | 24 | 327.75 | 1 | 2 | -1 | 41 | M | 4 | 2 | 745.99 | 41 | A | 1 | 1 | 1 | 1 | 2 | 6 | 6 | 6 | 5 | N | 6 | 6 | N | 5 | 8 | 8 | 1 | 60 | 1 | 36 | 1 | 33.3 | 1 | 20 | 27440 | 2030 | 0.2 | 3 | NR | 70 | N | N | -1 | -1 | -1 | N |  | 15387 | 0 | 0 | 0 | 0 | 1 | 8 | 8 | 1 | 0 | 0 | P | I | 1 |  | 6340 0639SX | 73.3832 | 0:23 | -97:01:50.93 | 0:23 | -097:01:50.93 | 2001 | 4000000 | 688045.7361 | 227289.0767 |  | <Collection> | <Collection>
46707249 | 402 | 1948 | 10887 | 02E0250N2510009 |  |  | 2 | 6 | 3 | 0 | 900 | 0222C | 0222C | 0222C |  | CREEK | 50' STEEL I-BM SPANS | 1 | 5. N 3.1 W OF CARMEN | 58.8 | 1 | 4 | 1 | 1 | 5 | 328.05 | 22.5 | D | 2 | 2 | 0 | 7 | 100 | 2010 | 5 | 0 | 3 | 22.5 | N | 0 | 0 | 1 | 2 | -1 | 25.92 | M | 4 | 2 | 48.88 | 22.97 | A | 0 | 0 | 0 | 0 | 2 | 6 | 5 | 4 | 6 | N | 4 | 5 | N | 5 | 6 | 8 | 2 | 41.7 | 2 | 28.8 | 2 | 23.4 | 2 | 15.9 | 160 | 2030 | 5 | 0 | [9 empty] | 10887 | 0 | 0 | 0 | 0 | 0 | 0 | 0 | 6 | 0 | 0 | P | I | 0 |  | 02E0250N2510009 | 56.6563 | 0:39 | -98:31:28.75 | 0:39 | -098:31:28.75 | 2001 | 4000000 | 553085.405 | 368302.8473 |  | <Collection> | <Collection> | bar: RN to N
46707253 | 402 | 1950 | 11421 | 02E0240N2510005 |  |  | 2 | 6 | 3 | 0 | 500 | E0240 | E0240 | E0240 |  | EAGLE CHIEF CREEK TRIB. | 12'-14' I-BM SPANS | 1 | 6. N 3.5 W OF CARMAN | 80.1 | 0 | 4 | 1 | 1 | 5 | 328.05 | 19.68 | D | 2 | 2 | 0 | 9 | 100 | 2010 | 0 | 0 | 2 | 19.68 | N | 0 | 0 | 1 | 2 | -1 | 21 | M | 4 | 2 | 26.9 | 20.01 | A | 0 | 0 | 0 | 0 | 4 | 7 | 5 | 5 | 6 | N | 5 | 4 | N | 5 | 6 | 7 | 1 | 50 | 1 | 30 | 1 | 28 | 1 | 16 | 160 | 2030 | 5 | 0 | [9 empty] | 11421 | 0 | 0 | 0 | 0 | 0 | 0 | 0 | 9 | 0 | 0 | P | I | 0 |  | 02E0240N2510005 | 44.3368 | 0:40 | -98:31:55.51 | 0:40 | -098:31:55.51 | 2001 | 4000000 | 552429.3614 | 369910.3341 |  | <Collection> | <Collection> | bar: RN to N
46707411 | 402 | 1987 | 21722 | 5569 1022 X | 5569 0000 | 10.22 | 55 | 4 | 109 | 69 | 10220 | 35 | I-35 RAMP S-W-N UNDER | I-40 EB |  | I-35 S-W, I-35 E-S UNDER | 160',2-205',142' CONT PLATE GIRDER SPANS EAST END SK.45 DEG. | A | 4.5 MI E OF MAY AVE. | 82.3 | 0 | 1 | 7 | 6 | 1 | 17.33 | 68 | A | 1 | 1 | 1 | 11 | 108000 | 2010 | 5 | 0 | 4 | 68 | H | 5 | 10 | 1 | 4 | -1 | 68 | M | 4 | 2 | 711.99 | 95.2 | A | 1 | 1 | 1 | 1 | 2 | 7 | 7 | 7 | N | N | 7 | 9 | 4 | 5 | N | 8 | 1 | 56.3 | 1 | 33.8 | 1 | 31.3 | 1 | 18.8 | 172800 | 2030 | 0 | 3 | NR | 60 | N | N | 1702 | 2007 | 1705 | Y |  | 21722 | N | 0 | 0 | 0 | 0 | 0 | 1 | 1 | 0 | 0 | P | I | 1 |  | 5569 1022SX | 84.4074 | 0:28 | -97:29:37.49 | 0:28 | -097:29:37.4865 | 2001 | 4000000 | 645943.6849 | 236259.7803 |  | <Collection> | <Collection>
46707262 | 402 | 1953 | 13020 | 02E0260N2590008 |  |  | 2 | 6 | 3 | 0 | 800 | E0260 | E0260 | E0260 |  | WEST CLAY CREEK | 84' STEEL I-BM SPANS | 1 | 4. N 4.8 E OF CARMEN | 74.7 | 0 | 4 | 1 | 1 | 5 | 328.05 | 24.2 | D | 2 | 2 | 0 | 9 | 100 | 2010 | 5 | 45 | 3 | 24.2 | N | 0 | 0 | 1 | 2 | -1 | 23 | M | 4 | 2 | 83.99 | 25 | P | 0 | 0 | 0 | 0 | 4 | 6 | 5 | 5 | 6 | N | 5 | 6 | N | 5 | 8 | 6 | 1 | 41 | 1 | 24 | 1 | 24 | 1 | 15 | 160 | 2030 | 5 | 1 | 111111 | N | N | N | N | N | N | N |  | 13020 | 0 | 0 | 0 | 0 | 0 | 0 | 0 | 1 | 0 | 0 | P | I | 0 |  | 02E0260N2590008 | 43.6242 | 0:38 | -98:22:54.01 | 0:38 | -098:22:54.01 | 2001 | 4000000 | 565864.737 | 366619.8069 |  | <Collection> | <Collection>
46709448 | 402 | 1959 | 14509 | 0725 0298 X | 0725 0000 | 2.98 | 7 | 2 | 13 | 25 | 2980 | 22 | S.H. 22 | S.H. 22 |  | BLUE RIVER | (4-100' CONT.)2-50' I-BM. SPANS (COWBOY PINK WILLIAMS BR.) | 1 | 3.3 MI E JOHNSTON C/L | 48.4 | 1 | 3 | 1 | 1 | 5 | 328.05 | 28 | B | 1 | 1 | 0 | 7 | 490 | 2010 | 4 | 0 | 4 | 28 | N | 0 | 0 | 1 | 2 | -1 | 28 | M | 4 | 2 | 502.95 | 30.84 | A | 0 | 0 | 0 | 0 | 3 | 5 | 3 | 6 | 5 | N | 3 | 5 | N | 5 | 6 | 7 | 1 | 54.7 | 1 | 32.8 | 1 | 36.6 | 1 | 22 | 784 | 2030 | 24 | 3 | NR | -1 | -1 | N | -1 | -1 | -1 | N |  | 14509 | 0 | 0 | 0 | 0 | 0 | 8 | 8 | 1 | 0.5 | 0.5 | P | I | 1 |  | 0725 0298 X | 52.6222 | 0:09 | -96:24:00.67 | 0:09 | -096:24:00.67 | 2001 | 4000000 | 747543.375 | 90988.9077 |  | <Collection> | <Collection>
46709165 | 402 | 1964 | 16138 | 6737 1702 X | 6737 0000 | 17.02 | 67 | 3 | 133 | 37 | 17020 | 40 | I-40 UNDER | CO. RD. |  | I-40 UNDER | 32'( 2-72' CONT.)32' I-BM. SPANS WITH 2-18' SAFETY CURBS | 2 | 17 MI E POTT. C/L | 82.5 | 0 | 1 | 1 | 1 | 1 | 16.67 | 38 | A | 1 | 1 | 1 | 1 | 14600 | 2010 | 2 | 0 | 2 | 38 | H | 10 | 36.5 | 1 | 4 | -1 | 38 | M | 4 | 2 | 211.94 | 27 | A | 1 | 1 | 1 | 1 | 4 | 7 | 7 | 7 | N | N | 5 | 6 | 4 | 5 | N | 6 | 1 | 36.9 | 1 | 22.2 | 1 | 25.1 | 1 | 15.1 | 23360 | 2030 | 0 | 3 | NR | NR | M | N | N | -1 | -1 | Y |  | 16138 | N | 0 | 0 | 0 | 0 | 8 | 8 | 1 | 0.457 | 0.457 | P | I | 1 |  | 6737 1702 X | 93.4837 | 0:23 | -96:28:36.05 | 0:23 | -096:28:36.05 | 2001 | 4000000 | 738372.5955 | 228581.074 |  | <Collection> | <Collection>
46709166 | 402 | 1964 | 16145 | 6737 1376NX | 6737 N0000 | 13.76 | 67 | 3 | 133 | 37 | 13760 | 40 | I-40 | I-40 | N | GAR CREEK | 64'-80'-64' CONT. I-BM. SPANS | 1 | 13.8 MI E POTT C/L | 97.7 | 0 | 1 | 1 | 1 | 5 | 328.05 | 38 | A | 1 | 1 | 1 | 1 | 7650 | 2010 | 5 | 0 | 3 | 38 | N | 0 | 0 | 1 | 2 | -1 | 38 | M | 4 | 2 | 209.97 | 41 | A | 1 | 1 | 1 | 1 | 4 | 7 | 7 | 6 | 6 | N | 6 | 6 | N | 5 | 8 | 8 | 1 | 58.2 | 1 | 34.9 | 1 | 32.3 | 1 | 19.4 | 12240 | 2030 | 0.2 | 3 | NR | NR | N | N | -1 | -1 | -1 | N |  | 16145 | 0 | 0 | 0 | 0 | 1 | 8 | 1 | 1 | 0 | 0 | P | I | 1 |  | 6737 1376NX | 89.4307 | 0:23 | -96:32:02.73 | 0:23 | -096:32:02.73 | 2001 | 4000000 | 733164.0577 | 228091.7268 |  | <Collection> | <Collection>
46709167 | 402 | 1964 | 16146 | 6737 1376SX | 6737 0000 | 13.76 | 67 | 3 | 133 | 37 | 13760 | 40 | I-40 | I-40 | S | GAR CREEK | 64'-80'-64' CONT. I-BM. SPANS | 1 | 13.8 MI E POTT CO | 97.7 | 0 | 1 | 1 | 1 | 5 | 328.05 | 38 | A | 1 | 1 | 1 | 1 | 7650 | 2010 | 5 | 0 | 3 | 38 | N | 0 | 0 | 1 | 2 | -1 | 38 | M | 4 | 2 | 209.97 | 41 | A | 1 | 1 | 1 | 1 | 3 | 7 | 7 | 6 | 6 | N | 6 | 6 | N | 5 | 8 | 8 | 1 | 58.2 | 1 | 34.9 | 1 | 32.3 | 1 | 19.4 | 12240 | 2030 | 0.2 | 3 | NR | NR | N | N | -1 | -1 | -1 | N |  | 16146 | 0 | 0 | 0 | 0 | 1 | 8 | 1 | 1 | 0 | 0 | P | I | 1 |  | 6737 1376SX | 85.953 | 0:23 | -96:32:02.15 | 0:23 | -096:32:02.15 | 2001 | 4000000 | 733179.5942 | 228030.2762 |  | <Collection> | <Collection>
46709326 | 402 | 1968 | 17248 | 6203 0028EX | 6203 0000 | 0.28 | 62 | 3 | 123 | 3 | 280 | 1 | S.H. 1 NB | S.H. 1 NB | E | 18TH ST. UNDER | 36'-66'-36' CONT IBM | 1 | SW ADA | 97.6 | 0 | 3 | 1 | 1 | 1 | 328.05 | 38 | B | 1 | 1 | 1 | 12 | 4400 | 2010 | 5 | 18 | 3 | 38.06 | H | 16.08 | 0 | 1 | 2 | 0 | 38 | M | 4 | 2 | 141.07 | 39.7 | A | 1 | 1 | 1 | 1 | 1 | 8 | 6 | 8 | N | N | 6 | 6 | 6 | 5 | N | 8 | 1 | 52.7 | 1 | 31.6 | 1 | 39.8 | 1 | 23.9 | 7040 | 2030 | 0.16093 | 3 | NR | 65 | N | N | -1 | -1 | -1 | Y |  | 17248 | N | 0 | 0 | 0 | 1 | 8 | 1 | 1 | 0 | 0 | P | I | 1 |  | 6203 0028EX | 82.2275 | 0:46 | -96:42:15.55 | 0:46 | -096:42:15.5520 | 2001 | 4000000 | 718591.1536 | 159822.4407 |  | <Collection> | <Collection>
46709487 | 402 | 1963 | 15852 | 4928 0507 X | 4928 0000 | 5.07 | 49 | 8 | 97 | 28 | 5070 | 82 | S.H. 82 | S.H. 82 |  | SALINE CREEK | 92'-118'-92' CONT. P | 1 | 5.7 MI N JCT SH 33 | 53 | 0 | 3 | 1 | 1 | 5 | 328.05 | 28 | B | 1 | 1 | 0 | 7 | 3600 | 2010 | 5 | 0 | 3 | 28 | N | 0 | 0 | 1 | 2 | 0 | 40 | M | 4 | 2 | 301.83 | 31 | A | 1 | 1 | 1 | 1 | 3 | 5 | 5 | 5 | 8 | N | 5 | 4 | N | 5 | 8 | 6 | 1 | 48.8 | 1 | 29.3 | 1 | 31.7 | 1 | 19.1 | 5760 | 2030 | 48 | 3 | NR | -1 | -1 | _ | -1 | -1 | -1 | _ |  | 15852 | 0 | 0 | 0 | 0 | 0 | 8 | 8 | 1 | 0 | 0 | P | I | 1 |  | 4928 0507 X | 54.9246 | 0:16 | -95:08:19.82 | 0:16 | -095:08:19.8219 | 2001 | 4000000 | 857039.7618 | 329329.4199 |  | <Collection> | <Collection>
46709340 | 402 | 1970 | 17948 | 4058 0163 X | 4058 0000 | 1.63 | 40 | 2 | 79 | 58 | 1630 | 112 | S.H. 112 | S.H. 112 |  | POTEAU RIVER | 2-60,80-100-80C-PLAT | 1 | 1.7 MI NE JCT US59 | 51.9 | 0 | 3 | 1 | 1 | 5 | 328.05 | 28 | B | 1 | 1 | 0 | 7 | 8900 | 2010 | 5 | 0 | 3 | 28 | N | 0 | 0 | 1 | 2 | -1 | 44 | M | 4 | 2 | 381.89 | 33 | A | 1 | 1 | 0 | 0 | 3 | 5 | 5 | 5 | 6 | N | 5 | 4 | N | 5 | 6 | 8 | 1 | 51.1 | 1 | 30.8 | 1 | 38.2 | 1 | 23 | 14240 | 2030 | 37 | 3 | NR | 65 | N | N | -1 | -1 | -1 | N |  | 17948 | 0 | 0 | 0 | 0 | 0 | 8 | 8 | 1 | 0.457 | 0.457 | P | I | 1 |  | 4058 0163 X | 70.0481 | 0:07 | -94:36:27 | 0:07 | -094:36:27.00 | 2001 | 4000000 | 909157.1282 | 202326.3632 |  | <Collection> | <Collection>
46709048 | 402 | 2004 | 27954 | 06N2470E0880004 |  |  | 6 | 5 | 11 | 0 | 400 | N2470 | N2470 | N2470 |  | CREEK | 2-30' I-BEAM SPANS | 1 | 12.5N OF GRANFIELD | 97.8 | 0 | 4 | 1 | 1 | 5 | 328.05 | 25.5 | D | 2 | 2 | 0 | 9 | 24 | 2010 | 5 | 0 | 2 | 25.5 | N | 0 | 0 | 1 | 2 | -1 | 24 | M | 4 | 2 | 60 | 26 | A | 1 | 0 | 0 | 0 | 3 | 7 | 7 | 7 | 7 | N | 7 | 6 | N | 5 | 6 | 8 | 1 | 58 | 1 | 35.1 | 1 | 37 | 1 | 22 | 38 | 2030 | 6.4374 | 3 | NR | NR | N00 | N | -1 | -1 | -1 | N |  | 27954 | 0 | 0 | 0 | 0 | 0 | 0 | 0 | 9 | 0 | 0 | P | I | 0 |  | 06N2470E0880004 | 68.4724 | 35:44 | -98:35:47 | -1 | 1 | 2001 | 4000000 | 546057.722 | 266447.8854 |  | <Collection> | <Collection>
46709351 | 402 | 1969 | 17500 | 2431 0000NX | 2431 N0000 | 0 | 24 | 4 | 47 | 31 | 0 | 64 | U.S. 64 & 412 | U.S. 64 / U.S. 412 | N | U.S. 64 UNDER | 2-80' CONT. PLATE GIRDER SPANS SK. 61 DEG 59'05' | 1 | 3.1 MI E JCT 81 ENID | 78.7 | 0 | 2 | 1 | 1 | 1 | 328.05 | 46 | C | 1 | 1 | 1 | 12 | 4550 | 2010 | 5 | 28 | 2 | 46 | H | 10 | 2 | 1 | 3 | -1 | 46 | M | 4 | 2 | 162.17 | 48.5 | A | 1 | 1 | 1 | 1 | 2 | 5 | 5 | 5 | N | N | 5 | 4 | 5 | 5 | N | 8 | 1 | 49.3 | 1 | 29.7 | 1 | 38.2 | 1 | 22.9 | 7280 | 2030 | 0.16093 | 3 | NR | 55 | N00 | N | 1505 | 1601 | 1508 | Y |  | 17500 | N | 0 | 0 | 0 | 0 | 0 | 0 | 0 | 0.305 | 0.305 | P | I | 1 |  | 2431 0000NX | 57.0031 | 36:24 | -97:50:13 | 0:24 | -097:50:13.44 | 2001 | 4000000 | 614628.035 | 339337.3654 |  | <Collection> | <Collection>
46709239 | 402 | 2001 | 26517 | 66E0500N4120008 |  |  | 66 | 8 | 131 | 0 | 800 | E0500 | E0500 | E0500 |  | CREEK | 2 SPAN STEEL BEAM | 1 | 1S OF SH20/1.3W OF US66 | 57.4 | 0 | 4 | 1 | 1 | 5 | 328.05 | 21.3 | D | 2 | 2 | 0 | 9 | 100 | 2010 | 5 | 30 | 2 | 20.5 | N | 98.42 | 98.42 | 1 | 2 | -1 | 16.4 | M | 4 | 2 | 38.8 | 21.5 | P | 0 | 0 | 0 | 0 | 8 | 7 | 6 | 5 | 9 | N | 4 | 5 | N | 1 | 6 | 6 | 1 | 26 | 1 | 15 | 1 | 14 | 1 | 8 | 160 | 2030 | 4.828 | 0 | 141414 | 35 | N | N | -1 | -1 | -1 | N |  | 26517 | 0 | 0 | 0 | 0 | 0 | 0 | 0 | 1 | 0 | 0 | P | I | 0 |  | 66E0500N4120008 | 77.2427 | 0:18 | -95:39:17.8 | 0:18 | -095:39:17.80 | 2001 | 4000000 | 810620.5042 | 330784.0686 |  | <Collection> | <Collection>
46708832 | 402 | 2001 | 26643 | 17N2700E1870007 |  |  | 17 | 7 | 33 | 0 | 0 | N2700 | _ | N2700 |  | CREEK | 24' I-BEAM SPAN | 1 | 3E 4.7S JCT. SH53/SH64 | 44 | 1 | 4 | 1 | 1 | 5 | 328.05 | 23 | D | 2 | 2 | 0 | 9 | 100 | 2010 | 5 | 0 | 1 | 22.97 | N | 99.99 | 99.99 | 6 | 2 | -1 | 22.97 | M | 4 | 2 | 24.24 | 23.98 | P | 0 | 0 | 0 | 0 | 3 | 6 | 5 | 5 | 5 | N | 2 | 5 | N | 0 | 8 | 8 | 2 | 13 | 2 | 8 | 2 | 13.3 | 2 | 8 | 160 | 2030 | 4 | 2 | 131313 | N | N | N | N | N | N | N |  | 26643 | 0 | 0 | 0 | 0 | 0 | 0 | 0 | 6 | 0 | 0 | P | I | 0 |  | 17N2700E1870007 | 46.2905 | 0:18 | -98:10:27.1 | 0:18 | -098:10:27.102 | 2001 | 4000000 | 583963.7243 | 106604.7091 |  | <Collection> | <Collection>
46708361 | 402 | 1973 | 18576 | 5506 0541SX | 5506 0000 | 5.41 | 55 | 4 | 109 | 6 | 5410 | 66 | S.H. 66 EB | S.H. 66 EB | S | S.H. 74 UNDER | 126'-109' CONT. PLATE GIRDER SPANS SK. 67 DEG 53'21' | 1 | 5.4 MI E CANADIAN C/L | 71.1 | 2 | 3 | 1 | 1 | 1 | 328.05 | 73.75 | B | 1 | 1 | 0 | 14 | 30300 | 2010 | 5 | 23 | 2 | 73.75 | H | 8.4 | 12.7 | 1 | 4 | -1 | 76 | M | 4 | 2 | 237.16 | 76.75 | A | 1 | 1 | 1 | 1 | 3 | 6 | 5 | 5 | N | N | 5 | 9 | 2 | 5 | N | 8 | 1 | 60 | 1 | 36 | 1 | 37.6 | 1 | 22.6 | 48480 | 2030 | 4.828 | 3 | NR | 50 | N | N | 1510 | 1904 | 1601 | Y |  | 18576 | N | 0 | 0 | 0 | 2 | 0 | 9 | 0 | 0 | 0 | P | I | 1 |  | 5506 0541SX | 62.3442 | 0:31 | -97:34:36.19 | 0:31 | -097:34:36.1916 | 2001 | 4000000 | 638390.666 | 241647.3858 |  | <Collection> | <Collection>
46708362 | 402 | 1973 | 18577 | 5506 0541NX | 5506 N0000 | 5.41 | 55 | 4 | 109 | 6 | 5410 | 66 | S.H. 66 WB | S.H. 66 WB | N | S.H. 74 UNDER | 108'-119' CONT. PLATE GIRDER SPANS SK. 81 DEG 11'45.03' | 1 | 5.4 MI E CANADIAN C/L | 78.4 | 2 | 3 | 1 | 1 | 1 | 328.05 | 48.75 | B | 1 | 1 | 0 | 14 | 30300 | 2010 | 5 | 9 | 2 | 48.75 | H | 8.6 | 12.7 | 1 | 3 | -1 | 48 | M | 4 | 2 | 230 | 51.75 | A | 1 | 1 | 1 | 1 | 4 | 5 | 5 | 6 | N | N | 5 | 6 | 2 | 5 | N | 8 | 1 | 74.8 | 1 | 44.9 | 1 | 41.4 | 1 | 24.9 | 48480 | 2030 | 3.2187 | 3 | NR | 55 | N | N | 1510 | 2111 | 1603 | Y |  | 18577 | N | 0 | 0 | 0 | 0 | 0 | 9 | 0 | 0 | 0 | P | I | 1 |  | 5506 0541NX | 58.818 | 0:31 | -97:34:36.59 | 0:31 | -097:34:36.5923 | 2001 | 4000000 | 638380.3 | 241696.0389 |  | <Collection> | <Collection>
46708669 | 402 | 1992 | 23055 | 2412 1306WX | 2412 W0000 | 13.06 | 24 | 4 | 47 | 12 | 13060 | 81 | U.S. 81 | U.S. 81 | W | UP R.R. UNDER | 106'-138'-138'-106' CONT. PLATE GIRDER SPANS | 1 | 2.6 MI S US 60 IN ENID | 98 | 0 | 2 | 1 | 1 | 2 | 328.05 | 38 | C | 1 | 1 | 1 | 12 | 5150 | 2010 | 5 | 0 | 4 | 38 | R | 18 | 0 | 1 | 2 | -1 | 38 | M | 4 | 2 | 488.49 | 41 | A | 1 | 1 | 1 | 1 | 2 | 7 | 7 | 8 | N | N | 7 | 6 | 7 | 5 | N | 8 | 1 | 62.9 | 1 | 37.7 | 1 | 34.9 | 1 | 21.1 | 8240 | 2030 | 0.2 | 3 | NR | NR | N00 | N | 2307 | 2310 | 2310 | N |  | 23055 | N | 0 | 0 | 0 | 0 | 0 | 1 | 1 | 0 | 0 | P | I | 1 |  | 2412 1306WX | 76.4853 | 36:21 | -97:53:24 | 0:21 | -097:53:24.18 | 2001 | 4000000 | 609873.0128 | 335077.3394 |  | <Collection> | <Collection>
46708371 | 402 | 1963 | 15819 | 4606 0232 X | 4606 0000 | 2.32 | 46 | 1 | 91 | 6 | 2320 | 266 | U.S. 266 | U.S. 266 |  | GRAVES CREEK | 64' - 80' - 64' continuous I-beam | 1 | 2.32 E OKMULGEE C/L | 90.6 | 0 | 2 | 1 | 1 | 5 | 328.05 | 28.8 | C | 1 | 1 | 0 | 7 | 970 | 2010 | 4 | 0 | 3 | 28.8 | N | 0 | 0 | 1 | 2 | -1 | 24 | M | 4 | 2 | 210 | 28.8 | A | 1 | 1 | 1 | 1 | 2 | 8 | 8 | 7 | 8 | N | 7 | 5 | N | 5 | 7 | 8 | 1 | 78.8 | 1 | 47.3 | 1 | 47.5 | 1 | 28.5 | 1552 | 2030 | 43 | 3 | NR | NR | N | N | -1 | -1 | -1 | N |  | 15819 | 0 | 0 | 0 | 0 | 0 | 8 | 8 | 1 | 0.335 | 0.335 | P | I | 1 |  | 4606 0232 X | 98.9703 | 0:30 | -95:46:53.03 | 0:30 | -095:46:53.03 | 2001 | 4000000 | 801215.5624 | 243402.5595 |  | <Collection> | <Collection>
46708372 | 402 | 1963 | 15830 | 4606 0899 X | 4606 0000 | 8.99 | 46 | 1 | 91 | 6 | 8990 | 266 | U.S. 266 | U.S. 266 |  | GENTRY CREEK | 68' - 85' - 68' continuous I-beam | 1 | 8.99 E OKMULGEE C/L | 73.6 | 0 | 2 | 1 | 1 | 5 | 328.05 | 28 | C | 1 | 1 | 0 | 7 | 990 | 2010 | 4 | 0 | 3 | 28 | N | 0 | 0 | 1 | 2 | -1 | 40 | M | 4 | 2 | 225 | 31 | A | 1 | 1 | 1 | 1 | 3 | 9 | 6 | 7 | 7 | N | 6 | 5 | N | 5 | 7 | 8 | 1 | 41.3 | 1 | 24.8 | 1 | 31.7 | 1 | 19.1 | 1584 | 2030 | 43 | 3 | NR | NR | N | N | -1 | -1 | -1 | N |  | 15830 | 0 | 0 | 0 | 0 | 0 | 8 | 8 | 1 | 0.457 | 0.457 | P | I | 1 |  | 4606 0899 X | 96.8294 | 0:30 | -95:39:46.71 | 0:30 | -095:39:46.71 | 2001 | 4000000 | 811953.3276 | 243672.4538 |  | <Collection> | <Collection>
46708374 | 402 | 1963 | 15833 | 4607 1837 X | 4607 0000 | 18.37 | 46 | 1 | 91 | 7 | 18370 | 40 | I-40 | CO. RD. N4190 |  | I-40 UNDER | 32' (2-84'CONT.) 32' I-BM. SPANS WITH (2) - 18' SAFETY CURBS | 2 | 18.4 MI E OKMULGEE C/L | 98 | 0 | 1 | 1 | 1 | 1 | 16 | 82 | A | 1 | 1 | 1 | 1 | 11900 | 2010 | 4 | 0 | 2 | 76 | H | 10 | 46 | 1 | 4 | -1 | 76 | M | 4 | 2 | 234.9 | 31 | A | 0 | 1 | 1 | 1 | 2 | 6 | 6 | 6 | N | N | 6 | 6 | 4 | 5 | N | 7 | 1 | 67.6 | 1 | 40.5 | 1 | 41.1 | 1 | 24.7 | 19040 | 2030 | 0 | 3 | NR | NR | N | N | 1510 | 1603 | 1600 | Y |  | 15833 | N | 0 | 0 | 0 | 0 | 8 | 8 | 1 | 0.457 | 0.457 | P | I | 1 |  | 4607 1837 X | 100 | 0:27 | -95:33:25.89 | 0:27 | -095:33:25.89 | 2001 | 4000000 | 821680.704 | 238409.9502 |  | <Collection> | <Collection>
46708688 | 402 | 1954 | 13222 | 3904 0413 X | 3904 0000 | 4.13 | 39 | 2 | 77 | 4 | 4130 | 270 | U.S. 270 | U.S. 270 |  | FOURCHE MALINE CREEK | 64' - 80' - 64' continuous I-beam | 1 | 4.13 E JCT SH-2 | 63.5 | 0 | 2 | 1 | 1 | 5 | 328.05 | 28 | C | 1 | 1 | 0 | 6 | 3600 | 2010 | 4 | 0 | 3 | 28 | N | 0 | 0 | 1 | 2 | -1 | 40 | M | 4 | 2 | 209 | 33 | A | 0 | 0 | 0 | 0 | 1 | 5 | 7 | 7 | 7 | N | 7 | 4 | N | 5 | 8 | 8 | 1 | 71 | 1 | 42.5 | 1 | 50.4 | 1 | 30.2 | 5760 | 2030 | 88 | 3 | NR | NR | N | N | -1 | -1 | -1 | N |  | 13222 | 0 | 0 | 0 | 0 | 0 | 8 | 8 | 1 | 0.762 | 0.762 | P | I | 1 |  | 3904 0413 X | 96.9471 | 0:55 | -95:15:11.96 | 0:55 | -095:15:11.96 | 2001 | 4000000 | 850892.0946 | 179881.8597 |  | <Collection> | <Collection>
46708546 | 402 | 1947 | 10623 | 52N3260E0340005 |  |  | 52 | 4 | 103 | 0 | 500 | N3260 | N3260 | N3260 |  | CREEK | 18',14' CONT I-BEAM SPANS | 1 | 5E 2.5S OF US7/SH156 | 57.7 | 2 | 4 | 1 | 1 | 5 | 328.05 | 16 | D | 2 | 2 | 0 | 9 | 50 | 2010 | 0 | 0 | 2 | 16 | N | 0 | 0 | 1 | 2 | -1 | 18 | M | 4 | 2 | 31.8 | 16 | P | 0 | 0 | 0 | 0 | 3 | 6 | 5 | 5 | 6 | N | 5 | 3 | N | 3 | 5 | 6 | 1 | 35.1 | 1 | 21.1 | 1 | 19 | 1 | 11 | 80 | 2030 | 3.22 | 0 | 191919 | NR | M | N | 9999 | 9999 | 9999 | N |  | 10623 | 0 | 0 | 0 | 0 | 0 | 0 | 0 | 0 | 0 | 0 | P | I | 0 |  | 52N3260E0340005 | 47.3611 | 0:31 | -97:11:34.59 | 0:31 | -097:11:34.59 | 2001 | 4000000 | 672290.4154 | 353298.6105 |  | <Collection> | <Collection>
46708878 | 402 | 1961 | 15385 | 1938 1416SX | 1938 0000 | 14.16 | 19 | 8 | 37 | 38 | 14160 | 51 | S.H. 51 EB | S.H. 51 EB | S | SALT CREEK | 50',2-60'(4-100' CON | 1 | 16.2 MI E JCT SH 99 | 92.8 | 0 | 3 | 1 | 1 | 5 | 328.05 | 38 | B | 1 | 1 | 0 | 6 | 6100 | 2010 | 4 | 0 | 4 | 38 | N | 0 | 0 | 1 | 2 | -1 | 42 | M | 4 | 2 | 624.01 | 41 | A | 1 | 1 | 1 | 1 | 2 | 6 | 7 | 7 | 8 | N | 7 | 7 | N | 5 | 8 | 8 | 1 | 53.1 | 1 | 31.9 | 1 | 29.5 | 1 | 17.7 | 9760 | 2030 | 0.16093 | 3 | NR | -1 | _ | N | -1 | -1 | -1 | N |  | 15385 | 0 | 0 | 0 | 0 | 0 | 8 | 8 | 6 | 0 | 0 | P | I | 1 |  | 1938 1416SX | 75.0784 | 0:08 | -96:20:12.17 | 0:08 | -096:20:12.17 | 2001 | 4000000 | 749702.1759 | 311211.0621 |  | <Collection> | <Collection>
46708914 | 402 | 1961 | 15377 | 5233 1310EX | 5233 0000 | 13.1 | 52 | 4 | 103 | 33 | 13100 | 35 | NORTHBOUND I-35 | I-35 | E | BLACK BEAR CREEK | 4-85' CONT. I-BM. SPANS SK. 45 DEG. W/ SLOPED FACED PARAPETS | 1 | 5.1 MI N JCT US 77 | 87.7 | 0 | 1 | 1 | 1 | 5 | 328.05 | 39.3 | A | 1 | 1 | 1 | 1 | 8000 | 2010 | 5 | 45 | 4 | 39.3 | N | 0 | 0 | 1 | 2 | -1 | 36 | M | 4 | 2 | 340.88 | 42.3 | A | 1 | 1 | 1 | 1 | 2 | 7 | 7 | 6 | 6 | N | 5 | 6 | N | 5 | 7 | 8 | 1 | 42.5 | 1 | 25.5 | 1 | 29.8 | 1 | 17.9 | 12800 | 2030 | 0.2 | 3 | NR | 70 | N | _ | 9999 | 9999 | 9999 | _ |  | 15377 | 0 | 0 | 0 | 0 | 0 | 2 | 0 | 6 | 0 | 0 | P | I | 1 |  | 5233 1310EX | 86.6528 | 0:21 | -97:19:36.33 | 0:21 | -097:19:36.33 | 2001 | 4000000 | 660429.7403 | 334749.373 |  | <Collection> | <Collection>
46708915 | 402 | 1961 | 15378 | 5233 1310WX | 5233 W0000 | 13.1 | 52 | 4 | 103 | 33 | 13100 | 35 | I-35 | I-35 | W | BLACK BEAR CREEK | 4-85' CONT. I-BM. SPANS SK. 45 DEG W/ SLOPED FACED PARAPETS | 1 | 5.1 MI N JCT US 77 | 87.7 | 0 | 1 | 1 | 1 | 5 | 328.05 | 39.3 | A | 1 | 1 | 1 | 1 | 8000 | 2010 | 5 | 45 | 4 | 39.3 | N | 0 | 0 | 1 | 2 | -1 | 36 | M | 4 | 2 | 340.88 | 42.3 | A | 1 | 1 | 1 | 1 | 2 | 7 | 6 | 7 | 6 | N | 5 | 6 | N | 5 | 7 | 8 | 1 | 42.5 | 1 | 25.5 | 1 | 29.8 | 1 | 17.9 | 12800 | 2030 | 0.2 | 3 | NR | 70 | N | _ | 9999 | 9999 | 9999 | _ |  | 15378 | 0 | 0 | 0 | 0 | 0 | 2 | 0 | 6 | 0 | 0 | P | I | 1 |  | 5233 1310WX | 82.272 | 0:21 | -97:19:37.69 | 0:21 | -097:19:37.69 | 2001 | 4000000 | 660396.0415 | 334715.3006 |  | <Collection> | <Collection>
46708882 | 402 | 1962 | 15584 | 1913 1977 X | 1913 0000 | 19.77 | 19 | 8 | 37 | 13 | 19770 | 48 | S.H. 48 | S.H. 48 |  | CIMARRON RIVER | 6-120' CONT. PLATE GIRDER SPANS | 1 | 0.3 MI S PAWNEE C/L | 65 | 1 | 3 | 1 | 1 | 5 | 328.05 | 28 | B | 1 | 1 | 0 | 6 | 2200 | 2010 | 4 | 0 | 6 | 28 | N | 0 | 0 | 1 | 2 | -1 | 38 | M | 4 | 2 | 742.99 | 31 | A | 0 | 1 | 0 | 1 | 3 | 4 | 5 | 6 | 7 | N | 5 | 4 | N | 5 | 6 | 7 | 1 | 64.8 | 1 | 38.9 | 1 | 36 | 1 | 21.6 | 3520 | 2030 | 35.4056 | 3 | NR | -1 | _ | N | -1 | -1 | -1 | N |  | 15584 | 0 | 0 | 0 | 0 | 0 | 8 | 8 | 6 | 0 | 0 | P | I | 1 |  | 1913 1977 X | 52.6188 | 0:10 | -96:24:01.75 | 0:10 | -096:24:01.75 | 2001 | 4000000 | 743907.7279 | 314538.6004 |  | <Collection> | <Collection>
46708443 | 402 | 1957 | 13929 | 2014 0575 X | 2014 0000 | 5.75 | 20 | 5 | 39 | 14 | 5750 | 33 | S.H. 33 | S.H. 33 |  | WASHITA RIVER | (4-85' CONT.)2-55' I BEAM SPANS | 1 | 5.8 MI E JCT S.H. 34 | 89.1 | 0 | 3 | 1 | 1 | 5 | 328.05 | 30 | B | 1 | 1 | 0 | 7 | 900 | 2010 | 4 | 0 | 4 | 30 | N | 0 | 0 | 1 | 2 | -1 | 30 | M | 4 | 2 | 453.08 | 32 | A | 1 | 1 | 1 | 1 | 2 | 8 | 7 | 7 | 8 | N | 6 | 6 | N | 5 | 7 | 8 | 1 | 51 | 1 | 30.6 | 1 | 33.7 | 1 | 20.2 | 1440 | 2030 | 79 | 3 | NR | 65 | N | _ | -1 | -1 | -1 | _ |  | 13929 | 0 | 0 | 0 | 0 | 0 | 0 | 1 | 1 | 0 | 0 | P | I | 1 |  | 2014 0575 X | 87.3055 | 0:38 | -99:16:27.76 | 0:38 | -099:16:27.76 | 2001 | 4000000 | 484601.5293 | 256463.3355 |  | <Collection> | <Collection>
46708452 | 402 | 1968 | 17344 | 2044 0471 X | 2044 0000 | 4.71 | 20 | 5 | 39 | 44 | 4710 | 73 | S.H. 73 | S.H. 73 |  | WASHITA RIVER | 80'-100'-80' CONT. PLATE GIRDER SPANS | 1 | 4.8 MI E JCT S.H. 44 | 83.8 | 0 | 3 | 1 | 1 | 5 | 328.05 | 28 | B | 1 | 1 | 0 | 7 | 750 | 2010 | 5 | 0 | 3 | 28 | N | 0 | 0 | 1 | 2 | -1 | 30 | M | 4 | 2 | 262.14 | 32.08 | A | 1 | 1 | 1 | 1 | 1 | 7 | 5 | 5 | 7 | N | 5 | 5 | N | 5 | 7 | 8 | 1 | 51.9 | 1 | 31.1 | 1 | 36.8 | 1 | 22 | 1200 | 2030 | 32 | 3 | NR | 65 | N | _ | -1 | -1 | -1 | _ |  | 17344 | 0 | 0 | 0 | 0 | 0 | 8 | 8 | 6 | 0.457 | 0.457 | P | I | 1 |  | 2044 0471 X | 83.0709 | 0:31 | -99:05:25.93 | 0:31 | -099:05:25.93 | 2001 | 4000000 | 501089.557 | 241846.4429 |  | <Collection> | <Collection>
46708454 | 402 | 1969 | 17574 | 5032 0985 X | 5032 0000 | 9.85 | 50 | 7 | 99 | 32 | 9850 | 35 | I-35 UNDER | S.H. 7 EB |  | I-35 UNDER | 35' - (86' - 70' - 86' CONTINUOUS) - 35' PLATE GIRDER SPANS SKEWED 30 DEG. | 2 | GARVIN C/L | 96.3 | 0 | 1 | 1 | 1 | 1 | 16.25 | 69.92 | A | 1 | 1 | 1 | 1 | 29500 | 2010 | 5 | 30 | 3 | 38 | H | 25 | 18 | 1 | 4 | -1 | 38 | M | 4 | 2 | 315.94 | 39.8 | A | 0 | 1 | 1 | 1 | 3 | 5 | 6 | 6 | N | N | 6 | 7 | 5 | 5 | N | 8 | 1 | 54 | 1 | 32.4 | 1 | 38.8 | 1 | 23.3 | 47200 | 2030 | 0 | 3 | NR | NR | N | N | -1 | 1606 | 1603 | Y |  | 17574 | N | 0 | 0 | 0 | 1 | 8 | 8 | 1 | 0 | 0 | P | I | 1 |  | 5032 0985 X | 75.5882 | 0:30 | -97:10:29 | -1 | 1 | 2001 | 4000000 | 675778.2082 | 130437.4518 |  | <Collection> | <Collection>
46708456 | 402 | 1969 | 17575 | 5032 0987 X | 5032 0000 | 9.87 | 50 | 7 | 99 | 32 | 9870 | 35 | I-35 UNDER | S.H. 7 WB |  | I-35 UNDER | 35' - (86' - 70' - 86' CONTINUOUS) - 35' PLATE GIRDER SPANS SKEWED 30 DEG. | 2 | GARVIN C/L | 97.3 | 0 | 1 | 1 | 1 | 1 | 16.25 | 69.92 | A | 1 | 1 | 1 | 1 | 29500 | 2010 | 5 | 30 | 3 | 38 | H | 28.67 | 16.42 | 1 | 4 | -1 | 38 | M | 4 | 2 | 315.94 | 39.8 | A | 0 | 1 | 1 | 1 | 3 | 6 | 6 | 6 | N | N | 6 | 7 | 5 | 5 | N | 8 | 1 | 54 | 1 | 32.4 | 1 | 38.8 | 1 | 23.3 | 47200 | 2030 | 0 | 3 | NR | NR | N | N | -1 | 1606 | 1603 | Y |  | 17575 | N | 0 | 0 | 0 | 1 | 8 | 8 | 1 | 0 | 0 | P | I | 1 |  | 5032 0987 X | 82.7689 | 0:30 | -97:10:29.94 | -1 | 1 | 2001 | 4000000 | 675753.8667 | 130482.5056 |  | <Collection> | <Collection>
46708457 | 402 | 1969 | 17580 | 2044 0887 X | 2044 0000 | 8.87 | 20 | 5 | 39 | 44 | 8870 | 73 | S.H. 73 | S.H. 73 |  | WASHITA RIVER | 100'-125'-100' CONT. PLATE GIRDER SPANS SK. 30 DEG. R.F. | 1 | 9.0 MI E JCT S.H. 44 | 87.6 | 0 | 3 | 1 | 1 | 5 | 328.05 | 28 | B | 1 | 1 | 0 | 7 | 750 | 2010 | 5 | 30 | 3 | 28 | N | 0 | 0 | 1 | 2 | -1 | 32 | M | 4 | 2 | 327.1 | 32.8 | A | 1 | 1 | 1 | 1 | 2 | 7 | 6 | 6 | 7 | N | 6 | 5 | N | 5 | 7 | 8 | 1 | 47.9 | 1 | 28.8 | 1 | 31.7 | 1 | 19 | 1200 | 2030 | 32 | 3 | NR | 65 | N | _ | -1 | -1 | -1 | _ |  | 17580 | 0 | 0 | 0 | 0 | 0 | 8 | 8 | 6 | 0.457 | 0.457 | P | I | 1 |  | 2044 0887 X | 82.1079 | 0:31 | -99:00:59.27 | 0:31 | -099:00:59.27 | 2001 | 4000000 | 507807.4749 | 241766.3817 |  | <Collection> | <Collection>
46708344 | 402 | 1970 | 17926 | 2546 1696EX | 2546 0000 | 16.96 | 25 | 3 | 49 | 46 | 16960 | 35 | I-35 | I-35 | E | S.H. 19 UNDER | 2-124' CONT. PLATE G | 1 | 17 MI N MURRAY C/L | 95.4 | 0 | 1 | 1 | 1 | 1 | 328.05 | 38 | A | 1 | 1 | 1 | 11 | 15900 | 2010 | 5 | 36 | 2 | 38.06 | H | 29.86 | 18.37 | 1 | 2 | -1 | 38.06 | M | 4 | 2 | 251.97 | 39.7 | A | 1 | 1 | 1 | 1 | 3 | 6 | 7 | 6 | N | N | 6 | 6 | 7 | 5 | N | 8 | 1 | 52.4 | 1 | 31.5 | 1 | 33 | 1 | 19.8 | 25440 | 2030 | 0.16093 | 3 | NR | NR | N | N | -1 | -1 | -1 | Y |  | 17926 | N | 0 | 0 | 0 | 1 | 8 | 8 | 1 | 0 | 0 | P | I | 1 |  | 2546 1696EX | 92.2041 | 0:44 | -97:15:44.73 | 0:44 | -097:15:44.73 | 2001 | 4000000 | 667533.2049 | 156193.7566 |  | <Collection> | <Collection>
46708346 | 402 | 1970 | 17927 | 2546 1446 X | 2546 0000 | 14.46 | 25 | 3 | 49 | 46 | 14460 | 35 | I-35 UNDER | AIRLINE RD. |  | I-35 UNDER | 99'-61'-99' CONT. PL | 2 | 4.1 MI N JCT SH 29 | 75.7 | 0 | 1 | 1 | 1 | 1 | 16.14 | 37.73 | A | 1 | 1 | 1 | 1 | 31800 | 2010 | 5 | 0 | 3 | 40.03 | H | 29.86 | 18.04 | 1 | 4 | -1 | 38.06 | M | 4 | 2 | 262.14 | 41.67 | A | 1 | 1 | 1 | 1 | 4 | 7 | 7 | 5 | N | N | 5 | 6 | 5 | 5 | N | 8 | 1 | 44.5 | 1 | 26.7 | 1 | 29.4 | 1 | 17.6 | 50880 | 2030 | 0 | 3 | NR | NR | N | N | -1 | -1 | -1 | Y |  | 17927 | N | 0 | 0 | 0 | 0 | 8 | 8 | 1 | 0 | 0 | P | I | 1 |  | 2546 1446 X | 99.1545 | 0:42 | -97:14:43.25 | 0:42 | -097:14:43.25 | 2001 | 4000000 | 669124.9033 | 152521.9473 |  | <Collection> | <Collection>
46708349 | 402 | 1970 | 17930 | 2546 1583 X | 2546 0000 | 15.83 | 25 | 3 | 49 | 46 | 15830 | 35 | I-35 UNDER | E1580 ROYAL OAKS |  | I-35 UNDER | 105'-64'-105' CONT. | 2 | 15.9 MI N MURRAY CO | 71.7 | 0 | 1 | 1 | 1 | 1 | 15.98 | 61.42 | A | 1 | 1 | 1 | 1 | 31800 | 2010 | 5 | 20 | 3 | 38.33 | H | 29.86 | 18.04 | 1 | 4 | -1 | 38.33 | M | 4 | 2 | 275.92 | 33.79 | A | 1 | 1 | 1 | 0 | 3 | 6 | 7 | 5 | N | N | 5 | 5 | 5 | 5 | N | 8 | 1 | 37.8 | 1 | 22.7 | 1 | 26.3 | 1 | 15.8 | 50880 | 2030 | 0 | 3 | NR | NR | N | N | -1 | -1 | -1 | Y |  | 17930 | N | 0 | 0 | 0 | 0 | 8 | 8 | 1 | 0 | 0 | P | I | 1 |  | 2546 1583 X | 88.404 | 0:43 | -97:15:15.6 | 0:43 | -097:15:15.60 | 2001 | 4000000 | 668286.1759 | 154594.7 |  | <Collection> | <Collection>
46710638 | 402 | 1950 | 12471 | 1112 0690 X | 1112 0000 | 6.9 | 11 | 1 | 21 | 12 | 6900 | 51 | S.H. 51 | S.H. 51 |  | DOUBLE SPRING CREEK | 64'-80'-64' CONT. I-BM. SPANS SK.60 DEG. WITH TR-4 RAIL. | 1 | SH 51; 0.3 MI W JCT SH 80 | 56.6 | 0 | 3 | 1 | 1 | 5 | 328.05 | 28 | B | 1 | 1 | 0 | 6 | 4300 | 2010 | 4 | 30 | 3 | 28 | N | 0 | 0 | 1 | 2 | -1 | 34 | M | 4 | 2 | 210.17 | 32.2 | A | 1 | 1 | 1 | 1 | 2 | 9 | 5 | 7 | 7 | N | 5 | 4 | N | 5 | 8 | 8 | 1 | 57.7 | 1 | 34.6 | 1 | 38.8 | 1 | 23.3 | 6880 | 2030 | 63 | 3 | [9 empty] | 12471 | 0 | 0 | 0 | 0 | 0 | 8 | 8 | 1 | 0 | 0 | P | I | 1 |  | 1112 0690 X | 66.8921 | 0:56 | -95:09:00.55 | 0:56 | -095:09:00.55 | 2001 | 4000000 | 857094.5565 | 292064.5053 |  | <Collection> | <Collection> | bar: RN to N
46710639 | 402 | 1952 | 12848 | 3704 0062 X | 3704 0000 | 0.62 | 37 | 4 | 73 | 4 | 620 | 81 | U.S. 81 | U.S. 81 |  | KINGFISHER CREEK | (92'-115'-92' CONT.) | 1 | .7 MI N JCT SH 33 | 45.4 | 1 | 2 | 1 | 5 | 5 | 328.05 | 58 | C | 1 | 1 | 1 | 2 | 7300 | 2010 | 4 | 0 | 3 | 58 | N | 0 | 0 | 1 | 4 | -1 | 72 | M | 4 | 2 | 361.87 | 68 | A | 0 | 0 | 0 | 0 | 2 | 5 | 5 | 4 | 4 | N | 4 | 5 | N | 5 | 4 | 8 | 1 | 50.3 | 1 | 30.2 | 1 | 31 | 1 | 18.6 | 11680 | 2030 | 56 | 3 | NR | -1 | -1 | N | -1 | -1 | -1 | N |  | 12848 | 0 | 0 | 0 | 0 | 2 | 8 | 8 | 6 | 1.219 | 1.219 | P | I | 1 |  | 3704 0062 X | 73.5925 | 0:52 | -97:55:57.26 | 0:52 | -097:55:57.26 | 2001 | 4000000 | 606088.4971 | 281393.6588 |  | <Collection> | <Collection>
46710646 | 402 | 1989 | 23200 | 6242 1066 X | 6242 0000 | 10.66 | 62 | 3 | 123 | 42 | 10660 | 3 | S.H. 3 UNDER | CO. RD. N3640 |  | S.H. 3 UNDER | 2-116' CONT. PLATE GIRDER SPANS | 2 | 12.8 MI SE JCT SH 1 | 82.9 | 0 | 3 | 1 | 1 | 1 | 16.8 | 80.42 | B | 1 | 1 | 1 | 2 | 5100 | 2010 | 5 | 0 | 2 | 47 | H | 13.12 | 327.75 | 1 | 2 | -1 | 47 | M | 4 | 2 | 233.92 | 35.1 | A | 1 | 1 | 1 | 1 | 4 | 6 | 7 | 6 | N | N | 6 | 4 | 6 | 5 | N | 7 | 1 | 70.4 | 1 | 42.2 | 1 | 39.1 | 1 | 23.5 | 8160 | 2030 | 64.0519 | 3 | NR | NR | N | N | -1 | -1 | -1 | Y |  | 23200 | N | 0 | 0 | 0 | 0 | 8 | 1 | 1 | 0 | 0 | P | I | 1 |  | 6242 1066 X | 82.5445 | 0:39 | -96:31:46.77 | 0:39 | -096:31:46.7661 | 2001 | 4000000 | 734782.5713 | 146150.8201 |  | <Collection> | <Collection>
46710191 | 402 | 1991 | 22952 | 5586T0415 XR | 5586 0000 | 4.15 | 55 | 4 | 109 | 86 | 4150 | 77 | KILPATRICK TP | U.S. 77 S-W RAMP |  | KILPATRICK TP/U.S. 77UND | CONT. STEEL PLATE GIRDER SPA | A | 130.99 | 94.7 | 0 | 8 | 1 | 1 | 1 | 16.75 | 40 | U | 31 | 31 | 1 | 12 | 13000 | 2010 | 5 | 0 | 8 | 107 | H | 12 | 20 | 1 | 4 | -1 | 107 | M | 4 | 2 | 925.84 | 29.8 | A | 1 | 1 | 1 | 1 | 1 | 7 | 8 | 8 | N | N | 8 | 9 | N | 5 | N | 7 | 1 | 49.1 | 1 | 36 | 1 | 37 | 1 | 20 | 20800 | 2030 | 0 | 0 | NR | NR | N | N | 1510 | 2401 | 1609 | Y |  | 22952 | N | 0 | 0 | 0 | 0 | 0 | 1 | 1 | 0 | 0 | P | I | 1 | R | 5586T0385 X | 96.5176 | 0:36 | -97:30:06.84 | 0:36 | -097:30:06.8415 | 2001 | 4000000 | 645127.5384 | 251428.1575 |  | <Collection> | <Collection>
46710365 | 402 | 1950 | 23140 | 72E0600N4000009 |  |  | 72 | 8 | 143 | 0 | 6800 | 8340 | FAU 8340 (E 11 ST) | FAU 8340 (E 11 ST) |  | MINGO CREEK | 55'-68'-55'-43' I Beam Spans, S. Bridge | 1 | 9400 E 11TH ST S | 41 | 2 | 5 | 1 | 5 | 5 | 328.05 | 27 | I | 4 | 4 | 0 | 17 | 19200 | 2010 | 5 | 0 | 4 | 27 | N | 0 | 0 | 1 | 2 | -1 | 27 | M | 4 | 2 | 223 | 33.5 | A | 0 | 1 | 1 | 1 | 3 | 7 | 5 | 5 | 7 | N | 4 | 3 | N | 5 | 7 | 8 | 1 | 30.3 | 1 | 18.2 | 1 | 26 | 1 | 15.7 | 30720 | 2030 | 3.2186 | 3 | NR | 40 | N | N | N | N | N | N |  | 23140 | 0 | 0 | 0 | 0 | 0 | 0 | 0 | 1 | 0.305 | 1.219 | P | I | 0 |  | 72E0600N4000009 | 65.5101 | 0:09 | -95:52:19.95 | 0:09 | -095:52:19.95 | 2001 | 4000000 | 791455.3196 | 314268.1248 |  | <Collection> | <Collection>
46710222 | 402 | 1969 | 17501 | 2431 0000SX | 2431 0000 | 0 | 24 | 4 | 47 | 31 | 0 | 64 | U.S. 64, 412 | U.S. 64 / U.S. 412 | S | U.S. 64 UNDER | 2-80' CONT. PLATE GIRDER SPANS SK. 61 DEG. 59'05' | 1 | 3.1 MI E JCT US 81 | 78.9 | 0 | 2 | 1 | 1 | 1 | 328.05 | 46 | C | 1 | 1 | 1 | 12 | 4550 | 2010 | 5 | 28 | 2 | 46 | H | 11 | 2.5 | 1 | 3 | -1 | 46.1 | M | 4 | 2 | 162.17 | 48.5 | A | 1 | 1 | 1 | 1 | 2 | 6 | 5 | 5 | N | N | 5 | 4 | 5 | 5 | N | 8 | 1 | 48.1 | 1 | 28.9 | 1 | 33.2 | 1 | 20 | 7280 | 2030 | 0.16093 | 3 | NR | 55 | N00 | N | 1505 | 1702 | 1610 | Y |  | 17501 | N | 0 | 0 | 0 | 0 | 2 | 0 | 6 | 0.305 | 0.305 | P | I | 1 |  | 2431 0000SX | 60.3053 | 36:24 | -97:50:13 | 0:24 | -097:50:13.45 | 2001 | 4000000 | 614628.0858 | 339306.518 |  | <Collection> | <Collection>
46710227 | 402 | 1972 | 18360 | 7209 0520 XR | 7209 0000 | 5.2 | 72 | 8 | 143 | 9 | 5200 | 244 | I-244 & B.N. R.R. UNDER | 1ST ST.TO I-244 NB |  | I-244 & BNSF R.R. UNDER | (61'-94'-61' CONT.)( | 2 | 5.2 MI N I-44 | 82.7 | 0 | 1 | 1 | 1 | 4 | 17.08 | 50 | A | 1 | 1 | 1 | 11 | 59000 | 2010 | 5 | 0 | 8 | 22 | H | 10 | 4 | 1 | 3 | -1 | 22 | M | 4 | 2 | 567.91 | 24.8 | A | 0 | 1 | 1 | 1 | 2 | 6 | 6 | 5 | N | N | 5 | 6 | 4 | 5 | N | 6 | 1 | 50.6 | 1 | 30.4 | 1 | 28.2 | 1 | 16.9 | 94400 | 2030 | 0 | 0 | NR | N | N | N | 1510 | 1803 | 1605 | Y |  | 18360 | N | 0 | 0 | 0 | 0 | 8 | 8 | 1 | 0 | 0 | P | I | 1 | R | 7209 0520 X | 79.2902 | 0:09 | -96:00:05.29 | -1 | 1 | 2001 | 4000000 | 779816.8333 | 314492.9122 |  | <Collection> | <Collection>
46710382 | 402 | 1970 | 17903 | 1603 1104 X | 1603 0000 | 11.04 | 16 | 7 | 31 | 3 | 11040 | 62 | US 62 UNDER | S.H. 115 |  | U.S. 62 UNDER | 2-92' CONT. PLATE GIRDER SPANS | 2 | JCT. SH115 & US62 | 98.5 | 0 | 2 | 1 | 1 | 1 | 16 | 64 | C | 1 | 1 | 1 | 2 | 6400 | 2010 | 5 | 0 | 2 | 43 | H | 11 | 29 | 1 | 4 | -1 | 43 | M | 4 | 2 | 186.02 | 45.93 | A | 1 | 1 | 1 | 1 | 2 | 7 | 7 | 7 | N | N | 7 | 9 | 5 | 5 | N | 8 | 1 | 56.9 | 1 | 34.2 | 1 | 37.4 | 1 | 22.4 | 10240 | 2030 | 0 | 3 | NR | N | N | Y | 1509 | 1702 | 1600 | Y |  | 17903 | N | 0 | 0 | 0 | 0 | 8 | 8 | 1 | 0.3 | 0.3 | P | I | 1 |  | 1603 1104 X | 99.9719 | 0:38 | -98:37:58.08 | -1 | 1 | 2001 | 4000000 | 541989.6423 | 145111.9743 |  | <Collection> | <Collection>
46710384 | 402 | 1970 | 17905 | 1603 1413 X | 1603 0000 | 14.13 | 16 | 7 | 31 | 3 | 14130 | 62 | HWY 62 | CO. RD. |  | U.S. 62 UNDER | 2-92' CONT. PLATE GIRDER SPANS | 2 | 3.0 MI.E. JCT.SH115 | 86.7 | 0 | 2 | 1 | 1 | 1 | 15.06 | 64 | C | 1 | 1 | 1 | 2 | 8600 | 2010 | 2 | 0 | 2 | 128 | H | 11.4 | 26 | 1 | 2 | -1 | 111.55 | M | 4 | 2 | 186.02 | 26.9 | P | 1 | 1 | 1 | 1 | 2 | 7 | 7 | 7 | N | N | 6 | 6 | 5 | 2 | N | 8 | 1 | 32 | 1 | 19.2 | 1 | 19.9 | 1 | 11.9 | 13760 | 2030 | 0 | 3 | 193037 | N | N | Y | 1601 | 1511 | 1506 | Y |  | 17905 | N | 0 | 0 | 0 | 0 | 8 | 8 | 1 | 0.3 | 0.3 | P | I | 1 |  | 1603 1413 X | 96.49 | 0:38 | -98:34:49.17 | -1 | 1 | 2001 | 4000000 | 546794.0829 | 144055.0085 |  | <Collection> | <Collection>
46710386 | 402 | 1970 | 17906 | 1603 1612 X | 1603 0000 | 16.12 | 16 | 7 | 31 | 3 | 16120 | 62 | HWY 62 UNDER | CO. RD. |  | U.S. 62 UNDER | 2-92' CONT. PLATE GIRDER SPANS | 2 | 5.0 MI. E. JCT.SH115 | 93.9 | 0 | 2 | 1 | 1 | 1 | 15.7 | 64 | C | 1 | 1 | 1 | 2 | 8000 | 2010 | 4 | 0 | 2 | 128 | H | 10 | 30 | 1 | 2 | -1 | 104.99 | M | 4 | 2 | 186.02 | 33.79 | A | 1 | 1 | 1 | 1 | 2 | 7 | 7 | 7 | N | N | 7 | 8 | 5 | 5 | N | 8 | 1 | 53.5 | 1 | 36 | 1 | 29.8 | 1 | 20 | 12800 | 2030 | 0 | 3 | NR | N | N | N | 1507 | 1609 | 1511 | Y |  | 17906 | N | 0 | 0 | 0 | 0 | 8 | 8 | 1 | 0.3 | 0.3 | P | I | 1 |  | 1603 1612 X | 96.355 | 0:38 | -98:32:42.93 | -1 | 1 | 2001 | 4000000 | 550009.1466 | 144045.9588 |  | <Collection> | <Collection>
46710387 | 402 | 1970 | 17917 | 1603 1572NX | 1603 N0000 | 15.72 | 16 | 7 | 31 | 3 | 15720 | 62 | _ | U.S. 62 | N | BLUE BEAVER CREEK | 64'-80'-64' CONT. PLATE GIRDER SPANS | 1 | 4.3 MI. E. JCT.SH115 | 96.5 | 0 | 2 | 1 | 1 | 5 | 328.05 | 44 | C | 1 | 1 | 1 | 2 | 4000 | 2010 | 5 | 45 | 3 | 44 | N | 327.75 | 327.75 | 1 | 2 | -1 | 44 | M | 4 | 2 | 210.96 | 45.93 | A | 1 | 1 | 1 | 1 | 2 | 6 | 7 | 7 | 7 | N | 7 | 9 | N | 5 | 8 | 8 | 1 | 54.5 | 1 | 32.7 | 1 | 42.7 | 1 | 25.6 | 6400 | 2030 | 0.16093 | 3 | [9 empty] | 17917 | 0 | 0 | 0 | 0 | 1 | 8 | 8 | 1 | 0.3 | 0.3 | P | I | 1 |  | 1603 1572NX | 95.2022 | 0:38 | -98:33:08.22 | 0:38 | -098:33:08.22 | 2001 | 4000000 | 549365.3402 | 144096.1097 |  | <Collection> | <Collection> | bar: RN to N
46710240 | 402 | 1957 | 13936 | 3418 0157 X | 3418 0000 | 1.57 | 34 | 7 | 67 | 18 | 1570 | 89 | S.H. 89 | S.H. 89 |  | MUD CREEK | (64' - 80' - 64' CONT) 14 - 50' I-BEAM SPANS | 1 | 1.4 MI N JCT SH32 | 66.9 | 1 | 3 | 1 | 1 | 5 | 328.05 | 28 | B | 1 | 1 | 0 | 7 | 330 | 2010 | 4 | 0 | 3 | 28 | N | 0 | 0 | 1 | 2 | -1 | 22 | M | 4 | 2 | 908.89 | 31 | A | 1 | 1 | 1 | 0 | 3 | 7 | 5 | 4 | 6 | N | 4 | 6 | N | 5 | 8 | 8 | 1 | 48.8 | 1 | 29.3 | 1 | 37.7 | 1 | 22.6 | 528 | 2030 | 58 | 3 | [9 empty] | 13936 | 0 | 0 | 0 | 0 | 0 | 8 | 8 | 1 | 0 | 0 | P | I | 1 |  | 3418 0157 X | 92.6286 | 0:00 | -97:34:10.73 | 0:00 | -097:34:10.732 | 2001 | 4000000 | 639758.0369 | 74455.8762 |  | <Collection> | <Collection> | bar: RN to N
46710422 | 402 | 1957 | 13906 | 6906 0545SX | 6906 0000 | 5.45 | 69 | 7 | 137 | 6 | 5450 | 7 | S.H. 7 | S.H. 7 | S | LITTLE BEAVER CREEK | 64'-80'-64' I-BM. SPANS | 1 | 5.4 MI E COMANCHE CO | 81 | 2 | 3 | 1 | 1 | 5 | 328.05 | 28 | B | 1 | 1 | 1 | 2 | 3700 | 2010 | 4 | 0 | 3 | 28 | N | 0 | 0 | 1 | 2 | -1 | 54 | M | 4 | 2 | 209 | 31 | A | 1 | 1 | 1 | 1 | 1 | 8 | 6 | 7 | 7 | N | 6 | 3 | N | 5 | 8 | 8 | 1 | 69.8 | 1 | 41.9 | 1 | 41.6 | 1 | 25 | 5920 | 2030 | 0.16093 | 3 | NR | Y | N | N | -1 | -1 | -1 | N |  | 13906 | 0 | 0 | 0 | 0 | 0 | 0 | 0 | 1 | 0 | 0 | P | I | 1 |  | 6906 0545SX | 94.9605 | 0:36 | -98:02:45.62 | 0:36 | -098:02:45.62 | 2001 | 4000000 | 595780.1428 | 139878.557 |  | <Collection> | <Collection>
46710430 | 402 | 1959 | 14522 | 0905 0114NX | 0905 N0000 | 1.14 | 9 | 4 | 17 | 5 | 1140 | 40 | I-40 | I-40 | N | S. CANADIAN RIVER | 60'-6(4-100' CONT.) | 1 | 1.1 MI. E. CADDO CL | 52.8 | 1 | 1 | 1 | 1 | 5 | 328.05 | 30 | A | 1 | 1 | 1 | 1 | 9100 | 2010 | 5 | 0 | 24 | 30 | N | 0 | 0 | 1 | 2 | -1 | 52 | M | 4 | 2 | 2529.82 | 33 | A | 1 | 0 | 1 | 1 | 2 | 5 | 5 | 4 | 6 | N | 4 | 4 | N | 5 | 8 | 7 | 1 | 65 | 1 | 39 | 1 | 37.8 | 1 | 22.7 | 14560 | 2030 | 0.16093 | 3 | NR | -1 | -1 | N | -1 | -1 | -1 | N |  | 14522 | 0 | 0 | 0 | 0 | 1 | 8 | 1 | 1 | 0 | 0 | P | I | 1 |  | 0905 0114NX | 57.2085 | 0:32 | -98:17:17.13 | 0:32 | -098:17:17.13 | 2001 | 4000000 | 573875.9868 | 243442.9912 |  | <Collection> | <Collection>
46710571 | 402 | 1960 | 15196 | 5233 2182EX | 5233 0000 | 21.82 | 52 | 4 | 103 | 33 | 21820 | 35 | I-35 | I-35 | E | RED ROCK CREEK | (64'-80'-64' CONT) & 2-60' I-BM. SPANS W/ SLOPE FACED PARAPETS | 1 | 5.4 MI N JCT US 412 | 92.9 | 0 | 1 | 1 | 1 | 5 | 328.05 | 39.3 | A | 1 | 1 | 1 | 1 | 8550 | 2010 | 5 | 0 | 3 | 39.3 | N | 0 | 0 | 1 | 2 | -1 | 72 | M | 4 | 2 | 330.05 | 42.3 | A | 1 | 1 | 1 | 1 | 2 | 7 | 6 | 6 | 6 | N | 6 | 6 | N | 5 | 7 | 8 | 1 | 64.3 | 1 | 38.6 | 1 | 37.7 | 1 | 22.6 | 13680 | 2030 | 0.2 | 3 | NR | 70 | N | N | -1 | -1 | -1 | N |  | 15196 | 0 | 0 | 0 | 0 | 0 | 0 | 0 | 3 | 0 | 0 | P | I | 1 |  | 5233 2182EX | 86.8726 | 0:29 | -97:19:36.65 | 0:29 | -097:19:36.65 | 2001 | 4000000 | 660326.4955 | 348774.5338 |  | <Collection> | <Collection>
46710572 | 402 | 1960 | 15197 | 5233 2182WX | 5233 W0000 | 21.82 | 52 | 4 | 103 | 33 | 21820 | 35 | I-35 | I-35 | W | RED ROCK CREEK | (64'-80'-64' CONT) & 2-60' I-BM. SPANS W/ SLOPE FACED PARAPETS | 1 | 5.4 MI N JCT US 412 | 97.9 | 0 | 1 | 1 | 1 | 5 | 328.05 | 39.3 | A | 1 | 1 | 1 | 1 | 8550 | 2010 | 5 | 0 | 3 | 39.3 | N | 0 | 0 | 1 | 2 | -1 | 36 | M | 4 | 2 | 330.05 | 42.3 | A | 1 | 1 | 1 | 1 | 1 | 7 | 7 | 6 | 6 | N | 6 | 6 | N | 5 | 7 | 8 | 1 | 64.3 | 1 | 38.6 | 1 | 37.7 | 1 | 22.6 | 13680 | 2030 | 0.2 | 3 | NR | 70 | N | N | -1 | -1 | -1 | N |  | 15197 | 0 | 0 | 0 | 0 | 0 | 0 | 0 | 3 | 0 | 0 | P | I | 1 |  | 5233 2182WX | 87.8782 | 0:29 | -97:19:38.01 | 0:29 | -097:19:38.01 | 2001 | 4000000 | 660292.6228 | 348773.9709 |  | <Collection> | <Collection>
46710599 | 402 | 1947 | 10689 | 61E1350N3930004 |  |  | 61 | 2 | 121 | 0 | 400 | E1350 | E1350 | E1350 |  | SCIPIO CREEK | 2-20' STEEL BEAM SPANS | 1 | .5 N 3.1 W OF SCIPIO | 80.8 | 0 | 4 | 1 | 1 | 5 | 328.05 | 20 | D | 2 | 2 | 0 | 9 | 30 | 2010 | 0 | 0 | 2 | 20 | N | 0 | 0 | 5 | 2 | -1 | 18 | M | 4 | 2 | 40 | 20 | P | 0 | 0 | 0 | 0 | 2 | 7 | 6 | 6 | 6 | N | 6 | 5 | N | 2 | 6 | 6 | 1 | 33 | 1 | 25 | 1 | 18 | 1 | 14 | 48 | 2030 | 199 | 3 | 181818 | NR | N | N | -1 | -1 | -1 | N |  | 10689 | 0 | 0 | 0 | 0 | 0 | 0 | 0 | 9 | 0 | 0 | P | I | 0 |  | 61E1350N3930004 | 73.0933 | 0:03 | -96:00:50.35 | 0:03 | -096:00:50.35 | 2001 | 4000000 | 781123.3298 | 193087.0175 |  | <Collection> | <Collection>
46710152 | 402 | 1967 | 16950 | 0620 1009 X | 0620 0000 | 10.09 | 6 | 5 | 11 | 20 | 10090 | 51 | S.H. 51 | S.H. 51 |  | U.S. GYPSUM RD. UNDER | 35'-45'-35' CONT. I-BEAM SPANS SK. 20 DEG. L.F. | 1 | 10.4 MI E DEWEY C/L | 83.4 | 0 | 3 | 1 | 1 | 1 | 328.05 | 33 | B | 1 | 1 | 0 | 7 | 800 | 2010 | 5 | 20 | 3 | 33 | H | 4.1 | 40.5 | 1 | 2 | -1 | 28 | M | 4 | 2 | 117.12 | 36 | A | 1 | 1 | 1 | 1 | 7 | 6 | 5 | 6 | N | N | 5 | 6 | 4 | 5 | N | 7 | 1 | 77.6 | 1 | 46.5 | 1 | 56.2 | 1 | 33.7 | 1280 | 2030 | 76 | 3 | NR | 65 | N | N | 1609 | 2008 | 1905 | Y |  | 16950 | N | 0 | 0 | 0 | 0 | 8 | 8 | 6 | 0 | 0 | P | I | 1 |  | 0620 1009 X | 63.9827 | 0:05 | -98:28:04.63 | 0:05 | -098:28:04.63 | 2001 | 4000000 | 557853.7803 | 304374.1175 |  | <Collection> | <Collection>
46710625 | 402 | 1963 | 15813 | 6737 0197 X | 6737 0000 | 1.97 | 67 | 3 | 133 | 37 | 1970 | 40 | I-40 UNDER | CO. RD. |  | I-40 UNDER | (32'-9',2-72'-6'CONT | 2 | 2 MI E POTT CO | 84.7 | 0 | 1 | 1 | 1 | 1 | 16.5 | 64.75 | A | 1 | 1 | 1 | 1 | 17800 | 2010 | 2 | 0 | 2 | 35.5 | H | 10 | 36.5 | 1 | 4 | -1 | 35.5 | M | 4 | 2 | 211.94 | 27 | A | 1 | 1 | 1 | 1 | 4 | 7 | 8 | 7 | N | N | 6 | 6 | 4 | 5 | N | 7 | 1 | 38.2 | 1 | 22.9 | 1 | 29.5 | 1 | 17.7 | 28480 | 2030 | 0 | 3 | NR | NR | Y | N | -1 | -1 | -1 | N |  | 15813 | N | 0 | 0 | 0 | 0 | 8 | 8 | 1 | 0 | 0 | P | I | 1 |  | 6737 0197 X | 92.8578 | 0:23 | -96:44:29.84 | -1 | 1 | 2001 | 4000000 | 714308.1437 | 228214.4068 |  | <Collection> | <Collection>
46710626 | 402 | 1963 | 15815 | 6737 0997 X | 6737 0000 | 9.97 | 67 | 3 | 133 | 37 | 9970 | 40 | I-40 UNDER | CO. RD. |  | I-40 UNDER | 30'-2(72' CONT.)35' | 2 | 10 MI E POTT CO | 77.4 | 0 | 1 | 1 | 1 | 1 | 16.67 | 62.33 | A | 1 | 1 | 1 | 1 | 15100 | 2010 | 2 | 0 | 2 | 36.17 | H | 10 | 36 | 1 | 4 | -1 | 36.17 | M | 4 | 2 | 212.92 | 27 | A | 0 | 1 | 1 | 1 | 3 | 7 | 6 | 7 | N | N | 5 | 5 | 4 | 5 | N | 6 | 1 | 37.1 | 1 | 22.3 | 1 | 29 | 1 | 17.4 | 24160 | 2030 | 0 | 3 | NR | NR | Y | N | -1 | -1 | -1 | Y |  | 15815 | N | 0 | 0 | 0 | 0 | 8 | 8 | 1 | 0 | 0 | P | I | 1 |  | 6737 0997 X | 86.5067 | 0:23 | -96:36:02.13 | 0:23 | -096:36:02.13 | 2001 | 4000000 | 727117.4269 | 228439.0754 |  | <Collection> | <Collection>
46710491 | 402 | 1984 | 20863 | 0304 0587WX | 0304 W0128 | 5.87 | 3 | 2 | 5 | 4 | 5870 | 69 | U.S. 69 | U.S. 69 | W | NORTH BOGGY RIVER | 125'-160'-125' CONT | 1 | 5.8 MI N OF SH 7 WEST | 92.9 | 0 | 2 | 1 | 1 | 5 | 328.05 | 38 | C | 1 | 1 | 1 | 2 | 7850 | 2010 | 5 | 0 | 3 | 38 | N | 0 | 0 | 1 | 2 | -1 | 49 | M | 4 | 2 | 414.04 | 41 | A | 1 | 1 | 1 | 1 | 7 | 7 | 7 | 7 | 7 | N | 7 | 7 | N | 5 | 8 | 6 | 1 | 70.5 | 1 | 42.3 | 1 | 39.2 | 1 | 23.5 | 12560 | 2030 | 0.16093 | 3 | NR | -1 | -1 | _ | -1 | -1 | -1 | _ |  | 20863 | 0 | 0 | 0 | 0 | 1 | 8 | 8 | 1 | 0 | 0 | P | I | 1 |  | 0304 0587WX | 75.8968 | 0:26 | -96:04:25.92 | 0:26 | -096:04:25.92 | 2001 | 4000000 | 776993.6451 | 124511.616 |  | <Collection> | <Collection>
46710628 | 402 | 1963 | 15823 | 6737 0782NX | 6737 N0000 | 7.82 | 67 | 3 | 133 | 37 | 7820 | 40 | I-40 | I-40 | N | TURKEY CREEK | 64'-80'-64' CONT. I-BM. SPANS | 1 | 7.8 MI E POTT CO | 97.7 | 0 | 1 | 1 | 1 | 5 | 328.05 | 38 | A | 1 | 1 | 1 | 1 | 7550 | 2010 | 5 | 0 | 3 | 38 | N | 0 | 0 | 1 | 2 | -1 | 38 | M | 4 | 2 | 209.97 | 41 | A | 1 | 1 | 1 | 1 | 1 | 7 | 7 | 6 | 6 | N | 6 | 6 | N | 5 | 8 | 8 | 1 | 58.2 | 1 | 34.9 | 1 | 32.3 | 1 | 19.4 | 12080 | 2030 | 0.2 | 3 | NR | NR | N | N | -1 | -1 | -1 | N |  | 15823 | 0 | 0 | 0 | 0 | 1 | 8 | 1 | 1 | 0 | 0 | P | I | 1 |  | 6737 0782NX | 92.0668 | 0:23 | -96:38:18.9 | 0:23 | -096:38:18.90 | 2001 | 4000000 | 723665.2441 | 228495.1598 |  | <Collection> | <Collection>
46710629 | 402 | 1963 | 15824 | 6737 0782SX | 6737 0000 | 7.82 | 67 | 3 | 133 | 37 | 7820 | 40 | I-40 | I-40 | S | TURKEY CREEK | 64'-80'-64' CONT. I-BM. SPANS | 1 | 7.8 MI E POTT CO | 97.7 | 0 | 1 | 1 | 1 | 5 | 328.05 | 38 | A | 1 | 1 | 1 | 1 | 7550 | 2010 | 5 | 0 | 3 | 38 | N | 0 | 0 | 1 | 2 | -1 | 38 | M | 4 | 2 | 209.97 | 41 | A | 1 | 1 | 1 | 1 | 1 | 7 | 7 | 6 | 6 | N | 6 | 6 | N | 5 | 8 | 8 | 1 | 58.2 | 1 | 34.9 | 1 | 32.3 | 1 | 19.4 | 12080 | 2030 | 0.2 | 3 | NR | NR | N | N | -1 | -1 | -1 | N |  | 15824 | 0 | 0 | 0 | 0 | 1 | 8 | 1 | 1 | 0 | 0 | P | I | 1 |  | 6737 0782SX | 94.7863 | 0:23 | -96:38:18.61 | 0:23 | -096:38:18.61 | 2001 | 4000000 | 723673.1032 | 228452.1143 |  | <Collection> | <Collection>
46710049 | 402 | 1964 | 16141 | 7035 0698 X | 7035 0000 | 6.98 | 70 | 6 | 139 | 35 | 6980 | 136 | S.H. 136 | S.H. 136 |  | FRISCO CREEK | 64-80-64' CONT PL GDR SPS | 1 | 6.8 MI S JCT US 64 | 38.4 | 1 | 3 | 1 | 1 | 5 | 328.05 | 28 | B | 1 | 1 | 0 | 7 | 1000 | 2010 | 5 | 0 | 3 | 28 | N | 0 | 0 | 1 | 2 | 0 | 40 | M | 4 | 2 | 209.97 | 31 | A | 0 | 0 | 0 | 0 | 7 | 4 | 4 | 4 | 7 | N | 4 | 5 | N | 5 | 8 | 8 | 1 | 51.4 | 1 | 30.8 | 1 | 35.2 | 1 | 21.1 | 1600 | 2030 | 145 | 3 | NR | nr | N | n | n | n | n | n |  | 16141 | 0 | 0 | 0 | 0 | 0 | 8 | 8 | 6 | 0.457 | 0.457 | P | I | 1 |  | 7035 0698 X | 54.5315 | 0:35 | -101:28:29.92 | 0:35 | -101:28:29.92 | 2001 | 4000000 | 289054.8894 | 365814.4858 |  | <Collection> | <Collection>
46709968 | 402 | 1969 | 17545 | 3630 0823 X | 3630 0000 | 8.23 | 36 | 4 | 71 | 30 | 8230 | 60 | U.S. 60 UNDER | S.H. 156 |  | U.S. 60 UNDER | 30' (79'-67' CONT.) 30' I-BM. SPANS WITH 2 -6' ' CURBS | 2 | 11.7 MI E JCT I 35 | 69.3 | 1 | 2 | 1 | 1 | 1 | 15.1 | 72 | C | 1 | 1 | 1 | 2 | 7500 | 2010 | 5 | 0 | 2 | 39 | H | 9 | 29 | 1 | 4 | -1 | 76 | M | 4 | 2 | 207.5 | 41.8 | A | 1 | 0 | 1 | 1 | 3 | 5 | 6 | 4 | N | N | 4 | 6 | 4 | 5 | N | 8 | 1 | 56.7 | 1 | 34 | 1 | 41.3 | 1 | 24.8 | 12000 | 2030 | 0.16093 | 3 | NR | 45 | N | N | 1411 | 1507 | 1502 | Y |  | 17545 | N | 0 | 0 | 0 | 0 | 0 | 0 | 0 | 0.152 | 0.152 | P | I | 1 |  | 3630 0823 X | 78.3319 | 0:41 | -97:08:19.43 | 0:41 | -097:08:19.43 | 2001 | 4000000 | 676979.6974 | 372491.5115 |  | <Collection> | <Collection>
46709823 | 402 | 1956 | 13682 | 01E0630N4610008 |  |  | 1 | 1 | 1 | 0 | 1000 | 0110C | 0110C | 0110C |  | ILLINOIS RIVER | 61',86',2-85',86',61' I-BM SPANS(HAMPTON BR.), 24' CLR.RDY. | 1 | 4. S .8 E OF NW C/L | 43.7 | 0 | 4 | 1 | 1 | 5 | 328.05 | 24 | D | 2 | 2 | 0 | 7 | 350 | 2010 | 1 | 0 | 4 | 24 | N | 0 | 0 | 1 | 2 | -1 | 22 | M | 4 | 2 | 462.92 | 27 | P | 0 | 0 | 0 | 0 | 3 | 5 | 6 | 5 | 7 | N | 4 | 5 | N | 1 | 7 | 6 | 2 | 21.1 | 2 | 12 | 2 | 15 | 2 | 9 | 560 | 2030 | 19 | 3 | 151515 | 45 | N | N | N | N | N | N |  | 13682 | 0 | 0 | 0 | 0 | 0 | 8 | 8 | 1 | 0 | 0 | P | I | 0 |  | 01E0630N4610008 | 71.8572 | 0:06 | -94:47:01.58 | 0:06 | -094:47:01.58 | 2001 | 4000000 | 889518.9017 | 312089.826 |  | <Collection> | <Collection>
46709534 | 402 | 1963 | 15851 | 1618 0045NX | 1618 N0000 | 1.15 | 16 | 7 | 31 | 18 | 1150 | 7 | _ | S.H. 7 WB | N | EAST CACHE CREEK | 88'-110'-88' CONT. PLATE GIRDER SPANS | 1 | 1.1 MI.E.JCT.US281B | 79.2 | 2 | 3 | 1 | 1 | 5 | 328.05 | 27.99 | B | 1 | 1 | 1 | 12 | 9900 | 2010 | 5 | 0 | 3 | 27.99 | N | 327.75 | 327.75 | 1 | 2 | -1 | 28 | M | 4 | 2 | 288.05 | 30.97 | A | 1 | 1 | 1 | 1 | 2 | 5 | 7 | 7 | 6 | N | 7 | 3 | N | 5 | 8 | 8 | 1 | 56.4 | 1 | 33.9 | 1 | 32.3 | 1 | 19.4 | 15840 | 2030 | 0.16093 | 3 | NR | 50 | N | N | N | N | N | N |  | 15851 | 0 | 0 | 0 | 0 | 1 | 8 | 8 | 1 | 0.5 | 0.5 | P | I | 1 |  | 1618 0115NX | 93.4257 | 0:36 | -98:22:12.96 | 0:36 | -098:22:12.957 | 2001 | 4000000 | 566037.7349 | 139954.5471 |  | <Collection> | <Collection>
46709535 | 402 | 1963 | 15863 | 1935 0635 X | 1935 0000 | 6.35 | 19 | 8 | 37 | 35 | 6350 | 99 | S.H. 99 | S.H. 99 |  | CIMARRON RIVER | 6-120' CONT. PLATE GIRDER SPANS WITH 2-18' SAFETY CURBS | 1 | 4.4 MI E S PAYNE C/L | 61.7 | 0 | 3 | 1 | 1 | 5 | 328.05 | 28 | B | 1 | 1 | 0 | 6 | 2600 | 2010 | 4 | 0 | 6 | 28 | N | 0 | 0 | 1 | 2 | -1 | 44 | M | 4 | 2 | 763.11 | 31 | A | 0 | 0 | 0 | 0 | 3 | 6 | 5 | 6 | 6 | N | 5 | 4 | N | 5 | 6 | 6 | 1 | 52.9 | 1 | 31.7 | 1 | 32.2 | 1 | 19.3 | 4160 | 2030 | 42 | 3 | NR | -1 | _ | N | -1 | -1 | -1 | N |  | 15863 | 0 | 0 | 0 | 0 | 0 | 8 | 8 | 6 | 0.457 | 0.457 | P | I | 1 |  | 1935 0635 X | 71.9751 | 0:06 | -96:34:45.94 | 0:06 | -096:34:45.94 | 2001 | 4000000 | 727912.0112 | 307144.9626 |  | <Collection> | <Collection>
46710001 | 402 | 1956 | 13679 | 0620 0305 X | 0620 0000 | 3.05 | 6 | 5 | 11 | 20 | 3050 | 51 | S.H. 51 | S.H. 51 |  | N. CANADIAN RIVER | (4-85' CONT.)2-50' I-BEAM SPANS | 1 | 3.1 MI E DEWEY C/L | 43.9 | 1 | 3 | 1 | 1 | 5 | 328.05 | 28 | B | 1 | 1 | 0 | 7 | 2200 | 2010 | 4 | 0 | 4 | 28 | N | 327.75 | 327.75 | 1 | 2 | -1 | 28 | M | 4 | 2 | 442.91 | 31 | A | 0 | 0 | 0 | 0 | 7 | 5 | 4 | 4 | 7 | N | 4 | 4 | N | 5 | 7 | 8 | 1 | 50.3 | 1 | 30.2 | 1 | 38.8 | 1 | 23.3 | 3520 | 2030 | 76 | 3 | NR | 45 | N | _ | -1 | -1 | -1 | _ |  | 13679 | 0 | 0 | 0 | 0 | 0 | 8 | 8 | 6 | 0.457 | 0.457 | P | I | 1 |  | 0620 0305 X | 49.8081 | 0:03 | -98:34:58.26 | 0:03 | -098:34:58.26 | 2001 | 4000000 | 547491.1944 | 301965.4603 |  | <Collection> | <Collection>
46709545 | 402 | 1966 | 16820 | 1938 0357 X | 1938 0000 | 3.57 | 19 | 8 | 37 | 38 | 3570 | 51 | S.H. 51 | S.H. 51 |  | CIMARRON RIVER | 6-120' CONT. PLATE G | 1 | 3.5 MI E JCT S.H.99 | 66.1 | 0 | 3 | 1 | 1 | 5 | 328.05 | 28 | B | 1 | 1 | 0 | 6 | 2700 | 2010 | 5 | 0 | 6 | 28 | N | 0 | 0 | 1 | 2 | -1 | 44 | M | 4 | 2 | 722.1 | 32.9 | A | 0 | 0 | 0 | 0 | 3 | 5 | 5 | 6 | 7 | N | 5 | 4 | N | 5 | 6 | 7 | 1 | 54.7 | 1 | 32.8 | 1 | 34.2 | 1 | 20.5 | 4320 | 2030 | 16 | 3 | NR | -1 | _ | N | -1 | -1 | -1 | N |  | 16820 | 0 | 0 | 0 | 0 | 0 | 8 | 8 | 1 | 0.457 | 0.457 | P | I | 1 |  | 1938 0357 X | 64.4994 | 0:07 | -96:30:46.76 | 0:07 | -096:30:46.76 | 2001 | 4000000 | 733854.6498 | 309849.563 |  | <Collection> | <Collection>
46711732 | 402 | 1972 | 18362 | 0501 1171SX | 0501 0000 | 11.71 | 5 | 5 | 9 | 1 | 11710 | 40 | I-40 | I-40 | S | I-40BUS./FARMRAIL (FMRC | (2-82',35' CONT.) 14 | 1 | 11.7 MI.E. TEXAS LINE | 95.5 | 0 | 1 | 1 | 1 | 4 | 328.05 | 46 | A | 1 | 1 | 1 | 1 | 6250 | 2010 | 5 | 56 | 6 | 46 | R | 18 | 21.9 | 1 | 3 | -1 | 38 | M | 4 | 2 | 599.07 | 48 | A | 1 | 1 | 1 | 1 | 2 | 8 | 6 | 7 | N | N | 6 | 4 | 6 | 5 | N | 8 | 1 | 57.1 | 1 | 34.3 | 1 | 37.4 | 1 | 22.4 | 10000 | 2030 | 0.16093 | 3 | NR | -1 | _ | _ | -1 | -1 | -1 | _ |  | 18362 | N | 0 | 0 | 0 | 1 | 0 | 1 | 1 | 0 | 0 | P | I | 1 |  | 0501 1171SX | 67.0973 | 0:14 | -99:47:48.01 | 0:14 | -099:47:48.01 | 2001 | 4000000 | 436488.8417 | 211843.1426 |  | <Collection> | <Collection>
46711910 | 402 | 1989 | 28518 | 61N3960E1420000 |  |  | 61 | 2 | 121 | 0 | 0 | N3960 | N3960 | N3960 |  | BIG WILD HORSE CREEK | 130'-160'-130' PLATE GIRDER SPAN | 1 | 1.0 MI N OF ARPELAR | 92.7 | 0 | 4 | 1 | 1 | 5 | 328.05 | 26 | D | 2 | 2 | 0 | 9 | 100 | 2010 | 5 | 45 | 3 | 26 | N | 0 | 0 | 1 | 2 | -1 | 26 | M | 4 | 2 | 421.91 | 27.89 | A | 1 | 1 | 0 | 1 | 3 | 7 | 6 | 7 | 7 | N | 6 | 6 | N | 5 | 9 | 8 | 2 | 49.1 | 2 | 27 | 2 | 27 | 2 | 20.1 | 160 | 2030 | 12.0701 | 3 | NR | NR | N | N | -1 | -1 | -1 | N |  | 28518 | 0 | 0 | 0 | 0 | 0 | 0 | 0 | 1 | 0 | 0 | P | I | 0 |  | 61N3960E1420000 | 97.1401 | 0:57 | -95:57:56.14 | 0:57 | -095:57:56.14 | 2001 | 4000000 | 785767.7528 | 181889.2783 |  | <Collection> | <Collection>
46711458 | 402 | 1967 | 16992 | 7209 1017 X | 7209 0000 | 10.17 | 72 | 8 | 143 | 9 | 10170 | 244 | I-244 UNDER | YALE AVE. |  | I-244 UNDER | 2-90'CONPLT GRDR | 2 | 10.1 MI N & E I-44 | 67.5 | 1 | 1 | 1 | 5 | 1 | 16.25 | 69.88 | A | 1 | 1 | 1 | 11 | 62600 | 2010 | 5 | 5 | 2 | 69.88 | H | 11 | 8 | 1 | 8 | -1 | 69.88 | M | 4 | 2 | 182.08 | 97.11 | A | 1 | 1 | 0 | 0 | 4 | 5 | 5 | 4 | N | N | 4 | 5 | 5 | 5 | N | 8 | 1 | 57.6 | 1 | 34.6 | 1 | 33.7 | 1 | 20.2 | 100160 | 2030 | 0 | 3 | NR | NR | N | N | 1511 | 1701 | 1603 | Y |  | 16992 | N | 0 | 0 | 0 | 2 | 8 | 8 | 1 | 2.7 | 2.7 | P | I | 1 |  | 7209 1017 X | 55.9614 | 0:10 | -95:55:21.44 | -1 | 1 | 2001 | 4000000 | 786893.8359 | 315411.4892 |  | <Collection> | <Collection>
46711980 | 402 | 1972 | 18326 | 5571 1059 X | 5571 0000 | 10.59 | 55 | 4 | 109 | 71 | 10590 | 240 | I-240 UNDER | MIDWEST BLVD. |  | I-240 UNDER | 110'-106' CONT. PLATE GIRDER SPANS W/ 2.5' SIDEWALKS | 2 | 6.1 MI E OF JCT I35 | 70.8 | 0 | 1 | 1 | 5 | 1 | 15.92 | 46.01 | A | 1 | 1 | 1 | 11 | 29600 | 2010 | 5 | 0 | 2 | 75 | H | 12 | 10.01 | 1 | 4 | -1 | 75 | M | 4 | 2 | 219 | 32.8 | A | 0 | 0 | 1 | 1 | 2 | 5 | 5 | 5 | N | N | 5 | 4 | 5 | 5 | N | 8 | 1 | 54.2 | 1 | 32.5 | 1 | 30.1 | 1 | 18.1 | 47360 | 2030 | 0 | 3 | NR | 45 | N | N | 1608 | 1703 | 1601 | Y |  | 18326 | N | 0 | 0 | 0 | 0 | 0 | 0 | 0 | 0.762 | 0.762 | P | I | 1 |  | 5571 1059 X | 63.7787 | 0:23 | -97:23:18.14 | 0:23 | -097:23:18.14 | 2001 | 4000000 | 655557.1802 | 228118.9581 |  | <Collection> | <Collection>
46711982 | 402 | 1972 | 18330 | 5571 1259 X | 5571 0000 | 12.59 | 55 | 4 | 109 | 71 | 12590 | 240 | I-240 UNDER | POST RD. |  | I-240 UNDER | 108'-111' CONT. PLATE GIRDER SPANS SK.80 DEG. W/ 2.5' SIDEWALKS | 2 | 8 MI E OF JCT I35 | 83.7 | 0 | 1 | 1 | 5 | 1 | 16.16 | 69 | A | 1 | 1 | 1 | 11 | 19700 | 2010 | 5 | 10 | 2 | 76 | H | 14 | 36 | 1 | 4 | -1 | 76 | M | 4 | 2 | 222 | 32.8 | A | 0 | 0 | 1 | 1 | 2 | 6 | 6 | 6 | N | N | 6 | 5 | 5 | 5 | N | 8 | 1 | 53.7 | 1 | 32.2 | 1 | 29.8 | 1 | 17.9 | 31520 | 2030 | 0 | 3 | NR | 45 | N | N | 1511 | 1610 | 1602 | Y |  | 18330 | N | 0 | 0 | 0 | 0 | 0 | 0 | 0 | 0.762 | 0.762 | P | I | 1 |  | 5571 1259 X | 62.2452 | 0:23 | -97:21:11.63 | 0:23 | -097:21:11.63 | 2001 | 4000000 | 658748.3676 | 228261.5684 |  | <Collection> | <Collection>
46711822 | 402 | 1973 | 18559 | 04E0340N1540005 |  |  | 4 | 6 | 7 | 0 | 15850 | 0442C | 0442C | 0442C |  | KIOWA CREEK | 49'-51'-50'-50' CONT. I-BM SPANS | 1 | 2.W 4.S .5E OF LOGAN | 33.7 | 1 | 4 | 1 | 1 | 5 | 328.05 | 23.3 | D | 2 | 2 | 0 | 7 | 100 | 2010 | 0 | 0 | 4 | 23.3 | N | 0 | 0 | 6 | 2 | -1 | 31.3 | M | 4 | 2 | 200.13 | 23.9 | P | 0 | 0 | 0 | 0 | 3 | 5 | 5 | 2 | 6 | N | 2 | 5 | N | 5 | 8 | 6 | 1 | 30.8 | 1 | 19.8 | 1 | 23.8 | 1 | 15.9 | 160 | 2030 | 13 | 0 | 101010 | N | N | N | N | N | N | N |  | 18559 | 0 | 0 | 0 | 0 | 0 | 0 | 0 | 9 | 0 | 0 | P | I | 0 |  | 04E0340N1540005 | 60.5963 | 0:31 | -100:14:39.99 | 0:31 | -100:14:39.99 | 2001 | 4000000 | 398971.4795 | 355165.3445 |  | <Collection> | <Collection>
46711823 | 402 | 1973 | 18560 | 04E0210N1660009 |  |  | 4 | 6 | 7 | 0 | 15030 | 401 | FAS 0401 | FAS 0401 |  | KIOWA CREEK | 4 - 50' CONT. STEEL BEAM SPANS | 1 | 4E 1N 9.9E OF CLEAR LAKE | 82.9 | 0 | 4 | 1 | 1 | 5 | 328.05 | 23.6 | D | 2 | 2 | 0 | 7 | 100 | 2010 | 5 | 0 | 4 | 23.6 | N | 0 | 0 | 1 | 2 | -1 | 31.6 | M | 4 | 2 | 200.13 | 24.2 | P | 1 | 1 | 1 | 1 | 2 | 8 | 5 | 5 | 7 | N | 5 | 5 | N | 5 | 7 | 8 | 1 | 80 | 1 | 47.9 | 1 | 56 | 1 | 34 | 160 | 2030 | 13 | 0 | 101010 | N | N | N | N | N | N | N |  | 18560 | 0 | 0 | 0 | 0 | 0 | 0 | 0 | 1 | 0 | 0 | P | I | 0 |  | 04E0210N1660009 | 53.0413 | 0:42 | -100:01:23.49 | 0:42 | -100:01:23.49 | 2001 | 4000000 | 419213.1413 | 375693.7385 |  | <Collection> | <Collection>
46711824 | 402 | 1973 | 18599 | 04E0300N1560001 |  |  | 4 | 6 | 7 | 0 | 2350 | 0430C | 0430C | 0430C |  | KIOWA CREEK | 12-30' CONT. I-BM SPANS | 1 | 3.S 5.9W OF SLAPOUT | 33.9 | 1 | 4 | 1 | 1 | 5 | 328.05 | 23.4 | D | 2 | 2 | 0 | 7 | 100 | 2010 | 0 | 0 | 12 | 23.4 | N | 0 | 0 | 6 | 2 | -1 | 31.4 | M | 4 | 2 | 359.9 | 24.1 | P | 0 | 0 | 0 | 0 | 3 | 5 | 5 | 2 | 6 | N | 2 | 5 | N | 5 | 8 | 8 | 1 | 45 | 1 | 24 | 1 | 26 | 1 | 16 | 160 | 2030 | 3 | 0 | 141414 | N | N | N | N | N | N | N |  | 18599 | 0 | 0 | 0 | 0 | 0 | 0 | 0 | 9 | 0 | 0 | P | I | 0 |  | 04E0300N1560001 | 52.9049 | 0:34 | -100:12:55.46 | 0:34 | -100:12:55.46 | 2001 | 4000000 | 401715.9135 | 361556.8474 |  | <Collection> | <Collection>
46711826 | 402 | 1978 | 19438 | 04N1540E0310002 |  |  | 4 | 6 | 7 | 0 | 2860 | 0480C | 0480C | 0480C |  | DON JOSE CREEK | 2- 30' CONTINUOUS STEEL I BEAM SPANS | 1 | 15.E 4.2S OF ELMWOOD | 46.3 | 1 | 4 | 1 | 1 | 5 | 328.05 | 25.5 | D | 2 | 2 | 0 | 7 | 50 | 2010 | 0 | 0 | 2 | 25.5 | N | 0 | 0 | 6 | 2 | -1 | 33.5 | M | 4 | 2 | 60.04 | 26.2 | P | 0 | 0 | 0 | 0 | 2 | 6 | 5 | 5 | 7 | N | 2 | 6 | N | 0 | 8 | 8 | 2 | 17.9 | 2 | 10.9 | 2 | 11.9 | 2 | 6.9 | 80 | 2030 | 3 | 0 | 101010 | N | N | N | N | N | N | N |  | 19438 | 0 | 0 | 0 | 0 | 0 | 0 | 0 | 6 | 0 | 0 | P | I | 0 |  | 04N1540E0310002 | 57.9489 | 0:33 | -100:15:11.49 | 0:33 | -100:15:11.49 | 2001 | 4000000 | 398290.221 | 359683.254 |  | <Collection> | <Collection>
46711368 | 402 | 1967 | 16969 | 7209 1251NXR | 7209 N0000 | 12.51 | 72 | 8 | 143 | 9 | 12510 | 244 | I-244 WB UNDER | I-244 RAMP N-E | N | I-244 WB UNDER | 41',63',41'CONT I-BM | 2 | 5.51 MI E JCT I 444 | 66.5 | 1 | 1 | 1 | 1 | 1 | 17.33 | 50 | A | 1 | 1 | 1 | 11 | 35500 | 2010 | 5 | 99 | 3 | 50 | H | 8 | 2 | 1 | 3 | -1 | 50 | M | 4 | 2 | 148.95 | 40.03 | A | 1 | 1 | 1 | 1 | 2 | 8 | 4 | 4 | N | N | 4 | 9 | 2 | 5 | N | 8 | 1 | 59.5 | 1 | 35.7 | 1 | 40.5 | 1 | 24.3 | 56800 | 2030 | 0 | 3 | NR | NR | N | N | -1 | 1708 | 1704 | Y |  | 16969 | N | 0 | 0 | 0 | 0 | 8 | 8 | 1 | 0 | 0 | P | I | 1 | R | 7209 1251NX | 66.0215 | 0:10 | -95:52:55.71 | -1 | 1 | 2001 | 4000000 | 790526.0186 | 315914.4045 |  | <Collection> | <Collection>
46711371 | 402 | 1967 | 16974 | 7209 0865 X | 7209 0000 | 8.65 | 72 | 8 | 143 | 9 | 8650 | 244 | I-244 | I-244 |  | DELAWARE AVE. UNDER | 2-77'CON PLTGRDR | 1 | 1.66 MI E JCT I-444 | 83.5 | 0 | 1 | 1 | 1 | 1 | 328.05 | 70 | A | 1 | 1 | 1 | 11 | 62600 | 2010 | 5 | 0 | 2 | 137.14 | H | 10 | 5 | 1 | 8 | -1 | 70 | M | 4 | 2 | 154.85 | 139.43 | A | 1 | 1 | 1 | 1 | 2 | 5 | 5 | 5 | N | N | 5 | 9 | 6 | 5 | N | 8 | 1 | 53.8 | 1 | 32.3 | 1 | 29.9 | 1 | 17.9 | 100160 | 2030 | 0.16093 | 3 | NR | NR | N | N | 1408 | 1503 | 1500 | Y |  | 16974 | N | 0 | 0 | 0 | 2 | 8 | 8 | 1 | 0 | 0 | P | I | 1 |  | 7209 0865 X | 58.8564 | 0:10 | -95:56:58.12 | 0:10 | -095:56:58.12 | 2001 | 4000000 | 784475.6402 | 315477.6486 |  | <Collection> | <Collection>
46711688 | 402 | 1967 | 16975 | 7209 1326NX | 7209 N0000 | 13.26 | 72 | 8 | 143 | 9 | 13260 | 244 | I-244 WB | I-244 WB | N | MINGO ROAD UNDER | 30',39',50'30'C I-BM | 1 | 6.26 MI E JCT I 444 | 91 | 0 | 1 | 1 | 1 | 1 | 328.05 | 64 | A | 1 | 1 | 1 | 11 | 45150 | 2010 | 5 | 10 | 4 | 64 | H | 4.92 | 4.92 | 1 | 4 | -1 | 64 | M | 4 | 2 | 154.85 | 68 | A | 1 | 1 | 1 | 1 | 2 | 8 | 6 | 6 | N | N | 6 | 5 | 2 | 5 | N | 8 | 1 | 54.3 | 1 | 32.6 | 1 | 54.2 | 1 | 32.5 | 72240 | 2030 | 0.16093 | 3 | NR | NR | N | N | 1503 | 1800 | 1708 | Y |  | 16975 | N | 0 | 0 | 0 | 1 | 3 | 1 | 1 | 0 | 0 | P | I | 1 |  | 7209 1326NX | 87.6693 | 0:10 | -95:52:08.28 | 0:10 | -095:52:08.28 | 2001 | 4000000 | 791706.8403 | 316137.0337 |  | <Collection> | <Collection>
46711690 | 402 | 1967 | 16976 | 7209 1326SX | 7209 0000 | 13.26 | 72 | 8 | 143 | 9 | 13260 | 244 | I-244 EB | I-244 EB | S | MINGO ROAD UNDER | 30',40',51'CON30'I-B | 1 | 6.26 MI E JCT I 444 | 81.5 | 0 | 1 | 1 | 1 | 1 | 328.05 | 60.69 | A | 1 | 1 | 1 | 11 | 45150 | 2010 | 5 | 3 | 4 | 61.02 | H | 4.92 | 4.92 | 1 | 4 | -1 | 61 | M | 4 | 2 | 151.9 | 63.98 | A | 1 | 1 | 1 | 1 | 2 | 5 | 6 | 5 | N | N | 5 | 4 | 4 | 5 | N | 8 | 1 | 75.3 | 1 | 45.2 | 1 | 57.7 | 1 | 34.6 | 72240 | 2030 | 0.16093 | 3 | NR | NR | N | N | 1503 | 1600 | 1507 | Y |  | 16976 | N | 0 | 0 | 0 | 1 | 8 | 8 | 1 | 0 | 0 | P | I | 1 |  | 7209 1326SX | 62.3634 | 0:10 | -95:52:08.27 | 0:10 | -095:52:08.27 | 2001 | 4000000 | 791708.5079 | 316072.0376 |  | <Collection> | <Collection>
46711374 | 402 | 1966 | 16790 | 7209 1528 X | 7209 0000 | 15.28 | 72 | 8 | 143 | 9 | 15280 | 244 | I-244 UNDER | 129TH E. AVE. |  | I-244 UNDER | 40',64',64',40'CONPL | 2 | 1.54 MI E JCT US 169 | 64.2 | 1 | 1 | 1 | 5 | 1 | 16.16 | 44 | A | 1 | 1 | 1 | 11 | 39400 | 2010 | 5 | 30 | 4 | 44 | H | 6 | 10 | 1 | 4 | -1 | 44 | M | 4 | 2 | 211.94 | 37.07 | A | 1 | 1 | 1 | 1 | 4 | 4 | 5 | 5 | N | N | 5 | 4 | 2 | 5 | N | 8 | 1 | 59.6 | 1 | 35.7 | 1 | 33.1 | 1 | 20 | 63040 | 2030 | 0 | 3 | NR | NR | N | N | 1700 | 1703 | 1602 | Y |  | 16790 | N | 0 | 0 | 0 | 0 | 8 | 8 | 1 | 0.8 | 0.8 | P | I | 1 |  | 7209 1528 X | 58.3727 | 0:10 | -95:50:00.23 | -1 | 1 | 2001 | 4000000 | 794904.2837 | 316293.9263 |  | <Collection> | <Collection>
46711378 | 402 | 1966 | 16794 | 7209 1338SX | 7209 0000 | 13.38 | 72 | 8 | 143 | 9 | 13380 | 244 | I-244 | I-244 | S | MINGO CREEK | 64',80',64'WLDCONPLT | 1 | 6.38 MI E JCT I 444 | 82.6 | 0 | 1 | 1 | 1 | 5 | 328.05 | 60.69 | A | 1 | 1 | 1 | 11 | 45150 | 2010 | 5 | 0 | 3 | 61.02 | N | 0 | 0 | 1 | 4 | -1 | 61 | M | 4 | 2 | 209.97 | 63.98 | A | 1 | 1 | 1 | 1 | 2 | 5 | 5 | 5 | 8 | N | 5 | 4 | N | 5 | 8 | 8 | 1 | 56 | 1 | 33.6 | 1 | 35.1 | 1 | 21.1 | 72240 | 2030 | 0.2 | 3 | NR | NR | N | N | -1 | -1 | -1 | N |  | 16794 | 0 | 0 | 0 | 0 | 1 | 8 | 8 | 1 | 0 | 0 | P | I | 1 |  | 7209 1338SX | 70.3382 | 0:10 | -95:52:00.32 | 0:10 | -095:52:00.32 | 2001 | 4000000 | 791907.0164 | 316080.6366 |  | <Collection> | <Collection>
46711697 | 402 | 1965 | 16545 | 72N3950E06900W3 |  |  | 72 | 8 | 143 | 0 | 2700 | 8301 | FAU 8301 (PEORIA) | FAU 8301 (PEORIA) |  | POLECAT CREEK | 53'-90'-53' Steel Bm | 1 | 0.8 MI S OF 96 ST SOUTH | 96.4 | 0 | 5 | 1 | 1 | 5 | 328.05 | 32 | I | 4 | 4 | 0 | 9 | 6747 | 2010 | 5 | 0 | 3 | 32 | N | 0 | 0 | 1 | 2 | NO | 22 | M | 4 | 2 | 310.04 | 34.8 | A | 1 | 1 | 1 | 1 | 8 | 6 | 7 | 7 | 8 | N | 7 | 4 | N | 5 | 8 | 8 | 2 | 49.1 | 2 | 36 | 2 | 27 | 2 | 20 | 10795 | 2030 | 5 | 1 | NR | 35 | N | N | -1 | -1 | -1 | N |  | 16545 | 0 | 0 | 0 | 0 | 1 | 0 | 0 | 1 | 0 | 0 | P | I | 0 |  | 72N3950E0690003 | 86.174 | 0:01 | -95:58:33.38 | 0:01 | -095:58:33.38 | 2001 | 4000000 | 782429.6282 | 299064.6819 |  | <Collection> | <Collection>
46711700 | 402 | 1966 | 16789 | 7209 1427 X | 7209 0000 | 14.27 | 72 | 8 | 143 | 9 | 14270 | 244 | I-244 UNDER | GARNETT RD. |  | I-244 UNDER | 34'(2-72'CON)34'I-BM | 2 | .53 MI E JCT US 169 | 71 | 0 | 1 | 1 | 5 | 1 | 15.91 | 51.84 | A | 1 | 1 | 1 | 11 | 32400 | 2010 | 5 | 0 | 2 | 51.84 | H | 11.15 | 4 | 1 | 6 | -1 | 51.84 | M | 4 | 2 | 219.16 | 59.05 | A | 1 | 1 | 1 | 1 | 4 | 5 | 5 | 5 | N | N | 5 | 4 | 4 | 5 | N | 8 | 1 | 56.8 | 1 | 34.1 | 1 | 34.4 | 1 | 20.7 | 51840 | 2030 | 0 | 3 | NR | NR | N | N | 1507 | 1601 | 1511 | Y |  | 16789 | N | 0 | 0 | 0 | 0 | 8 | 8 | 1 | 0.8 | 0.8 | P | I | 1 |  | 7209 1427 X | 62.7344 | 0:10 | -95:51:04.5 | 0:10 | -095:51:04.50 | 2001 | 4000000 | 793297.1995 | 316319.3067 |  | <Collection> | <Collection>
46711703 | 402 | 1966 | 16793 | 7209 1338NX | 7209 N0000 | 13.38 | 72 | 8 | 143 | 9 | 13380 | 244 | I-244 | I-244 | N | MINGO CREEK | 64'-80'-64' CONT. WE | 1 | 6.38 MI E JCT I 444 | 83.5 | 1 | 1 | 1 | 1 | 5 | 328.05 | 73 | A | 1 | 1 | 1 | 11 | 45150 | 2010 | 5 | 13 | 3 | 73 | N | 0 | 0 | 1 | 4 | -1 | 73 | M | 4 | 2 | 209.97 | 76 | A | 1 | 1 | 1 | 1 | 2 | 4 | 5 | 5 | 8 | N | 5 | 9 | N | 5 | 8 | 8 | 1 | 59.3 | 1 | 35.6 | 1 | 35.5 | 1 | 21.3 | 72240 | 2030 | 0.2 | 3 | NR | -1 | _ | N | -1 | -1 | -1 | N |  | 16793 | 0 | 0 | 0 | 0 | 1 | 8 | 8 | 1 | 0 | 0 | P | I | 1 |  | 7209 1338NX | 68.9652 | 0:10 | -95:52:00.11 | 0:10 | -095:52:00.11 | 2001 | 4000000 | 791910.1622 | 316181.1378 |  | <Collection> | <Collection>
46711387 | 402 | 1968 | 17326 | 7209 0841 X | 7209 0000 | 8.41 | 72 | 8 | 143 | 9 | 8410 | 244 | I-244 UNDER | PEDESTRIAN |  | I-244 UNDER | 2-100'CONPLT GRDR | 2 | 8.4 MI N JCT I-44 | -1 | 0 | 1 | 1 | 3 | 1 | 16.25 | 60 | K | 1 | 1 | 1 | 11 | 62600 | 2010 | 7 | 0 | 2 | 60 | H | 14.11 | 8 | 1 | 8 | -1 | 60 | M | 4 | 2 | 202.1 | 8.86 | ! | N | N | N | N | 9 | N | N | N | N | N | N | N | 5 | 0 | N | ! | 1 | -1.1 | 1 | -1.1 | 1 | 0 | 1 | -1.1 | 100160 | 2030 | 0 | 0 | NR | -1 | _ | _ | 1511 | 2100 | 1603 | N |  | 17326 | N | 0 | 0 | 0 | 0 | 8 | 8 | 1 | 0 | 0 | P | I | 1 |  | 7209 0841 X | -1 | 0:10 | -95:57:14.22 | 0:10 | -095:57:14.22 | 2001 | 4000000 | 784073.2448 | 315475.5461 |  | <Collection> | <Collection>
46711389 | 402 | 1970 | 17889 | 7209 0716NX | 7209 N0000 | 7.16 | 72 | 8 | 143 | 9 | 7160 | 244 | I-244 | I-244 | N | PEORIA AVE. UNDER | 32'-85'-31' CONT. PLATE GIRDER SPANS | 1 | .16 MI E JCT I 444 | 70.2 | 0 | 1 | 1 | 1 | 1 | 328.05 | 100.06 | A | 1 | 1 | 1 | 11 | 31300 | 2010 | 5 | 0 | 3 | 100.06 | H | 8 | 0 | 1 | 6 | -1 | 100 | M | 4 | 2 | 147.96 | 103.02 | A | 1 | 1 | 1 | 1 | 2 | 5 | 5 | 5 | N | N | 5 | 9 | 5 | 5 | N | 8 | 1 | 36.5 | 1 | 21.9 | 1 | 27.4 | 1 | 16.5 | 50080 | 2030 | 0.16093 | 3 | NR | NR | N | N | 1500 | 1610 | 1602 | Y |  | 17889 | N | 0 | 0 | 0 | 1 | 8 | 8 | 1 | 0 | 0 | P | I | 1 |  | 7209 0716NX | 76.4039 | 0:10 | -95:58:33.05 | 0:10 | -095:58:33.05 | 2001 | 4000000 | 782105.0572 | 315361.4413 |  | <Collection> | <Collection>
46711709 | 402 | 1966 | 16778 | 7209 1369SX | 7209 0000 | 13.69 | 72 | 8 | 143 | 9 | 13690 | 244 | I-244 EB | I-244 | S | U.S. 169 UNDER | 34'(64'56'CONT)34' | 1 | 6.69 MI E JCT I 244 | 58.2 | 1 | 1 | 1 | 6 | 1 | 328.05 | 56.76 | A | 1 | 1 | 1 | 11 | 45150 | 2010 | 5 | 12 | 2 | 57.09 | H | 16 | 6 | 1 | 4 | -1 | 61 | M | 4 | 2 | 192 | 60.04 | A | 1 | 1 | 1 | 1 | 2 | 5 | 5 | 4 | N | N | 4 | 4 | 5 | 5 | N | 8 | 1 | 51.5 | 1 | 30.9 | 1 | 41.2 | 1 | 24.7 | 72240 | 2030 | 0.16093 | 3 | NR | NR | N | N | 1600 | 1705 | 1511 | Y |  | 16778 | N | 0 | 0 | 0 | 1 | 8 | 8 | 1 | 0 | 0 | P | I | 1 |  | 7209 1369SX | 55.7883 | 0:10 | -95:51:40.82 | 0:10 | -095:51:40.82 | 2001 | 4000000 | 792393.1061 | 316144.3822 |  | <Collection> | <Collection>
46711711 | 402 | 1966 | 16779 | 7209 1369NX | 7209 N0000 | 13.69 | 72 | 8 | 143 | 9 | 13690 | 244 | I-244 WB | I-244 | N | U.S. 169 UNDER | 34'(64',56'CONT)34' | 1 | 6.69 MI E JCT I 444 | 94.2 | 0 | 1 | 1 | 6 | 1 | 16 | 47 | A | 1 | 1 | 1 | 11 | 45150 | 2010 | 5 | 10 | 2 | 47 | H | 16 | 6 | 1 | 3 | -1 | 47 | M | 4 | 2 | 192.91 | 51 | A | 1 | 1 | 1 | 1 | 2 | 8 | 7 | 6 | N | N | 6 | 4 | 5 | 5 | N | 8 | 1 | 57.6 | 1 | 34.6 | 1 | 45.6 | 1 | 27.4 | 72240 | 2030 | 0.16093 | 3 | NR | NR | N | N | 1600 | 1610 | 1600 | Y |  | 16779 | N | 0 | 0 | 0 | 1 | 3 | 1 | 1 | 0 | 0 | P | I | 1 |  | 7209 1369NX | 75.3736 | 0:10 | -95:51:40.81 | 0:10 | -095:51:40.81 | 2001 | 4000000 | 792390.6876 | 316268.9565 |  | <Collection> | <Collection>
46711861 | 402 | 1974 | 18718 | 04E0200N1560002 |  |  | 4 | 6 | 7 | 0 | 200 | E0200 | E0200 | E0200 |  | MEXICO CREEK | 4-30' STEEL BEAM SPANS | 1 | LAKE EVANS CHAMBERS | 71.2 | 0 | 4 | 1 | 1 | 5 | 328.05 | 23.5 | D | 2 | 2 | 0 | 9 | 100 | 2010 | 2 | 0 | 4 | 23.5 | N | 0 | 0 | 6 | 2 | -1 | 32 | M | 4 | 2 | 120.08 | 24.1 | P | 0 | 0 | 0 | 0 | 2 | 6 | 5 | 5 | 7 | N | 5 | 5 | N | 4 | 7 | 8 | 2 | 39.7 | 2 | 25.8 | 2 | 21.8 | 2 | 16.9 | 160 | 2030 | 6 | 0 | 202020 | N | N | N | N | N | N | N |  | 18718 | 0 | 0 | 0 | 0 | 0 | 0 | 0 | 6 | 0 | 0 | P | I | 0 |  | 04E0200N1560002 | 41.0123 | 0:43 | -100:12:52.82 | 0:43 | -100:12:52.82 | 2001 | 4000000 | 402142.8809 | 377721.3931 |  | <Collection> | <Collection>
46711862 | 402 | 1975 | 18996 | 04E0210N1670004 |  |  | 4 | 6 | 7 | 0 | 15520 | 401 | FAS 0401 | FAS 0401 |  | CAMP CREEK | 2-30' I-BM SPANS | 1 | 4E 1N 10.4E OF CLEAR LAKE | 74.9 | 0 | 4 | 1 | 1 | 5 | 328.05 | 25.5 | D | 2 | 2 | 0 | 7 | 100 | 2010 | 0 | 0 | 2 | 25.5 | N | 0 | 0 | 1 | 2 | -1 | 34 | M | 4 | 2 | 60.04 | 26.1 | P | 0 | 0 | 0 | 0 | 2 | 8 | 5 | 5 | 7 | N | 5 | 6 | N | 5 | 8 | 8 | 1 | 47 | 1 | 28 | 1 | 29 | 1 | 17 | 160 | 2030 | 13 | 0 | 111111 | N | N | N | N | N | N | N |  | 18996 | 0 | 0 | 0 | 0 | 0 | 0 | 0 | 1 | 0 | 0 | P | I | 0 |  | 04E0210N1670004 | 51.7703 | 36:42 | -100:00:52.98 | 0:42 | -100:00:52.98 | 2001 | 4000000 | 419970.3642 | 375679.5328 |  | <Collection> | <Collection>
46711864 | 402 | 1975 | 19098 | 04N1580E0160006 |  |  | 4 | 6 | 7 | 0 | 4590 | 0488C | 0488C | 0488C |  | BEAVER RIVER | 49',5-50',49' I-BM SPANS | 1 | 7. W 5.6 S OF GATE | 70.5 | 0 | 4 | 1 | 1 | 5 | 328.05 | 23.6 | D | 2 | 2 | 0 | 7 | 100 | 2010 | 4 | 0 | 7 | 23.6 | N | 0 | 0 | 6 | 2 | -1 | 31.6 | M | 4 | 2 | 350.06 | 24.2 | P | 0 | 0 | 0 | 0 | 3 | 5 | 5 | 5 | 7 | N | 5 | 5 | N | 5 | 8 | 8 | 1 | 43 | 1 | 26 | 1 | 33 | 1 | 20 | 160 | 2030 | 5 | 0 | 202020 | N | N | N | N | N | N | N |  | 19098 | 0 | 0 | 0 | 0 | 0 | 0 | 0 | 9 | 0 | 0 | P | I | 0 |  | 04N1580E0160006 | 58.9816 | 0:46 | -100:10:55.25 | 0:46 | -100:10:55.25 | 2001 | 4000000 | 405182.3057 | 383209.1771 |  | <Collection> | <Collection>
46711392 | 402 | 1970 | 17890 | 7209 0716SX | 7209 0000 | 7.16 | 72 | 8 | 143 | 9 | 7160 | 244 | I-244 | I-244 | S | PEORIA AVE. UNDER | 32'-85'-31' CONT. PLATE GIRDER SPANS | 1 | .16 MI E JCT I 444 | 77.8 | 0 | 1 | 1 | 1 | 1 | 328.05 | 60.69 | A | 1 | 1 | 1 | 11 | 31300 | 2010 | 5 | 99 | 3 | 61.02 | H | 8 | 0 | 1 | 4 | -1 | 60 | M | 4 | 2 | 147.96 | 63.65 | A | 1 | 1 | 1 | 1 | 2 | 5 | 5 | 5 | N | N | 5 | 4 | 5 | 5 | N | 8 | 1 | 48.5 | 1 | 29.1 | 1 | 31.6 | 1 | 19 | 50080 | 2030 | 0.16093 | 3 | NR | NR | N | N | 1502 | 1511 | 1506 | Y |  | 17890 | N | 0 | 0 | 0 | 1 | 8 | 8 | 1 | 0 | 0 | P | I | 1 |  | 7209 0716SX | 62.7003 | 0:10 | -95:58:33.05 | 0:10 | -095:58:33.05 | 2001 | 4000000 | 782106.3033 | 315300.4314 |  | <Collection> | <Collection>
46711402 | 402 | 1967 | 17041 | 7209 1062 X | 7209 0000 | 10.62 | 72 | 8 | 143 | 9 | 10620 | 244 | I-244 | I-244 |  | ADMIRAL PL. UNDER | 11- CONT IBM SPANS | 1 | 3.62 MI E JCT I 444 | 50.4 | 1 | 1 | 1 | 1 | 1 | 328.05 | 68 | A | 1 | 1 | 1 | 11 | 71600 | 2010 | 5 | 39 | 10 | 137.14 | H | 10 | 5 | 1 | 8 | -1 | 68 | M | 4 | 2 | 605.96 | 140.09 | A | 1 | 1 | 1 | 1 | 4 | 5 | 4 | 4 | N | N | 4 | 9 | 6 | 5 | N | 8 | 1 | 45.9 | 1 | 27.5 | 1 | 30.5 | 1 | 18.3 | 114560 | 2030 | 11.2654 | 3 | NR | NR | N | N | 1704 | 1706 | 1702 | Y |  | 17041 | N | 0 | 0 | 0 | 2 | 8 | 8 | 1 | 0 | 0 | P | I | 1 |  | 7209 1062 X | 65.3249 | 0:10 | -95:54:53.55 | 0:10 | -095:54:53.55 | 2001 | 4000000 | 787588.0619 | 315551.5814 |  | <Collection> | <Collection>
46711406 | 402 | 1968 | 17240 | 7209 0817 X | 7209 0000 | 8.17 | 72 | 8 | 143 | 9 | 8170 | 244 | I-244 UNDER | LEWIS AVE. |  | I-244 UNDER | 2-74'COMP STL BM | 2 | 1.17 MI E JCT I-444 | 64.9 | 2 | 1 | 1 | 5 | 1 | 16.08 | 60 | A | 1 | 1 | 1 | 11 | 62600 | 2010 | 5 | 0 | 2 | 60 | H | 10 | 8 | 1 | 8 | -1 | 60 | M | 4 | 2 | 148.95 | 61.35 | A | 1 | 1 | 0 | 0 | 3 | 5 | 5 | 6 | N | N | 5 | 3 | 4 | 5 | N | 8 | 1 | 55.4 | 1 | 33.2 | 1 | 30.8 | 1 | 18.5 | 100160 | 2030 | 0 | 3 | NR | NR | N | N | 1600 | 1607 | 1601 | Y |  | 17240 | N | 0 | 0 | 0 | 0 | 8 | 8 | 1 | 1.5 | 1.5 | P | I | 1 |  | 7209 0817 X | 61.1386 | 0:10 | -95:57:29.09 | -1 | 1 | 2001 | 4000000 | 783700.7805 | 315510.1449 |  | <Collection> | <Collection>
46711409 | 402 | 1968 | 17310 | 7209 0765 X | 7209 0000 | 7.65 | 72 | 8 | 143 | 9 | 7650 | 244 | I-244 UNDER | UTICA AVE. |  | I-244 UNDER | 2-90'COMP STL BM | 2 | .65 MI E JCT I 444 | 81.6 | 0 | 1 | 1 | 5 | 1 | 16.5 | 60 | A | 1 | 1 | 1 | 11 | 62600 | 2010 | 5 | 9 | 2 | 60 | H | 12 | 5 | 1 | 8 | -1 | 60 | M | 4 | 2 | 180.12 | 89.57 | A | 1 | 1 | 0 | 0 | 3 | 5 | 5 | 6 | N | N | 5 | 5 | 5 | 5 | N | 8 | 1 | 52.4 | 1 | 31.4 | 1 | 29.1 | 1 | 17.5 | 100160 | 2030 | 0 | 3 | NR | NR | N | N | 1602 | 1911 | 1606 | Y |  | 17310 | N | 0 | 0 | 0 | 2 | 8 | 8 | 1 | 1.5 | 1.5 | P | I | 1 |  | 7209 0765 X | 60.5585 | 0:10 | -95:58:02.06 | -1 | 1 | 2001 | 4000000 | 782880.4255 | 315326.1533 |  | <Collection> | <Collection>
46711265 | 402 | 1959 | 14483 | 5233 0465EX | 5233 0000 | 4.65 | 52 | 4 | 103 | 33 | 4650 | 35 | I-35 | I-35 | E | BNSF R.R. | 75'-93'-75' CONT. I-BM. SPANS W/ SLOPED FACED PARAPETS | 1 | 3.3MI S JCT US 77 | 77.4 | 0 | 1 | 1 | 1 | 2 | 328.05 | 39.3 | A | 1 | 1 | 1 | 1 | 8100 | 2010 | 5 | 57 | 3 | 39.3 | R | 23.2 | 0 | 1 | 2 | -1 | 36 | M | 4 | 2 | 244.09 | 42.3 | A | 1 | 1 | 1 | 1 | 2 | 7 | 5 | 5 | N | N | 5 | 6 | 9 | 5 | N | 8 | 1 | 42 | 1 | 25.2 | 1 | 23.3 | 1 | 14 | 12960 | 2030 | 0.2 | 3 | NR | 70 | N | N | 2204 | 2307 | 2307 | N |  | 14483 | N | 0 | 0 | 0 | 0 | 0 | 0 | 4 | 0 | 0 | P | I | 1 |  | 5233 0465EX | 72.6999 | 0:14 | -97:19:40.8 | 0:14 | -097:19:40.80 | 2001 | 4000000 | 660410.3008 | 321173.7189 |  | <Collection> | <Collection>
46711266 | 402 | 1959 | 14484 | 5233 0465WX | 5233 W0000 | 4.65 | 52 | 4 | 103 | 33 | 4650 | 35 | I-35 | I-35 | W | BNSF R.R. | 75'-93'-75' CONT. I-BM. SPANS W/ SLOPED FACED PARAPETS | 1 | 3.3 MI S JCT US 77 | 77.4 | 0 | 1 | 1 | 1 | 2 | 328.05 | 39.3 | A | 1 | 1 | 1 | 1 | 8100 | 2010 | 5 | 57 | 3 | 39.3 | R | 23.2 | 0 | 1 | 2 | -1 | 36 | M | 4 | 2 | 244.09 | 42.3 | A | 1 | 1 | 1 | 1 | 2 | 7 | 5 | 6 | N | N | 5 | 6 | 9 | 5 | N | 8 | 1 | 42 | 1 | 25.2 | 1 | 23.3 | 1 | 14 | 12960 | 2030 | 0.2 | 3 | NR | 70 | N | N | 2304 | 2505 | 2505 | N |  | 14484 | N | 0 | 0 | 0 | 0 | 0 | 0 | 4 | 0 | 0 | P | I | 1 |  | 5233 0465WX | 84.3242 | 0:14 | -97:19:42.13 | 0:14 | -097:19:42.13 | 2001 | 4000000 | 660377.4807 | 321121.6799 |  | <Collection> | <Collection>
46711113 | 402 | 1947 | 10669 | 02E0240N2520001 |  |  | 2 | 6 | 3 | 0 | 100 | E0240 | E0240 | E0240 |  | EAGLE CHIEF CREEK TRIB. | 2-19' I-BM SPANS | 1 | 6. N 2.9 W OF CARMEN | 59 | 0 | 4 | 1 | 1 | 5 | 328.05 | 20.6 | D | 2 | 2 | 0 | 9 | 25 | 2010 | 5 | 30 | 2 | 20.6 | N | 0 | 0 | 8 | 2 | -1 | 22.97 | M | 4 | 2 | 40.03 | 21 | P | 0 | 0 | 0 | 0 | 4 | 6 | 5 | 6 | 5 | N | 5 | 5 | N | 1 | 6 | 8 | 2 | 30 | 2 | 18 | 2 | 16 | 2 | 12 | 40 | 2030 | 5 | 0 | 30303 | N | Y | N | N | N | N | N |  | 10669 | 0 | 0 | 0 | 0 | 0 | 0 | 0 | 9 | 0 | 0 | P | I | 0 |  | 02E0240N2520001 | 61.5911 | 0:40 | -98:31:18.06 | 0:40 | -098:31:18.06 | 2001 | 4000000 | 553359.4493 | 369910.3838 |  | <Collection> | <Collection>
46710973 | 402 | 1963 | 15825 | 0528 0863 X | 0528 0000 | 8.63 | 5 | 5 | 9 | 28 | 8630 | 152 | S.H. 152 | S.H. 152 |  | STARVATION CREEK | 64'-80'-64' CONT. STEEL I-BEAM SPANS | 1 | 8.6 MI SE JCT S.H. 6 | 96.4 | 0 | 3 | 1 | 1 | 5 | 328.05 | 30 | B | 1 | 1 | 0 | 7 | 710 | 2010 | 5 | 0 | 3 | 30 | N | 0 | 0 | 1 | 2 | -1 | 28 | M | 4 | 2 | 209.97 | 32 | A | 1 | 1 | 1 | 1 | 7 | 9 | 8 | 7 | 7 | N | 7 | 6 | N | 5 | 7 | 8 | 1 | 52.6 | 1 | 31.4 | 1 | 67.9 | 1 | 40.7 | 1136 | 2030 | 31 | 3 | NR | 65 | N | _ | -1 | -1 | -1 | _ |  | 15825 | 0 | 0 | 0 | 0 | 0 | 8 | 1 | 1 | 0 | 0 | P | I | 1 |  | 0528 0863 X | 99.4977 | 0:19 | -99:45:31.46 | 0:19 | -099:45:31.46 | 2001 | 4000000 | 440124.3686 | 222147.3617 |  | <Collection> | <Collection>
46710974 | 402 | 1963 | 15827 | 0528 1468 X | 0528 0000 | 14.68 | 5 | 5 | 9 | 28 | 14680 | 152 | S.H. 152 | S.H. 152 |  | LONG CREEK | 64'-80'-64' CONT. STEEL I-BEAM SPANS | 1 | 14.6 MI SE JCT S.H. 6 | 87.9 | 0 | 3 | 1 | 1 | 5 | 328.05 | 30 | B | 1 | 1 | 0 | 7 | 1200 | 2010 | 5 | 0 | 3 | 30 | N | 0 | 0 | 1 | 2 | -1 | 39 | M | 4 | 2 | 209.97 | 32 | A | 1 | 1 | 1 | 1 | 2 | 9 | 8 | 7 | 7 | N | 7 | 5 | N | 5 | 8 | 7 | 1 | 73.3 | 1 | 44 | 1 | 42.9 | 1 | 25.7 | 1920 | 2030 | 31 | 3 | NR | 65 | N | _ | -1 | -1 | -1 | _ |  | 15827 | 0 | 0 | 0 | 0 | 0 | 8 | 1 | 1 | 0 | 0 | P | I | 1 |  | 0528 1468 X | 100 | 0:17 | -99:40:02.61 | 0:17 | -099:40:02.61 | 2001 | 4000000 | 448367.6355 | 218455.711 |  | <Collection> | <Collection>
46711294 | 402 | 1950 | 12138 | 02N2740E0210008 |  |  | 2 | 6 | 3 | 0 | 800 | N2740 | N2740 | N2740 |  | WAGON CREEK | 28'-27' I-BM SPANS | 1 | 3E 2.2N OF JET | 72.3 | 0 | 4 | 1 | 1 | 5 | 328.05 | 24.1 | D | 2 | 2 | 0 | 9 | 100 | 2010 | 5 | 0 | 2 | 24.1 | N | 0 | 0 | 6 | 2 | -1 | 21 | M | 4 | 2 | 56.1 | 24.1 | P | 0 | 0 | 0 | 0 | 4 | 6 | 5 | 5 | 6 | N | 5 | 6 | N | 5 | 5 | 8 | 1 | 39 | 1 | 23 | 1 | 23 | 1 | 14 | 160 | 2030 | 5 | 0 | 181818 | N | N | N | N | N | N | N |  | 12138 | 0 | 0 | 0 | 0 | 0 | 0 | 0 | 9 | 0 | 0 | P | I | 0 |  | 02N2740E0210008 | 59.4259 | 0:42 | -98:07:39.73 | 0:42 | -098:07:39.73 | 2001 | 4000000 | 588587.3427 | 373328.1378 |  | <Collection> | <Collection>
46711295 | 402 | 1950 | 12473 | 72E0600N4000008 |  |  | 72 | 8 | 143 | 0 | 6800 | 8340 | FAU 8340 (E 11 ST) | FAU 8340 (E 11 ST) |  | MINGO CREEK | 55' -68'-55'-43' I-Beam Spans, N. Bridge | 1 | 9400 E 11TH ST S | 40.6 | 2 | 5 | 1 | 5 | 5 | 328.05 | 27 | I | 4 | 4 | 0 | 17 | 19160 | 2010 | 5 | 0 | 4 | 27 | N | 0 | 0 | 1 | 2 | -1 | 27 | M | 4 | 2 | 223 | 33.5 | A | 0 | 1 | 1 | 1 | 3 | 7 | 5 | 5 | 7 | N | 4 | 3 | N | 5 | 7 | 6 | 1 | 30 | 1 | 18 | 1 | 26 | 1 | 15 | 30656 | 2030 | 3.2186 | 3 | NR | 40 | N | N | N | N | N | N |  | 12473 | 0 | 0 | 0 | 0 | 0 | 0 | 0 | 1 | 0.305 | 1.219 | P | I | 0 |  | 72E0600N4000008 | 69.493 | 0:09 | -95:52:19.92 | 0:09 | -095:52:19.92 | 2001 | 4000000 | 791455.5154 | 314292.5436 |  | <Collection> | <Collection>
46711175 | 402 | 1954 | 13236 | 4924 0420 X | 4924 0000 | 4.2 | 49 | 8 | 97 | 24 | 4200 | 0069A | S.H. 69A | S.H. 69A |  | PRYOR CREEK | 50'(80'-100'-80' CON | 1 | 4.2 MI E JCT US 69 | 49.8 | 1 | 3 | 2 | 1 | 5 | 328.05 | 28 | B | 1 | 1 | 0 | 7 | 5100 | 2010 | 4 | 30 | 3 | 28 | N | 0 | 0 | 1 | 2 | 0 | 36 | M | 4 | 2 | 363.84 | 33 | A | 0 | 0 | 0 | 0 | 3 | 3 | 5 | 5 | 5 | N | 5 | 4 | N | 5 | 6 | 7 | 1 | 49.7 | 1 | 29.8 | 1 | 40.5 | 1 | 24.3 | 8160 | 2030 | 31 | 3 | NR | -1 | -1 | _ | -1 | -1 | -1 | _ |  | 13236 | 0 | 0 | 0 | 0 | 0 | 8 | 8 | 6 | 0.762 | 0.762 | P | I | 1 |  | 4924 0420 X | 67.0137 | 0:15 | -95:15:40.24 | 0:15 | -095:15:40.2392 | 2001 | 4000000 | 846111.4224 | 326868.4436 |  | <Collection> | <Collection>
46711356 | 402 | 1967 | 16990 | 7209 0917 X | 7209 0000 | 9.17 | 72 | 8 | 143 | 9 | 9170 | 244 | I-244 UNDER | HARVARD AVE. |  | I-244 UNDER | 2-90'CONPLT GRDR | 2 | 9.1 MI N & E OF I-44 | 67.7 | 1 | 1 | 1 | 5 | 1 | 16.41 | 60 | A | 1 | 1 | 1 | 11 | 62600 | 2010 | 5 | 0 | 2 | 60 | H | 12 | 6 | 1 | 8 | -1 | 60 | M | 4 | 2 | 182.08 | 96.46 | A | 1 | 1 | 0 | 0 | 3 | 6 | 5 | 4 | N | N | 4 | 5 | 5 | 5 | N | 8 | 1 | 48.6 | 1 | 35.7 | 1 | 33 | 1 | 19.8 | 100160 | 2030 | 0 | 3 | NR | NR | N | N | 1704 | 1608 | 1605 | Y |  | 16990 | N | 0 | 0 | 0 | 2 | 8 | 8 | 1 | 2.7 | 2.7 | P | I | 1 |  | 7209 0917 X | 64.105 | 0:10 | -95:56:25.54 | -1 | 1 | 2001 | 4000000 | 785291.4306 | 315411.668 |  | <Collection> | <Collection>
46711358 | 402 | 1967 | 16991 | 7209 0967 X | 7209 0000 | 9.67 | 72 | 8 | 143 | 9 | 9670 | 244 | I-244 UNDER | PITTSBURG AVE. |  | I-244 UNDER | 2-90'CONPLT GRDR | 2 | 2.67 MI E JCT I 444 | 65.4 | 1 | 1 | 1 | 5 | 1 | 16.25 | 69.88 | A | 1 | 1 | 1 | 11 | 62600 | 2010 | 5 | 0 | 2 | 66.93 | H | 12 | 8 | 1 | 8 | -1 | 66.93 | M | 4 | 2 | 182.08 | 82.35 | A | 1 | 1 | 0 | 0 | 4 | 4 | 4 | 4 | N | N | 4 | 5 | 5 | 5 | N | 8 | 1 | 57.4 | 1 | 34.4 | 1 | 31.9 | 1 | 19.1 | 100160 | 2030 | 0 | 3 | NR | NR | N | N | 1511 | 1605 | 1603 | Y |  | 16991 | N | 0 | 0 | 0 | 2 | 8 | 8 | 1 | 2.7 | 1.5 | P | I | 1 |  | 7209 0967 X | 45.0159 | 0:10 | -95:55:53.55 | -1 | 1 | 2001 | 4000000 | 786090.8428 | 315423.9898 |  | <Collection> | <Collection>
46710783 | 402 | 1956 | 13685 | 3716 1138 X | 3716 0000 | 11.38 | 37 | 4 | 73 | 16 | 11380 | 51 | S.H. 51 | S.H. 51 |  | SKELETON CREEK | (80'-100'-80' CONT.) | 1 | 11.3 MI E JCT US 81 | 52.5 | 1 | 3 | 1 | 1 | 5 | 328.05 | 28 | B | 1 | 1 | 0 | 7 | 1400 | 2010 | 4 | 0 | 3 | 28 | N | 0 | 0 | 1 | 2 | -1 | 32 | M | 4 | 2 | 512.13 | 30.84 | A | 0 | 0 | 0 | 0 | 3 | 4 | 5 | 5 | 6 | N | 5 | 5 | N | 5 | 5 | 8 | 1 | 46.3 | 1 | 27.8 | 1 | 37 | 1 | 22.2 | 2240 | 2030 | 84 | 3 | NR | -1 | -1 | N | -1 | -1 | -1 | N |  | 13685 | 0 | 0 | 0 | 0 | 0 | 8 | 8 | 6 | 0.5 | 0.5 | P | I | 1 |  | 3716 1138 X | 56.3824 | 0:07 | -97:41:39.99 | 0:07 | -097:41:39.99 | 2001 | 4000000 | 627506.5643 | 308727.5137 |  | <Collection> | <Collection>
46710785 | 402 | 1959 | 14488 | 0316 0289 X | 0316 0000 | 2.89 | 3 | 2 | 5 | 16 | 2890 | 43 | S.H. 43 | S.H. 43 |  | OKLAHOMA CITY RESERVOIR | 80'-100'-80' CONT. I-BM. SPANS WITH 2-3' SIDEWALK | 1 | 2.9 MI.E.OF COAL CL | 69.4 | 0 | 3 | 1 | 5 | 5 | 328.05 | 27.89 | B | 1 | 1 | 0 | 7 | 790 | 2010 | 4 | 0 | 3 | 27.89 | N | 0 | 0 | 1 | 2 | -1 | 32 | M | 4 | 2 | 261.15 | 35.1 | A | 0 | 0 | 0 | 0 | 3 | 5 | 5 | 5 | 7 | N | 5 | 5 | N | 5 | 8 | 7 | 1 | 65.4 | 1 | 39.4 | 1 | 48.2 | 1 | 28.9 | 1264 | 2030 | 40 | 3 | NR | 65 | N | N | -1 | -1 | -1 | N |  | 14488 | 0 | 0 | 0 | 0 | 0 | 8 | 8 | 1 | 0.9 | 0.9 | P | I | 1 |  | 0316 0289 X | 62.0988 | 0:33 | -96:02:47.68 | 0:33 | -096:02:47.68 | 2001 | 4000000 | 779276.602 | 135941.2083 |  | <Collection> | <Collection>
46711243 | 402 | 1955 | 13536 | 1206 0000WX | 1206 W0000 | 0 | 12 | 2 | 23 | 6 | 0 | 271 | U.S. 271 | U.S. 271 | W | RED RIVER-CO RD UNDER | 2(4-100' CONT.)2-55' | 1 | TEXAS-OKLA. STATE LINE | 64.1 | 2 | 2 | 1 | 5 | 6 | 328.05 | 28 | C | 1 | 1 | 1 | 2 | 5050 | 2010 | 4 | 0 | 9 | 28 | H | 10.3 | 99.9 | 1 | 2 | -1 | 96 | M | 4 | 2 | 914.03 | 34.12 | A | 1 | 1 | 1 | 1 | 3 | 5 | 6 | 5 | 6 | N | 5 | 3 | N | 5 | 8 | 7 | 1 | 48.6 | 1 | 29.1 | 1 | 38.5 | 1 | 23.1 | 8080 | 2030 | 0.2 | 3 | NR | -1 | -1 | _ | -1 | -1 | -1 | _ |  | 13536 | 0 | 0 | 0 | 0 | 1 | 8 | 8 | 1 | 0.9 | 0.9 | P | I | 1 |  | 1206 0000WX | 49.5051 | 0:53 | -95:30:05.51 | 0:53 | -095:30:05.51 | 2001 | 4000000 | 831150.0894 | 63259.231 |  | <Collection> | <Collection>
46710786 | 402 | 1959 | 14521 | 0905 0114SX | 0905 0000 | 1.14 | 9 | 4 | 17 | 5 | 1140 | 40 | I-40 | I-40 | S | S. CANADIAN RIVER | 60'-6(4-100' CONT.) | 1 | 1.1 MI. E. CADDO CL | 52.8 | 1 | 1 | 1 | 1 | 5 | 328.05 | 30 | A | 1 | 1 | 1 | 1 | 9100 | 2010 | 5 | 0 | 24 | 30 | N | 0 | 0 | 1 | 2 | -1 | 52 | M | 4 | 2 | 2529.82 | 33 | A | 1 | 0 | 1 | 1 | 2 | 5 | 5 | 4 | 6 | N | 4 | 4 | N | 5 | 8 | 7 | 1 | 65 | 1 | 39 | 1 | 37.8 | 1 | 22.7 | 14560 | 2030 | 0.16093 | 3 | NR | -1 | -1 | N | -1 | -1 | -1 | N |  | 14521 | 0 | 0 | 0 | 0 | 1 | 8 | 1 | 1 | 0 | 0 | P | I | 1 |  | 0905 0114SX | 63.4097 | 0:32 | -98:17:16.46 | 0:32 | -098:17:16.46 | 2001 | 4000000 | 573892.7857 | 243419.7585 |  | <Collection> | <Collection>
46710787 | 402 | 1962 | 15579 | 0304 0587EX | 0304 0000 | 5.87 | 3 | 2 | 5 | 4 | 5870 | 69 | U.S. 69 | U.S. 69 | E | NORTH BOGGY RIVER | 125'-160'-125' CONT. | 1 | 5.8 MI.N.OF SH7 WEST | 68.8 | 0 | 2 | 1 | 1 | 5 | 328.05 | 30 | C | 1 | 1 | 1 | 2 | 7850 | 2010 | 5 | 0 | 3 | 29.86 | N | 0 | 0 | 1 | 2 | -1 | 49 | M | 4 | 2 | 412.07 | 33.14 | A | 1 | 1 | 1 | 1 | 9 | 5 | 5 | 6 | 7 | N | 5 | 4 | N | 5 | 9 | 8 | 1 | 58.9 | 1 | 35.3 | 1 | 34.1 | 1 | 20.4 | 12560 | 2030 | 0.16093 | 3 | NR | -1 | -1 | _ | -1 | -1 | -1 | _ |  | 15579 | 0 | 0 | 0 | 0 | 1 | 8 | 8 | 1 | 0.5 | 0.5 | P | I | 1 |  | 0304 0587EX | 44.0069 | 0:26 | -96:04:24.52 | 0:26 | -096:04:24.52 | 2001 | 4000000 | 777029.6685 | 124497.783 |  | <Collection> | <Collection>
46710788 | 402 | 1964 | 16162 | 6419 0757 X | 6419 0000 | 7.57 | 64 | 2 | 127 | 19 | 7570 | 2 | S.H. 2 | S.H. 2 |  | BUCK CREEK | 80'-100'-80' CONT. PLATE GIRDER SPANS WITH 2-18' SC'S | 1 | 7.9 MI N JCT SH 3 | 45.4 | 1 | 3 | 1 | 1 | 5 | 328.05 | 28 | B | 1 | 1 | 0 | 7 | 1000 | 2010 | 4 | 0 | 3 | 28 | N | 0 | 0 | 1 | 2 | -1 | 32 | M | 4 | 2 | 262 | 31 | A | 1 | 0 | 1 | 0 | 3 | 5 | 4 | 5 | 6 | N | 4 | 5 | N | 5 | 9 | 8 | 1 | 45.5 | 1 | 27.3 | 1 | 33.1 | 1 | 19.9 | 1600 | 2030 | 57.9364 | 3 | NR | 65 | N | N | N | N | N | N |  | 16162 | 0 | 0 | 0 | 0 | 0 | 8 | 8 | 1 | 0.457 | 0.457 | P | I | 1 |  | 6419 0757 X | 64.715 | 0:20 | -95:38:29.7 | 0:20 | -095:38:29.70 | 2001 | 4000000 | 816976.5564 | 114157.4473 |  | <Collection> | <Collection>
46710789 | 402 | 1966 | 16792 | 6419 0495 X | 6419 0000 | 4.95 | 64 | 2 | 127 | 19 | 4950 | 2 | S.H. 2 | S.H. 2 |  | TEN MILE CREEK | 64'-80'-64' CONT. PLATE GIRDER SPANS SK. 60 DEG. WITH 2-18' SC'S | 1 | 4.9 MI N JCT SH 3 | 57 | 0 | 3 | 1 | 1 | 5 | 328.05 | 28 | B | 1 | 1 | 0 | 7 | 1000 | 2010 | 4 | 30 | 3 | 28 | N | 0 | 0 | 1 | 2 | 0 | 32 | M | 4 | 2 | 209.97 | 31 | A | 1 | 0 | 1 | 0 | 3 | 5 | 5 | 6 | 6 | N | 5 | 5 | N | 5 | 6 | 6 | 1 | 39.6 | 1 | 23.8 | 1 | 30.9 | 1 | 18.6 | 1600 | 2030 | 58 | 3 | NR | 65 | N | N | N | N | N | N |  | 16792 | 0 | 0 | 0 | 0 | 0 | 8 | 8 | 1 | 0.457 | 0.457 | P | I | 1 |  | 6419 0495 X | 64.0504 | 0:18 | -95:39:16.35 | 0:18 | -095:39:16.35 | 2001 | 4000000 | 815876.7001 | 110235.3653 |  | <Collection> | <Collection>
46710792 | 402 | 1968 | 17231 | 6203 0028WX | 6203 N0000 | 0.28 | 62 | 3 | 123 | 3 | 280 | 1 | S.H. 1 SB | S.H. 1 SB | N | 18TH ST. UNDER | 36'-66'-36' CONT. I-BM. SPANS SK. 71 DEG. 48'21' | 1 | SW ADA | 92.6 | 0 | 3 | 1 | 1 | 1 | 328.05 | 37.73 | B | 1 | 1 | 1 | 12 | 4400 | 2010 | 5 | 18 | 3 | 38.06 | H | 16.08 | 0 | 1 | 2 | 0 | 54 | M | 4 | 2 | 139.11 | 39.7 | A | 1 | 1 | 1 | 1 | 1 | 8 | 7 | 8 | N | N | 7 | 6 | 6 | 5 | N | 8 | 1 | 52.7 | 1 | 31.6 | 1 | 39.8 | 1 | 23.9 | 7040 | 2030 | 0.16093 | 3 | NR | 65 | N | N | -1 | -1 | -1 | Y |  | 17231 | N | 0 | 0 | 0 | 1 | 8 | 1 | 1 | 0 | 0 | P | I | 1 |  | 6203 0028WX | 86.4927 | 0:46 | -96:42:17.42 | 0:46 | -096:42:17.4209 | 2001 | 4000000 | 718543.0269 | 159862.7437 |  | <Collection> | <Collection>
46710940 | 402 | 1984 | 20861 | 5509 0459 X | 5509 0000 | 4.59 | 55 | 4 | 109 | 9 | 4590 | 0 | TURNER TP (I-44) | SOONER RD. RAMP NB |  | I-35 RAMP S-E UNDER | 123'-104'-153' CONT. PLATE GIRDER SPANS SK. VARIES | A | 4.5 MI N I-35 & I-44 | 98.8 | 0 | 8 | 1 | 1 | 1 | 16.3 | 68 | A | 1 | 1 | 1 | 11 | 63000 | 2010 | 5 | 99 | 3 | 100 | H | 19 | 24 | 1 | 4 | -1 | 100 | M | 4 | 2 | 382 | 41 | A | 1 | 0 | 1 | 1 | 2 | 7 | 7 | 7 | N | N | 7 | 7 | 5 | 5 | N | 8 | 2 | 49.1 | 2 | 36 | 2 | 48.6 | 2 | 35.7 | 100800 | 2030 | 0 | 3 | NR | 50 | N | N | 1601 | 2202 | 1904 | Y |  | 20861 | N | 0 | 0 | 0 | 0 | 0 | 1 | 1 | 0 | 0 | P | I | 1 |  | 5509 0459 XR | 87.844 | 0:36 | -97:25:29.99 | -1 | 1 | 2001 | 4000000 | 652094.7967 | 251471.1995 |  | <Collection> | <Collection>
46710944 | 402 | 1984 | 20862 | 5509 0458 X | 5509 0000 | 4.58 | 55 | 4 | 109 | 9 | 4580 | 0 | TURNER TP (I-44) | SOONER RD. SB RAMP |  | I-35 RAMPS S&N -E UNDER | 122'-119'-164' CONT. PLATE GIRDER SPANS SK. VARIES | A | 4.5 MI N I-35 & I-44 | 98.8 | 0 | 8 | 1 | 1 | 1 | 16.3 | 68 | A | 1 | 1 | 1 | 11 | 63000 | 2010 | 5 | 99 | 3 | 100 | H | 20 | 27 | 1 | 4 | -1 | 100 | M | 4 | 2 | 407 | 41 | A | 1 | 0 | 1 | 1 | 2 | 7 | 7 | 7 | N | N | 7 | 7 | 5 | 5 | N | 8 | 2 | 49.1 | 2 | 36 | 2 | 48.6 | 2 | 35.7 | 100800 | 2030 | 0 | 3 | NR | 50 | N | N | 1601 | 1903 | 1604 | Y |  | 20862 | N | 0 | 0 | 0 | 0 | 0 | 1 | 1 | 0 | 0 | P | I | 1 |  | 5509 0458 XR | 77.4289 | 0:36 | -97:25:31.17 | -1 | 1 | 2001 | 4000000 | 652065.0882 | 251469.696 |  | <Collection> | <Collection>
46711249 | 402 | 1973 | 18609 | 1214 0843 X | 1214 0000 | 8.43 | 12 | 2 | 23 | 14 | 8430 | 93 | S.H. 93 | S.H. 93 |  | KIAMICHI RIVER | 0-131' CONT. PLATE G | 1 | 8.3 MI. N. JCT.US70 | 87.1 | 0 | 3 | 1 | 1 | 5 | 328.05 | 30.84 | B | 1 | 1 | 0 | 7 | 1400 | 2010 | 5 | 0 | 5 | 30.84 | N | 0 | 0 | 1 | 2 | -1 | 36 | M | 4 | 2 | 657.14 | 33.14 | A | 1 | 1 | 1 | 1 | 6 | 6 | 7 | 6 | 7 | N | 6 | 5 | N | 5 | 8 | 7 | 1 | 54.3 | 1 | 32.6 | 1 | 34.5 | 1 | 20.7 | 2240 | 2030 | 39 | 3 | NR | -1 | -1 | _ | -1 | -1 | -1 | _ |  | 18609 | 0 | 0 | 0 | 0 | 0 | 8 | 8 | 1 | 0 | 0 | P | I | 1 |  | 1214 0843 X | 82.2558 | 0:07 | -95:27:14.83 | 0:07 | -095:27:14.83 | 2001 | 4000000 | 834863.8973 | 89512.793 |  | <Collection> | <Collection>
46712802 | 402 | 1962 | 15563 | 5568 1117 X | 5568 0000 | 11.17 | 55 | 4 | 109 | 68 | 11170 | 40 | I-40 UNDER | FAU 9380 (SE 59 ST |  | I-40 UNDER | 42'-78'-78'-42' CONT. I-BM SPANS, SK 45 DEG. W/ SLOPED FACE PARAPETS | 2 | 11.1 MI E OF JCT I35 | 66.2 | 2 | 1 | 1 | 1 | 1 | 16.4 | 47 | A | 1 | 1 | 1 | 1 | 36400 | 2010 | 2 | 45 | 4 | 68 | H | 8 | 18 | 1 | 4 | -1 | 68 | M | 4 | 2 | 243 | 27 | A | 1 | 1 | 1 | 1 | 4 | 7 | 6 | 5 | N | N | 5 | 4 | 2 | 5 | N | 6 | 1 | 54.8 | 1 | 32.8 | 1 | 30.5 | 1 | 18.3 | 58240 | 2030 | 0 | 3 | NR | 45 | N | N | 1701 | 1708 | 1606 | Y |  | 15563 | N | 0 | 0 | 0 | 0 | 0 | 1 | 1 | 0 | 0 | P | I | 1 |  | 5568 1094 X | 69.2436 | 0:24 | -97:17:45.3 | 0:24 | -097:17:45.2959 | 2001 | 4000000 | 663941.3382 | 230124.6985 |  | <Collection> | <Collection>
46712666 | 402 | 1972 | 18314 | 5571 0494 X | 5571 0000 | 4.94 | 55 | 4 | 109 | 71 | 4940 | 240 | I-240 UNDER | POLE YARD RD. |  | I-240 UNDER | 2-95' CONT. PLATE GIRDER SPAN W/ 2.6' & 3' SIDEWALKS | 2 | .4 MI E OF JCT I-35 | 81 | 0 | 1 | 1 | 5 | 1 | 16.42 | 57 | A | 1 | 1 | 1 | 11 | 61500 | 2010 | 5 | 0 | 2 | 68 | H | 16.9 | 5.5 | 1 | 6 | -1 | 102 | M | 4 | 2 | 192 | 76 | A | 0 | 0 | 0 | 0 | 2 | 5 | 5 | 5 | N | N | 5 | 5 | 5 | 5 | N | 6 | 1 | 54.1 | 1 | 32.5 | 1 | 30.1 | 1 | 18 | 98400 | 2030 | 0 | 3 | NR | NR | N | N | 1604 | 1609 | 1606 | Y |  | 18314 | N | 0 | 0 | 0 | 2 | 0 | 0 | 0 | 0.762 | 0.914 | P | I | 1 |  | 5571 0494 X | 51.0061 | 0:23 | -97:29:15.07 | 0:23 | -097:29:15.07 | 2001 | 4000000 | 646549.5539 | 228397.549 |  | <Collection> | <Collection>
46712803 | 402 | 1963 | 15867 | 3704 0680EX | 3704 0000 | 6.8 | 37 | 4 | 73 | 4 | 6800 | 81 | U.S. 81 | U.S. 81 | E | CIMARRON RIVER | 2(4-100' CONT.)3-70' | 1 | 6.9 MI N JCT SH 33 | 78.5 | 0 | 2 | 1 | 1 | 5 | 328.05 | 30 | C | 1 | 1 | 1 | 2 | 2500 | 2010 | 5 | 0 | 8 | 30 | N | 0 | 0 | 1 | 2 | -1 | 54 | M | 4 | 2 | 1015.08 | 33 | A | 0 | 0 | 0 | 0 | 3 | 9 | 6 | 5 | 6 | N | 6 | 4 | N | 5 | 7 | 7 | 1 | 44.7 | 1 | 26.8 | 1 | 24.8 | 1 | 14.9 | 4000 | 2030 | 0.16093 | 3 | NR | -1 | -1 | N | -1 | -1 | -1 | N |  | 15867 | 0 | 0 | 0 | 0 | 1 | 8 | 8 | 6 | 0.457 | 0.457 | P | I | 1 |  | 3704 0680EX | 75.837 | 35:57 | -97:54:52.16 | 0:57 | -097:54:52.16 | 2001 | 4000000 | 607713.5664 | 290386.9028 |  | <Collection> | <Collection>
46712944 | 402 | 1969 | 17611 | 5159 0300 X | 5159 0000 | 3 | 51 | 1 | 101 | 59 | 3000 | 100 | S.H. 100 | S.H. 100 |  | ARKANSAS RIVER | 4(100'CONT.)(207'-33 | 1 | SEQUOYAH C/L | 46.2 | 1 | 3 | 1 | 1 | 5 | 328.05 | 28 | B | 1 | 1 | 0 | 7 | 4400 | 2010 | 5 | 0 | 14 | 28 | N | 0 | 0 | 1 | 2 | 0 | 44 | M | 4 | 2 | 1928.13 | 35.3 | A | 0 | 0 | 1 | 1 | 3 | 5 | 4 | 4 | 6 | N | 4 | 4 | N | 5 | 8 | 6 | 1 | 54.5 | 1 | 32.6 | 1 | 33.3 | 1 | 20 | 7040 | 2030 | 16 | 3 | NR | -1 | -1 | _ | -1 | -1 | -1 | _ |  | 17611 | 1 | 91.44 | 0 | 15.85 | 0 | 8 | 8 | 1 | 0.457 | 1.219 | P | I | 1 |  | 5159 0300 X | 89.7108 | 0:31 | -95:07:24.89 | 0:31 | -095:07:24.89 | 2001 | 4000000 | 860817.9782 | 246423.523 |  | <Collection> | <Collection>
46712945 | 402 | 1971 | 18145 | 7209 0676SX | 7209 0000 | 6.76 | 72 | 8 | 143 | 9 | 6760 | 244 | I-244 EB OVER | I-244 EB | S | I-444, SK & O R.R. UNDER | (84',50' CONT),43',(4-50' CONT)(4-50' CONT)(89'-80'-78' CONT.) I-BM SPANS | 1 | 6.7 MI N I-44 | 58.8 | 1 | 1 | 1 | 1 | 4 | 328.05 | 38 | A | 1 | 1 | 1 | 11 | 32000 | 2010 | 5 | 99 | 16 | 38 | H | 12 | 327.75 | 1 | 2 | -1 | 53 | M | 4 | 2 | 1036.08 | 39.8 | A | 1 | 1 | 0 | 1 | 2 | 8 | 6 | 4 | N | N | 4 | 6 | 6 | 5 | N | 7 | 2 | 48.6 | 2 | 35.7 | 2 | 27 | 2 | 16.2 | 51200 | 2030 | 3 | 3 | NR | NR | N | N | 1408 | 1904 | 1708 | Y |  | 18145 | N | 0 | 0 | 0 | 1 | 8 | 8 | 1 | 0 | 0 | P | I | 1 |  | 7209 0676SX | 97.2573 | 0:10 | -95:58:58.21 | 0:10 | -095:58:58.21 | 2001 | 4000000 | 781475.9017 | 315371.6953 |  | <Collection> | <Collection>
46712668 | 402 | 1972 | 18317 | 5571 0665 X | 5571 0000 | 6.65 | 55 | 4 | 109 | 71 | 6650 | 240 | I-240 UNDER | BRYANT AVE. |  | I-240 UNDER | 2-100' CONT. PLATE GIRDER SPANS WITH 2'-6' SIDEWALKS | 2 | 2 MI E OF JCT I-35 | 89.1 | 0 | 1 | 1 | 5 | 1 | 16.33 | 68 | A | 1 | 1 | 1 | 11 | 54300 | 2010 | 5 | 0 | 2 | 81 | H | 31.6 | 16.2 | 1 | 4 | -1 | 81 | M | 4 | 2 | 202 | 36.8 | A | 0 | 0 | 1 | 1 | 5 | 5 | 6 | 6 | N | N | 6 | 4 | 5 | 5 | N | 8 | 1 | 53.9 | 1 | 32.4 | 1 | 30 | 1 | 18 | 86880 | 2030 | 0 | 3 | NR | NR | N | N | 1601 | 1608 | 1604 | Y |  | 18317 | N | 0 | 0 | 0 | 0 | 0 | 0 | 0 | 0.762 | 0.762 | P | I | 1 |  | 5571 0665 X | 63.3446 | 0:23 | -97:27:33.67 | 0:23 | -097:27:33.67 | 2001 | 4000000 | 649108.0225 | 228388.069 |  | <Collection> | <Collection>
46712670 | 402 | 1972 | 18319 | 5571 0758 X | 5571 0000 | 7.58 | 55 | 4 | 109 | 71 | 7580 | 240 | I-240 UNDER | 5564C (SUNNYLANE) |  | I-240 UNDER | 2-101' CONT. PLATE GIRDER SPANS W/ 2.5' SIDEWALKS | 2 | 3 MI E OF JCT I-35 | 66.9 | 2 | 1 | 1 | 5 | 1 | 16.3 | 68 | A | 1 | 1 | 1 | 11 | 54300 | 2010 | 5 | 0 | 2 | 81 | H | 31 | 16.2 | 1 | 4 | -1 | 81 | M | 4 | 2 | 204 | 32.8 | A | 0 | 0 | 1 | 1 | 3 | 6 | 6 | 5 | N | N | 5 | 2 | 5 | 5 | N | 8 | 1 | 57.3 | 1 | 34.4 | 1 | 31.7 | 1 | 19.1 | 86880 | 2030 | 0 | 3 | NR | NR | N | N | 1601 | 1608 | 1604 | Y |  | 18319 | N | 0 | 0 | 0 | 0 | 0 | 0 | 0 | 0.762 | 0.762 | P | I | 1 |  | 5571 0758 X | 72.5402 | 0:23 | -97:26:28.04 | 0:23 | -097:26:28.04 | 2001 | 4000000 | 650763.9695 | 228396.034 |  | <Collection> | <Collection>
46712672 | 402 | 1972 | 18320 | 5571 0759 X | 5571 0000 | 7.59 | 55 | 4 | 109 | 71 | 7590 | 240 | I-240 UNDER | 5564C (SUNNYLANE) |  | I-240 UNDER | 2-101' CONT. PLATE GIRDER SPANS W/ 2.5' SIDEWALKS | 2 | 3 MI E OF JCT I-35 | 65.9 | 2 | 1 | 1 | 5 | 1 | 16.25 | 68 | A | 1 | 1 | 1 | 11 | 54300 | 2010 | 5 | 0 | 2 | 81 | H | 31 | 16.2 | 1 | 4 | -1 | 81 | M | 4 | 2 | 204 | 32.8 | A | 0 | 0 | 1 | 1 | 3 | 5 | 6 | 5 | N | N | 5 | 2 | 5 | 5 | N | 8 | 1 | 57.3 | 1 | 34.4 | 1 | 31.7 | 1 | 19.1 | 86880 | 2030 | 0 | 3 | NR | NR | N | N | 1601 | 1707 | 1701 | Y |  | 18320 | N | 0 | 0 | 0 | 0 | 0 | 0 | 0 | 0.762 | 0.762 | P | I | 1 |  | 5571 0759 X | 66.8359 | 0:23 | -97:26:28.87 | 0:23 | -097:26:28.87 | 2001 | 4000000 | 650742.9862 | 228396.1376 |  | <Collection> | <Collection>
46712827 | 402 | 1972 | 18336 | 5571 0858 X | 5571 0000 | 8.58 | 55 | 4 | 109 | 71 | 8580 | 240 | I-240 UNDER | S.H. 77H SOONER RD |  | I-240 UNDER | 34'(2-86' CONT.)34' PLATE GIRDER SPANS SK. 84 DEG.24'50' W 2.5' SIDEWALKS | 2 | 4 MI E OF JCT I-35 | 65.4 | 2 | 1 | 1 | 5 | 1 | 16.08 | 68 | A | 1 | 1 | 1 | 11 | 48100 | 2010 | 5 | 6 | 2 | 80 | H | 31.6 | 26.5 | 1 | 4 | -1 | 80 | M | 4 | 2 | 245 | 32.8 | A | 0 | 0 | 1 | 1 | 3 | 6 | 5 | 6 | N | N | 5 | 2 | 5 | 5 | N | 8 | 1 | 52.5 | 1 | 31.5 | 1 | 36.7 | 1 | 22 | 76960 | 2030 | 0 | 3 | NR | NR | N | N | 1600 | 1700 | 1609 | Y |  | 18336 | N | 0 | 0 | 0 | 0 | 0 | 0 | 0 | 0.762 | 0.762 | P | I | 1 |  | 5571 0858 X | 65.2957 | 0:23 | -97:25:25.43 | 0:23 | -097:25:25.43 | 2001 | 4000000 | 652343.4405 | 228434.2524 |  | <Collection> | <Collection>
46712829 | 402 | 1972 | 18337 | 5571 0859 X | 5571 0000 | 8.59 | 55 | 4 | 109 | 71 | 8590 | 240 | I-240 UNDER | S.H. 77H SOONER RD |  | I-240 UNDER | 34'(2-86' CONT.)34' PLATE GIRDER SPANS SK.84 DEG.24'50' W/ 2.5' SIDEWALK | 2 | 4 MI E OF JCT I35 | 64.4 | 2 | 1 | 1 | 5 | 1 | 16.08 | 68 | A | 1 | 1 | 1 | 11 | 48100 | 2010 | 5 | 6 | 2 | 81 | H | 31.6 | 26.5 | 1 | 4 | -1 | 81 | M | 4 | 2 | 245 | 32.8 | A | 0 | 0 | 1 | 1 | 3 | 5 | 5 | 6 | N | N | 5 | 2 | 5 | 5 | N | 8 | 1 | 52.5 | 1 | 31.5 | 1 | 36.7 | 1 | 22 | 76960 | 2030 | 0 | 3 | NR | NR | N | N | 1600 | 1606 | 1603 | Y |  | 18337 | N | 0 | 0 | 0 | 0 | 0 | 0 | 0 | 0.762 | 0.762 | P | I | 1 |  | 5571 0859 X | 63.9947 | 0:23 | -97:25:24.53 | 0:23 | -097:25:24.53 | 2001 | 4000000 | 652366.1584 | 228432.6097 |  | <Collection> | <Collection>
46712831 | 402 | 1973 | 18569 | 5507 0178 X | 5507 0000 | 1.78 | 55 | 4 | 109 | 7 | 1780 | 44 | I-44 UNDER | UTILITY BRIDGE |  | I-44 UNDER | 101'-5",110'-1" CONT. PLATE GIRDER SPANS SK. 74 DEG.02' | 2 | 1.7 MI N I-40 | -2 | N | 1 | 1 | 0 | 1 | 19.33 | 88 | L | 1 | 1 | 1 | 11 | 137500 | 2010 | 0 | 16 | 2 | 122 | H | 20 | 10 | 1 | 8 | -1 | 122 | M | 4 | 2 | 211.66 | 9 | ! | N | N | N | N | 2 | N | N | N | N | N | N | N | 6 | 0 | N | ! | 1 | -1.1 | 1 | -1.1 | 1 | 0 | 1 | -1.1 | 220000 | 2030 | 0 | 0 | NR | NR | N | N | 1903 | 2106 | 1702 | Y |  | 18569 | N | 0 | 0 | 0 | 0 | 0 | 0 | 0 | 0 | 0 | P | I | 1 |  | 5507 0178 X | 90.5809 | 0:29 | -97:34:44.17 | 0:29 | -097:34:44.1693 | 2001 | 4000000 | 638201.4716 | 238849.7629 |  | <Collection> | <Collection>
46712833 | 402 | 1973 | 18571 | 5507 0179 X | 5507 0000 | 1.79 | 55 | 4 | 109 | 7 | 1790 | 44 | I-44 UNDER | 16TH ST. |  | I-44 UNDER | 101'-110' CONT. I-BM. SPANS WITH 2-5' SIDEWALKS SK. 74 DEG.02' | 2 | 1.7 MI N I-40 | 70 | 1 | 1 | 1 | 5 | 1 | 16.5 | 88 | A | 1 | 1 | 1 | 11 | 137500 | 2010 | 5 | 16 | 2 | 122 | H | 20 | 10 | 1 | 8 | -1 | 122 | M | 4 | 2 | 211 | 63 | A | 1 | 1 | 1 | 1 | 3 | 5 | 5 | 4 | N | N | 4 | 6 | 6 | 5 | N | 8 | 1 | 56 | 1 | 33.6 | 1 | 35.8 | 1 | 21.5 | 220000 | 2030 | 0 | 3 | NR | 35 | N | N | 1903 | 2102 | 1608 | Y |  | 18571 | N | 0 | 0 | 0 | 0 | 0 | 0 | 0 | 1.524 | 1.524 | P | I | 1 |  | 5507 0179 X | 62.5709 | 0:29 | -97:34:44.29 | 0:29 | -097:34:44.2916 | 2001 | 4000000 | 638198.4371 | 238859.2898 |  | <Collection> | <Collection>
46712967 | 402 | 1973 | 18610 | 5507 0347NXR | 5507 N0000 | 3.47 | 55 | 4 | 109 | 7 | 3470 | 44 | I-44 E-S OVER | I-44 E-S RAMP | N | S.H. 66 & S.H. 3 UNDER | (88'-143'-117)(2-81')(81'-105')(105'-82') CONT. I-BM. SPANS ON A 5 DEG.32' | 1 | 3.4 MI N I-40 | 51 | 1 | 1 | 1 | 1 | 1 | 328.05 | 40.7 | A | 1 | 1 | 1 | 11 | 77000 | 2010 | 5 | 99 | 9 | 40.7 | H | 18.5 | 10.4 | 1 | 2 | -1 | 68 | M | 4 | 2 | 884.99 | 43.7 | A | 1 | 0 | 1 | 1 | 2 | 5 | 4 | 5 | N | N | 4 | 7 | 5 | 5 | N | 8 | 2 | 49.1 | 2 | 36 | 2 | 48.6 | 2 | 35.7 | 123200 | 2030 | 3.2187 | 3 | NR | NR | N | N | 1511 | -1 | -1 | Y |  | 18610 | N | 0 | 0 | 0 | 0 | 8 | 8 | 4 | 0 | 0 | P | I | 1 | R | 5507 0347NX | 65.0928 | 0:31 | -97:34:34.5 | 0:31 | -097:34:34.4959 | 2001 | 4000000 | 638433.8959 | 241485.5049 |  | <Collection> | <Collection>
46712984 | 402 | 1964 | 16069 | 1737 1441 X | 1737 0000 | 14.41 | 17 | 7 | 33 | 37 | 14410 | 44 | BAILEY B TP (I-44) UNDER | U.S. 277 |  | BAILEY B TP (I-44) UNDER | (2-50' CONT.)2-24' I-BM. SPANS | 2 | 2.6 MI E SH5 TP #10.33 | 89.1 | 2 | 1 | 1 | 1 | 1 | 16.42 | 16 | C | 1 | 1 | 1 | 1 | 7700 | 2010 | 5 | 0 | 2 | 69 | H | 3 | 327.75 | 1 | 6 | -1 | 69 | M | 4 | 2 | 151.9 | 39 | A | 0 | 0 | 0 | 0 | 2 | 6 | 6 | 6 | N | N | 6 | 6 | 2 | 5 | N | 8 | 2 | 49.1 | 2 | 36 | 2 | 27 | 2 | 20 | 12320 | 2030 | 3 | 1 | NR | N | N | N | 1604 | 1608 | 1607 | Y |  | 16069 | N | 0 | 0 | 0 | 2 | 8 | 8 | 1 | 0 | 0 | P | I | 1 |  | 1737 1490 X | 82.6067 | 34:22 | -98:24:34 | 0:22 | -098:24:33.711 | 2001 | 4000000 | 562337.781 | 114185.0778 |  | <Collection> | <Collection>
46712868 | 402 | 1960 | 15213 | 4826 0001 X | 4826 0000 | 0.01 | 48 | 2 | 95 | 26 | 10 | 99 | _ | S.H. 99 / U.S. 377 |  | LAKE TEXOMA (RED RIVER) | 4-90',165',23-200',1 | 1 | TEX. OKLA. STATE LINE | 63.2 | 1 | 3 | 1 | 1 | 5 | 328.05 | 28 | B | 1 | 1 | 0 | 7 | 2600 | 2010 | 4 | 0 | 26 | 28 | N | 327.75 | 327.75 | 1 | 2 | 0 | 44 | M | 4 | 2 | 5425.79 | 36 | A | 1 | 1 | 1 | 1 | 4 | 4 | 6 | 7 | 8 | N | 6 | 4 | N | 5 | 8 | 8 | 1 | 51.1 | 1 | 30.7 | 1 | 34.7 | 1 | 20.8 | 4160 | 2030 | 93 | 3 | [9 empty] | 15213 | 1 | 45.7 | 0 | 8.5 | 0 | 0 | 8 | 1 | 0.914 | 0.914 | P | I | 1 |  | 4826 0001 X | 90.0578 | 0:53 | -96:50:02.54 | 0:53 | -096:50:02.54 | 2001 | 4000000 | 707880.0107 | 60961.6874 |  | <Collection> | <Collection> | bar: NR to n
46712869 | 402 | 1967 | 17045 | 5569 0530SX | 5569 0000 | 5.3 | 55 | 4 | 109 | 69 | 5300 | 40 | I-40 EB | I-40 EB | S | I-44 UNDER | 35' I-BM.2(2-71' CONT)(3-58' CONT.)PLATE GIRDER,42'(5-48' CONT.) 31'-9' I-B | 1 | 5.3 MI E CANADIAN CO | 77 | 0 | 1 | 1 | 1 | 1 | 328.05 | 37 | A | 1 | 1 | 1 | 11 | 56150 | 2010 | 5 | 19 | 13 | 37 | H | 10 | 10 | 1 | 2 | -1 | 50 | M | 4 | 2 | 818.99 | 40 | A | 0 | 0 | 1 | 0 | 5 | 7 | 5 | 6 | N | N | 5 | 5 | 4 | 5 | N | 8 | 2 | 49.1 | 2 | 36 | 2 | 48.6 | 2 | 35.7 | 89840 | 2030 | 0 | 3 | NR | NR | N | N | 1603 | 1908 | 1603 | Y |  | 17045 | N | 0 | 0 | 0 | 1 | 8 | 8 | 1 | 0 | 0 | P | I | 1 |  | 5569 0530SX | 65.2357 | 0:28 | -97:34:39.74 | 0:28 | -097:34:39.7395 | 2001 | 4000000 | 638325.2868 | 235981.4967 |  | <Collection> | <Collection>
46712872 | 402 | 1967 | 17048 | 5569 0538NX | 5569 N0000 | 5.38 | 55 | 4 | 109 | 69 | 5380 | 40 | I-40 WB | I-40 WB | N | I-44 UNDER | 31'I-BM.(5-48',42' CONT.)I-BM.(6-61' CONT.)3-61'(2-59' CONT.) PLATE GIRDER | 1 | 5.4 MI N CANADIAN CO | 64 | 1 | 1 | 1 | 1 | 1 | 328.05 | 37 | A | 1 | 1 | 1 | 11 | 56150 | 2010 | 5 | 19 | 14 | 37 | H | 10 | 10 | 1 | 2 | -1 | 50 | M | 4 | 2 | 993.99 | 40 | A | 1 | 1 | 0 | 0 | 6 | 6 | 4 | 6 | N | N | 4 | 5 | N | 5 | N | 8 | 2 | 49.1 | 2 | 36 | 2 | 48.6 | 2 | 35.7 | 89840 | 2030 | 0 | 3 | NR | NR | N | N | -1 | 1811 | 1601 | N |  | 17048 | N | 0 | 0 | 0 | 1 | 8 | 8 | 1 | 0 | 0 | P | I | 1 |  | 5569 0538NX | 64.5099 | 35:28 | -97:34:34.4 | 0:28 | -097:34:34.4018 | 2001 | 4000000 | 638459.688 | 236047.1843 |  | <Collection> | <Collection>
46712875 | 402 | 1967 | 17051 | 6822 0000 X | 6822 0000 | 0 | 68 | 1 | 135 | 22 | 0 | 40 | _ | I-40 |  | ARKANSAS RIVER | 3-125' P/S CONCRETE GIRDERS, (200'-330'-200) 4-125', 3-125' CONT. PLATE GIRDER SPANS | 1 | SEQUOYAH-MUSKOGEE CO | 82.5 | 0 | 1 | 1 | 1 | 5 | 328.05 | 30 | A | 1 | 1 | 1 | 1 | 17200 | 2010 | 5 | 0 | 13 | 60 | N | 327.75 | 327.75 | 1 | 4 | -1 | 69.9 | M | 4 | 2 | 1988.98 | 68.5 | A | 1 | 1 | 1 | 1 | 6 | 6 | 6 | 6 | 7 | N | 6 | 4 | N | 5 | 8 | 7 | 1 | 54.7 | 1 | 32.8 | 1 | 30.4 | 1 | 18.2 | 27520 | 2030 | 8.0465 | 3 | NR | 70 | -1 | _ | -1 | -1 | -1 | _ |  | 17051 | 1 | 91.44 | 0 | 15.85 | 2 | 8 | 8 | 4 | 0.914 | 0.914 | P | I | 1 |  | 6822 0000 X | 93.2744 | 0:29 | -95:05:38.05 | 0:29 | -095:05:38.05 | 2001 | 4000000 | 863614.9312 | 242864.6362 |  | <Collection> | <Collection>
46713003 | 402 | 1998 | 25482 | 07E2140N3700005 |  |  | 7 | 2 | 13 | 0 | 6400 | E2140 | E2140 | E2140 |  | MOORE CREEK | 2-20' STEEL BM SPANS | 1 | 1.5 E OF OLIVE | 95 | 0 | 4 | 1 | 1 | 5 | 328.05 | 19.68 | D | 2 | 2 | 0 | 9 | 24 | 2010 | 0 | 0 | 2 | 19.68 | N | 327.75 | 0 | 1 | 2 | -1 | 16.4 | M | 4 | 2 | 40.03 | 20.7 | A | 0 | 0 | 0 | 0 | 2 | 6 | 7 | 7 | 6 | N | 7 | 4 | N | 5 | 7 | 8 | 2 | 55 | 2 | 39 | 2 | 31 | 2 | 22 | 38 | 2030 | 3 | 2 | [9 empty] | 25482 | 0 | 0 | 0 | 0 | 0 | 0 | 0 | 1 | 0 | 0 | P | I | 0 |  | 07E2140N3700005 | 67.213 | 0:55 | -96:25:00.08 | 0:55 | -096:25:00.0759 | 2001 | 4000000 | 746432.8714 | 65215.715 |  | <Collection> | <Collection> | bar: NR to n
46712582 | 402 | 1947 | 10734 | 4910 1204 X | 4910 0000 | 12.04 | 49 | 8 | 97 | 10 | 12040 | 20 | S.H. 20 | S.H. 20 |  | SPAVINAW CREEK | (2-60' CONT.) 42' I-BM. SPANS WITH 2-18' SAFETY CURBS | 1 | 12.2 MI NE JCT SH 82 | 49.2 | 1 | 3 | 1 | 1 | 5 | 328.05 | 24 | B | 1 | 1 | 0 | 6 | 650 | 2010 | 4 | 0 | 2 | 24 | N | 0 | 0 | 1 | 2 | 0 | 26 | M | 4 | 2 | 163.06 | 29 | A | 0 | 0 | 0 | 0 | 3 | 3 | 4 | 4 | 8 | N | 4 | 4 | N | 5 | 8 | 7 | 1 | 48.1 | 1 | 28.9 | 1 | 34.6 | 1 | 20.8 | 1040 | 2030 | 39 | 3 | NR | -1 | -1 | _ | -1 | -1 | -1 | _ |  | 10734 | 0 | 0 | 0 | 0 | 0 | 8 | 8 | 1 | 0 | 0 | P | I | 1 |  | 4910 1204 X | 55.7936 | 0:23 | -95:03:32.63 | 0:23 | -095:03:32.6315 | 2001 | 4000000 | 863810.9686 | 342797.2466 |  | <Collection> | <Collection>
46712877 | 402 | 1969 | 17571 | 5032 0839 X | 5032 0000 | 8.39 | 50 | 7 | 99 | 32 | 8390 | 35 | I-35 UNDER | ROCK CRUSHER RD. |  | I-35 UNDER | 34'(3-82' CONT.)34' | 2 | 8.3 MI N CARTER CO | 73.6 | 0 | 1 | 1 | 1 | 1 | 16.17 | 68 | A | 1 | 1 | 1 | 1 | 29500 | 2010 | 5 | 0 | 3 | 31 | H | 30 | 18 | 1 | 4 | -1 | 31 | M | 4 | 2 | 317.91 | 32.8 | A | 1 | 1 | 1 | 0 | 2 | 5 | 5 | 7 | N | N | 5 | 6 | 5 | 5 | N | 8 | 1 | 37.6 | 1 | 22.6 | 1 | 25.6 | 1 | 15.3 | 47200 | 2030 | 0 | 0 | NR | N | N | N | 1601 | 1800 | 1604 | Y |  | 17571 | N | 0 | 0 | 0 | 0 | 8 | 8 | 1 | 0 | 0 | P | I | 1 |  | 5032 0839 X | 81.6337 | 0:29 | -97:09:42.36 | 0:29 | -097:09:42.36 | 2001 | 4000000 | 676985.0339 | 128401.0538 |  | <Collection> | <Collection>
46712596 | 402 | 1971 | 18103 | 5507 0123 X | 5507 0000 | 1.23 | 55 | 4 | 109 | 7 | 1230 | 44 | I-44 UNDER | NW 10TH ST. |  | I-44 UNDER | 122'-105' CONT. PLATE GIRDER SPANS SK. 82 DEG. 21'12' | 2 | 1.2 MI N I-40 | 70.8 | 1 | 1 | 1 | 1 | 1 | 16.17 | 90 | A | 1 | 1 | 1 | 11 | 141600 | 2010 | 5 | 4 | 2 | 74 | H | 16 | 16 | 1 | 8 | -1 | 152 | M | 4 | 2 | 229 | 77.17 | A | 1 | 0 | 1 | 1 | 2 | 7 | 7 | 4 | N | N | 4 | 9 | 5 | 5 | N | 8 | 1 | 58.9 | 1 | 35.3 | 1 | 38.2 | 1 | 23 | 226560 | 2030 | 0 | 3 | NR | 40 | N | N | 1601 | 1901 | 1604 | Y |  | 18103 | N | 0 | 0 | 0 | 2 | 0 | 0 | 4 | 0 | 0 | P | I | 1 |  | 5507 0123 X | 94.5238 | 0:29 | -97:34:42.2 | 0:29 | -097:34:42.1983 | 2001 | 4000000 | 638254.7685 | 237987.1979 |  | <Collection> | <Collection>
46712598 | 402 | 1971 | 18104 | 5507 0127 X | 5507 0000 | 1.27 | 55 | 4 | 109 | 7 | 1270 | 44 | I-44 UNDER | NW 10TH ST. |  | I-44 UNDER | 105'-120' CONT. PLATE GIRDER SPANS SK. 86 DEG.06'12' | 2 | 1.2 MI N I-40 | 82.3 | 0 | 1 | 1 | 1 | 1 | 16.17 | 90 | A | 1 | 1 | 1 | 11 | 137500 | 2010 | 5 | 4 | 2 | 73 | H | 17.2 | 15 | 1 | 9 | -1 | 152 | M | 4 | 2 | 227 | 76 | A | 1 | 0 | 0 | 0 | 2 | 7 | 7 | 5 | N | N | 5 | 9 | 5 | 5 | N | 8 | 1 | 51.8 | 1 | 31.1 | 1 | 33.5 | 1 | 20.1 | 220000 | 2030 | 0 | 3 | NR | 40 | N | N | 1601 | 1811 | 1603 | Y |  | 18104 | N | 0 | 0 | 0 | 2 | 0 | 0 | 4 | 0 | 0 | P | I | 1 |  | 5507 0127 X | 90.7712 | 0:29 | -97:34:41.82 | 0:29 | -097:34:41.8238 | 2001 | 4000000 | 638264.1032 | 238053.7939 |  | <Collection> | <Collection>
46712599 | 402 | 1971 | 18117 | 5571 0201 X | 5571 0000 | 2.01 | 55 | 4 | 109 | 71 | 2010 | 240 | I-240 | PEDESTRIAN |  | I-240 UNDER | 58',2-75',58' CONT. I-BM. SPANS - PEDESTRIAN BRIDGE | A | 2.0 MI E OF I-44 | -2 | N | 1 | 1 | 3 | 1 | 17.33 | 57 | K | 1 | 1 | 1 | 11 | 106900 | 2010 | 7 | 0 | 4 | 102 | H | 29 | 4 | 1 | 6 | -1 | 102 | M | 4 | 2 | 267 | 9 | ! | N | N | N | N | 1 | N | N | N | N | N | N | N | 4 | 0 | N | ! | 1 | -1.1 | 1 | -1.1 | 1 | 0 | 1 | -1.1 | 171040 | 2030 | 0 | 0 | NR | NR | N | N | 1701 | 1708 | 1704 | Y |  | 18117 | N | 0 | 0 | 0 | 0 | 0 | 0 | 0 | 0 | 0 | P | I | 1 |  | 5571 0201 X | -1 | 0:23 | -97:32:22.34 | 0:23 | -097:32:22.3361 | 2001 | 4000000 | 641824.6244 | 228352.1729 |  | <Collection> | <Collection>
46712605 | 402 | 1966 | 16767 | 5569 0704SX | 5569 0000 | 7.04 | 55 | 4 | 109 | 69 | 7040 | 40 | I-40 E.B. | I-40 EB | S | FAU 9321 (PENN.) UNDER | 34'-43'-52'-39' CONT. I-BM. SPANS | 1 | 1 MI E OF MAY AVE | 82.1 | 0 | 1 | 1 | 1 | 1 | 328.05 | 61 | A | 1 | 1 | 1 | 11 | 56450 | 2010 | 5 | 9 | 4 | 61 | H | 6 | 6 | 1 | 4 | -1 | 61 | M | 4 | 2 | 170.6 | 64 | A | 1 | 1 | 1 | 1 | 6 | 6 | 6 | 5 | N | N | 5 | 4 | 4 | 5 | N | 8 | 1 | 57.9 | 1 | 34.7 | 1 | 43.5 | 1 | 26.1 | 90320 | 2030 | 0.2 | 3 | NR | 60 | N | N | 1503 | 1601 | 1502 | Y |  | 16767 | N | 0 | 0 | 0 | 0 | 0 | 0 | 4 | 0 | 0 | P | I | 1 |  | 5569 0704SX | 88.4527 | 0:28 | -97:32:53.39 | 0:28 | -097:32:53.3912 | 2001 | 4000000 | 641003.7636 | 236561.2532 |  | <Collection> | <Collection>
46712606 | 402 | 1966 | 16768 | 5569 0704NX | 5569 N0000 | 7.04 | 55 | 4 | 109 | 69 | 7040 | 40 | I-40 W.B. | I-40 WB | N | FAU 9321 (PENN.) UNDER | 34'-43'-52'-39' CONT. I-BM. SPANS | 1 | 1 MI E OF MAY AVE | 82.4 | 0 | 1 | 1 | 1 | 1 | 328.05 | 61 | A | 1 | 1 | 1 | 11 | 56450 | 2010 | 5 | 9 | 4 | 61 | H | 6 | 6 | 1 | 4 | -1 | 61 | M | 4 | 2 | 170.6 | 64 | A | 1 | 1 | 1 | 1 | 6 | 6 | 7 | 5 | N | N | 5 | 4 | 4 | 5 | N | 8 | 1 | 57.9 | 1 | 36 | 1 | 43.5 | 1 | 35.7 | 90320 | 2030 | 0.2 | 3 | NR | 60 | N | N | 1503 | 1700 | 1503 | Y |  | 16768 | N | 0 | 0 | 0 | 0 | 0 | 0 | 4 | 0 | 0 | P | I | 1 |  | 5569 0704NX | 87.6044 | 0:28 | -97:32:53.39 | 0:28 | -097:32:53.3886 | 2001 | 4000000 | 641003.5699 | 236603.7373 |  | <Collection> | <Collection>
46712896 | 402 | 1963 | 15853 | 6118 1105 X | 6118 0000 | 11.05 | 61 | 2 | 121 | 18 | 11050 | 31 | S.H. 31 | S.H. 31 |  | JONES CREEK | 3-100' CONT. I-BM. S | 1 | 11.1 MI E JCT US 270 | 61.2 | 0 | 3 | 1 | 1 | 5 | 328.05 | 28 | B | 1 | 1 | 0 | 7 | 1900 | 2010 | 4 | 0 | 3 | 27.89 | N | 0 | 0 | 1 | 2 | 0 | 40 | M | 4 | 2 | 301.83 | 30.84 | A | 0 | 0 | 0 | 0 | 6 | 6 | 5 | 6 | 7 | N | 5 | 5 | N | 5 | 8 | 7 | 1 | 54.3 | 1 | 32.6 | 1 | 35.6 | 1 | 21.4 | 3040 | 2030 | 74 | 3 | NR | -1 | -1 | _ | -1 | -1 | -1 | _ |  | 15853 | 0 | 0 | 0 | 0 | 0 | 8 | 8 | 1 | 0 | 0 | P | I | 1 |  | 6118 1105 X | 69.502 | 0:01 | -95:35:39.3 | 0:01 | -095:35:39.30 | 2001 | 4000000 | 819501.0618 | 189613.6364 |  | <Collection> | <Collection>
46712897 | 402 | 1963 | 15854 | 6118 1058 X | 6118 0000 | 10.58 | 61 | 2 | 121 | 18 | 10580 | 31 | S.H. 31 | S.H. 31 |  | ASH CREEK | 100'-120'-100' CONT. | 1 | 10.7 MI E JCT US 270 | 55.6 | 1 | 3 | 1 | 1 | 5 | 328.05 | 28 | B | 1 | 1 | 0 | 7 | 1900 | 2010 | 4 | 0 | 3 | 27.89 | N | 0 | 0 | 1 | 2 | 0 | 40 | M | 4 | 2 | 321.85 | 30.84 | A | 0 | 0 | 0 | 0 | 6 | 4 | 5 | 6 | 7 | N | 5 | 5 | N | 5 | 8 | 7 | 1 | 50.9 | 1 | 30.5 | 1 | 34 | 1 | 20.3 | 3040 | 2030 | 74 | 3 | NR | -1 | -1 | _ | -1 | -1 | -1 | _ |  | 15854 | 0 | 0 | 0 | 0 | 0 | 8 | 8 | 1 | 0 | 0 | P | I | 1 |  | 6118 1058 X | 66.9767 | 0:01 | -95:35:49.01 | 0:01 | -095:35:49.01 | 2001 | 4000000 | 819272.4465 | 188889.6797 |  | <Collection> | <Collection>
46712898 | 402 | 1963 | 15860 | 6118 0709 X | 6118 0000 | 7.09 | 61 | 2 | 121 | 18 | 7090 | 31 | S.H. 31 | S.H. 31 |  | GAINES CREEK | 3-150' CONT. PLATE G | 1 | 7.2 MI NE JCT US 270 | 45.6 | 1 | 3 | 1 | 1 | 5 | 328.05 | 28 | B | 1 | 1 | 0 | 7 | 1900 | 2010 | 4 | 0 | 3 | 27.89 | N | 0 | 0 | 1 | 2 | 0 | 40 | M | 4 | 2 | 452.09 | 30.84 | A | 0 | 0 | 0 | 0 | 6 | 5 | 4 | 6 | 7 | N | 4 | 5 | N | 5 | 8 | 6 | 1 | 63.6 | 1 | 38.2 | 1 | 35.4 | 1 | 21.2 | 3040 | 2030 | 74 | 3 | NR | -1 | -1 | _ | -1 | -1 | -1 | _ |  | 15860 | 0 | 0 | 0 | 0 | 0 | 8 | 8 | 1 | 0 | 0 | P | I | 1 |  | 6118 0709 X | 46.9949 | 0:58 | -95:37:26.75 | 0:58 | -095:37:26.75 | 2001 | 4000000 | 816916.2273 | 183796.9235 |  | <Collection> | <Collection>
46712049 | 402 | 1948 | 10906 | 24N2860E0310007 |  |  | 24 | 4 | 47 | 0 | 700 | N2860 | N2860 | N2860 |  | WILD HORSE CREEK | 4-17' I-BEAM SPANS | 1 | 4W .3N OF KREMLIN | 48.4 | 1 | 4 | 1 | 1 | 5 | 328.05 | 24 | D | 2 | 2 | 0 | 9 | 30 | 2010 | 0 | 0 | 4 | 24 | N | 0 | 0 | 1 | 2 | -1 | 18 | M | 4 | 2 | 68 | 24.6 | P | 0 | 0 | 0 | 0 | 6 | 5 | 5 | 5 | 6 | N | 2 | 6 | N | 0 | 6 | 8 | 1 | 17 | 1 | 10 | 1 | 9 | 1 | 5 | 48 | 2030 | 3.22 | 3 | 90909 | NR | N | N | 9999 | 9999 | 9999 | N |  | 10906 | 0 | 0 | 0 | 0 | 0 | 0 | 0 | 0 | 0 | 0 | P | I | 0 |  | 24N2860E0310007 | 67.0248 | 0:33 | -97:54:26.87 | 0:33 | -097:54:26.8712 | 2001 | 4000000 | 608284.6286 | 357471.3868 |  | <Collection> | <Collection>
46712344 | 402 | 1972 | 18331 | 5571 1466 X | 5571 0000 | 14.66 | 55 | 4 | 109 | 71 | 14660 | 240 | I-240 UNDER | ANDERSON RD. |  | I-240 UNDER | 112'-114' CONT. PLATE GIRDER SPANS SK.73 DEG.46'30' WITH 2'-6' SIDEWALKS | 2 | 10.1 MI E OF JCT 135 | 81.5 | 0 | 1 | 1 | 5 | 1 | 16.16 | 47 | A | 1 | 1 | 1 | 11 | 16200 | 2010 | 5 | 16 | 2 | 68 | H | 13.5 | 35.3 | 1 | 4 | -1 | 76.01 | M | 4 | 2 | 228 | 74.8 | A | 0 | 0 | 0 | 0 | 3 | 6 | 5 | 5 | N | N | 5 | 9 | 5 | 5 | N | 8 | 1 | 52.8 | 1 | 31.7 | 1 | 29.3 | 1 | 17.6 | 25920 | 2030 | 0 | 3 | NR | 45 | N | N | 1511 | 1609 | 1602 | Y |  | 18331 | N | 0 | 0 | 0 | 2 | 0 | 0 | 0 | 0.762 | 0.762 | P | I | 1 |  | 5571 1466 X | 67.3784 | 0:24 | -97:19:04.77 | 0:24 | -097:19:04.7701 | 2001 | 4000000 | 661943.1409 | 229164.1855 |  | <Collection> | <Collection>
46712345 | 402 | 1972 | 18332 | 5571 1571 X | 5571 0000 | 15.71 | 55 | 4 | 109 | 71 | 15710 | 240 | I-240 UNDER | HIWASSEE RD. |  | I-240 UNDER | 2-111' CONT. PLATE GIRDER SPANS SK.73 DEG.45' | 2 | 11.2 MI E OF JCT I35 | 97.9 | 0 | 1 | 1 | 1 | 1 | 16.08 | 68 | A | 1 | 1 | 1 | 11 | 16200 | 2010 | 4 | 16 | 2 | 74 | H | 14.5 | 34.83 | 1 | 4 | -1 | 74 | M | 4 | 2 | 225 | 34.7 | A | 1 | 0 | 1 | 0 | 2 | 6 | 7 | 6 | N | N | 6 | 6 | 5 | 5 | N | 8 | 1 | 65.3 | 1 | 39.2 | 1 | 37.5 | 1 | 22.5 | 25920 | 2030 | 0 | 3 | NR | 45 | N | N | 1603 | 1607 | 1604 | Y |  | 18332 | N | 0 | 0 | 0 | 0 | 0 | 0 | 0 | 0 | 0 | P | I | 1 |  | 5571 1571 X | 91.5202 | 0:24 | -97:18:00.84 | 0:24 | -097:18:00.84 | 2001 | 4000000 | 663552.5868 | 229668.6969 |  | <Collection> | <Collection>
46712505 | 402 | 1956 | 13678 | 3910 0232 X | 3910 0000 | 2.32 | 39 | 2 | 77 | 10 | 2320 | 2 | S.H. 2 | S.H. 2 |  | FOURCHE MALINE CREEK | (64'-80'-64' CONT.) | 1 | 2.3 MI N JCT US270 | 55.7 | 0 | 3 | 1 | 1 | 5 | 328.05 | 28 | B | 1 | 1 | 0 | 6 | 2500 | 2010 | 4 | 0 | 3 | 28 | N | 0 | 0 | 1 | 2 | -1 | 32 | M | 4 | 2 | 391.07 | 30.84 | A | 1 | 1 | 1 | 1 | 3 | 5 | 5 | 5 | 6 | N | 5 | 4 | N | 5 | 6 | 8 | 1 | 52.8 | 1 | 31.7 | 1 | 42.1 | 1 | 25.4 | 4000 | 2030 | 92 | 3 | [9 empty] | 13678 | 0 | 0 | 0 | 0 | 0 | 8 | 8 | 1 | 0 | 0 | P | I | 1 |  | 3910 0232 X | 65.1606 | 0:57 | -95:20:28.21 | 0:57 | -095:20:28.21 | 2001 | 4000000 | 842812.9687 | 181779.9303 |  | <Collection> | <Collection> | bar: NR to n
46712051 | 402 | 1949 | 10968 | 24N2820E0340009 |  |  | 24 | 4 | 47 | 0 | 900 | N2820 | N2820 | N2820 |  | CREEK | 2-12' CONT I-BEAM SPANS | 1 | 1. E 3.9 S OF HILLSDALE | 64 | 0 | 4 | 1 | 1 | 5 | 328.05 | 20 | D | 2 | 2 | 0 | 9 | 100 | 2010 | 0 | 0 | 2 | 20 | N | 0 | 0 | 8 | 2 | -1 | 18 | M | 4 | 2 | 25.2 | 20 | P | 0 | 0 | 0 | 0 | 7 | 6 | 5 | 5 | 7 | N | 5 | 5 | N | 0 | 7 | 8 | 2 | 24 | 2 | 18 | 2 | 13 | 2 | 10 | 160 | 2030 | 3.2187 | 3 | 131313 | NR | N | N | 9999 | 9999 | 9999 | N |  | 10968 | 0 | 0 | 0 | 0 | 0 | 0 | 0 | 7 | 0 | 0 | P | I | 0 |  | 24N2820E0340009 | 55.6322 | 36:30 | -97:58:42 | -1 | 1 | 2001 | 4000000 | 601940.9682 | 352209.8525 |  | <Collection> | <Collection>
46712356 | 402 | 1968 | 17272 | 1222 0230 X | 1222 0000 | 2.3 | 12 | 2 | 23 | 22 | 2300 | 271 | US-70 / US-271 UNDER | CO. RD. |  | U.S. 70 / U.S. 271 UNDER | (2) 80' CONTINUOUS PLATE GIRDER | 2 | 2.30 S & E JCT US-70 BR | 75.6 | 0 | 2 | 1 | 1 | 1 | 16.33 | 52 | C | 1 | 1 | 1 | 2 | 6600 | 2010 | 2 | 0 | 2 | 52 | H | 10 | 13 | 1 | 4 | -1 | 38 | M | 4 | 2 | 162 | 29 | P | 0 | 0 | 0 | 1 | 4 | 6 | 7 | 7 | N | N | 5 | 6 | 5 | 3 | N | 8 | 1 | 30.5 | 1 | 18.3 | 1 | 19.6 | 1 | 11.8 | 10560 | 2030 | 0 | 3 | 191919 | NR | N | N | -1 | 1701 | 1604 | Y |  | 17272 | N | 0 | 0 | 0 | 0 | 8 | 8 | 1 | 0.762 | 0.762 | P | I | 1 |  | 1222 0230 X | 94.4636 | 1:00 | -95:32:18.11 | 1:00 | -095:32:18.1131 | 2001 | 4000000 | 827416.8005 | 76310.379 |  | <Collection> | <Collection>
46712357 | 402 | 1968 | 17289 | 1222 0313SX | 1222 0000 | 3.13 | 12 | 2 | 23 | 22 | 3130 | 70 | US-70 | U.S. 70 EB | S | U.S. 271 UNDER | (2) 81.5' CONTINUOUS PLATE GIRDER SK 7° | 1 | JCT US-70 & US-271 BR | 84.6 | 0 | 2 | 1 | 1 | 1 | 328.05 | 38 | C | 1 | 1 | 1 | 2 | 3300 | 2010 | 5 | 7 | 2 | 38 | H | 12 | 14 | 1 | 2 | -1 | 54 | M | 4 | 2 | 165 | 39.8 | A | 0 | 0 | 0 | 0 | 1 | 7 | 7 | 7 | N | N | 6 | 7 | 6 | 5 | N | 8 | 1 | 44.8 | 1 | 26.9 | 1 | 34.9 | 1 | 20.9 | 5280 | 2030 | 0 | 3 | NR | NR | N | N | -1 | 1803 | 1610 | Y |  | 17289 | N | 0 | 0 | 0 | 1 | 8 | 8 | 1 | 0.274 | 0.274 | P | I | 1 |  | 1222 0313SX | 98.9649 | 1:00 | -95:31:26.36 | 1:00 | -095:31:26.36 | 2001 | 4000000 | 828746.582 | 76262.1739 |  | <Collection> | <Collection>
46712359 | 402 | 1968 | 17290 | 1222 0313NX | 1222 N0000 | 3.13 | 12 | 2 | 23 | 22 | 3130 | 70 | US-70 | U.S. 70 WB | N | U.S. 271 UNDER | (2) 81' CONTINUOUS PLATE GIRDER SK 7° | 1 | JCT US-70 & US-271 BR | 76.4 | 0 | 2 | 1 | 1 | 1 | 328.05 | 38 | C | 1 | 1 | 1 | 2 | 3300 | 2010 | 5 | 7 | 2 | 43 | H | 6 | 12 | 1 | 3 | -1 | 54 | M | 4 | 2 | 165 | 44.8 | A | 0 | 0 | 0 | 0 | 2 | 7 | 7 | 7 | N | N | 6 | 4 | 4 | 5 | N | 8 | 1 | 47.5 | 1 | 28.5 | 1 | 36.9 | 1 | 22.2 | 5280 | 2030 | 0 | 3 | NR | NR | N | N | -1 | 1707 | 1606 | Y |  | 17290 | N | 0 | 0 | 0 | 1 | 8 | 8 | 1 | 0.274 | 0.274 | P | I | 1 |  | 1222 0313NX | 98.972 | 1:00 | -95:31:26.33 | 1:00 | -095:31:26.33 | 2001 | 4000000 | 828747.0743 | 76272.0619 |  | <Collection> | <Collection>
46712510 | 402 | 1960 | 15191 | 6129 0339 X | 6129 0000 | 3.39 | 61 | 2 | 121 | 29 | 3390 | 113 | S.H. 113 | S.H. 113 |  | COAL CREEK | 3-100' CONT. I-BM. S | 1 | 3.5 MI NW JCT US 69 | 82 | 0 | 3 | 1 | 1 | 5 | 328.05 | 28 | B | 1 | 1 | 0 | 7 | 1600 | 2010 | 4 | 0 | 3 | 27.89 | N | 0 | 0 | 1 | 2 | 0 | 32 | M | 4 | 2 | 304.13 | 30.84 | A | 1 | 0 | 1 | 1 | 6 | 5 | 6 | 6 | 6 | N | 6 | 5 | N | 5 | 8 | 6 | 1 | 53.6 | 1 | 32.2 | 1 | 35.1 | 1 | 21.1 | 2560 | 2030 | 18 | 3 | NR | -1 | -1 | _ | -1 | -1 | -1 | _ |  | 15191 | 0 | 0 | 0 | 0 | 0 | 8 | 8 | 1 | 0.5 | 0.5 | P | I | 1 |  | 6129 0339 X | 66.5783 | 0:01 | -95:46:15.25 | 0:01 | -095:46:15.25 | 2001 | 4000000 | 803399.5602 | 188635.5283 |  | <Collection> | <Collection>
46712361 | 402 | 1968 | 17346 | 5112 0027EX | 5112 0000 | 0.27 | 51 | 1 | 101 | 12 | 270 | 64 | U.S. 64 | U.S. 64 | E | UP R.R. UNDER | 4-74' CONT I-BM. SPA | 1 | 0.2 MI S JCT US 165 | 81.5 | 0 | 2 | 1 | 1 | 2 | 328.05 | 30 | C | 1 | 1 | 0 | 14 | 4050 | 2010 | 5 | 0 | 4 | 30 | R | 12 | 327.75 | 1 | 2 | 0 | 45 | M | 4 | 2 | 299.87 | 35.3 | A | 1 | 1 | 1 | 1 | 2 | 7 | 6 | 6 | N | N | 6 | 4 | 5 | 5 | N | 7 | 1 | 57.2 | 1 | 34.3 | 1 | 31.7 | 1 | 19.1 | 6480 | 2030 | 0.2 | 1 | NR | N | N | N | N | 2111 | 2111 | N |  | 17346 | N | 0 | 0 | 0 | 1 | 8 | 8 | 1 | 0 | 0 | P | I | 1 |  | 5112 0027EX | 70.3796 | 0:42 | -95:22:43.26 | 0:42 | -095:22:43.26 | 2001 | 4000000 | 837144.5266 | 266491.8588 |  | <Collection> | <Collection>
46712362 | 402 | 1968 | 17347 | 5112 0027WX | 5112 W0000 | 0.27 | 51 | 1 | 101 | 12 | 270 | 64 | U.S. 64 | U.S. 64 | W | UP R.R. UNDER | 4-74' CONT. I-BM. SPANS & 2-18' SAFETY CURBS | 1 | 0.2 MI S JCT US 165 | 82 | 0 | 2 | 1 | 1 | 2 | 328.05 | 34.9 | C | 1 | 1 | 0 | 14 | 4050 | 2010 | 5 | 0 | 4 | 34.9 | R | 12 | 327.75 | 1 | 2 | 0 | 45 | M | 4 | 2 | 299.87 | 40.2 | A | 1 | 1 | 1 | 0 | 2 | 5 | 6 | 5 | N | N | 5 | 5 | N | 5 | N | 6 | 1 | 64.5 | 1 | 38.7 | 1 | 36 | 1 | 21.6 | 6480 | 2030 | 0.2 | 1 | NR | N | N | N | N | 2201 | 2200 | N |  | 17347 | N | 0 | 0 | 0 | 1 | 8 | 8 | 1 | 0 | 0 | P | I | 1 |  | 5112 0027WX | 67.5798 | 0:42 | -95:22:43.88 | 0:42 | -095:22:43.88 | 2001 | 4000000 | 837129.947 | 266451.0796 |  | <Collection> | <Collection>
46712366 | 402 | 1970 | 17941 | 0922 0060EX | 0922 0000 | 0.6 | 9 | 4 | 17 | 22 | 600 | 81 | U.S. 81 & S.H. 3 | U.S. 81 & S.H. 3 | E | UP R.R. UNDER | 75',2-82',75' CONT. PLATE GIRDER SPANS | 1 | .6 MI SE KINGFISHER CL | 94.3 | 0 | 3 | 1 | 1 | 2 | 328.05 | 38 | C | 1 | 1 | 1 | 2 | 4150 | 2010 | 5 | 0 | 4 | 38 | R | 12 | 327.75 | 1 | 2 | -1 | 38 | M | 4 | 2 | 315.94 | 40.7 | A | 1 | 0 | 1 | 0 | 3 | 5 | 7 | 6 | N | N | 6 | 7 | 5 | 5 | N | 8 | 1 | 57.8 | 1 | 34.7 | 1 | 40.3 | 1 | 24.3 | 6640 | 2030 | 2 | 3 | NR | 45 | N | N | 9999 | 2210 | 2210 | N |  | 17941 | N | 0 | 0 | 0 | 0 | 0 | 0 | 1 | 0 | 0 | P | I | 1 |  | 0922 0060EX | 90.6485 | 0:43 | -97:58:35.26 | 0:43 | -097:58:35.26 | 2001 | 4000000 | 602129.5071 | 264452.3463 |  | <Collection> | <Collection>
46712367 | 402 | 1970 | 17942 | 0922 0060WX | 0922 N0030 | 0.6 | 9 | 4 | 17 | 22 | 600 | 81 | U.S. 81& S.H. 3 | U.S. 81 & S.H. 3 | N | UP R.R. UNDER | 75',2-82',75' CONT. PLATE GIRDER SPANS | 1 | .6 MI SE KINGFISHER CL | 95.3 | 0 | 3 | 1 | 1 | 2 | 328.05 | 38 | C | 1 | 1 | 1 | 2 | 4150 | 2010 | 5 | 0 | 4 | 38 | R | 13 | 327.75 | 1 | 2 | -1 | 38 | M | 4 | 2 | 315.94 | 40.7 | A | 1 | 0 | 1 | 0 | 3 | 6 | 7 | 6 | N | N | 6 | 7 | 5 | 5 | N | 8 | 1 | 57.8 | 1 | 34.7 | 1 | 40.3 | 1 | 24.3 | 6640 | 2030 | 2 | 3 | NR | 45 | N | N | 9999 | 2205 | 2204 | N |  | 17942 | N | 0 | 0 | 0 | 0 | 0 | 0 | 1 | 0 | 0 | P | I | 1 |  | 0922 0060WX | 89.8167 | 0:43 | -97:58:36.24 | 0:43 | -097:58:36.24 | 2001 | 4000000 | 602104.9105 | 264407.6345 |  | <Collection> | <Collection>
46712372 | 402 | 1970 | 17954 | 3108 1536 X | 3108 0000 | 15.36 | 31 | 1 | 61 | 8 | 15360 | 9 | S.H. 9 | S.H. 9 |  | SANS BOIS CREEK | 145'-242'-145' CONT PLATE GIRDER SPANS WITH 2-18' SAFETY CURBS | 1 | 15.7 MI E OF JCT SH2 | 53.7 | 0 | 3 | 1 | 1 | 5 | 328.05 | 28 | B | 1 | 1 | 0 | 6 | 3800 | 2010 | 5 | 0 | 3 | 28 | N | 0 | 0 | 1 | 2 | 0 | 44 | M | 4 | 2 | 535.1 | 32.8 | A | 1 | 1 | 1 | 1 | 2 | 5 | 5 | 6 | 7 | N | 5 | 4 | N | 5 | 8 | 6 | 1 | 53.1 | 1 | 31.9 | 1 | 29.5 | 1 | 17.7 | 6080 | 2030 | 72 | 3 | NR | 55 | N | N | -1 | -1 | -1 | N |  | 17954 | 1 | 68.5 | 0 | 9.1 | 0 | 8 | 8 | 1 | 0.457 | 0.457 | P | I | 1 |  | 3108 1536 X | 81.8056 | 0:16 | -94:58:14.93 | 0:16 | -094:58:14.93 | 2001 | 4000000 | 875552.164 | 217845.2845 |  | <Collection> | <Collection>
46712542 | 402 | 1965 | 16470 | 5569 0743NX | 5569 N0000 | 7.43 | 55 | 4 | 109 | 69 | 7430 | 40 | I-40 WB | I-40 WB | N | INDIANA AVE UNDER | 32'-40'-32' CONT. I-BM. SPANS | 1 | 1.4 MI E OF MAY AVE | 72.1 | 0 | 1 | 1 | 1 | 1 | 328.05 | 61 | A | 1 | 1 | 1 | 11 | 56450 | 2010 | 5 | 2 | 3 | 61 | H | 6 | 0 | 1 | 4 | -1 | 61 | M | 4 | 2 | 106 | 64 | A | 1 | 1 | 1 | 1 | 6 | 6 | 6 | 5 | N | N | 5 | 4 | 4 | 5 | N | 8 | 1 | 41.4 | 1 | 24.8 | 1 | 27.4 | 1 | 16.4 | 90320 | 2030 | 0.2 | 3 | NR | 60 | N | N | 1403 | 1407 | 1406 | Y |  | 16470 | N | 0 | 0 | 0 | 0 | 0 | 9 | 4 | 0 | 0 | P | I | 1 |  | 5569 0743NX | 89.5698 | 0:28 | -97:32:28.81 | 0:28 | -097:32:28.8080 | 2001 | 4000000 | 641623.074 | 236633.4271 |  | <Collection> | <Collection>
46712544 | 402 | 1965 | 16502 | 5569 0755NX | 5569 N0000 | 7.55 | 55 | 4 | 109 | 69 | 7550 | 40 | I-40 WB | I-40 WB | N | BLACKWELDER AVE. UNDER | 33'-58'-33'- CONT. I-BM. SPANS | 1 | 1.5 MI E MAY AVE | 84.4 | 0 | 1 | 1 | 1 | 1 | 328.05 | 61 | A | 1 | 1 | 1 | 11 | 56450 | 2010 | 5 | 2 | 3 | 61 | H | 12.1 | 0 | 1 | 4 | -1 | 34 | M | 4 | 2 | 128 | 64 | A | 1 | 1 | 1 | 1 | 6 | 6 | 6 | 5 | N | N | 5 | 4 | 6 | 5 | N | 8 | 1 | 83.1 | 1 | 49.9 | 1 | 49.5 | 1 | 29.7 | 90320 | 2030 | 0.2 | 3 | NR | 60 | N | N | 1411 | 1503 | 1502 | Y |  | 16502 | N | 0 | 0 | 0 | 0 | 0 | 9 | 4 | 0 | 0 | P | I | 1 |  | 5569 0755NX | 74.0846 | 0:28 | -97:32:21.01 | 0:28 | -097:32:21.0125 | 2001 | 4000000 | 641819.703 | 236638.9982 |  | <Collection> | <Collection>
46712546 | 402 | 1965 | 16503 | 5569 0755SX | 5569 0000 | 7.55 | 55 | 4 | 109 | 69 | 7550 | 40 | I-40 EB | I-40 EB | S | BLACKWELDER AVE. UNDER | 33'-58'-33' CONT. I-BM. SPANS | 1 | 1.5 MI E OF MAY AVE | 95.5 | 0 | 1 | 1 | 1 | 1 | 328.05 | 61 | A | 1 | 1 | 1 | 11 | 56450 | 2010 | 5 | 2 | 3 | 61 | H | 12.1 | 0 | 1 | 4 | -1 | 61 | M | 4 | 2 | 128 | 64 | A | 1 | 1 | 1 | 1 | 6 | 7 | 7 | 6 | N | N | 6 | 4 | 6 | 5 | N | 8 | 1 | 83.1 | 1 | 49.9 | 1 | 49.5 | 1 | 29.7 | 90320 | 2030 | 0.2 | 3 | NR | 60 | N | N | 1500 | 1505 | 1505 | Y |  | 16503 | N | 0 | 0 | 0 | 0 | 0 | 9 | 4 | 0 | 0 | P | I | 1 |  | 5569 0755SX | 81.65 | 0:28 | -97:32:21.02 | 0:28 | -097:32:21.0222 | 2001 | 4000000 | 641819.6257 | 236597.0674 |  | <Collection> | <Collection>
46712548 | 402 | 1965 | 16581 | 5569 0717SX | 5569 0000 | 7.17 | 55 | 4 | 109 | 69 | 7170 | 40 | I-40 EB | I-40 EB | S | VIRGINIA AVE. UNDER | 44'-42'-58'-41' CONT. I-BM. SPANS | 1 | 1.2 MI E OF MAY | 65.2 | 0 | 1 | 1 | 1 | 1 | 328.05 | 61 | A | 1 | 1 | 1 | 11 | 56450 | 2010 | 5 | 2 | 4 | 61 | H | 6 | 0 | 1 | 4 | -1 | 61 | M | 4 | 2 | 188.25 | 64 | A | 1 | 1 | 1 | 1 | 6 | 6 | 7 | 5 | N | N | 4 | 4 | 4 | 5 | N | 8 | 1 | 52.7 | 1 | 20.9 | 1 | 34.9 | 1 | 31.6 | 90320 | 2030 | 0.2 | 3 | NR | 60 | N | N | 2101 | 2208 | 2109 | Y |  | 16581 | N | 0 | 0 | 0 | 0 | 0 | 9 | 4 | 0 | 0 | P | I | 1 |  | 5569 0717SX | 90.6196 | 0:28 | -97:32:45.26 | 0:28 | -097:32:45.2570 | 2001 | 4000000 | 641208.5936 | 236579.7157 |  | <Collection> | <Collection>
46712550 | 402 | 1965 | 16582 | 5569 0717NX | 5569 N0000 | 7.17 | 55 | 4 | 109 | 69 | 7170 | 40 | I-40 WB | I-40 WB | N | VIRGINIA AVE. UNDER | 44'-42'-58'-41'CONT. I-BM. SPANS | 1 | 1.2 MI E OF MAY AVE | 75 | 0 | 1 | 1 | 1 | 1 | 328.05 | 61 | A | 1 | 1 | 1 | 11 | 56450 | 2010 | 5 | 2 | 4 | 61 | H | 6 | 0 | 1 | 4 | -1 | 610 | M | 4 | 2 | 188.25 | 64 | A | 1 | 1 | 1 | 1 | 6 | 6 | 6 | 5 | N | N | 5 | 4 | 4 | 5 | N | 8 | 1 | 52.7 | 1 | 31.6 | 1 | 34.9 | 1 | 20.9 | 90320 | 2030 | 0.2 | 3 | NR | 60 | N | N | 2101 | 2107 | 2104 | Y |  | 16582 | N | 0 | 0 | 0 | 0 | 0 | 9 | 4 | 0 | 0 | P | I | 1 |  | 5569 0717NX | 82.5281 | 0:28 | -97:32:45.32 | 0:28 | -097:32:45.3212 | 2001 | 4000000 | 641206.9439 | 236622.8588 |  | <Collection> | <Collection>
46712281 | 402 | 1989 | 28267 | 5542 0068EXR | 5542 0000 | 0.68 | 55 | 4 | 109 | 42 | 680 | 235 | I-235 OFF-RAMP | I-235 NB OFF-RAMP | E | MEDIAN / DITCH UNDER | 100'-102' CONT. PLATE GIRDER SPANS W/ SLOPE FACED PARAPETS | 1 | 0.6 MI N OF I-40 | 92.6 | 0 | 1 | 7 | 1 | 0 | 328.05 | 25 | A | 1 | 1 | 1 | 11 | 37700 | 2010 | 5 | 0 | 2 | 25 | N | 0 | 0 | 1 | 1 | -1 | 56 | M | 4 | 2 | 202 | 28.33 | A | 1 | 1 | 1 | 1 | 3 | 6 | 7 | 7 | N | N | 7 | 7 | N | 5 | N | 8 | 1 | 49.1 | 1 | 36 | 1 | 48.6 | 1 | 35.7 | 60320 | 2030 | 0.2 | 3 | NR | 45 | N | N | N | N | N | N |  | 28267 | N | 0 | 0 | 0 | 0 | 0 | 1 | 0 | 0 | 0 | P | I | 1 | R | 5542 0068EX | 88.4491 | 0:28 | -97:30:06.66 | 0:28 | -097:30:06.6645 | 2001 | 4000000 | 645204.71 | 236975.177 |  | <Collection> | <Collection>
46711987 | 402 | 1965 | 16611 | 5569 0197 X | 5569 0000 | 1.97 | 55 | 4 | 109 | 69 | 1970 | 40 | I-40 UNDER | FAU 9221 (ROCKWELL |  | I-40 UNDER | 2-32' I-BM(90'-100' CONT.)PLATE GIRDER SPANS | A | 2 MI E CANADIAN C/L | 50 | 1 | 1 | 1 | 5 | 1 | 15.83 | 81.4 | A | 1 | 1 | 1 | 11 | 82600 | 2010 | 5 | 0 | 2 | 132 | H | 28 | 4.5 | 1 | 6 | -1 | 132 | M | 4 | 2 | 256 | 34.5 | A | 0 | 0 | 1 | 0 | 3 | 5 | 4 | 5 | N | N | 4 | 4 | 4 | 5 | N | 8 | 1 | 65.1 | 1 | 39.1 | 1 | 39.6 | 1 | 23.7 | 132160 | 2030 | 0 | 3 | NR | 35 | N | N | 1508 | 1604 | 1511 | Y |  | 16611 | N | 0 | 0 | 0 | 0 | 0 | 0 | 1 | 0.457 | 0.914 | P | I | 1 |  | 5569 0197 X | 62.655 | 0:28 | -97:38:11.32 | 0:28 | -097:38:11.3178 | 2001 | 4000000 | 632991.4105 | 235973.996 |  | <Collection> | <Collection>
46711990 | 402 | 1965 | 16615 | 6108 1216 X | 6108 0000 | 12.16 | 61 | 2 | 121 | 8 | 12160 | 270 | U.S. 270 | U.S. 270 |  | BRUSHY CREEK | 80'-100'-80' CONT. P | 1 | 12.1 MI SE JCT US 69B | 22.3 | 1 | 2 | 1 | 1 | 5 | 328.05 | 28 | C | 1 | 1 | 0 | 6 | 9700 | 2010 | 5 | 0 | 3 | 27.89 | N | 0 | 0 | 1 | 2 | 0 | 44 | M | 4 | 2 | 262.14 | 30.84 | A | 1 | 1 | 1 | 1 | 6 | 5 | 3 | 6 | 6 | N | 3 | 4 | N | 5 | 6 | 6 | 1 | 54.8 | 1 | 32.8 | 1 | 40 | 1 | 24 | 15520 | 2030 | 8 | 3 | NR | -1 | -1 | _ | -1 | -1 | -1 | _ |  | 16615 | 0 | 0 | 0 | 0 | 0 | 8 | 8 | 1 | 0.5 | 0.5 | P | I | 1 |  | 6108 1216 X | 47.5657 | 0:52 | -95:35:46.82 | 0:52 | -095:35:46.82 | 2001 | 4000000 | 819735.5988 | 172083.5525 |  | <Collection> | <Collection>
46712442 | 402 | 1965 | 16541 | 16E1650N25400N7 |  |  | 16 | 7 | 31 | 0 | 21900 | E1650 | _ | E1650 NORTH BRIDGE |  | E. BR WOLF CREEK | 45'-60'-45' CONT. I- | 1 | 1.3 MI. W. JCT.SH 7A | 77.9 | 0 | 5 | 1 | 5 | 5 | 328.05 | 38 | N | 4 | 4 | 0 | 14 | 6307 | 2010 | 5 | 0 | 3 | 38 | N | 0 | 0 | 1 | 2 | -1 | 38 | M | 4 | 2 | 151.9 | 45.5 | A | 0 | 0 | 0 | 0 | 2 | 6 | 6 | 7 | 8 | N | 4 | 5 | N | 5 | 8 | 8 | 1 | 35.6 | 1 | 21.3 | 1 | 23 | 1 | 13.8 | 10160 | 2030 | 1.65 | 3 | NR | 40 | N | N | -1 | -1 | -1 | N |  | 16541 | 0 | 0 | 0 | 0 | 1 | 8 | 8 | 1 | 0.914 | 0.762 | P | I | 0 |  | 16E1650N2540007 | 88.2359 | 0:37 | -98:26:45.81 | 0:37 | -098:26:45.81 | 2001 | 4000000 | 559100.5287 | 143223.5035 |  | <Collection> | <Collection>
46712443 | 402 | 1965 | 16542 | 16E1651N25400S7 |  |  | 16 | 7 | 31 | 0 | 70 | E1651 | _ | E1651 SOUTH BRIDGE |  | E. BR WOLF CREEK | 45'-60'-45' CONT. I- | 1 | 1.3 MI. W. JCT.SH 7A | 79 | 0 | 5 | 1 | 5 | 5 | 328.05 | 38 | N | 4 | 4 | 0 | 14 | 6307 | 2010 | 5 | 0 | 3 | 38 | N | 0 | 0 | 1 | 2 | -1 | 38 | M | 4 | 2 | 151.9 | 45.5 | A | 1 | 0 | 0 | 0 | 2 | 7 | 6 | 7 | 8 | N | 4 | 5 | N | 5 | 8 | 8 | 1 | 35.6 | 1 | 21.3 | 1 | 23 | 1 | 13.8 | 10160 | 2030 | 1.6 | 3 | NR | 40 | N | N | -1 | -1 | -1 | N |  | 16542 | 0 | 0 | 0 | 0 | 1 | 8 | 8 | 1 | 0.914 | 0.762 | P | I | 0 |  | 16E1651N2540007 | 82.2202 | 0:37 | -98:26:45.8 | 0:37 | -098:26:45.80 | 2001 | 4000000 | 559100.5693 | 143191.7804 |  | <Collection> | <Collection>
46712147 | 402 | 1955 | 13519 | 3116 0658 X | 3116 0000 | 6.58 | 31 | 1 | 61 | 16 | 6580 | 31 | S.H. 31 | S.H. 31 |  | MOUNTAIN FORK CREEK | 64'-80'-64' CONT. I-BM. SPANS WITH 2-18' SAFETY CURBS | 1 | 6.7 MI E OF JCT SH2 | 75.7 | 0 | 3 | 1 | 1 | 5 | 328.05 | 28 | B | 1 | 1 | 0 | 7 | 1400 | 2010 | 4 | 0 | 3 | 28 | N | 0 | 0 | 1 | 2 | -1 | 30 | M | 4 | 2 | 208.99 | 30 | A | 1 | 1 | 1 | 1 | 2 | 6 | 5 | 5 | 6 | N | 5 | 5 | N | 5 | 8 | 7 | 1 | 71.4 | 1 | 42.8 | 1 | 47.9 | 1 | 28.8 | 2240 | 2030 | 55 | 3 | NR | 65 | N | N | -1 | -1 | -1 | N |  | 13519 | 0 | 0 | 0 | 0 | 0 | 8 | 8 | 1 | 0 | 0 | P | I | 1 |  | 3116 0658 X | 64.3016 | 0:06 | -95:07:38.51 | 0:06 | -095:07:38.51 | 2001 | 4000000 | 861819.8522 | 200027.0624 |  | <Collection> | <Collection>
46712010 | 402 | 1968 | 17269 | 1222 0098 X | 1222 0000 | 0.98 | 12 | 2 | 23 | 22 | 980 | 271 | US-70 / US-271 UNDER | CO. RD. |  | U.S. 70 / U.S. 271 UNDER | (2) 80' CONTINUOUS PLATE GIRDER | 2 | 0.98 S JCT US-70 BR | 75.5 | 0 | 2 | 1 | 1 | 1 | 16.33 | 52 | C | 1 | 1 | 1 | 2 | 6600 | 2010 | 2 | 0 | 2 | 52 | H | 10 | 17 | 1 | 4 | -1 | 38 | M | 4 | 2 | 162 | 29 | P | 0 | 0 | 0 | 1 | 4 | 6 | 7 | 7 | N | N | 5 | 6 | 5 | 3 | N | 8 | 1 | 30.5 | 1 | 18.3 | 1 | 19.6 | 1 | 11.8 | 10560 | 2030 | 0 | 3 | 191919 | NR | N | N | -1 | 1610 | 1604 | Y |  | 17269 | N | 0 | 0 | 0 | 0 | 8 | 8 | 1 | 0.762 | 0.762 | P | I | 1 |  | 1222 0098 X | 83.4788 | 0:01 | -95:32:52.48 | 0:01 | -095:32:52.4841 | 2001 | 4000000 | 826491.0817 | 78062.8132 |  | <Collection> | <Collection>
46713511 | 402 | 1978 | 19443 | 24E0420N2820001 |  |  | 24 | 4 | 47 | 0 | 100 | E0420 | CHESTNUT (E0420) | E0420 |  | CREEK | 3-20' CONT. I-BEAM SPANS | 1 | AT US 60/IMO RD | 28.4 | 1 | 4 | 1 | 1 | 5 | 328.05 | 17 | D | 4 | 4 | 0 | 9 | 100 | 2010 | 2 | 0 | 3 | 17 | N | 0 | 0 | 1 | 2 | -1 | 15.1 | M | 4 | 2 | 60 | 17.6 | P | 0 | 0 | 0 | 0 | 2 | 5 | 4 | 4 | 6 | N | 2 | 3 | N | 0 | 7 | 8 | 2 | 10 | 2 | 6 | 2 | 5 | 2 | 3 | 160 | 2030 | 4.828 | 1 | 50505 | 45 | M | _ | 9999 | 9999 | 9999 | _ |  | 19443 | 0 | 0 | 0 | 0 | 0 | 0 | 0 | 8 | 0 | 0 | P | I | 0 |  | 24E0420N2820001 | 41.5291 | 0:24 | -97:58:41.19 | 0:24 | -097:58:41.1935 | 2001 | 4000000 | 601963.6495 | 340776.3847 |  | <Collection> | <Collection>
46713559 | 402 | 1958 | 14174 | 24E0510N2810006 |  |  | 24 | 4 | 47 | 0 | 2600 | E0510 | _ | E0510 |  | TURKEY CREEK | 65'-81'-65' CONT I-BEAM SPANS | 1 | .3E 1.7S 2.6E OF DRUMMOND | 66.7 | 0 | 4 | 1 | 1 | 5 | 328.05 | 28 | D | 2 | 2 | 0 | 7 | 400 | 2010 | 4 | 30 | 3 | 28 | N | 327.75 | 327.75 | 1 | 2 | -1 | 33 | M | 4 | 2 | 213 | 31.2 | P | 0 | 0 | 0 | 0 | 6 | 6 | 5 | 6 | 6 | N | 5 | 6 | N | 4 | 6 | 8 | 1 | 37 | 1 | 22 | 1 | 21.1 | 1 | 12 | 640 | 2030 | 3.22 | 3 | 212121 | NR | N | N | 9999 | 9999 | 9999 | N |  | 14174 | 0 | 0 | 0 | 0 | 0 | 0 | 0 | 6 | 0 | 0 | P | I | 0 |  | 24E0510N2810006 | 68.2346 | 0:16 | -97:59:10.79 | 0:16 | -097:59:10.7876 | 2001 | 4000000 | 601228.0661 | 326302.6033 |  | <Collection> | <Collection>
46713560 | 402 | 1958 | 14179 | 24E0520N2940000 |  |  | 24 | 4 | 47 | 0 | 1000 | E0520 | E0520 | E0520 |  | SKELETON CREEK | 81', 100', 81' I-BEAM SPANS, SK30LF | 1 | 5.4W OF DOUGLAS | 77.8 | 0 | 4 | 1 | 1 | 5 | 328.05 | 28 | D | 2 | 2 | 0 | 7 | 425 | 2010 | 4 | 30 | 3 | 28 | N | 0 | 0 | 1 | 2 | -1 | 27 | M | 4 | 2 | 262 | 31.1 | A | 0 | 0 | 0 | 0 | 7 | 5 | 5 | 5 | 6 | N | 5 | 5 | N | 5 | 7 | 8 | 1 | 47 | 1 | 28 | 1 | 26 | 1 | 15 | 680 | 2030 | 6.44 | 3 | NR | NR | N | N | 9999 | 9999 | 9999 | N |  | 14179 | 0 | 0 | 0 | 0 | 0 | 0 | 0 | 6 | 0 | 0 | P | I | 0 |  | 24E0520N2940000 | 69.1477 | 0:16 | -97:45:55.05 | 0:16 | -097:45:55.0544 | 2001 | 4000000 | 621090.7089 | 324713.9749 |  | <Collection> | <Collection>
46713452 | 402 | 1963 | 15846 | 24N2930E0490008 |  |  | 24 | 4 | 47 | 0 | 7200 | N2930 | N2930 | N2930 |  | SKELETON CREEK | 80', 101', 82' CONT I-BEAM SPANS | 1 | 6.4W 2.2N OF DOUGLAS | 71.1 | 0 | 4 | 1 | 1 | 5 | 328.05 | 28 | D | 2 | 2 | 0 | 7 | 100 | 2010 | 4 | 30 | 3 | 28 | N | 0 | 0 | 1 | 2 | -1 | 33 | M | 4 | 2 | 264 | 31 | A | 0 | 0 | 0 | 0 | 8 | 6 | 5 | 7 | 6 | N | 5 | 7 | N | 5 | 8 | 8 | 1 | 41 | 1 | 25 | 1 | 23 | 1 | 13 | 160 | 2030 | 3.22 | 3 | NR | NR | N | N | 9999 | 9999 | 9999 | N |  | 15846 | 0 | 0 | 0 | 0 | 0 | 0 | 0 | 6 | 0 | 0 | P | I | 0 |  | 24N2930E0490008 | 74.7738 | 0:18 | -97:46:58.58 | 0:18 | -097:46:58.5814 | 2001 | 4000000 | 619497.2917 | 328213.4551 |  | <Collection> | <Collection>
46713167 | 402 | 1985 | 21127 | 1202 1078 X | 1202 0000 | 10.78 | 12 | 2 | 23 | 2 | 10780 | 70 | U.S. 70 | U.S. 70 |  | MUDDY BOGGY CREEK | (5) 130' CONTINUOUS PLATE GIRDER | 1 | 10.78 E BRYAN C/L | 98.2 | 0 | 2 | 1 | 1 | 5 | 328.05 | 40 | C | 1 | 1 | 1 | 2 | 2700 | 2010 | 5 | 0 | 5 | 40 | N | 0 | 0 | 1 | 2 | -1 | 40 | M | 4 | 2 | 651.99 | 41.6 | A | 1 | 1 | 1 | 0 | 1 | 7 | 7 | 7 | 8 | N | 7 | 6 | N | 5 | 8 | 8 | 2 | 48.6 | 2 | 35.7 | 2 | 48.6 | 2 | 35.7 | 4320 | 2030 | 14.4841 | 3 | NR | NR | N | N | -1 | -1 | -1 | N |  | 21127 | 0 | 0 | 0 | 0 | 0 | 8 | 1 | 1 | 0.244 | 0.244 | P | I | 1 |  | 1202 1078 X | 98.9086 | 0:02 | -95:45:09.65 | 0:02 | -095:45:09.65 | 2001 | 4000000 | 807546.4529 | 79118.6463 |  | <Collection> | <Collection>
46713313 | 402 | 1991 | 22947 | 2144 1430 X | 2144 0000 | 14.3 | 21 | 8 | 41 | 44 | 14300 | 59 | CHEROKEE TP UNDER | U.S. 412 ALT. |  | CHEROKEE TP UNDER | 100',110',120',2-140 | 2 | 12.5 MI W OF STATE LINE | 86.6 | 0 | 8 | 1 | 1 | 1 | 18 | 36 | C | 1 | 1 | 1 | 2 | 6900 | 2010 | 5 | 25 | 5 | 36 | H | 15 | 15 | 1 | 4 | -1 | 36 | M | 4 | 2 | 613.84 | 42 | A | 1 | 1 | 1 | 0 | 2 | 6 | 8 | 8 | N | N | 8 | 6 | 6 | 5 | N | 8 | 1 | 79.1 | 1 | 47.5 | 1 | 44 | 1 | 26.3 | 11040 | 2030 | 0 | 3 | NR | NR | N | N | 1909 | 1908 | 1800 | Y |  | 22947 | N | 0 | 0 | 0 | 0 | 0 | 1 | 1 | 0 | 0 | P | I | 1 |  | 2144 1430 X | 95.867 | 0:12 | -94:45:35.42 | 0:12 | -094:45:35.4178 | 2001 | 4000000 | 891308.5884 | 323289.1037 |  | <Collection> | <Collection>
46713482 | 402 | 1970 | 17739 | 24E0350N3040009 |  |  | 24 | 4 | 47 | 0 | 900 | E0350 | E0350 | E0350 |  | CREEK | 2-16' CONT I-BEAM SPANS | 1 | 7.5N .9E US64/SH74 | 34.9 | 1 | 4 | 1 | 1 | 5 | 328.05 | 20 | D | 2 | 2 | 0 | 9 | 100 | 2010 | 0 | 0 | 2 | 20 | N | 0 | 0 | 8 | 2 | -1 | 18 | M | 4 | 2 | 33 | 20 | E | 0 | 0 | 0 | 0 | 6 | 2 | 2 | 2 | 6 | N | 2 | 5 | N | 5 | 8 | 8 | 2 | 0 | 2 | 0 | 2 | 0 | 2 | 0 | 160 | 2030 | 3.22 | 0 | NR | NR | N | N | 9999 | 9999 | 9999 | N |  | 17739 | 0 | 0 | 0 | 0 | 0 | 0 | 0 | 7 | 0 | 0 | P | I | 0 |  | 24E0350N3040009 | 0 | 36:30 | -97:34:12 | -1 | 1 | 2001 | 4000000 | 638520.8427 | 352108.3264 |  | <Collection> | <Collection>
46688030 | 403 | 1992 | 23058 | 4548 0137 X | 4548 0000 | 1.37 | 45 | 2 | 89 | 48 | 1370 | 4 | SH-4 | S.H. 4 |  | MOUNTAIN FORK CREEK | (8) 135' continuous plate girder | 1 | 1.4 E JCT US-259 | 92.9 | 0 | 3 | 1 | 1 | 5 | 328.05 | 32 | B | 1 | 1 | 0 | 7 | 960 | 2010 | 5 | 0 | 8 | 32 | N | 0 | 0 | 1 | 2 | -1 | 26 | M | 4 | 3 | 1084.99 | 34 | A | 1 | 1 | 1 | 0 | 1 | 7 | 7 | 7 | 8 | N | 7 | 6 | N | 5 | 8 | 8 | 1 | 52.4 | 1 | 31.4 | 1 | 29.1 | 1 | 17.5 | 1536 | 2030 | 88 | 3 | NR | 55 | N | N | -1 | -1 | -1 | N |  | 23058 | 0 | 0 | 0 | 0 | 0 | 0 | 1 | 1 | 0.305 | 0.305 | P | I | 1 |  | 4548 0137 X | 99.9673 | 0:28 | -94:38:00.59 | 0:28 | -094:38:00.59 | 2001 | 4000000 | 909237.3193 | 130189.9816 |  | <Collection> | <Collection>
46688627 | 403 | 1987 | 21717 | 7293 0350EXR | 7293 0000 | 3.5 | 72 | 8 | 143 | 93 | 3500 | 75 | U.S. 75 RAMP N-E | U.S. 75 RAMP N-E | E | S.H. 11 WB UNDER | 115',2-138',115' CON | 1 | 3.4 MI N OF I-244 | 88.6 | 2 | 2 | 7 | 1 | 1 | 328.05 | 26 | C | 1 | 1 | 1 | 12 | 25000 | 2010 | 5 | 0 | 4 | 26 | H | 0 | 4 | 1 | 1 | -1 | 26 | M | 4 | 3 | 501.96 | 29 | A | 1 | 1 | 1 | 1 | 3 | 7 | 7 | 8 | N | N | 7 | 8 | 2 | 5 | N | 8 | 1 | 99.9 | 1 | 65 | 1 | 60 | 1 | 36 | 40000 | 2030 | 6 | 3 | NR | -1 | _ | N | 1802 | 1800 | 1611 | Y |  | 21717 | N | 0 | 0 | 0 | 0 | 8 | 1 | 1 | 0 | 0 | P | I | 1 | R | 7293 0340 XR | 92.5533 | 0:12 | -95:56:53.21 | 0:12 | -095:56:53.21 | 2001 | 4000000 | 784507.8103 | 319852.2828 |  | <Collection> | <Collection>
46688467 | 403 | 1974 | 18758 | 4603 1838WX | 4603 W0000 | 18.38 | 46 | 1 | 91 | 3 | 18380 | 69 | US-69 | U.S. 69 SB | W | U.S. 266 UNDER | (2) 105' continuous plate girder sk 20 deg. | 1 | 1.24 N JCT I-40 | 97.9 | 0 | 2 | 1 | 1 | 1 | 328.05 | 40.8 | C | 1 | 1 | 1 | 2 | 8500 | 2010 | 5 | 20 | 2 | 40.8 | H | 18 | 18 | 1 | 2 | -1 | 38 | M | 4 | 3 | 214 | 43.8 | A | 1 | 0 | 1 | 1 | 1 | 6 | 7 | 6 | N | N | 6 | 7 | 9 | 5 | N | 8 | 1 | 61.9 | 1 | 37.1 | 1 | 40.8 | 1 | 24.5 | 13600 | 2030 | 0.16093 | 3 | NR | NR | N | N | -1 | 1803 | 1707 | Y |  | 18758 | N | 0 | 0 | 0 | 1 | 8 | 8 | 1 | 0.457 | 0.457 | P | I | 1 |  | 4603 1838WX | 90.9267 | 0:28 | -95:32:11.46 | 0:28 | -095:32:11.46 | 2001 | 4000000 | 823509.6286 | 240343.4293 |  | <Collection> | <Collection>
46688469 | 403 | 1974 | 18759 | 4603 1838EX | 4603 0000 | 18.38 | 46 | 1 | 91 | 3 | 18380 | 69 | US-69 | U.S. 69 NB | E | U.S. 266 UNDER | (2) 105' continuous plate girder sk 20 deg. | 1 | 1.24 N JCT I-40 | 97.9 | 0 | 2 | 1 | 1 | 1 | 328.05 | 40.8 | C | 1 | 1 | 1 | 2 | 8500 | 2010 | 5 | 20 | 2 | 40.8 | H | 18 | 18 | 1 | 2 | -1 | 38 | M | 4 | 3 | 214 | 43.8 | A | 1 | 0 | 1 | 1 | 4 | 6 | 7 | 6 | N | N | 6 | 7 | 9 | 5 | N | 8 | 1 | 61.9 | 1 | 37.1 | 1 | 40.8 | 1 | 24.5 | 13600 | 2030 | 0.16093 | 3 | NR | NR | N | N | 1704 | 1803 | 1707 | Y |  | 18759 | N | 0 | 0 | 0 | 1 | 8 | 8 | 1 | 0.457 | 0.457 | P | I | 1 |  | 4603 1838EX | 88.0447 | 0:28 | -95:32:10.14 | 0:28 | -095:32:10.14 | 2001 | 4000000 | 823543.6224 | 240315.9796 |  | <Collection> | <Collection>
46688472 | 403 | 1974 | 18761 | 4603 1540 X | 4603 0000 | 15.4 | 46 | 1 | 91 | 3 | 15400 | 69 | US-69 UNDER | CO. RD. E1090 RD |  | U.S. 69 UNDER | (2) 108' continuous plate girder sk 17 deg. | 2 | 15.40 N PITTSBURG C/L | 88.5 | 0 | 2 | 1 | 1 | 1 | 16.42 | 38 | C | 1 | 1 | 1 | 2 | 15300 | 2010 | 4 | 17 | 2 | 38 | H | 13 | 31 | 1 | 4 | -1 | 38 | M | 4 | 3 | 220 | 32 | A | 1 | 0 | 0 | 0 | 4 | 7 | 6 | 6 | N | N | 6 | 7 | 6 | 5 | N | 7 | 1 | 42.4 | 1 | 25.4 | 1 | 23.5 | 1 | 14.1 | 24480 | 2030 | 0 | 3 | NR | NR | N | N | -1 | 1705 | 1605 | Y |  | 18761 | N | 0 | 0 | 0 | 0 | 8 | 8 | 1 | 0.457 | 0.457 | P | I | 1 |  | 4603 1540 X | 84.442 | 0:26 | -95:33:17.09 | 0:26 | -095:33:17.09 | 2001 | 4000000 | 821965.6721 | 235856.9309 |  | <Collection> | <Collection>
46688474 | 403 | 1974 | 18762 | 4603 1648 X | 4603 0000 | 16.48 | 46 | 1 | 91 | 3 | 16480 | 69 | US-69 UNDER | CO. RD. E1080 RD |  | U.S. 69 UNDER | (2) 108' continuous plate girder sk 22° | 2 | 16.48 N PITTSBURG C/L | 88.6 | 0 | 2 | 1 | 1 | 1 | 16.08 | 38 | C | 1 | 1 | 1 | 2 | 16500 | 2010 | 5 | 22 | 2 | 38 | H | 12 | 32 | 1 | 4 | -1 | 38 | M | 4 | 3 | 220 | 32 | A | 1 | 0 | 0 | 0 | 2 | 7 | 7 | 6 | N | N | 6 | 7 | 6 | 5 | N | 7 | 1 | 42.4 | 1 | 25.4 | 1 | 23.5 | 1 | 14.1 | 26400 | 2030 | 0 | 3 | NR | NR | N | N | 1510 | 1607 | 1601 | Y |  | 18762 | N | 0 | 0 | 0 | 0 | 8 | 8 | 1 | 0.457 | 0.457 | P | I | 1 |  | 4603 1648 X | 87.4385 | 0:27 | -95:32:52.95 | 0:27 | -095:32:52.95 | 2001 | 4000000 | 822534.3174 | 237483.3288 |  | <Collection> | <Collection>
46688323 | 403 | 1988 | 22082 | 1406 0335 X | 1406 0000 | 3.35 | 14 | 3 | 27 | 6 | 3350 | 35 | I-35 UNDER | FAU 9140 (ROBINSON |  | I-35 UNDER | 2-149'-3' CONT PLATE | A | 3.3 MI N MC CLAIN C/L | 95.2 | 0 | 1 | 1 | 5 | 1 | 16.33 | 98.75 | A | 1 | 1 | 1 | 11 | 80400 | 2010 | 5 | 0 | 2 | 87.93 | H | 18.04 | 13.78 | 1 | 4 | -1 | 83.99 | M | 4 | 3 | 297.9 | 100.06 | A | 1 | 0 | 0 | 0 | 2 | 7 | 7 | 7 | N | N | 7 | 5 | 5 | 5 | N | 8 | 1 | 66.2 | 1 | 39.7 | 1 | 36.8 | 1 | 22 | 128640 | 2030 | 0 | 3 | NR | 35 | N | N | 1601 | 1706 | 1604 | Y |  | 22082 | N | 0 | 0 | 0 | 0 | 8 | 1 | 1 | 1.8 | 1.8 | P | I | 1 |  | 1406 0335 X | 98.9831 | 0:14 | -97:29:09.62 | 0:54 | -097:20:48.72 | 2001 | 4000000 | 646778.1323 | 210821.5889 |  | <Collection> | <Collection>
46688476 | 403 | 1974 | 18767 | 4603 1336 X | 4603 0000 | 13.36 | 46 | 1 | 91 | 3 | 13360 | 69 | US-69 UNDER | CO. RD. ONAPA RD |  | U.S. 69 UNDER | (2) 113' continuous plate girder sk 20° | 2 | 13.36 N PITTSBURG C/L | 97.9 | 0 | 2 | 1 | 1 | 1 | 16.17 | 38 | C | 1 | 1 | 1 | 2 | 16500 | 2010 | 5 | 20 | 2 | 38 | H | 12 | 36 | 1 | 4 | -1 | 38 | M | 4 | 3 | 230 | 37.7 | A | 1 | 0 | 0 | 0 | 3 | 6 | 6 | 6 | N | N | 6 | 9 | 6 | 5 | N | 8 | 1 | 67.4 | 1 | 40.5 | 1 | 37.4 | 1 | 22.4 | 26400 | 2030 | 0 | 3 | NR | NR | N | N | 1601 | 1610 | 1602 | Y |  | 18767 | N | 0 | 0 | 0 | 0 | 8 | 8 | 1 | 0.457 | 0.457 | P | I | 1 |  | 4603 1336 X | 77.014 | 0:24 | -95:33:33.94 | 0:24 | -095:33:33.94 | 2001 | 4000000 | 821620.1369 | 232626.9557 |  | <Collection> | <Collection>
46688482 | 403 | 1976 | 19249 | 4603 1231 X | 4603 0000 | 12.31 | 46 | 1 | 91 | 3 | 12310 | 69 | US-69 UNDER | CO. RD. E1120 RD |  | U.S. 69 UNDER | 111' - 115' continuous plate girder sk 16° | 2 | 12.31 N PITTSBURG C/L | 90.5 | 0 | 2 | 1 | 1 | 1 | 17 | 38 | C | 1 | 1 | 1 | 2 | 16500 | 2010 | 5 | 16 | 2 | 38 | H | 12 | 35 | 1 | 4 | -1 | 38 | M | 4 | 3 | 230 | 32 | A | 1 | 0 | 0 | 0 | 3 | 7 | 7 | 7 | N | N | 6 | 7 | 6 | 5 | N | 7 | 1 | 44.8 | 1 | 26.8 | 1 | 24.9 | 1 | 14.9 | 26400 | 2030 | 0 | 3 | NR | NR | N | N | 1700 | 1710 | 1700 | Y |  | 19249 | N | 0 | 0 | 0 | 0 | 8 | 8 | 1 | 0.457 | 0.457 | P | I | 1 |  | 4603 1231 X | 94.6976 | 0:23 | -95:33:55.56 | 0:23 | -095:33:55.56 | 2001 | 4000000 | 821114.4863 | 231004.4082 |  | <Collection> | <Collection>
46688174 | 403 | 1971 | 18089 | 7209 0557EX | 7209 0000 | 5.57 | 72 | 8 | 143 | 9 | 5570 | 244 | I-244 | I-244 | E | BIKE PATH & ABAN.R/R UND | 57',73',57'CONPLTGRD | 1 | 5.5 MI N I-44 | 63.6 | 1 | 1 | 1 | 1 | 3 | 328.05 | 37.73 | A | 1 | 1 | 1 | 11 | 29500 | 2010 | 5 | 52 | 3 | 38.06 | N | 0 | 0 | 1 | 2 | -1 | 64 | M | 4 | 3 | 189.96 | 39.7 | A | 1 | 1 | 1 | 1 | 1 | 9 | 4 | 5 | N | N | 4 | 6 | N | 5 | N | 8 | 1 | 53.5 | 1 | 32.1 | 1 | 40.1 | 1 | 24.1 | 47200 | 2030 | 0.2 | 3 | NR | NR | N | N | NA | NA | NA | N |  | 18089 | 0 | 0 | 0 | 0 | 0 | 8 | 8 | 1 | 0 | 0 | P | I | 1 |  | 7209 0557EX | 68.0289 | 0:09 | -96:00:02.35 | 0:09 | -096:00:02.35 | 2001 | 4000000 | 779877.2692 | 315137.4395 |  | <Collection> | <Collection>
46688219 | 403 | 1971 | 18132 | 7293 0000 XR | 7293 0000 | 0 | 72 | 8 | 143 | 93 | 0 | 75 | U.S. 75 RAMP N-E | U.S. 75 RAMP N TO |  | 2ND & E-1 ST. & 75 UNDER | 104'-95'-88'-107' CO | 1 | US75 & I-444 JCT | 55.7 | 1 | 2 | 7 | 1 | 1 | 19.66 | 20 | C | 1 | 1 | 1 | 12 | 34000 | 2010 | 5 | 0 | 4 | 20 | H | 12 | 4 | 1 | 1 | -1 | 32 | M | 4 | 3 | 395.99 | 22 | A | 1 | 1 | 1 | 1 | 3 | 5 | 5 | 4 | N | N | 4 | 5 | 4 | 5 | N | 8 | 2 | 48.6 | 2 | 35.7 | 2 | 48.6 | 2 | 35.7 | 54400 | 2030 | 3 | 3 | NR | -1 | _ | N | 1900 | 1607 | 1503 | Y |  | 18132 | N | 0 | 0 | 0 | 0 | 8 | 8 | 1 | 0 | 0 | P | I | 1 | R | 7293 0000 XR | 52.3538 | 0:10 | -95:58:44.86 | 0:10 | -095:58:44.863 | 2001 | 4000000 | 781810.8741 | 315308.6067 |  | <Collection> | <Collection>
46688232 | 403 | 1971 | 18127 | 7209 0577 X | 7209 N0000 | 5.77 | 72 | 8 | 143 | 9 | 5770 | 244 | I-244 WB E-S | TISDALE EXPY | N | I-244 UNDER | 5-PLT GRDR SPANS | D | 5.7 MI N I-44 | 63.5 | 1 | 1 | 1 | 1 | 1 | 15.83 | 46 | A | 1 | 1 | 1 | 11 | 59000 | 2010 | 5 | 99 | 5 | 46 | H | 17 | 5 | 1 | 2 | -1 | 46 | M | 4 | 3 | 351.05 | 36 | A | 1 | 1 | 1 | 1 | 1 | 9 | 4 | 4 | N | N | 4 | 5 | 4 | 5 | N | 8 | 2 | 48.6 | 2 | 35.7 | 2 | 27 | 2 | 16.2 | 94400 | 2030 | 0 | 3 | NR | NR | N | N | 1503 | 1508 | 1507 | Y |  | 18127 | N | 0 | 0 | 0 | 0 | 3 | 1 | 1 | 0 | 0 | P | I | 1 |  | 7209 0577WX | 94.0931 | 0:09 | -96:00:07 | 0:09 | -096:00:07.00 | 2001 | 4000000 | 779762.297 | 315077.5258 |  | <Collection> | <Collection>
46688237 | 403 | 1994 | 23901 | 6823 1816 X | 6823 0000 | 18.16 | 68 | 1 | 135 | 23 | 18160 | 40 | I-40 UNDER | S ROLANDRD WALKWAY |  | I-40 UNDER | PEDESTRIAN (2) 140' continuous plate girder sk 37° | 2 | 18.16 E JCT US-59 | -2 | N | 1 | 1 | 3 | 1 | 16.25 | 52 | K | 1 | 1 | 1 | 1 | 16700 | 2010 | 7 | 37 | 2 | 38 | H | 10 | 19 | 1 | 4 | -1 | 38 | M | 4 | 3 | 283 | 12 | ! | N | N | N | N | 0 | 6 | 6 | 7 | _ | N | N | N | 4 | 0 | _ | _ | 1 | -1.1 | 1 | -1.1 | 1 | 0 | 1 | -1.1 | 26720 | 2030 | 0 | 0 | NR | NR | N | N | -1 | 1701 | 1603 | Y |  | 23901 | N | 0 | 0 | 0 | 0 | 8 | 1 | 1 | 0.61 | 0.61 | P | I | 1 |  | 6823 1816 X | 100 | 0:25 | -94:30:48.7 | 0:25 | -094:30:48.70 | 2001 | 4000000 | 916536.4681 | 236177.9151 |  | <Collection> | <Collection>
46689079 | 403 | 1973 | 18147 | 6810 2148 X | 6810 0000 | 21.48 | 68 | 1 | 135 | 10 | 21480 | 64 | U.S. 64 | U.S. 64 |  | ARK RIVER & R.R., CO.RD. | (540' CONT.)(480' CONT.)(530' CONT.)(970' CONT.)(259' CONT.)(308' CONT) PLATES GIRDER SPANS | 1 | OK/ARK STATE LINE | 81.1 | 0 | 2 | 1 | 1 | 8 | 328.05 | 31 | C | 21 | 21 | 0 | 14 | 21700 | 2010 | 5 | 0 | 3 | 59.7 | H | 8 | 64.3 | 1 | 4 | 0 | 84 | M | 4 | 3 | 3086.96 | 75.5 | A | 0 | 0 | 0 | 0 | 9 | 6 | 6 | 6 | 8 | N | 6 | 5 | 5 | 5 | 8 | 7 | 1 | 60 | 1 | 36 | 1 | 59.5 | 1 | 35.7 | 34720 | 2030 | 8.046 | _ | NR | -1 | _ | _ | -1 | -1 | -1 | _ |  | 18147 | 1 | 76.2 | 0 | 16.1 | 3 | 0 | 0 | 1 | 1.524 | 1.524 | P | I | 1 |  | 6810 2148 X | 59.5617 | 0:24 | -94:26:14.3 | 0:24 | -094:26:14.30 | 2001 | 4000000 | 923521.5553 | 234537.2876 |  | <Collection> | <Collection>
46690090 | 403 | 1965 | 16639 | 6628 0715 X | 6628 0000 | 7.15 | 66 | 8 | 131 | 28 | 7150 | 88 | S.H. 88 | S.H. 88 |  | OOLOGAH DAM SPILLWAY | 96'-3(114')96' CONT. PLATEGIRDER SPANS | 1 | 7.1 MI N JCT SH 20 | 88.3 | 0 | 3 | 1 | 1 | 5 | 328.05 | 32 | B | 1 | 70 | 0 | 7 | 4300 | 2010 | 5 | 0 | 3 | 32 | N | 0 | 0 | 1 | 2 | 0 | 32 | M | 4 | 3 | 626.99 | 34 | A | 1 | 1 | 0 | 0 | 3 | 7 | 6 | 7 | 7 | N | 6 | 4 | N | 5 | 8 | 6 | 1 | 60.7 | 1 | 36.4 | 1 | 33.7 | 1 | 20.2 | 6880 | 2030 | 41.8429 | 3 | NR | -1 | -1 | _ | -1 | -1 | -1 | _ |  | 16639 | 0 | 0 | 0 | 0 | 0 | 8 | 1 | 1 | 0 | 0 | P | I | 1 |  | 6628 0715 X | 97.2295 | 0:25 | -95:38:38.73 | 0:25 | -095:38:38.73 | 2001 | 4000000 | 811271.8794 | 344398.0629 |  | <Collection> | <Collection>
46690093 | 403 | 1967 | 17042 | 6608 0674 X | 6608 0000 | 6.74 | 66 | 8 | 131 | 8 | 6740 | 20 | S.H. 20 | S.H. 20 |  | VERDIGRIS RIVER | (160'-200'-160' CONT.)2-50' PLATE GIRDER SPANS | 1 | 6.9 MI E TULSA C/L | 66.5 | 0 | 3 | 1 | 1 | 5 | 328.05 | 28 | B | 1 | 1 | 0 | 6 | 9200 | 2010 | 5 | 30 | 3 | 28 | N | 0 | 0 | 1 | 2 | -1 | 40 | M | 4 | 3 | 621.99 | 33.3 | A | 1 | 1 | 1 | 1 | 3 | 6 | 6 | 6 | 7 | N | 6 | 4 | N | 5 | 6 | 8 | 1 | 54.4 | 1 | 32.7 | 1 | 30.2 | 1 | 18.1 | 14720 | 2030 | 40.2336 | 3 | NR | -1 | -1 | _ | -1 | -1 | -1 | _ |  | 17042 | 0 | 0 | 0 | 0 | 0 | 8 | 8 | 1 | 0 | 0 | P | I | 1 |  | 6608 0674 X | 70.445 | 0:18 | -95:41:51.33 | 0:18 | -095:41:51.33 | 2001 | 4000000 | 806752.8239 | 332328.0016 |  | <Collection> | <Collection>
46690094 | 403 | 1969 | 17603 | 6602 0417EX | 6602 0000 | 4.17 | 66 | 8 | 131 | 2 | 4170 | 66 | S.H. 66 NB | S.H. 66 NB | E | VERDIGRIS RIVER (KMARNS) | 52'(206'-334'-206' CONT.) 45' PLATE GIRDER SPANS WITH 2-18' SAFETY CURBS | 1 | 3.8 MI N JCT I 44 | 80.9 | 2 | 3 | 1 | 1 | 5 | 328.05 | 28 | B | 1 | 1 | 0 | 7 | 8600 | 2010 | 5 | 0 | 3 | 28 | N | 0 | 0 | 1 | 2 | 0 | 38 | M | 4 | 3 | 847.99 | 31 | A | 0 | 1 | 1 | 1 | 3 | 6 | 6 | 6 | 7 | N | 6 | 3 | N | 5 | 7 | 6 | 1 | 61.6 | 1 | 37 | 1 | 34.2 | 1 | 20.5 | 13760 | 2030 | 0.16093 | 3 | NR | -1 | -1 | _ | -1 | -1 | -1 | _ |  | 17603 | 1 | 91.44 | 0 | 15.85 | 1 | 8 | 8 | 1 | 0 | 0 | P | I | 1 |  | 6602 0417EX | 64.6513 | 0:13 | -95:43:16.78 | 0:13 | -095:43:16.78 | 2001 | 4000000 | 804859.0203 | 321959.8603 |  | <Collection> | <Collection>
46690095 | 403 | 1969 | 17604 | 6602 0417WX | 6602 W0000 | 4.17 | 66 | 8 | 131 | 2 | 4170 | 66 | S.H. 66 SB | S.H. 66 SB | W | VERDIGRIS RIVER (KMARNS) | 52' (206'-334'-206' CONT.)45' PLATE GIRDER SPANS WITH 2-18' SAFETY CURBS | 1 | 3.8 MI N JCT I 44 | 80.9 | 2 | 3 | 1 | 1 | 5 | 328.05 | 28 | B | 1 | 1 | 0 | 7 | 8600 | 2010 | 5 | 0 | 3 | 28 | N | 0 | 0 | 1 | 2 | -1 | 38 | M | 4 | 3 | 847.99 | 31 | A | 1 | 1 | 1 | 0 | 6 | 6 | 6 | 6 | 7 | N | 6 | 3 | N | 5 | 7 | 6 | 1 | 61.6 | 1 | 37 | 1 | 34.2 | 1 | 20.5 | 13760 | 2030 | 0.16093 | 3 | NR | -1 | -1 | _ | -1 | -1 | -1 | _ |  | 17604 | 1 | 91.44 | 0 | 15.85 | 1 | 8 | 8 | 1 | 0 | 0 | P | I | 1 |  | 6602 0417WX | 68.0779 | 0:13 | -95:43:17.56 | 0:13 | -095:43:17.56 | 2001 | 4000000 | 804839.138 | 321979.7129 |  | <Collection> | <Collection>
46690096 | 403 | 1970 | 17960 | 6618 0626NX | 6618 N0000 | 6.26 | 66 | 8 | 131 | 18 | 6260 | 412 | U.S. 412 WB | U.S. 412 WB | N | VERDIGRIS RIVER (KMARNS) | 87'(206'-334'-206')43' CONT. PLATE GIRDER SPANS WITH 2-6' CURBS | 1 | 7.5 MI E JCT I-44 | 67.8 | 2 | 2 | 1 | 1 | 5 | 328.05 | 28 | C | 1 | 1 | 1 | 12 | 11100 | 2010 | 5 | 0 | 3 | 28 | N | 0 | 0 | 1 | 2 | -1 | 38 | M | 4 | 3 | 875.99 | 32.8 | A | 1 | 0 | 0 | 1 | 6 | 5 | 5 | 5 | 7 | N | 5 | 3 | N | 5 | 7 | 7 | 1 | 63.2 | 1 | 37.9 | 1 | 35.1 | 1 | 21.1 | 17760 | 2030 | 0.16093 | 3 | NR | -1 | -1 | _ | -1 | -1 | -1 | _ |  | 17960 | 1 | 45.72 | 0 | 15.85 | 1 | 8 | 8 | 1 | 0 | 0 | P | I | 1 |  | 6618 0626NX | 63.5929 | 0:10 | -95:37:12.75 | 0:10 | -095:37:12.75 | 2001 | 4000000 | 814080.8207 | 316654.58 |  | <Collection> | <Collection>
46690097 | 403 | 1970 | 17961 | 6618 0626SX | 6618 0000 | 6.26 | 66 | 8 | 131 | 18 | 6260 | 412 | U.S. 412 EB | U.S. 412 EB | S | VERDIGRIS RIVER (KMARNS) | 87'(206'-334'-206')43' CONT. PLATE GIRDER SPANS WITH 2-6' CURBS | 1 | 7.5 MI E JCT I-44 | 66.8 | 2 | 2 | 1 | 1 | 5 | 328.05 | 28 | C | 1 | 1 | 1 | 12 | 11100 | 2010 | 5 | 0 | 3 | 28 | N | 0 | 0 | 1 | 2 | -1 | 38 | M | 4 | 3 | 875.99 | 32.8 | A | 1 | 0 | 0 | 0 | 6 | 5 | 5 | 5 | 7 | N | 5 | 3 | N | 5 | 8 | 7 | 1 | 63.2 | 1 | 37.9 | 1 | 35.1 | 1 | 21.1 | 17760 | 2030 | 0.16093 | 3 | NR | -1 | -1 | _ | -1 | -1 | -1 | _ |  | 17961 | 1 | 45.72 | 0 | 15.85 | 1 | 8 | 8 | 1 | 0 | 0 | P | I | 1 |  | 6618 0626SX | 63.2789 | 0:10 | -95:37:12.76 | 0:10 | -095:37:12.76 | 2001 | 4000000 | 814081.3953 | 316619.4123 |  | <Collection> | <Collection>
46690510 | 403 | 1976 | 19277 | 4504 0187WX | 4504 N0000 | 1.87 | 45 | 2 | 89 | 4 | 1870 | 70 | U.S. 70 SB | U.S. 70 SB | N | LITTLE RIVER | 82' PRES. CONC. (115 | 1 | 5.8 MI E-N JCT US259 | 87.9 | 0 | 2 | 1 | 1 | 5 | 328.05 | 40 | C | 1 | 1 | 1 | 2 | 6000 | 2010 | 5 | 0 | 3 | 40 | N | 0 | 0 | 1 | 2 | -1 | 40 | M | 4 | 3 | 952.09 | 42 | A | 1 | 1 | 0 | 0 | 3 | 6 | 5 | 5 | 6 | N | 5 | 7 | N | 5 | 8 | 6 | 1 | 62.4 | 1 | 37.9 | 1 | 35.7 | 1 | 26 | 9600 | 2030 | 0.16093 | 3 | NR | 65 | N | N | -1 | -1 | -1 | N |  | 19277 | 0 | 0 | 0 | 0 | 1 | 8 | 8 | 1 | 0 | 0 | P | I | 1 |  | 4504 0187WX | 67.756 | 0:56 | -94:45:34.45 | 0:56 | -094:45:34.45 | 2001 | 4000000 | 899542.7922 | 72263.9205 |  | <Collection> | <Collection>
46691647 | 403 | 1972 | 18311 | 7218 1104EX | 7218 0000 | 11.04 | 72 | 8 | 143 | 18 | 11040 | 75 | U.S. 75 | U.S. 75 | E | 41ST ST. UNDER | 43'-86'-43' RIGID FR | 1 | 11 MI N JCT SH 67 | 96.8 | 0 | 2 | 1 | 1 | 1 | 328.05 | 38 | C | 1 | 1 | 1 | 12 | 25050 | 2010 | 5 | 20 | 3 | 38 | H | 8 | 327.75 | 1 | 2 | -1 | 40 | M | 4 | 3 | 173.88 | 39.5 | A | 1 | 1 | 1 | 1 | 4 | 5 | 7 | 6 | N | N | 6 | 6 | 4 | 5 | N | 8 | 1 | 63.4 | 1 | 38 | 1 | 43.2 | 1 | 25.9 | 40080 | 2030 | 0.2 | 3 | NR | -1 | _ | N | 1503 | 1602 | 1511 | Y |  | 18311 | N | 0 | 0 | 0 | 1 | 8 | 8 | 1 | 0 | 0 | P | I | 1 |  | 7218 1104EX | 64.2608 | 0:06 | -96:00:32.28 | 0:06 | -096:00:32.28 | 2001 | 4000000 | 779249.0908 | 309163.7406 |  | <Collection> | <Collection>
46691834 | 403 | 1972 | 18312 | 7218 1104WX | 7218 W0000 | 11.04 | 72 | 8 | 143 | 18 | 11040 | 75 | U.S. 75 | U.S. 75 | W | 41ST ST. UNDER | 43'-86'-43' RIGID FR | 1 | 11 MI N JCT SH 67 | 96.8 | 0 | 2 | 1 | 1 | 1 | 328.05 | 38 | C | 1 | 1 | 1 | 12 | 25050 | 2010 | 5 | 20 | 3 | 38 | H | 8 | 327.75 | 1 | 2 | -1 | 40 | M | 4 | 3 | 173.88 | 39.5 | A | 1 | 1 | 1 | 1 | 4 | 5 | 7 | 6 | N | N | 6 | 6 | 4 | 5 | N | 8 | 1 | 63.4 | 1 | 38 | 1 | 43.2 | 1 | 25.9 | 40080 | 2030 | 0.2 | 3 | NR | -1 | _ | N | 1503 | 1508 | 1507 | Y |  | 18312 | N | 0 | 0 | 0 | 1 | 8 | 8 | 1 | 0 | 0 | P | I | 1 |  | 7218 1104WX | 55.7839 | 0:06 | -96:00:33.68 | 0:06 | -096:00:33.68 | 2001 | 4000000 | 779214.0611 | 309163.7027 |  | <Collection> | <Collection>
46692747 | 403 | 1982 | 20307 | 0703 1596 X | 0703 0000 | 15.96 | 7 | 2 | 13 | 3 | 15960 | 69 | U.S. 69 UNDER | S.H. 22 |  | U.S. 69 UNDER | (2) 114' CONTINUOUS PLATE GIRDER SK 12 DEG. | 2 | 15.96 N JCT US-69 BUS | 96.3 | 0 | 2 | 1 | 1 | 1 | 16.9 | 63.58 | C | 1 | 1 | 1 | 2 | 18400 | 2010 | 5 | 12 | 2 | 38 | H | 10 | 30 | 1 | 4 | -1 | 38 | M | 4 | 3 | 230 | 35 | A | 1 | 1 | 1 | 1 | 1 | 7 | 7 | 6 | N | N | 6 | 5 | 5 | 5 | N | 8 | 1 | 75.2 | 1 | 45.1 | 1 | 46.6 | 1 | 28 | 29440 | 2030 | 0 | 3 | NR | NR | N | N | 1801 | 1904 | 1611 | Y |  | 20307 | N | 0 | 0 | 0 | 0 | 8 | 8 | 1 | 0.457 | 0.457 | P | I | 1 |  | 0703 1596 X | 98.6832 | 0:08 | -96:16:26.04 | -1 | 1 | 2001 | 4000000 | 759209.9307 | 89983.0787 |  | <Collection> | <Collection>
46694555 | 403 | 1976 | 19254 | 7280 0040 X | 7280 0000 | 0.4 | 72 | 8 | 143 | 80 | 400 | 64 | U.S. 64/S.H. 51 UNDER | PEORIA AVE. |  | U.S. 64 / S.H. 51 UNDER | 126',129'CONPLT GRDR | A | 0.4 MI E I-444 | 73.8 | 2 | 2 | 1 | 5 | 1 | 17.16 | 70 | C | 1 | 1 | 1 | 12 | 85100 | 2010 | 5 | 1 | 2 | 60 | H | 15 | 20 | 1 | 4 | -1 | 60 | M | 4 | 3 | 255.9 | 77.1 | A | 1 | 1 | 0 | 0 | 3 | 5 | 5 | 6 | N | N | 5 | 2 | 6 | 5 | N | 8 | 1 | 43.7 | 1 | 26.2 | 1 | 24.5 | 1 | 14.7 | 136160 | 2030 | 0 | 3 | NR | NR | N | N | 1703 | 1711 | 1702 | Y |  | 19254 | N | 0 | 0 | 0 | 2 | 2 | 8 | 6 | 1.2 | 3.353 | P | I | 1 |  | 7280 0040 X | 55.3456 | 0:09 | -95:58:32.73 | 0:09 | -095:58:32.73 | 2001 | 4000000 | 782151.0719 | 313500.809 |  | <Collection> | <Collection>
46694121 | 403 | 1975 | 19112 | 3628 1362 X | 3628 0000 | 13.62 | 36 | 4 | 71 | 28 | 13620 | 11 | S.H. 11 | S.H. 11 |  | ARKANSAS RIVER | 4-194', 3-194' CONT. | 1 | 14.1 MI E JCT US 77 | 77.1 | 0 | 3 | 1 | 5 | 5 | 328.05 | 29.7 | B | 1 | 1 | 0 | 7 | 1000 | 2010 | 5 | 0 | 7 | 29.7 | N | 0 | 0 | 1 | 2 | -1 | 32 | M | 4 | 3 | 1366.13 | 36.8 | A | 1 | 0 | 1 | 1 | 3 | 6 | 6 | 5 | 8 | N | 5 | 6 | N | 5 | 8 | 8 | 1 | 65.9 | 1 | 39.5 | 1 | 36.6 | 1 | 22 | 1600 | 2030 | 51 | 3 | NR | -1 | -1 | N | -1 | -1 | -1 | N |  | 19112 | 0 | 0 | 0 | 0 | 0 | 2 | 8 | 1 | 0 | 1.219 | P | I | 1 |  | 3628 1362 X | 64.9565 | 0:46 | -96:49:21.99 | 0:46 | -096:49:21.99 | 2001 | 4000000 | 705118.1876 | 381227.3102 |  | <Collection> | <Collection>
46695787 | 403 | 1972 | 18359 | 7209 0229 X | 7209 0000 | 2.29 | 72 | 8 | 143 | 9 | 2290 | 244 | I-244 NB UNDER | U.S. 75 |  | I-244, R.R. UNDER | 6 CONPLTGRDR SPANS | A | 2.2 MI N I-44 | 79.4 | 2 | 1 | 1 | 1 | 4 | 16.16 | 72 | A | 1 | 1 | 1 | 11 | 20600 | 2010 | 5 | 99 | 7 | 38 | R | 3 | 2 | 1 | 1 | -1 | 38 | M | 4 | 3 | 548.99 | 40 | A | 0 | 1 | 1 | 1 | 4 | 5 | 5 | 6 | N | N | 5 | 6 | 2 | 5 | N | 7 | 1 | 65.1 | 1 | 39.1 | 1 | 36.2 | 1 | 21.7 | 32960 | 2030 | 0 | 3 | NR | 65 | N | N | 1508 | 17 | 1603 | Y |  | 18359 | N | 0 | 0 | 0 | 0 | 8 | 8 | 1 | 0 | 0 | P | I | 1 |  | 7209 0229EX | 52.2979 | 0:07 | -96:00:44.83 | 0:07 | -096:00:44.83 | 2001 | 4000000 | 778918.6272 | 309988.496 |  | <Collection> | <Collection>
46695715 | 403 | 1975 | 19083 | 5906 1969 X | 5906 0000 | 19.69 | 59 | 8 | 117 | 6 | 19690 | 64 | U.S. 64 UNDER | KEYSTONE RD. |  | U.S. 64 UNDER | 2-106' CONT. PLATE G | 2 | 19.5 MI E SH 99 | 98.9 | 0 | 2 | 1 | 1 | 1 | 16.16 | 54 | C | 1 | 1 | 1 | 2 | 14200 | 2010 | 5 | 36 | 2 | 42.7 | H | 20 | 10 | 1 | 4 | -1 | 42 | M | 4 | 3 | 215.88 | 45.7 | A | 1 | 1 | 1 | 1 | 3 | 5 | 6 | 6 | N | N | 6 | 9 | 6 | 5 | N | 8 | 1 | 67.7 | 1 | 40.6 | 1 | 37.6 | 1 | 22.6 | 22720 | 2030 | 0 | 3 | NR | -1 | -1 | N | 1508 | 1603 | 1602 | Y |  | 19083 | N | 0 | 0 | 0 | 0 | 8 | 8 | 1 | 0 | 0 | P | I | 1 |  | 5906 1969 X | 71.5294 | 36:13 | -96:17:24.35 | 0:13 | -096:17:24.35 | 2001 | 4000000 | 753741.197 | 320340.2347 |  | <Collection> | <Collection>
46697702 | 403 | 1971 | 18129 | 7294 0063 X | 7294 0000 | 0.63 | 72 | 8 | 143 | 94 | 630 | 444 | I-444 UNDER | 12TH ST. |  | I-444 UNDER | 62'(134'-123'CON | A | 0.5 MI E JCT I-244 | 76.8 | 2 | 1 | 1 | 5 | 1 | 16.67 | 64 | A | 1 | 1 | 1 | 11 | 45500 | 2010 | 5 | 45 | 2 | 64 | H | 7 | 8 | 1 | 8 | -1 | 64 | M | 4 | 3 | 361.87 | 62.99 | A | 1 | 1 | 0 | 0 | 2 | 6 | 7 | 7 | N | N | 7 | 3 | 2 | 5 | N | 8 | 1 | 59.6 | 1 | 35.8 | 1 | 37.1 | 1 | 22.3 | 72800 | 2030 | 0 | 3 | NR | NR | N | N | 1602 | 1701 | 1603 | Y |  | 18129 | N | 0 | 0 | 0 | 0 | 8 | 8 | 1 | 1.5 | 1.5 | P | I | 1 |  | 7294 0063 X | 73.9172 | 0:09 | -95:59:42.3 | 0:09 | -095:59:42.30 | 2001 | 4000000 | 780406.8373 | 313738.1214 |  | <Collection> | <Collection>
46697706 | 403 | 1972 | 18351 | 7294 0022 XR | 7294 0000 | 0.22 | 72 | 8 | 143 | 94 | 220 | 444 | I-444 RAMP E-N | I-444 RAMP E-N |  | S.W. BLVD. UNDER | 45',(3-84'CONT)40'PL | 1 | 0.1 MI E JCT I-244 | 89.8 | 2 | 1 | 7 | 1 | 1 | 328.05 | 36.74 | A | 1 | 1 | 1 | 11 | 15000 | 2010 | 5 | 31 | 5 | 37.07 | H | 4 | 0 | 1 | 2 | -1 | 36 | M | 4 | 3 | 337.92 | 40.67 | A | 1 | 0 | 0 | 0 | 2 | 9 | 8 | 7 | N | N | 7 | 9 | 2 | 5 | N | 7 | 2 | 48.6 | 2 | 35.7 | 2 | 27 | 2 | 16.2 | 24000 | 2030 | 3 | 3 | NR | NR | -1 | N | 1500 | 1701 | 1504 | Y |  | 18351 | N | 0 | 0 | 0 | 0 | 3 | 1 | 3 | 0 | 0 | P | I | 1 | R | 7294 0022 XR | 99.7955 | 0:09 | -96:00:06.72 | 0:09 | -096:00:06.72 | 2001 | 4000000 | 779792.0882 | 313943.6549 |  | <Collection> | <Collection>
46705795 | 403 | 1985 | 21095 | 5563 0104 X | 5563 0000 | 1.04 | 55 | 4 | 109 | 63 | 1040 | 74 | S.H. 74 (LAKE HEFNER PKWY) | UTILITY BRIDGE |  | S.H. 74 UNDER | 103'-93' PLATE GIRDER SPANS | 2 | 1.0 MI N I-44 | -2 | N | 3 | 1 | 0 | 1 | 17.8 | 58 | L | 1 | 1 | 1 | 12 | 114400 | 2010 | 0 | 0 | 2 | 104 | H | 13.5 | 5.5 | 1 | 6 | -1 | 104 | M | 4 | 3 | 201 | 11 | ! | N | N | N | N | 2 | N | N | N | N | N | N | N | 5 | 0 | N | ! | 1 | -1.1 | 1 | -1.1 | 1 | 0 | 1 | -1.1 | 183040 | 2030 | 0 | 0 | NR | NR | N | N | 1602 | 1808 | 1711 | Y |  | 21095 | N | 0 | 0 | 0 | 0 | 0 | 0 | 0 | 0 | 0 | P | I | 1 |  | 5563 0104 X | -1 | 0:31 | -97:34:34.84 | 0:31 | -097:34:34.8417 | 2001 | 4000000 | 638419.4917 | 242860.7289 |  | <Collection> | <Collection>
46706000 | 403 | 1985 | 21103 | 5563 0154 X | 5563 0000 | 1.54 | 55 | 4 | 109 | 63 | 1540 | 74 | S.H. 74 UNDER | UTILITY BRIDGE |  | S.H. 74 UNDER | 93'-124' CONT PLATE GIRDER SPANS | A | 1.5 MI N I-44 | -2 | N | 3 | 1 | 0 | 1 | 17.33 | 65 | L | 1 | 1 | 1 | 12 | 114400 | 2010 | 0 | 0 | 2 | 116 | H | 16 | 5.5 | 1 | 7 | -1 | 116 | M | 4 | 3 | 221 | 9 | ! | N | N | N | N | 2 | N | N | N | N | N | N | N | 5 | ! | N | ! | 1 | -1.1 | 1 | -1.1 | 1 | 0 | 1 | -1.1 | 183040 | 2030 | 0 | 0 | NR | NR | N | N | 1903 | 2001 | 1706 | Y |  | 21103 | N | 0 | 0 | 0 | 0 | 0 | 0 | 0 | 0 | 0 | P | I | 1 |  | 5563 0154 X | -1 | 0:32 | -97:34:41.65 | 0:32 | -097:34:41.6463 | 2001 | 4000000 | 638244.6171 | 243635.1497 |  | <Collection> | <Collection>
46705853 | 403 | 1989 | 22381 | 6323 1027WX | 6323 W0000 | 10.27 | 63 | 3 | 125 | 23 | 10270 | 270 | U.S. 270 SB | U.S. 270 SB | W | S.H. 9 UNDER | 2-100' CONT PLATE GI | 1 | 8.0 MI S OF SH3 | 78.1 | 2 | 2 | 1 | 1 | 1 | 328.05 | 25.92 | C | 1 | 1 | 0 | 6 | 5000 | 2010 | 5 | 12 | 2 | 25.92 | H | 21.98 | 16.08 | 1 | 2 | 0 | 25.92 | M | 4 | 3 | 200.13 | 28.87 | A | 1 | 1 | 1 | 1 | 3 | 7 | 7 | 7 | N | N | 7 | 2 | 7 | 5 | N | 7 | 1 | 54.9 | 1 | 32.8 | 1 | 30.5 | 1 | 18.3 | 8000 | 2030 | 5 | 3 | NR | NR | NR | N | -1 | -1 | -1 | Y |  | 22381 | N | 0 | 0 | 0 | 1 | 8 | 1 | 6 | 0 | 0 | P | I | 1 |  | 6323 1027WX | 92.4848 | 0:16 | -96:55:22.2 | 0:16 | -096:55:22.20 | 2001 | 4000000 | 697996.4396 | 214367.8944 |  | <Collection> | <Collection>
46707691 | 403 | 1972 | 18353 | 7209 0662SXR | 7209 0000 | 6.62 | 72 | 8 | 143 | 9 | 6620 | 244 | I-244 RAMP OVER | I-244 RAMP | S | SK & O R.R & ARCHER ST | 95'-65' CONT & 112'-76' CONT WELDED PLT GIRDER SPNS SK 56D.03'07'OVER ARCHE | 1 | 6.6 MI N I-44 | 75.7 | 0 | 1 | 7 | 1 | 4 | 328.05 | 31.9 | A | 1 | 1 | 1 | 11 | 30000 | 2010 | 5 | 99 | 4 | 31.9 | R | 12 | 327.75 | 1 | 2 | -1 | 53 | M | 4 | 3 | 348.09 | 33.9 | A | 1 | 1 | 1 | 1 | 2 | 7 | 5 | 5 | N | N | 5 | 5 | N | 5 | N | 7 | 2 | 48.6 | 2 | 35.7 | 2 | 48.6 | 2 | 35.7 | 48000 | 2030 | 3 | 3 | NR | NR | N | N | -1 | -1 | -1 | Y |  | 18353 | N | 0 | 0 | 0 | 0 | 8 | 8 | 1 | 0 | 0 | P | I | 1 | R | 7209 0662SXR | 77.0467 | 0:10 | -95:59:06.06 | 0:10 | -095:59:06.06 | 2001 | 4000000 | 781278.0465 | 315449.6794 |  | <Collection> | <Collection>
46709456 | 403 | 1973 | 18562 | 6242 0105 X | 6242 0000 | 1.05 | 62 | 3 | 123 | 42 | 1050 | 3 | S.H. 3 UNDER | STONECIPHER BLVD. |  | S.H. 3 UNDER | 2-103' CONT. PLATE GIRDER SPANS | 2 | 1.0 MI S-E SH 3W JCT | 91.3 | 0 | 3 | 1 | 1 | 1 | 17.16 | 60 | B | 1 | 1 | 1 | 2 | 7000 | 2010 | 5 | 0 | 2 | 37 | H | 9.84 | 20.01 | 1 | 4 | -1 | 37 | M | 4 | 3 | 208 | 32.15 | A | 1 | 0 | 1 | 0 | 4 | 6 | 6 | 6 | N | N | 6 | 5 | 5 | 5 | N | 8 | 1 | 57.8 | 1 | 34.7 | 1 | 40.2 | 1 | 24.1 | 11200 | 2030 | 0 | 3 | NR | NR | N | N | -1 | -1 | -1 | Y |  | 18562 | N | 0 | 0 | 0 | 0 | 2 | 8 | 6 | 0 | 0 | P | I | 1 |  | 6242 0105 X | 71.9629 | 0:44 | -96:38:39.97 | 0:44 | -096:38:39.9713 | 2001 | 4000000 | 724115.5545 | 156696.2938 |  | <Collection> | <Collection>
46709458 | 403 | 1973 | 18580 | 6242 0000WX | 6242 N0000 | 0 | 62 | 3 | 123 | 42 | 0 | 3 | S.H. 3 UNDER | S.H. 99 | S | S.H. 3 UNDER | 109'-139' CONT. PLAT | 2 | 2.4 MI S-E SH 1 | 91 | 2 | 3 | 1 | 1 | 1 | 17.9 | 45.75 | B | 1 | 1 | 1 | 12 | 4100 | 2010 | 5 | 39 | 2 | 36.25 | H | 9.84 | 16.08 | 1 | 4 | -1 | 36.25 | M | 4 | 3 | 255.9 | 26.57 | A | 1 | 0 | 0 | 0 | 6 | 6 | 7 | 6 | N | N | 6 | 2 | 4 | 5 | N | 8 | 1 | 68.3 | 1 | 41 | 1 | 45.9 | 1 | 27.5 | 6560 | 2030 | 0 | 3 | NR | NR | N | N | -1 | -1 | -1 | Y |  | 18580 | 0 | 0 | 0 | 0 | 0 | 2 | 8 | 6 | 0 | 0 | P | I | 1 |  | 6242 0000WX | 91.825 | 0:45 | -96:39:24.94 | 0:45 | -096:39:24.9423 | 2001 | 4000000 | 722955.1146 | 157916.1211 |  | <Collection> | <Collection>
46709460 | 403 | 1973 | 18600 | 6242 0201 X | 6242 0000 | 2.01 | 62 | 3 | 123 | 42 | 2010 | 3 | S.H. 3 UNDER | S.H. 99 |  | S.H. 3 UNDER | 50'(2-130' CONT)50' | 2 | 2.4 MI S-E SH 3W JCT | 97.2 | 0 | 3 | 1 | 1 | 1 | 16.14 | 79.72 | B | 1 | 1 | 1 | 2 | 5100 | 2010 | 5 | 48 | 2 | 46.59 | H | 17.06 | 21.98 | 1 | 4 | -1 | 43.96 | M | 4 | 3 | 366.14 | 49.54 | A | 1 | 0 | 1 | 0 | 2 | 6 | 7 | 6 | N | N | 6 | 9 | 6 | 5 | N | 8 | 1 | 60.6 | 1 | 36.3 | 1 | 37.4 | 1 | 22.5 | 8160 | 2030 | 0 | 3 | NR | NR | N | N | -1 | -1 | -1 | Y |  | 18600 | N | 0 | 0 | 0 | 0 | 2 | 8 | 6 | 0 | 0 | P | I | 1 |  | 6242 0201 X | 71.4143 | 0:44 | -96:38:05.2 | 0:44 | -096:38:05.20 | 2001 | 4000000 | 725019.0388 | 155310.7792 |  | <Collection> | <Collection>
46709329 | 403 | 1968 | 17287 | 6203 0224 X | 6203 0000 | 2.24 | 62 | 3 | 123 | 3 | 2240 | 1 | S.H. 1 UNDER | FAU 4121 (OAK ST) |  | S.H. 1 UNDER | 78'-86' CONT PLATE G | 2 | IN ADA | 93.7 | 0 | 3 | 1 | 5 | 1 | 15.42 | 47.58 | B | 1 | 1 | 1 | 12 | 12400 | 2010 | 4 | 8 | 2 | 39.25 | H | 12.14 | 19.03 | 1 | 4 | -1 | 39.25 | M | 4 | 3 | 168.96 | 37.73 | A | 0 | 0 | 0 | 0 | 2 | 7 | 8 | 7 | N | N | 7 | 5 | 4 | 5 | N | 8 | 1 | 58 | 1 | 34.8 | 1 | 32.2 | 1 | 19.3 | 19840 | 2030 | 0 | 3 | NR | 30 | N | N | -1 | -1 | -1 | Y |  | 17287 | N | 0 | 0 | 0 | 0 | 8 | 8 | 1 | 1.2 | 1.2 | P | I | 1 |  | 6203 0224 X | 93.5202 | 0:47 | -96:41:14.51 | 0:47 | -096:41:14.5085 | 2001 | 4000000 | 720110.0796 | 162322.5394 |  | <Collection> | <Collection>
46709330 | 403 | 1968 | 17314 | 6206 1352EX | 6206 0000 | 13.52 | 62 | 3 | 123 | 6 | 13520 | 1 | S.H. 1 | S.H. 1 | E | S.H. 3 UNDER | 104'-79' CONT PLATE | 1 | 1 MI SW ADA | 96.7 | 0 | 3 | 1 | 1 | 1 | 328.05 | 38 | B | 1 | 1 | 1 | 12 | 3350 | 2010 | 5 | 11 | 2 | 35.1 | H | 9.84 | 3.94 | 1 | 2 | -1 | 35 | M | 4 | 3 | 185.04 | 41.01 | A | 1 | 1 | 1 | 1 | 6 | 9 | 8 | 7 | N | N | 7 | 4 | 5 | 5 | N | 8 | 1 | 58 | 1 | 34.8 | 1 | 32.2 | 1 | 19.3 | 5360 | 2030 | 0.16093 | 3 | NR | NR | N | N | -1 | -1 | -1 | N |  | 17314 | N | 0 | 0 | 0 | 1 | 8 | 1 | 1 | 0.6 | 0.5 | P | I | 1 |  | 6206 1329EX | 99.9764 | 0:46 | -96:42:06.7 | 0:46 | -096:42:06.6975 | 2001 | 4000000 | 718821.4757 | 159416.2444 |  | <Collection> | <Collection>
46709332 | 403 | 1968 | 17315 | 6206 1352WX | 6206 W1338 | 13.52 | 62 | 3 | 123 | 6 | 13520 | 1 | S.H. 1 | S.H. 1 | W | S.H. 3 UNDER | 104'-79' CONT PLATE | 1 | 1 MI SW ADA | 98.7 | 0 | 3 | 1 | 1 | 1 | 328.05 | 38.66 | B | 1 | 1 | 1 | 12 | 3350 | 2010 | 5 | 11 | 2 | 38.66 | H | 9.84 | 3.94 | 1 | 2 | -1 | 38.66 | M | 4 | 3 | 185.04 | 41.01 | A | 1 | 1 | 1 | 1 | 6 | 9 | 8 | 7 | N | N | 7 | 6 | 5 | 5 | N | 8 | 1 | 58 | 1 | 34.8 | 1 | 32.2 | 1 | 19.3 | 5360 | 2030 | 0.16093 | 3 | NR | NR | N | N | -1 | -1 | -1 | Y |  | 17315 | N | 0 | 0 | 0 | 1 | 0 | 1 | 1 | 0.6 | 0.5 | P | I | 1 |  | 6206 1329WX | 99.9263 | 0:46 | -96:42:07.24 | 0:46 | -096:42:07.2427 | 2001 | 4000000 | 718807.6784 | 159421.2773 |  | <Collection> | <Collection>
46709334 | 403 | 1968 | 17320 | 6203 0092WX | 6203 N0000 | 0.92 | 62 | 3 | 123 | 3 | 920 | 1 | S.H. 1 SB | S.H. 1 SB | N | S.H. 19 UNDER | 92'-96' CONT PLATE | 1 | 1 MI W ADA | 76.9 | 2 | 3 | 1 | 1 | 1 | 328.05 | 43 | B | 1 | 1 | 1 | 12 | 4400 | 2010 | 5 | 4 | 2 | 43 | H | 0.98 | 16.08 | 1 | 3 | 0 | 38 | M | 4 | 3 | 189.96 | 44.95 | A | 1 | 1 | 1 | 1 | 6 | 7 | 7 | 7 | N | N | 7 | 2 | 2 | 5 | N | 8 | 1 | 59.6 | 1 | 35.8 | 1 | 39.4 | 1 | 23.6 | 7040 | 2030 | 0.16093 | 3 | NR | NR | N | N | -1 | -1 | -1 | Y |  | 17320 | N | 0 | 0 | 0 | 1 | 8 | 8 | 1 | 0 | 0 | P | I | 1 |  | 6203 0092WX | 88.7383 | 34:47 | -96:42:09.17 | 0:47 | -096:42:09.1731 | 2001 | 4000000 | 718740.2575 | 160823.2901 |  | <Collection> | <Collection>
46709336 | 403 | 1968 | 17321 | 6203 0092EX | 6203 0000 | 0.92 | 62 | 3 | 123 | 3 | 920 | 1 | S.H. 1 NB | S.H. 1 NB | E | S.H. 19 UNDER | 92'-96' CONT PLATE | 1 | 1 MI W ADA | 76.9 | 2 | 3 | 1 | 1 | 1 | 328.05 | 38 | B | 1 | 1 | 1 | 12 | 4400 | 2010 | 5 | 4 | 2 | 42.98 | H | 0.98 | 16.08 | 1 | 3 | 0 | 38 | M | 4 | 3 | 189.96 | 44.95 | A | 1 | 1 | 1 | 1 | 6 | 6 | 7 | 7 | N | N | 7 | 2 | 2 | 5 | N | 8 | 1 | 59.6 | 1 | 35.8 | 1 | 39.4 | 1 | 23.6 | 7040 | 2030 | 0.16093 | 3 | NR | NR | N | N | -1 | -1 | -1 | Y |  | 17321 | N | 0 | 0 | 0 | 1 | 8 | 8 | 1 | 0 | 0 | P | I | 1 |  | 6203 0092EX | 84.2233 | 0:47 | -96:42:08.82 | 0:47 | -096:42:08.8166 | 2001 | 4000000 | 718749.1909 | 160819.0809 |  | <Collection> | <Collection>
46709339 | 403 | 1968 | 17325 | 6203 0121 X | 6203 0000 | 1.21 | 62 | 3 | 123 | 3 | 1210 | 1 | S.H. 1 UNDER | CO. RD. |  | S.H. 1 UNDER | 98'-102' CONT PLATE | 2 | IN ADA | 93.9 | 0 | 3 | 1 | 5 | 1 | 16.67 | 60.08 | B | 1 | 1 | 1 | 12 | 12400 | 2010 | 4 | 8 | 2 | 50 | H | 9.84 | 16.08 | 1 | 6 | 0 | 50 | M | 4 | 3 | 202.1 | 37.73 | A | 0 | 0 | 0 | 0 | 2 | 7 | 7 | 7 | N | N | 7 | 5 | 4 | 5 | N | 8 | 1 | 59.5 | 1 | 35.7 | 1 | 33.1 | 1 | 19.8 | 19840 | 2030 | 0 | 3 | NR | 45 | N | Y | -1 | -1 | -1 | Y |  | 17325 | N | 0 | 0 | 0 | 0 | 8 | 8 | 1 | 1.2 | 1.2 | P | I | 1 |  | 6203 0121 X | 99.3941 | 0:47 | -96:42:01 | 0:47 | -096:42:01.0012 | 2001 | 4000000 | 718942.466 | 161240.3635 |  | <Collection> | <Collection>
46710228 | 403 | 1975 | 19096 | 5507 0007 X | 5507 0000 | 0.07 | 55 | 4 | 109 | 7 | 70 | 44 | I-44 EB | I-44 EB |  | I-44 RAMP N-E UNDER | 70',2-98',80' CONT. PLATE GIRDER SPANS | 1 | 0.007 MI N JCT I-40 | 61 | 0 | 1 | 1 | 1 | 1 | 328.05 | 31 | A | 1 | 1 | 1 | 11 | 35400 | 2010 | 5 | 0 | 4 | 31 | H | 6 | 327.75 | 1 | 2 | -1 | 68 | M | 4 | 3 | 347.99 | 43.7 | A | 1 | 1 | 1 | 1 | 3 | 5 | 6 | 6 | N | N | 6 | 4 | 5 | 5 | N | 8 | 1 | 54.2 | 1 | 28.9 | 1 | 30.1 | 1 | 16 | 56640 | 2030 | 6.4374 | 3 | NR | -1 | -1 | _ | -1 | -1 | -1 | _ |  | 19096 | N | 0 | 0 | 0 | 0 | 8 | 8 | 3 | 0 | 0 | P | I | 1 |  | 5507 0007EX | 90.7103 | 0:28 | -97:34:32.78 | 0:28 | -097:34:32.7798 | 2001 | 4000000 | 638500.0552 | 236157.6181 |  | <Collection> | <Collection>
46710230 | 403 | 1975 | 19097 | 5505 0461 X | 5505 0000 | 4.61 | 55 | 4 | 109 | 5 | 4610 | 44 | I-44 WB | I-44 WB |  | I-44 RAMP S-W UNDER | 80',2-98',70' CONT. PLATE GIRDER SPANS | 1 | 4.6 MI N I-240 | 75 | 0 | 1 | 1 | 1 | 1 | 328.05 | 40.7 | A | 1 | 1 | 1 | 11 | 62800 | 2010 | 5 | 0 | 4 | 40.7 | H | 6 | 327.75 | 1 | 2 | -1 | 50 | M | 4 | 3 | 347.99 | 43.7 | A | 1 | 1 | 1 | 1 | 3 | 5 | 6 | 6 | N | N | 6 | 7 | 5 | 5 | N | 8 | 1 | 54.2 | 1 | 28.9 | 1 | 30.1 | 1 | 54.2 | 100480 | 2030 | 3.2187 | 3 | NR | -1 | -1 | _ | -1 | -1 | -1 | _ |  | 19097 | N | 0 | 0 | 0 | 0 | 8 | 8 | 3 | 0 | 0 | P | I | 1 |  | 5505 0461WX | 85.7118 | 0:28 | -97:34:30.02 | 0:28 | -097:34:30.0223 | 2001 | 4000000 | 638570.9644 | 235833.1286 |  | <Collection> | <Collection>
46711252 | 403 | 1976 | 19267 | 2612 1953 X | 2612 0000 | 19.53 | 26 | 7 | 51 | 12 | 19530 | 81 | U.S. 81 | U.S. 81 |  | UP R.R. UNDER | (80'-100')(80'-100') | 1 | 19.7 MI N US62 | 87.8 | 0 | 2 | 1 | 1 | 2 | 328.05 | 42.7 | C | 1 | 1 | 1 | 2 | 4500 | 2010 | 5 | 0 | 3 | 42.7 | R | 18.1 | 327.75 | 1 | 2 | -1 | 40 | M | 4 | 3 | 362.86 | 45.7 | A | 1 | 0 | 1 | 0 | 9 | 7 | 7 | 7 | N | N | 7 | 6 | N | 5 | N | 6 | 2 | 48.6 | 2 | 35.7 | 2 | 27 | 2 | 16.2 | 7200 | 2030 | 53 | 3 | NR | -1 | -1 | _ | -1 | -1 | -1 | _ |  | 19267 | N | 0 | 0 | 0 | 0 | 8 | 8 | 1 | 0 | 0 | P | I | 1 |  | 2612 1953 X | 69.7307 | 0:20 | -97:56:10.43 | 0:20 | -097:56:10.43 | 2001 | 4000000 | 605796.1199 | 222304.9463 |  | <Collection> | <Collection>
46712953 | 403 | 1971 | 18146 | 7209 0664NX | 7209 N0000 | 6.64 | 72 | 8 | 143 | 9 | 6640 | 244 | I-244 WB OVER | I-244 WB | N | I-444 & R.R. UNDER | (38'-59'-36')(64'-73'-71')(2-80')(88'-100'-75')(90'-104')(72'-120'-93')(82' | 1 | 6.6 MI N I-44 | 59.5 | 1 | 1 | 1 | 1 | 4 | 328.05 | 38 | A | 1 | 1 | 1 | 11 | 32000 | 2010 | 5 | 99 | 23 | 38 | H | 10 | 327.75 | 1 | 2 | -1 | 53 | M | 4 | 3 | 1817.89 | 39.8 | A | 1 | 0 | 0 | 0 | 2 | 8 | 6 | 4 | N | N | 4 | 6 | 2 | 5 | N | 8 | 2 | 48.6 | 2 | 35.7 | 2 | 27 | 2 | 16.2 | 51200 | 2030 | 0.16093 | 3 | NR | NR | N | Y | 1503 | 1500 | 1409 | Y |  | 18146 | N | 0 | 0 | 0 | 1 | 8 | 8 | 1 | 0 | 0 | P | I | 1 |  | 7209 0664NX | 96.8168 | 0:10 | -95:59:05.31 | 0:10 | -095:59:05.31 | 2001 | 4000000 | 781296.1496 | 315484.3383 |  | <Collection> | <Collection>
46703437 | 405 | 1989 | 28213 | 5542 0210EX | 5542 0000 | 2.1 | 55 | 4 | 109 | 42 | 2100 | 235 | I-235 NB | I-235 NB | E | 16ST,23 ST,R.R.,RAMP UND | 165'-156.78'-129.7' Steel Cont. Multiple Box Beams | 1 | 2.1 MI N OF I-40 | 93.5 | 2 | 1 | 1 | 1 | 4 | 328.05 | 56 | A | 1 | 1 | 1 | 11 | 46600 | 2010 | 5 | 0 | 3 | 56 | H | 2 | 2 | 1 | 3 | -1 | 56 | M | 4 | 5 | 4273.5 | 60.7 | A | 1 | 1 | 1 | 1 | 7 | 7 | 7 | 7 | N | N | 7 | 6 | 2 | 5 | N | 8 | 1 | 49.1 | 1 | 36 | 1 | 48.6 | 1 | 35.7 | 74560 | 2030 | 0.16093 | 3 | NR | 60 | N | N | 1800 | 1806 | 1803 | Y |  | 28213 | N | 0 | 0 | 0 | 0 | 8 | 1 | 1 | 0 | 0 | P | I | 1 |  | 5542 0210 X | 98.3308 | 0.020226 | -97:30:38.3 | 0.020226 | -097:30:38.3010 | 2001 | 4000000 | 644397.9671 | 238832.5203 |  | <Collection> | <Collection>
46704601 | 405 | 1989 | 22426 | 5542 0210WX | 5542 W0000 | 2.1 | 55 | 4 | 109 | 42 | 2100 | 235 | I-235 SB | I-235 SB | W | NE16TH PL,23RDST,RR,RAMP | (165'-156.78'-129.7' Steel Cont. Multiple Box Beam Main Spans) | 1 | 2.1 MI N OF I-40 | 93.5 | 2 | 1 | 1 | 1 | 4 | 328.05 | 56 | A | 1 | 1 | 1 | 11 | 46600 | 2010 | 5 | 0 | 3 | 56 | H | 2 | 2 | 1 | 3 | -1 | 56 | M | 4 | 5 | 4273.5 | 60.7 | A | 1 | 1 | 1 | 1 | 7 | 7 | 7 | 7 | N | N | 7 | 6 | 2 | 5 | N | 8 | 1 | 49.1 | 1 | 36 | 1 | 48.6 | 1 | 35.7 | 74560 | 2030 | 0.16093 | 3 | NR | -1 | _ | N | 1801 | -1 | -1 | N |  | 22426 | N | 0 | 0 | 0 | 0 | 8 | 1 | 1 | 0 | 0 | P | I | 1 |  | 5542 0210 X | 98.4419 | 0.020223 | -97:30:39.71 | 0.020223 | -097:30:39.7145 | 2001 | 4000000 | 644362.4267 | 238827.4641 |  | <Collection> | <Collection>
46688308 | 501 | 2008 | 28676 | 6817 0345 X | 6817 0000 | 3.45 | 68 | 1 | 135 | 17 | 3450 | 101 | S.H. 101 | S.H. 101 |  | LITTLE SALLISAW TRIB | (2) 30' concrete slab | 1 | 3.45 E JCT US-59 | 100 | 0 | 3 | 1 | 1 | 5 | 328.05 | 40 | B | 1 | 1 | 0 | 9 | 1200 | 2010 | A | 0 | 2 | 40 | N | 0 | 0 | 1 | 2 | -1 | 42 | M | 5 | 1 | 60 | 42.2 | A | 1 | 1 | 1 | 1 | 1 | 9 | 9 | 8 | 9 | N | 8 | 7 | N | 5 | 6 | 7 | 1 | 100 | 1 | 67.8 | 1 | 68.8 | 1 | 41.2 | 1920 | 2030 | 0 | _ | NR | 65 | N | N | -1 | -1 | -1 | N |  | 28676 | 0 | 0 | 0 | 0 | 0 | 0 | 1 | 1 | 0.335 | 0.335 | P | I | 1 |  | -1 | 100 | 0:30 | -94:42:39.48 | 0:30 | -094:42:39.4818 | 2001 | 4000000 | 898269.2634 | 246063.7547 |  | <Collection> | <Collection>
46689594 | 501 | 1997 | 25200 | 72E0720N4010006 |  |  | 72 | 8 | 143 | 0 | 5200 | E0720 | 131 ST STREET | 131ST STREET |  | HAIKEY CREEK | 25'-40'-25' PRESTRESSED CONCRETE PANEL SPANS | 1 | 0.6 MI E OF MINGO RD | 97.4 | 0 | 4 | 1 | 1 | 5 | 328.05 | 33.3 | D | 2 | 2 | 0 | 9 | 4003 | 2010 | 5 | 0 | 3 | 33.4 | N | 0 | 0 | 2 | 2 | -1 | 30 | M | 5 | 1 | 89.89 | 35 | A | 1 | 1 | 1 | 1 | 2 | 6 | 6 | 7 | 8 | N | 6 | 4 | N | 5 | 6 | 8 | 2 | 49.1 | 2 | 36 | 2 | 27 | 2 | 20 | 6405 | 2030 | 3.2187 | 1 | NR | 50 | N | N | -1 | -1 | -1 | N |  | 25200 | 0 | 0 | 0 | 0 | 0 | 0 | 1 | 6 | 0 | 0 | P | I | 0 |  | 72E0720N4010006 | 88.8562 | 0:58 | -95:51:29.99 | 0:58 | -095:51:29.99 | 2001 | 4000000 | 793121.1172 | 294982.9721 |  | <Collection> | <Collection>
46690281 | 501 | 2001 | 26055 | 25N3160E1680004 |  |  | 25 | 3 | 49 | 0 | 8450 | 2544C | 2544C_ | 2544C |  | ROCK CREEK | 3-46' DBL TEE SPANS | 1 | 1 MI W .4 S KATIE | 100 | 0 | 4 | 1 | 1 | 5 | 328.05 | 26.2 | D | 2 | 2 | 0 | 7 | 100 | 2010 | 5 | 0 | 3 | 26.2 | N | 327.75 | 327.75 | 1 | 2 | -1 | 26.2 | M | 5 | 1 | 140 | 28 | A | 1 | 1 | 1 | 1 | 2 | 8 | 8 | 8 | 7 | N | 8 | 6 | N | 5 | 8 | 8 | 1 | 57 | 1 | 36 | 1 | 27 | 1 | 20 | 160 | 2030 | 6.4374 | 1 | [9 empty] | 26055 | 0 | 0 | 0 | 0 | 0 | 0 | 0 | 1 | 0 | 0 | P | I | 0 |  | 25N3160E1680004 | 100 | 0:34 | -97:22:12.12 | 0:34 | -097:22:12.12 | 2001 | 4000000 | 657797.7384 | 137702.3604 |  | <Collection> | <Collection> | bar: NR to n
46691028 | 501 | 2008 | 28677 | 6817 0332 X | 6817 0000 | 3.32 | 68 | 1 | 135 | 17 | 3320 | 101 | S.H. 101 | S.H. 101 |  | LITTLE SALLISAW CREEK | (3) 30' concrete slab | 1 | 3.32 E JCT US-59 | 100 | 0 | 3 | 1 | 1 | 5 | 328.05 | 40 | B | 1 | 1 | 0 | 9 | 1200 | 2010 | A | 0 | 3 | 40 | N | 0 | 0 | 1 | 2 | -1 | 42 | M | 5 | 1 | 90 | 42.2 | A | 1 | 1 | 1 | 1 | 1 | 9 | 9 | 8 | 9 | N | 8 | 7 | N | 5 | 6 | 7 | 1 | 100 | 1 | 67.8 | 1 | 68.8 | 1 | 41.2 | 1920 | 2030 | 0 | _ | NR | 65 | N | N | -1 | -1 | -1 | N |  | 28677 | 0 | 0 | 0 | 0 | 0 | 0 | 1 | 1 | 0.335 | 0.335 | P | I | 1 |  | -1 | 100 | 0:30 | -94:42:47.74 | 0:30 | -094:42:47.7360 | 2001 | 4000000 | 898061.1626 | 246061.1774 |  | <Collection> | <Collection>
46691680 | 501 | 1990 | 22578 | 55E1105N3070007 |  |  | 55 | 4 | 109 | 0 | 700 | E1105 | E1105 | E1105 (SW 51) |  | LIGHTNING CREEK | 2-37.5' CONC SLAB SPANS | 1 | 1/2 BLK E OF HARVEY | 83.6 | 0 | 5 | 1 | 5 | 5 | 328.05 | 26.1 | O | 4 | 4 | 0 | 19 | 1500 | 2010 | 5 | 0 | 2 | 26.1 | N | 0 | 0 | 1 | 2 | -1 | 26 | M | 5 | 1 | 79.1 | 38.5 | A | 0 | 0 | 0 | 0 | 3 | 6 | 6 | 6 | 9 | N | 6 | 4 | N | 5 | 7 | 6 | 2 | 49.1 | 2 | 36 | 2 | 27 | 2 | 20 | 2400 | 2030 | 1.61 | 3 | NR | NR | N | N | -1 | -1 | -1 | N |  | 22578 | 0 | 0 | 0 | 0 | 0 | 0 | 0 | 1 | 1.524 | 1.524 | P | I | 0 |  | 55E1105N3070007 | 83.8659 | 0:25 | -97:31:05.66 | 0:25 | -097:31:05.6613 | 2001 | 4000000 | 643746.9081 | 230917.4801 |  | <Collection> | <Collection>
46692388 | 501 | 2011 | 30313 | 72N4030E0570001 |  |  | 72 | 8 | 143 | 0 | 100 | N4030 | N4030 | N4030(129TH E AVE) |  | LITTLE CREEK | 57.5' PC SLAB SPAN | 1 | .9N OF PINE | 99.9 | 0 | 5 | 1 | 1 | 5 | 328.05 | 40 |  | 4 | 4 | 0 | 17 | 1502 | 2010 | 5 | 0 | 1 | 40 | N | 0 | 0 | 1 | 2 | -1 | 26 | M | 5 | 1 | 57.5 | 42.16 | A | 1 | 1 | 1 | 1 | 3 | 9 | 9 | 8 | 8 | N | 8 | 7 | N | 5 | 8 | 8 | 3 | 49.1 | 3 | 36 | 3 | 27 | 3 | 20 | 2403 | 2030 | 1 | _ | NR | 45 | N | N | -1 | -1 | -1 | N |  | 30313 | 0 | 0 | 0 | 0 | 0 | 0 | 0 | 1 | 0 | 0 | P | I | 0 |  |  | 100 | 36:11 | -95:50:00 | -1 | 1 | 2001 | 4000000 | 794850.5007 | 319017.2516 |  | <Collection> | <Collection>
46693138 | 501 | 2007 | 28959 | 72E0450N4030001 |  |  | 72 | 8 | 143 | 0 | 100 | 450 | E0450 | E0450 |  | BLACKJACK CREEK | 28'-38'-28' PC SLAB SPAN | 1 | 0.1E OF N 5TH STREET | 100 | 0 | 5 | 1 | 1 | 5 | 328.05 | 33.2 | I | 4 | 2 | 0 | 9 | 200 | 2010 | 5 | 0 | 3 | 33.2 | N | 327.75 | 327.75 | 2 | 2 | -1 | 26 | M | 5 | 1 | 100 | 35 | A | 1 | 1 | 1 | 1 | 1 | 8 | 8 | 8 | 8 | N | 8 | 7 | N | 5 | 8 | 8 | 2 | 49.1 | 2 | 36 | 2 | 27 | 2 | 20 | 320 | 2030 | 1.6093 | 3 | NR | 25 | N | N | -1 | -1 | -1 | N |  | 28959 | 0 | 0 | 0 | 0 | 0 | 0 | 0 | 1 | 0 | 0 | P | I | 0 |  |  | 100 | 0:22 | -95:49:41.09 | 0:22 | -095:49:41.0870 | 2001 | 4000000 | 794896.0568 | 338496.0454 |  | <Collection> | <Collection>
46694263 | 501 | 2007 | 28539 | 1908 0709 X | 1908 0000 | 7.09 | 19 | 8 | 37 | 8 | 7090 | 75 | SH-75 A | S.H. 75A |  | CHILDERS CREEK | 4-35' P.S.SLAB SPAN X 40' CLR. RDY | 1 | 7.2MI.N OF OKMULGEE C/L | 90.9 | 0 | 3 | 1 | 1 | 5 | 328.05 | 40 | B | 1 | 1 | 0 | 6 | 5300 | 2010 | A | 0 | 4 | 40 | N | 0 | 0 | 1 | 2 | -1 | 40 | M | 5 | 1 | 140 | 42 | A | 1 | 1 | 1 | 1 | 2 | 8 | 8 | 8 | 7 | N | 8 | 5 | N | 5 | 8 | 7 | 1 | 100 | 1 | 74.7 | 1 | 81.1 | 1 | 48.6 | 8480 | 2030 | 32.1869 | 3 | NR | -1 | -1 | _ | -1 | -1 | -1 | _ |  | 28539 | 0 | 0 | 0 | 0 | 0 | 3 | 1 | 4 | 0 | 0 | P | I | 1 |  | -1 | 100 | 0:57 | -96:04:19.19 | 0:57 | -096:04:19.19 | 2001 | 4000000 | 773894.8193 | 292629.9966 |  | <Collection> | <Collection>
46694076 | 501 | 2009 | 29312 | 72N3940E0510006 |  |  | 72 | 8 | 143 | 0 | 600 | N3940 | N3940 | N3940(CINCINNATI) |  | DELAWARE CREEK | 2-40' PC SLAB SPANS 33'-4'' RDY TR1 | 1 | .5S OF 86TH NORTH | 98.8 | 0 | 4 | 1 | 1 | 5 | 328.05 | 33.33 | D | 2 | 2 | 0 | 9 | 1120 | 2010 | 5 | 0 | 2 | 33.33 | N | 0 | 0 | 2 | 2 | -1 | 32 | M | 5 | 1 | 80 | 35 | A | 1 | 1 | 1 | 1 | 1 | 8 | 8 | 8 | 8 | N | 8 | 5 | N | 5 | 8 | 8 | 2 | 49.1 | 2 | 36 | 2 | 27 | 2 | 20 | 1792 | 2030 | 3.2187 | 0 | NR | 40 | N | N | -1 | -1 | -1 | N |  | 29312 | 0 | 0 | 0 | 0 | 0 | 0 | 0 | 6 | 0 | 0 | P | I | 0 |  |  | 100 | 0:16 | -95:59:34.44 | -1 | 1 | 2001 | 4000000 | 780320.4412 | 327705.394 |  | <Collection> | <Collection>
46694077 | 501 | 2009 | 29313 | 72N3940E0510005 |  |  | 72 | 8 | 143 | 0 | 500 | N3940 | N3940 | N3940(CINCINNATI) |  | DELEWARE CREEK | 30'-40'-40'-30' PC SLAB SPANS 33'-4'' RDY TR1 | 1 | .4S OF 86TH NORTH | 98.8 | 0 | 4 | 1 | 1 | 5 | 328.05 | 33.33 | D | 2 | 2 | 0 | 9 | 1120 | 2010 | 5 | 0 | 4 | 33.33 | N | 0 | 0 | 2 | 2 | -1 | 32 | M | 5 | 1 | 140 | 35 | A | 1 | 1 | 1 | 1 | 1 | 8 | 8 | 8 | 8 | N | 8 | 5 | N | 5 | 8 | 8 | 2 | 49.1 | 2 | 36 | 2 | 27 | 2 | 20 | 1792 | 2030 | 3.2187 | 0 | NR | 40 | N | N | -1 | -1 | -1 | N |  | 29313 | 0 | 0 | 0 | 0 | 0 | 0 | 0 | 6 | 0 | 0 | P | I | 0 |  |  | 100 | 0:16 | -95:59:34.45 | -1 | 1 | 2001 | 4000000 | 780315.3412 | 327943.8946 |  | <Collection> | <Collection>
46697494 | 501 | 1994 | 24542 | 12N4070E2100009 |  |  | 12 | 2 | 23 | 0 | 1100 | 1208 | IRR FAS 1208 | IRR FAS 1208 |  | LICK CREEK | 3-100' P/S CONCRETE | 1 | 5.0 S OF UNGER | 89 | 0 | 4 | 1 | 1 | 5 | 328.05 | 32.7 | D | 2 | 2 | 0 | 7 | 100 | 2010 | 5 | 0 | 3 | 32.7 | N | 0 | 0 | 1 | 2 | 0 | 24.93 | M | 5 | 1 | 299.87 | 34.5 | A | 1 | 1 | 1 | 1 | 1 | 7 | 8 | 5 | 8 | N | 5 | 9 | N | 5 | 8 | 8 | 2 | 61.9 | 2 | 36 | 2 | 40 | 2 | 29 | 160 | 2030 | 3 | 1 | [9 empty] | 24542 | 0 | 0 | 0 | 0 | 0 | 0 | 0 | 1 | 0 | 0 | P | I | 0 |  | 12N4070E2100009 | 100 | 0:57 | -95:46:54.93 | 0:57 | -095:46:54.93 | 2001 | 4000000 | 805023.8197 | 71119.4661 |  | <Collection> | <Collection> | bar: NR to n
46697852 | 501 | 2011 | 29439 | 66N4050E0500004 |  |  | 66 | 8 | 131 | 0 | 400 | N4050 | N4050 | N4050 |  | ELM CREEK | 40'-40'-40 SLAB SPAN, SK00, 53'-10'' CLR. RDWY W/TR-3 RAILS | 1 | 2.4S OF S.H. 20 | 93.8 | 0 | 4 | 1 | 1 | 5 | 328.05 | 54 |  | 2 | 2 | 0 | 9 | 1477 | 2010 | 5 | 0 | 3 | 54 | N | 0 | 0 | 1 | 3 | -1 | 58 | M | 5 | 1 | 120 | 56.3 | A | 1 | 1 | 1 | 1 | 9 | 8 | 8 | 8 | 7 | N | 7 | 7 | N | 5 | 8 | 8 | 1 | 56.2 | 1 | 33.8 | 1 | 40 | 1 | 24 | 2363 | 2030 | 6.4374 | _ | NR | -1 | -1 | _ | -1 | -1 | -1 | _ |  | 29439 | N | 0 | 0 | 0 | 0 | 8 | 8 | 6 | 0 | 0 | P | I | 0 |  |  | 100 | 0:17 | -95:47:39.32 | -1 | 1 | 2001 | 4000000 | 798123.9371 | 329887.2627 |  | <Collection> | <Collection>
46699250 | 501 | 1980 | 19767 | 72N3920E0670009 |  |  | 72 | 8 | 143 | 0 | 900 | N3920 | N3920 | N3920 |  | NICKLE CREEK | 30'-30.5'-30' PRESTRESSED CONCRETE SLAB SPANS | 1 | 33RD W. .9S 81ST S. | 85 | 0 | 4 | 1 | 1 | 5 | 328.05 | 32.1 | D | 2 | 2 | 0 | 9 | 100 | 2010 | 5 | 0 | 3 | 32.1 | N | 0 | 0 | 2 | 2 | -1 | 22.1 | M | 5 | 1 | 90.5 | 34.1 | A | 0 | 0 | 0 | 0 | 3 | 7 | 7 | 5 | 5 | N | 5 | 8 | N | 5 | 5 | 8 | 2 | 49.1 | 2 | 36 | 2 | 27 | 2 | 20 | 160 | 2030 | 3.2186 | 1 | NR | 35 | N | N | -1 | -1 | -1 | N |  | 19767 | 0 | 0 | 0 | 0 | 0 | 0 | 0 | 6 | 0 | 0 | P | I | 0 |  | 72N3920E0670009 | 93.3459 | 0:02 | -96:01:46.71 | 0:02 | -096:01:46.71 | 2001 | 4000000 | 777541.4404 | 301409.3226 |  | <Collection> | <Collection>
46700347 | 501 | 1999 | 26466 | 72E0601N3860009 |  |  | 72 | 8 | 143 | 0 | 0 | E0601 | E0601 | E0601 |  | CREEK | 30' PRESTRESSED CONCRETE SLAB SPAN | 1 | 8TH STR. W OF INDUSTRIAL | 82.2 | 0 | 4 | 1 | 1 | 5 | 328.05 | 25.7 | D | 2 | 2 | 0 | 9 | 150 | 2010 | 5 | 0 | 1 | 26.3 | N | 0 | 0 | 2 | 2 | 0 | 24 | M | 5 | 1 | 30 | 28.3 | A | 1 | 1 | 1 | 1 | 2 | 7 | 7 | 7 | 6 | N | 5 | 5 | N | 5 | 6 | 8 | 1 | 35.1 | 1 | 21.1 | 1 | 30 | 1 | 18 | 240 | 2030 | 1 | 1 | NR | 25 | N | N | NA | NA | NA | N |  | 26466 | 0 | 0 | 0 | 0 | 0 | 0 | 1 | 6 | 0 | 0 | P | I | 0 |  | 72E0601N3860009 | 100 | 0:09 | -96:07:11.52 | 0:09 | -096:07:11.5206 | 2001 | 4000000 | 769178.4508 | 313593.934 |  | <Collection> | <Collection>
46700350 | 501 | 2003 | 26782 | 72E0410N3940008 |  |  | 72 | 8 | 143 | 0 | 0 | E0140 | 7202C | 7202C |  | SKALALL CREEK | 30'-50'-30' PRE-CAST SLAB SPANS | 1 | 186 ST. N., .8 E. CINCINN | 94.8 | 0 | 4 | 1 | 1 | 5 | 328.05 | 33.4 | D | 2 | 2 | 0 | 7 | 550 | 2010 | 5 | 0 | 3 | 33.4 | N | 0 | 0 | 2 | 2 | -1 | 36 | M | 5 | 1 | 110 | 35 | A | 1 | 1 | 1 | 1 | 2 | 7 | 7 | 7 | 7 | N | 7 | 6 | N | 5 | 6 | 8 | 2 | 49.1 | 2 | 36 | 2 | 27 | 2 | 20 | 880 | 2030 | 5.6327 | 1 | NR | 50 | N | N | -1 | -1 | -1 | N |  | 26782 | 0 | 0 | 0 | 0 | 0 | 8 | 8 | 6 | 0 | 0 | P | I | 0 |  | 72E0410N3940008 | 99.7602 | 0:25 | -95:58:37.63 | 0:25 | -095:58:37.63 | 2001 | 4000000 | 781392.4429 | 344664.4805 |  | <Collection> | <Collection>
46704395 | 501 | 2005 | 28050 | 76N2280E0310009 |  |  | 76 | 6 | 151 | 0 | 900 | N2280 | N2280 | N2280 |  | CREEK | 2 - 25' PCB SLAB SPANS | 1 | 2.2S 3.5W OF WAYNOKA | 100 | 0 | 4 | 1 | 1 | 5 | 328.05 | 26 | D | 2 | 2 | 0 | 9 | 25 | 2010 | 0 | 0 | 2 | 26 | N | 0 | 0 | 2 | 2 | -1 | 24 | M | 5 | 1 | 50 | 28 | A | 1 | 1 | 1 | 1 | 9 | 9 | 9 | 8 | 7 | N | 8 | 6 | N | 5 | 8 | 8 | 2 | 49.1 | 2 | 36 | 2 | 27 | 2 | 20 | 40 | 2030 | 16.0934 | _ | NR | NR | NOO | N | 9999 | 9999 | 9999 | N |  | 28050 | 0 | 0 | 0 | 0 | 0 | 0 | 0 | 1 | 0 | 0 | P | I | 0 |  | 76N2280E0310009 | 100 | 0:32 | -98:56:40.15 | 0:32 | -098:56:40.1455 | 2001 | 4000000 | 515416.4185 | 355117.2335 |  | <Collection> | <Collection>
46705908 | 501 | 1985 | 21073 | 4420 0503 X | 4420 0000 | 5.03 | 44 | 3 | 87 | 20 | 5030 | 59 | S.H. 59 | S.H. 59 |  | CRINER CREEK | 3-46' PRESTRESSED CO | 1 | 5.0 MI. S. JCT. SH39 | 64 | 1 | 3 | 1 | 1 | 5 | 328.05 | 24 | B | 1 | 1 | 0 | 7 | 890 | 2010 | 5 | 0 | 3 | 33.46 | N | 0 | 0 | 2 | 2 | 0 | 24 | M | 5 | 1 | 138.12 | 35.43 | A | 1 | 1 | 1 | 1 | 3 | 4 | 4 | 5 | 6 | N | 4 | 6 | N | 5 | 7 | 3 | 1 | 65 | 1 | 39.2 | 1 | 39.9 | 1 | 29.7 | 1424 | 2030 | 29 | 3 | NR | 25 | N | N | -1 | -1 | -1 | N |  | 21073 | 0 | 0 | 0 | 0 | 0 | 8 | 8 | 6 | 0 | 0 | P | I | 1 |  | 4420 0503 X | 85.2622 | 0:57 | -97:34:00.88 | 0:57 | -097:34:00.88 | 2001 | 4000000 | 639555.7776 | 178590.1287 |  | <Collection> | <Collection>
46711068 | 501 | 2007 | 28594 | 6622 1027 X | 6622 0000 | 10.27 | 66 | 8 | 131 | 22 | 10270 | 88 | SH-88 | S.H. 88 |  | DOG CREEK | 6-35' P.S. SLAB SPANS, 40' CLR.RDY. W/ TR-4 RAILS | 1 | 1.5S JCT SH66/SH88 | 93.1 | 0 | 3 | 1 | 1 | 5 | 328.05 | 40 | B | 1 | 1 | 0 | 6 | 3500 | 2010 | A | 0 | 6 | 40 | N | 0 | 0 | 1 | 2 | -1 | 40 | M | 5 | 1 | 210 | 42 | A | 1 | 1 | 1 | 1 | 2 | 7 | 8 | 8 | 7 | N | 8 | 6 | N | 5 | 8 | 8 | 1 | 100 | 1 | 74.6 | 1 | 80.9 | 1 | 48.5 | 5600 | 2030 | 41.8428 | 3 | NR | -1 | -1 | _ | -1 | -1 | -1 | _ |  | 28594 | 0 | 0 | 0 | 0 | 0 | 3 | 1 | 4 | 0 | 0 | P | I | 1 |  |  | 94.1532 | 0:18 | -95:36:05.03 | 0:18 | -095:36:05.03 | 2001 | 4000000 | 815424.5205 | 331079.4084 |  | <Collection> | <Collection>
46713081 | 501 | 2004 | 26894 | 07E2190N3690009 |  |  | 7 | 2 | 13 | 0 | 0 | E2190 | E2190 | E2190 |  | EASTMAN CREEK | 85' PCB, 26'9' RDY | 1 | 1.8E OF ACHILLE | 99.6 | 0 | 4 | 1 | 1 | 5 | 328.05 | 99.9 | D | 2 | 2 | 0 | 9 | 70 | 2010 | 5 | 0 | 1 | 26.75 | N | 327.75 | 327.75 | 1 | 2 | -1 | 24 | M | 5 | 1 | 102.5 | 28.3 | A | 1 | 1 | 1 | 1 | 1 | 8 | 8 | 8 | 9 | N | 7 | 6 | N | 5 | 8 | 8 | 1 | 46 | 1 | 34.4 | 1 | 27 | 1 | 20.1 | 112 | 2030 | 4.989 | 3 | [9 empty] | 26894 | 0 | 0 | 0 | 0 | 0 | 0 | 0 | 1 | 0 | 0 | P | I | 0 |  | 07E2190N3690009 | 100 | 0:50 | -96:25:59.4 | 0:50 | -096:25:59.40 | 2001 | 4000000 | 745035.3175 | 57203.3466 |  | <Collection> | <Collection> | bar: NR to n
46687775 | 502 | 1992 | 23368 | 54N3710E1140004 |  |  | 54 | 3 | 107 | 0 | 400 | N3710 | _ | N3710 |  | SHALE ROCK CREEK | 80' PREST CONC BM SPAN | 1 | 1.5 W .6 N BEARDEN | 100 | 0 | 4 | 1 | 1 | 5 | 328.05 | 26 | D | 2 | 2 | 0 | 9 | 100 | 2010 | 5 | 0 | 1 | 26 | N | 327.75 | 327.75 | 1 | 2 | -1 | 26 | M | 5 | 2 | 80.05 | 28 | A | 1 | 1 | 1 | 1 | 9 | 7 | 8 | 7 | 7 | N | 7 | 6 | N | 5 | 7 | 6 | 2 | 110.1 | 2 | 35.7 | 2 | 110.1 | 2 | 35.7 | 160 | 2030 | 5 | 1 | NR | -1 | -1 | _ | -1 | -1 | -1 | _ |  | 23368 | 0 | 0 | 0 | 0 | 0 | 0 | 0 | 1 | 0 | 0 | P | I | 0 |  | 54N3710E1140004 | 100 | 0:22 | -96:24:21.12 | 0:22 | -096:24:21.1179 | 2001 | 4000000 | 744849.0425 | 225915.0453 |  | <Collection> | <Collection>
46687777 | 502 | 1996 | 24289 | 54N3850E1180006 |  |  | 54 | 3 | 107 | 0 | 600 | N3850 | _ | N3850 |  | CREEK | 1-90' PCB SPAN | 1 | 2.6S 1.W WELEETKA | 100 | 0 | 4 | 1 | 1 | 5 | 328.05 | 26.9 | D | 2 | 2 | 0 | 9 | 100 | 2010 | 5 | 60 | 1 | 26.9 | N | 100.06 | 100.06 | 1 | 2 | -1 | 24 | M | 5 | 2 | 92.85 | 28 | A | 1 | 1 | 1 | 1 | 9 | 7 | 8 | 7 | 8 | N | 7 | 6 | N | 5 | 6 | 8 | 2 | 99 | 2 | 89.9 | 2 | 99 | 2 | 89.9 | 160 | 2030 | 5 | 1 | NR | -1 | -1 | _ | -1 | -1 | -1 | _ |  | 24289 | 0 | 0 | 0 | 0 | 0 | 0 | 0 | 1 | 0 | 0 | P | I | 0 |  | 54N3850E1180006 | 100 | 0:18 | -96:09:29.99 | 0:18 | -096:09:29.9853 | 2001 | 4000000 | 767471.0645 | 219182.0955 |  | <Collection> | <Collection>
46687778 | 502 | 1998 | 24473 | 54N3790E1120003 |  |  | 54 | 3 | 107 | 0 | 300 | N3790 | _ | N3790 |  | BATTLE CREEK | 75' PCB SPAN | 1 | 3.0S 2.1 E OKEMAH | 100 | 0 | 4 | 1 | 1 | 5 | 328.05 | 26.7 | D | 2 | 2 | 0 | 9 | 50 | 2010 | 5 | 0 | 1 | 26.7 | N | 100.06 | 100.06 | 1 | 2 | -1 | 24 | M | 5 | 2 | 78.08 | 28.4 | A | 1 | 1 | 1 | 1 | 9 | 7 | 8 | 7 | 9 | N | 7 | 6 | N | 5 | 6 | 7 | 1 | 96 | 1 | 70 | 1 | 70 | 1 | 51 | 80 | 2030 | 5 | 1 | NR | -1 | -1 | _ | -1 | -1 | -1 | _ |  | 24473 | 0 | 0 | 0 | 0 | 0 | 0 | 0 | 1 | 0 | 0 | P | I | 0 |  | 54N3790E1120003 | 100 | 0:23 | -96:15:52.36 | 0:23 | -096:15:52.3605 | 2001 | 4000000 | 757634.8511 | 229219.1541 |  | <Collection> | <Collection>
46687782 | 502 | 2002 | 26510 | 54N3660E1050002 |  |  | 54 | 3 | 107 | 0 | 0 | N3660 | _ | N3660 |  | CREEK | 75' PC Beam Span | 1 | .3S .6W OF BOLEY | 100 | 0 | 4 | 1 | 1 | 5 | 328.05 | 26.25 | D | 2 | 2 | 0 | 9 | 100 | 2010 | 5 | 60 | 1 | 26.25 | N | 327.75 | 327.75 | 1 | 2 | -1 | 22.97 | M | 5 | 2 | 78 | 28.4 | A | 1 | 1 | 1 | 1 | 9 | 7 | 8 | 7 | 9 | N | 7 | 6 | N | 5 | 6 | 8 | 1 | 91 | 1 | 36 | 1 | 51 | 1 | 20 | 160 | 2030 | 3 | 1 | NR | na | N | N | -1 | -1 | -1 | N |  | 26510 | N | 0 | 0 | 0 | 0 | 0 | 0 | 1 | 0 | 0 | P | I | 0 |  | 54N3660E1050002 | 100 | 0:29 | -96:29:40.42 | 0:29 | -096:29:40.4154 | 2001 | 4000000 | 736569.2253 | 240362.879 |  | <Collection> | <Collection>
46687485 | 502 | 2010 | 29136 | 7218 0400 X | 7218 0000 | 4 | 72 | 8 | 143 | 18 | 4000 | 75 | US 75 | W. 111TH STREET |  | U.S. 75 UNDER | 67'-92-81.5'-92-52 TYPE IV PCB SPANS,66' CLEAR RDY, F-SHAPED TRAFFIC RAILS, 2-8' SIDEWALKS | 2 | 4N OF JCT S.H. 67 | 99.3 | 0 | 2 | 1 | 1 | 1 | 16.33 | 88 | C | 1 | 1 | 1 | 14 | 42200 | 2010 | A | 0 | 5 | 48 | H | 28 | 20 | 1 | 6 | -1 | 48 | M | 5 | 2 | 384.5 | 85 | A | 1 | 1 | 1 | 1 | 1 | 9 | 9 | 9 | N | N | 9 | 7 | 7 | 5 | N | 8 | 3 | 53.8 | 3 | 41.6 | 3 | 53.8 | 3 | 41.6 | 67520 | 2030 | 0 | 3 | NR | -1 | _ | _ | 1609 | 1606 | 1604 | Y |  | 29136 | N | 0 | 0 | 0 | 0 | 3 | 1 | 1 | 2.438 | 2.438 | P | I | 1 |  |  | 100 | 0:00 | -96:00:39.84 | 0:00 | -096:00:39.84 | 2001 | 4000000 | 779285.551 | 297924.4292 |  | <Collection> | <Collection>
46687786 | 502 | 2003 | 26604 | 63E1410N3470003 |  |  | 63 | 3 | 125 | 0 | 300 | E1410 | EW1410 | E1410 |  | YOUNG CREEK | 100' PC BEAM SPAN Sk 30 RF | 1 | 2.1S&.7W OF SACRED HEART | 100 | 0 | 4 | 1 | 1 | 5 | 328.05 | 26.8 | D | 2 | 2 | 0 | 9 | 100 | 2010 | 5 | 30 | 1 | 26.8 | N | 0 | 0 | 1 | 2 | -1 | 26 | M | 5 | 2 | 102.9 | 28.4 | A | 1 | 1 | 1 | 1 | 2 | 8 | 8 | 8 | 6 | N | 8 | 6 | N | 5 | 6 | 8 | 1 | 98 | 1 | 72 | 1 | 97 | 1 | 58 | 160 | 2030 | 3.2187 | 1 | [9 empty] | 26604 | 0 | 0 | 0 | 0 | 0 | 0 | 0 | 1 | 0 | 0 | P | I | 0 |  | 63E1410N3470003 | 99.6849 | 0:58 | -96:49:23.72 | 0:58 | -096:49:23.72 | 2001 | 4000000 | 707437.0146 | 182309.5392 |  | <Collection> | <Collection> | bar: NR to n
46687787 | 502 | 2003 | 27051 | 63N3380E1350004 |  |  | 63 | 3 | 125 | 0 | 400 | 6372C | NS3380 | 6372C |  | SALT CREEK | 53'-59'-53' PC BEAM SPANS Sk 30 RF | 1 | 2.4 S OF ANDERSON | 88.9 | 0 | 4 | 1 | 1 | 5 | 328.05 | 25.6 | D | 2 | 2 | 0 | 7 | 200 | 2010 | 5 | 30 | 3 | 25.6 | N | 0 | 0 | 1 | 2 | -1 | 26 | M | 5 | 2 | 166.9 | 27 | A | 1 | 1 | 1 | 1 | 2 | 8 | 8 | 8 | 8 | N | 6 | 5 | N | 5 | 6 | 8 | 1 | 44 | 1 | 26 | 1 | 38 | 1 | 23 | 320 | 2030 | 9.6561 | 1 | [9 empty] | 27051 | 0 | 0 | 0 | 0 | 0 | 0 | 0 | 1 | 0 | 0 | P | I | 0 |  | 63N3380E1350004 | 99.5663 | 0:03 | -96:59:03.56 | 0:03 | -096:59:03.56 | 2001 | 4000000 | 692638.4756 | 191293.0992 |  | <Collection> | <Collection> | bar: NR to n
46687789 | 502 | 2004 | 27333 | 63N3450E1400009 |  |  | 63 | 3 | 125 | 0 | 900 | N3450 | NS3450 | N3450 |  | PREACHER CREEK | 100' PC BEAM SPAN Sk 30 LF | 1 | 1.1 S & 3.7 E OF ASHER | 100 | 0 | 4 | 1 | 1 | 5 | 328.05 | 26.8 | D | 2 | 2 | 0 | 9 | 50 | 2010 | 5 | 30 | 1 | 26.8 | N | 0 | 0 | 1 | 2 | -1 | 26 | M | 5 | 2 | 102.9 | 28.4 | A | 1 | 1 | 1 | 1 | 2 | 7 | 8 | 8 | 5 | N | 8 | 6 | N | 5 | 6 | 8 | 1 | 98 | 1 | 72 | 1 | 98 | 1 | 58 | 80 | 2030 | 3.2187 | 1 | [9 empty] | 27333 | 0 | 0 | 0 | 0 | 0 | 0 | 0 | 1 | 0 | 0 | P | I | 0 |  | 63N3450E1400009 | 99.7576 | 0:58 | -96:51:42.92 | 0:58 | -096:51:42.92 | 2001 | 4000000 | 703905.6058 | 182385.9915 |  | <Collection> | <Collection> | bar: NR to n
46687790 | 502 | 2008 | 27388 | 63N3430E1250007 |  |  | 63 | 3 | 125 | 0 | 700 | N3430 | NS3430 | N3430 |  | LITTLE RIVER | 105' PC BEAM SPAN | 1 | 3.2 N & 1.7 E OF CHISNEY | 100 | 0 | 4 | 1 | 1 | 5 | 328.05 | 26.8 | D | 2 | 2 | 0 | 9 | 100 | 2010 | 5 | 0 | 1 | 26.8 | N | 0 | 0 | 1 | 2 | -1 | 26 | M | 5 | 2 | 107.5 | 28.4 | A | 1 | 1 | 1 | 1 | 2 | 9 | 9 | 8 | 6 | N | 8 | 6 | N | 5 | 6 | 8 | 1 | 98 | 1 | 64 | 1 | 72 | 1 | 43 | 160 | 2030 | 3.2187 | 2 | [9 empty] | 27388 | 0 | 0 | 0 | 0 | 0 | 0 | 0 | 1 | 0 | 0 | P | I | 0 |  | 63N3430E1250007 | 99.5927 | 35:12 | -96:53:48 | -1 | 1 | 2001 | 4000000 | 700460.4394 | 206882.9642 |  | <Collection> | <Collection> | bar: NR to n
46687948 | 502 | 1993 | 23540 | 60N3360E0610002 |  |  | 60 | 4 | 119 | 0 | 200 | N3360 | _N 3360 | BRUSHCRK RD(N3360) |  | WEST BRUSH CREEK | 75' PC BEAM SPAN | 1 | BRUSHCRK&MCELROY .2S | 98.9 | 0 | 4 | 1 | 1 | 5 | 328.05 | 26.2 | D | 2 | 2 | 0 | 7 | 175 | 2010 | 5 | 0 | 1 | 26.8 | N | 327.75 | 327.75 | 1 | 2 | -1 | 20 | M | 5 | 2 | 77.5 | 28.4 | A | 1 | 1 | 1 | 1 | 2 | 7 | 8 | 7 | 7 | N | 7 | 5 | N | 5 | 8 | 8 | 1 | 96 | 1 | 57 | 1 | 61.9 | 1 | 37 | 280 | 2030 | 6.4374 | 0 | NR | NR | N00 | N | 9999 | 9999 | 9999 | N |  | 23540 | 0 | 0 | 0 | 0 | 0 | 0 | 0 | 1 | 0 | 0 | P | I | 0 |  | 60N3360E0610002 | 99.9235 | 0:08 | -97:00:56.01 | 0:08 | -097:00:56.01 | 2001 | 4000000 | 688607.4516 | 310278.1361 |  | <Collection> | <Collection>
46687495 | 502 | 2007 | 28832 | 36E0210N3370007 |  |  | 36 | 4 | 71 | 0 | 7 | 210 | E0210 | E0210 |  | COON CREEK | 100' P.C. BEAM SPAN | 1 | 4.7 E OF PIONEER WOMAN | 97.6 | 0 | 4 | 1 | 1 | 5 | 328.05 | 32.1 | D | 2 | 2 | 0 | 7 | 2563 | 2010 | 5 | 0 | 1 | 32.1 | N | 0 | 0 | 1 | 2 | -1 | 26 | M | 5 | 2 | 100 | 34.6 | A | 1 | 1 | 1 | 1 | 9 | 8 | 8 | 8 | 7 | N | 8 | 4 | N | 5 | 7 | 8 | 1 | 98 | 1 | 36 | 1 | 99 | 1 | 20 | 4101 | 2030 | 3.2187 | 3 | NR | NR | N | _ | 9999 | 9999 | 9999 | _ |  | 28832 | 0 | 0 | 0 | 0 | 0 | 0 | 0 | 1 | 0 | 0 | P | I | 0 |  | -1 | 100 | 0:43 | -96:59:02.83 | 0:43 | -096:59:02.83 | 2001 | 4000000 | 690773.9876 | 375001.7846 |  | <Collection> | <Collection>
46687795 | 502 | 2002 | 25924 | 54E1030N3820001 |  |  | 54 | 3 | 107 | 0 | 6050 | 5470C | _ | 5470C |  | COW CREEK | 105' PC Beam Span | 1 | 5.S 1.1E OKFUSKEE | 99 | 0 | 4 | 1 | 1 | 5 | 328.05 | 22.97 | D | 2 | 2 | 0 | 7 | 100 | 2010 | 5 | 0 | 1 | 22.97 | N | 327.75 | 327.75 | 1 | 2 | -1 | 22.97 | M | 5 | 2 | 107.45 | 26.41 | A | 1 | 1 | 1 | 1 | 9 | 7 | 8 | 7 | 9 | N | 7 | 5 | N | 5 | 8 | 8 | 1 | 100 | 1 | 39.7 | 1 | 65 | 1 | 22 | 160 | 2030 | 5 | 1 | NR | na | N | N | -1 | -1 | -1 | N |  | 25924 | 0 | 0 | 0 | 0 | 0 | 0 | 0 | 1 | 0 | 0 | P | I | 0 |  | 54E1030N3820001 | 100 | 35:31 | -96:12:30 | -1 | 1 | 2001 | 4000000 | 762470.0881 | 244243.0215 |  | <Collection> | <Collection>
46687796 | 502 | 2002 | 26365 | 54N3600E1070003 |  |  | 54 | 3 | 107 | 0 | 300 | N3600 | _ | 5440C |  | ROCK CREEK | 105' PC Beam Span | 1 | 3.5S.,2.0 W., PADEN | 100 | 0 | 4 | 1 | 1 | 5 | 328.05 | 26.25 | D | 2 | 2 | 0 | 9 | 100 | 2010 | 5 | 0 | 1 | 26.25 | N | 327.75 | 327.75 | 1 | 2 | -1 | 22.97 | M | 5 | 2 | 107.45 | 28.38 | A | 1 | 1 | 1 | 1 | 9 | 7 | 8 | 7 | 9 | N | 7 | 6 | N | 5 | 8 | 8 | 1 | 100 | 1 | 39.7 | 1 | 66.1 | 1 | 22 | 160 | 2030 | 8 | 1 | NR | na | N | N | -1 | -1 | -1 | N |  | 26365 | 0 | 0 | 0 | 0 | 0 | 0 | 0 | 1 | 0 | 0 | P | I | 0 |  | 54N3600E1070003 | 100 | 0:28 | -96:35:57.19 | 0:28 | -096:35:57.1876 | 2001 | 4000000 | 727121.8595 | 236950.6941 |  | <Collection> | <Collection>
46687799 | 502 | 2006 | 27601 | 54N3700E1120001 |  |  | 54 | 3 | 107 | 0 | 100 | N3700 |  | N3700 |  | SAND CREEK | 40'-100'-40' PC BEAM SKEW 0 DEG., 26'-9' ' CLR.RDY. | 1 | 2.5W 2.9N OF BEARDEN | 100 | 0 | 4 | 1 | 1 | 5 | 328.05 | 99.9 | D | 2 | 2 | 0 | 9 | 100 | 2010 | 5 | 0 | 3 | 24 | N | 327.75 | 327.75 | 1 | 2 | -1 | 24 | M | 5 | 2 | 182.5 | 28.42 | A | 1 | 1 | 1 | 1 | 3 | 9 | 9 | 8 | 9 | N | 8 | 6 | N | 5 | 8 | 6 | 1 | 100 | 1 | 65 | 1 | 37 | 1 | 22 | 160 | 2030 | 1.5 | _ | NR | -1 | -1 | _ | -1 | -1 | -1 | _ |  | 27601 | 0 | 0 | 30.45 | 0 | 0 | 0 | 0 | 1 | 0 | 0 | P | I | 0 |  | 54N3700E1120001 | 100 | 0:23 | -96:25:24.83 | 0:23 | -096:25:24.8268 | 2001 | 4000000 | 743187.3148 | 229274.5135 |  | <Collection> | <Collection>
46687803 | 502 | 2005 | 27764 | 63E1360N3480008 |  |  | 63 | 3 | 125 | 0 | 800 | E1360 | EW1360 | E1360 |  | BRUNO CREEK | 90' PC BEAM SPAN Sk 30 LF | 1 | 2 S & 3.8 E OF ST LOUIS | 100 | 0 | 4 | 1 | 1 | 5 | 328.05 | 26.8 | D | 2 | 2 | 0 | 9 | 50 | 2010 | 5 | 30 | 1 | 26.8 | N | 0 | 0 | 1 | 2 | -1 | 26 | M | 5 | 2 | 92.9 | 28.4 | A | 1 | 1 | 1 | 1 | 2 | 7 | 8 | 8 | 5 | N | 8 | 6 | N | 5 | 6 | 8 | 1 | 98 | 1 | 61 | 1 | 94 | 1 | 56 | 80 | 2030 | 3.2187 | 2 | [9 empty] | 27764 | 0 | 0 | 0 | 0 | 0 | 0 | 0 | 1 | 0 | 0 | P | I | 0 |  | 63E1360N3480008 | 99.9083 | 0:03 | -96:47:41.47 | 0:03 | -096:47:41.47 | 2001 | 4000000 | 709932.5673 | 190360.7399 |  | <Collection> | <Collection> | bar: NR to n
46687804 | 502 | 2005 | 27765 | 63N3490E1350009 |  |  | 63 | 3 | 125 | 0 | 900 | N3490 | NS3490 | N3490 |  | BRUNO CREEK | 90' PC BEAM SPAN | 1 | 3N & 1E OF SACRED HEART | 100 | 0 | 4 | 1 | 1 | 5 | 328.05 | 26.8 | D | 2 | 2 | 0 | 9 | 50 | 2010 | 5 | 0 | 1 | 26.8 | N | 0 | 0 | 1 | 2 | -1 | 26 | M | 5 | 2 | 92.5 | 28.4 | A | 1 | 1 | 1 | 1 | 2 | 8 | 8 | 8 | 8 | N | 8 | 6 | N | 5 | 6 | 8 | 1 | 98 | 1 | 67 | 1 | 98 | 1 | 58 | 80 | 2030 | 3.2187 | 2 | [9 empty] | 27765 | 0 | 0 | 0 | 0 | 0 | 0 | 0 | 1 | 0 | 0 | P | I | 0 |  | 63N3490E1350009 | 99.9662 | 0:03 | -96:47:30.34 | 0:03 | -096:47:30.34 | 2001 | 4000000 | 710213.2213 | 190477.5245 |  | <Collection> | <Collection> | bar: NR to n
46687509 | 502 | 1975 | 19022 | 55N3077E1100003 |  |  | 55 | 4 | 109 | 0 | 300 | N3077 | N3077 | N3077 (S SAGE) |  | LIGHTNING CREEK | 100' PC BEAM SPAN, SK62RF | 1 | .3S OF SW 44 | 84.6 | 0 | 5 | 1 | 5 | 5 | 328.05 | 26 | O | 4 | 4 | 0 | 19 | 1200 | 2010 | 5 | 28 | 1 | 26 | N | 0 | 0 | 1 | 2 | -1 | 26 | M | 5 | 2 | 100.1 | 34 | A | 1 | 0 | 0 | 0 | 3 | 6 | 8 | 6 | 9 | N | 6 | 4 | N | 5 | 8 | 8 | 1 | 74 | 1 | 44 | 1 | 66 | 1 | 39 | 1920 | 2030 | 1.61 | 3 | NR | NR | N | N | -1 | -1 | -1 | N |  | 19022 | 0 | 0 | 0 | 0 | 0 | 0 | 0 | 1 | 0.914 | 0.914 | P | I | 0 |  | 55N3077E1100003 | 88.1622 | 0:25 | -97:31:01.17 | 0:25 | -097:31:01.1690 | 2001 | 4000000 | 643858.6155 | 231231.3896 |  | <Collection> | <Collection>
46687661 | 502 | 1991 | 2287 | 54N3740E1030004 |  |  | 54 | 3 | 107 | 0 | 400 | N3740 | _ | N3740 |  | BUCKEYE CREEK | 75' PREST. CONC BM S | 1 | 3.4 MI S OF MASON | 99 | 0 | 4 | 1 | 1 | 5 | 328.05 | 26 | D | 2 | 2 | 0 | 9 | 120 | 2010 | 5 | 0 | 1 | 26 | N | 327.75 | 327.75 | 1 | 2 | -1 | 27 | M | 5 | 2 | 75.13 | 28 | A | 1 | 1 | 1 | 1 | 9 | 7 | 8 | 7 | 7 | N | 7 | 5 | N | 5 | 7 | 6 | 1 | 49.1 | 1 | 36 | 1 | 49.1 | 1 | 36 | 192 | 2030 | 6 | 1 | NR | -1 | -1 | _ | -1 | -1 | -1 | _ |  | 2287 | 0 | 0 | 0 | 0 | 0 | 0 | 0 | 1 | 0 | 0 | P | I | 0 |  | 54N3740E1030004 | 100 | 0:31 | -96:21:11.6 | 0:31 | -096:21:11.6032 | 2001 | 4000000 | 749341.7216 | 243470.764 |  | <Collection> | <Collection>
46687807 | 502 | 2005 | 27766 | 63N3490E1360000 |  |  | 63 | 3 | 125 | 0 | 0 | N3490 | NS3490 | N3490 |  | BRUNO CREEK TRIB. | 50' PC BEAM SPAN | 1 | 2.9N & 1E OF SACRED HEART | 100 | 0 | 4 | 1 | 1 | 5 | 328.05 | 26.8 | D | 2 | 2 | 0 | 9 | 50 | 2010 | 5 | 0 | 1 | 26.8 | N | 0 | 0 | 1 | 2 | -1 | 26 | M | 5 | 2 | 52.5 | 28.4 | A | 1 | 1 | 1 | 1 | 2 | 8 | 8 | 8 | 5 | N | 8 | 6 | N | 5 | 6 | 8 | 1 | 79 | 1 | 47 | 1 | 54 | 1 | 32 | 80 | 2030 | 3.2187 | 2 | [9 empty] | 27766 | 0 | 0 | 0 | 0 | 0 | 0 | 0 | 1 | 0 | 0 | P | I | 0 |  | 63N3490E1360000 | 99.9492 | 0:03 | -96:47:30.31 | 0:03 | -096:47:30.31 | 2001 | 4000000 | 710216.2794 | 190286.5453 |  | <Collection> | <Collection> | bar: NR to n
46687808 | 502 | 2004 | 27823 | 63E1310N3470000 |  |  | 63 | 3 | 125 | 0 | 0 | E1310 | EW1310 | E1310 |  | MARCUM CREEK | 75' PC BEAM SPAN | 1 | 1.1 S & 3.1 W OF MAUD | 100 | 0 | 4 | 1 | 1 | 5 | 328.05 | 26.8 | D | 2 | 2 | 0 | 9 | 100 | 2010 | 5 | 0 | 1 | 26.8 | N | 0 | 0 | 1 | 2 | -1 | 26 | M | 5 | 2 | 77.5 | 28.4 | A | 1 | 1 | 1 | 1 | 2 | 7 | 8 | 7 | 5 | N | 7 | 6 | N | 5 | 6 | 8 | 1 | 96 | 1 | 57 | 1 | 61.9 | 1 | 37 | 160 | 2030 | 6.4374 | 1 | [9 empty] | 27823 | 0 | 0 | 0 | 0 | 0 | 0 | 0 | 1 | 0 | 0 | P | I | 0 |  | 63E1310N3470000 | 99.707 | 0:07 | -96:49:36.48 | 0:07 | -096:49:36.48 | 2001 | 4000000 | 706923.5259 | 198351.1086 |  | <Collection> | <Collection> | bar: NR to n
46687813 | 502 | 1987 | 21684 | 63E1260N3410008 |  |  | 63 | 3 | 125 | 0 | 800 | E1260 | EW1260 | E1260 |  | LITTLE RIVER | 55'-75'-55' PC BEAM SPANS Sk 30 LF | 1 | 3 N & .5 E OF CHISNEY | 91.5 | 0 | 4 | 1 | 1 | 5 | 328.05 | 26.8 | D | 2 | 2 | 0 | 9 | 100 | 2010 | 5 | 30 | 3 | 26.8 | N | 0 | 0 | 1 | 2 | -1 | 26 | M | 5 | 2 | 187.9 | 28.4 | A | 1 | 1 | 1 | 1 | 2 | 7 | 7 | 6 | 5 | N | 6 | 6 | N | 5 | 6 | 8 | 1 | 44 | 1 | 26 | 1 | 38 | 1 | 23 | 160 | 2030 | 9.6561 | 1 | [9 empty] | 21684 | 0 | 0 | 0 | 0 | 0 | 0 | 0 | 1 | 0 | 0 | P | I | 0 |  | 63E1260N3410008 | 96.3884 | 0:11 | -96:55:08.45 | 0:11 | -096:55:08.45 | 2001 | 4000000 | 698431.5558 | 206331.5941 |  | <Collection> | <Collection> | bar: NR to n
46687513 | 502 | 1977 | 19342 | 55N3080E1090007 |  |  | 55 | 4 | 109 | 0 | 3250 | N3080 | N3080 | N3080 (SANTA FE) |  | LIGHTNING CREEK | 2-62' PC BEAM SPANS,SK40LF | 1 | .3N OF SW 44TH ST | 77.4 | 2 | 5 | 1 | 5 | 5 | 328.05 | 26 | O | 4 | 4 | 0 | 16 | 3000 | 2010 | 5 | 40 | 2 | 26 | N | 0 | 0 | 1 | 2 | -1 | 26 | M | 5 | 2 | 127 | 34 | A | 0 | 1 | 0 | 0 | 3 | 5 | 7 | 7 | 9 | N | 7 | 3 | N | 5 | 8 | 8 | 1 | 72.1 | 1 | 43.1 | 1 | 64 | 1 | 38 | 4800 | 2030 | 3.2187 | 3 | NR | 35 | N | N | -1 | -1 | -1 | N |  | 19342 | 0 | 0 | 0 | 0 | 0 | 0 | 0 | 1 | 0.914 | 0.914 | P | I | 0 |  | 55N3080E1090007 | 81.7965 | 0:25 | -97:30:45.25 | 0:25 | -097:30:45.2476 | 2001 | 4000000 | 644256.1457 | 232064.7268 |  | <Collection> | <Collection>
46687816 | 502 | 1972 | 18354 | 7236 0193 X | 7236 0000 | 1.93 | 72 | 8 | 143 | 36 | 1930 | 11 | S.H. 11 | S.H. 11 |  | BIRD CREEK | 75',2-100',75' PREST | 1 | 2 MI S WASHINGTON CO | 80.9 | 0 | 3 | 1 | 1 | 5 | 328.05 | 32 | B | 1 | 1 | 0 | 6 | 2400 | 2010 | 5 | 0 | 4 | 32 | N | 0 | 0 | 1 | 2 | -1 | 28 | M | 5 | 2 | 352.03 | 34.8 | A | 1 | 0 | 0 | 0 | 3 | 5 | 6 | 5 | 5 | N | 5 | 4 | N | 5 | 4 | 8 | 1 | 64.6 | 1 | 39.4 | 1 | 37.8 | 1 | 27.9 | 3840 | 2030 | 8 | 3 | NR | NR | N | N | -1 | -1 | -1 | N |  | 18354 | 0 | 0 | 0 | 0 | 0 | 8 | 8 | 1 | 0 | 0 | P | I | 1 |  | 7236 0193 X | 73.0172 | 0:24 | -95:59:29.45 | 0:24 | -095:59:29.45 | 2001 | 4000000 | 780166.9596 | 341423.9557 |  | <Collection> | <Collection>
46687818 | 502 | 2007 | 28375 | 54E0990N3590003 |  |  | 54 | 3 | 107 | 0 | 300 | E0990 |  | E0990 |  | PETTIQUAII CREEK | 40'-50'-40' PC BEAM, W/26.75' CLR RDY., SKEW 30' LT W/10"TRI RAILS | 1 | 5.1MI.N&2.6MI.W OF PADEN. | 95.1 | 0 | 4 | 1 | 1 | 5 | 328.05 | 26.75 | D | 2 | 2 | 0 | 9 | 60 | 2010 | 5 | 30 | 3 | 26.75 | N | 99 | 99 | 1 | 2 | -1 | 26 | M | 5 | 2 | 130 | 28.5 | A | 1 | 1 | 1 | 1 | 9 | 9 | 9 | 8 | 8 | N | 6 | 6 | N | 5 | 8 | 8 | 1 | 54 | 1 | 29 | 1 | 31 | 1 | 18 | 96 | 2030 | 6.0029 | _ | NR | NA | N | N | -1 | -1 | -1 | N |  | 28375 | 0 | 0 | 0 | 0 | 0 | 0 | 0 | 1 | 0 | 0 | P | I | 0 |  | -1 | 100 | 0:35 | -96:36:54.08 | 0:35 | -096:36:54.0783 | 2001 | 4000000 | 725502.8793 | 250164.743 |  | <Collection> | <Collection>
46687821 | 502 | 2006 | 27824 | 54E1130N3910005 |  |  | 54 | 3 | 107 | 0 | 500 | E1130 |  | E1130 |  | SALT CREEK | 100 FT PC BEAM | 1 | 3.0S4.5E OF PHAROAH | 100 | 0 | 4 | 1 | 1 | 5 | 328.05 | 26.8 | D | 2 | 2 | 0 | 9 | 100 | 2010 | 5 | 0 | 1 | 26.8 | N | 99 | 99 | 1 | 2 | -1 | 26.8 | M | 5 | 2 | 102.5 | 28.5 | A | 1 | 1 | 1 | 1 | 2 | 9 | 9 | 8 | 8 | N | 8 | 6 | N | 5 | 8 | 6 | 1 | 98 | 3 | 52 | 1 | 57 | 3 | 31 | 160 | 2030 | 5.0051 | 0 | NR | NR | -1 | N | -1 | -1 | -1 | N |  | 27824 | 0 | 0 | 0 | 0 | 0 | 0 | 0 | 1 | 0 | 0 | P | I | 0 |  | -1 | 100 | 0:23 | -96:02:38.77 | 0:23 | -096:02:38.7722 | 2001 | 4000000 | 777679.1363 | 228393.6046 |  | <Collection> | <Collection>
46687822 | 502 | 2005 | 27739 | 54E1120N3790002 |  |  | 54 | 3 | 107 | 0 | 200 | 0 | E112 | E1120 |  | FLAT ROCK CREEK | 105' TYPE IV PCB SPAN, SK 30 DEG LF, W/ 26'-9' ' CLR.RDY., TR1 | 1 | 2.8S 2.4E OF OKEMAH | 100 | 0 | 4 | 1 | 1 | 5 | 328.05 | 99 | D | 2 | 2 | 0 | 9 | 100 | 2010 | 5 | 30 | 1 | 26.7 | N | 327.75 | 327.75 | 1 | 2 | -1 | 26 | M | 5 | 2 | 105 | 26.75 | A | 1 | 1 | 1 | 1 | 2 | 8 | 8 | 8 | 8 | N | 8 | 6 | N | 5 | 7 | 8 | 1 | 99.9 | 1 | 61.9 | 1 | 36 | 1 | 20 | 160 | 2030 | 5.9544 | 1 | NR | -1 | -1 | _ | -1 | -1 | -1 | _ |  | 27739 | 0 | 0 | 0 | 0 | 0 | 0 | 0 | 1 | 0 | 0 | P | I | 0 |  | 54E1120N3790002 | 100 | 0:23 | -96:15:29.76 | 0:23 | -096:15:29.7581 | 2001 | 4000000 | 758196.5516 | 229706.7207 |  | <Collection> | <Collection>
46687824 | 502 | 2009 | 29346 | 54E0990N3640009 |  |  | 54 | 3 | 107 | 0 | 900 | E0990 | E0990 | E0990 |  | HARRICAN CREEK | 105' PC BEAM TYPE IV, 30 SKEWED RF W/26.75' CLR RDY., W/10 TR1 RAILS | 1 | .4W, 3S OF MICAWBER | 94.9 | 0 | 4 | 1 | 1 | 5 | 328.05 | 26.75 | D | 2 | 2 | 0 | 9 | 100 | 2010 | 5 | 30 | 1 | 26.75 | N | 0 | 0 | 1 | 2 | -1 | 32 | M | 5 | 2 | 105.57 | 28.5 | A | 1 | 1 | 1 | 1 | 1 | 9 | 9 | 8 | 8 | N | 8 | 6 | N | 5 | 8 | 8 | 1 | 108.7 | 1 | 65.3 | 1 | 58.6 | 1 | 35.2 | 160 | 2030 | 18.9903 | 3 | NR | NR | N | N | -1 | -1 | -1 | N |  | 29346 | 0 | 0 | 0 | 0 | 0 | 0 | 0 | 1 | 0 | 0 | P | I | 0 |  | -1 | 100 | 35:35 | -96:30:44 | -1 | 1 | 2001 | 4000000 | 734817.3693 | 250318.8211 |  | <Collection> | <Collection>
46688017 | 502 | 1997 | 24408 | 60E0530N3340004 |  |  | 60 | 4 | 119 | 0 | 400 | E0530 | _E 0530 | NOBLE RD(E0530) |  | LONG BRANCH CREEK | 90' P.C. BEAM SPAN | 1 | NOBLE RD&PERKINS RD .4E | 100 | 0 | 4 | 1 | 1 | 5 | 328.05 | 25.7 | D | 2 | 2 | 0 | 9 | 60 | 2010 | 5 | 0 | 1 | 26.3 | N | 0 | 0 | 1 | 2 | -1 | 24 | M | 5 | 2 | 91.86 | 28.1 | A | 1 | 1 | 1 | 1 | 2 | 8 | 8 | 8 | 7 | N | 8 | 6 | N | 5 | 8 | 8 | 1 | 100 | 1 | 67 | 1 | 98 | 1 | 58 | 96 | 2030 | 6.4374 | 3 | NR | NR | N00 | N | 9999 | 9999 | 9999 | N |  | 24408 | 0 | 0 | 0 | 0 | 0 | 0 | 0 | 1 | 0 | 0 | P | I | 0 |  | 60E0530N3340004 | 99.9589 | 0:15 | -97:02:42.41 | 0:15 | -097:02:42.41 | 2001 | 4000000 | 685819.004 | 323564.7923 |  | <Collection> | <Collection>
46688018 | 502 | 1998 | 24634 | 60N3340E0530006 |  |  | 60 | 4 | 119 | 0 | 600 | N3340 | _ | PERKINS RD(N3340) |  | LONG BRANCH CREEK | 80' PC BEAM SPAN | 1 | PERKINS RD & NOBLE .6S | 100 | 0 | 4 | 1 | 1 | 5 | 328.05 | 26.8 | D | 2 | 2 | 0 | 9 | 50 | 2010 | 5 | 0 | 1 | 26.8 | N | 0 | 0 | 1 | 2 | -1 | 21 | M | 5 | 2 | 82.5 | 28.4 | A | 1 | 1 | 1 | 1 | 2 | 8 | 8 | 8 | 8 | N | 8 | 6 | N | 5 | 6 | 8 | 1 | 103.9 | 1 | 61.9 | 1 | 89.9 | 1 | 54 | 80 | 2030 | 6.4374 | 0 | NR | NR | N00 | N | 9999 | 9999 | 9999 | N |  | 24634 | 0 | 0 | 0 | 0 | 0 | 0 | 0 | 1 | 0 | 0 | P | I | 0 |  | 60N3340E0530006 | 100 | 0:14 | -97:03:06.66 | 0:14 | -097:03:06.66 | 2001 | 4000000 | 685223.2812 | 322550.5633 |  | <Collection> | <Collection>
46688023 | 502 | 1996 | 24662 | 60N3390E0650009 |  |  | 60 | 4 | 119 | 0 | 900 | N3390 | UNION RD | UNION RD. |  | STILLWATER CREEK | 35'-70'-35' P.C.BEAM | 1 | UNION RD & 44TH S .9S | 89 | 0 | 4 | 1 | 1 | 5 | 328.05 | 26.25 | D | 2 | 2 | 0 | 9 | 60 | 2010 | 5 | 0 | 3 | 26.9 | N | 0 | 0 | 1 | 2 | -1 | 23.95 | M | 5 | 2 | 147.96 | 28.54 | A | 1 | 1 | 1 | 1 | 2 | 7 | 8 | 5 | 5 | N | 5 | 6 | N | 5 | 6 | 8 | 1 | 77.1 | 1 | 46 | 1 | 58 | 1 | 35.1 | 96 | 2030 | 9.6561 | 0 | NR | NR | N00 | N | 9999 | 9999 | 9999 | N |  | 24662 | 0 | 0 | 0 | 0 | 0 | 0 | 0 | 1 | 0 | 0 | P | I | 0 |  | 60N3390E0650009 | 100 | 0:04 | -96:57:44.01 | 0:04 | -096:57:44.01 | 2001 | 4000000 | 693486.1009 | 302836.3627 |  | <Collection> | <Collection>
46688026 | 502 | 1985 | 21084 | 6102 0004NX | 6102 W0000 | 0.04 | 61 | 2 | 121 | 2 | 40 | 69 | US 69 | U.S. 69 | W | U.P. R.R. UNDER | 50' - 60' - 50' PC beam sk 22 deg. | 1 | 0.1 N ATOKA C/L | 97.9 | 0 | 2 | 1 | 1 | 2 | 328.05 | 38 | C | 1 | 1 | 1 | 2 | 8050 | 2010 | 5 | 22 | 3 | 38 | R | 25 | 25 | 1 | 2 | -1 | 38 | M | 5 | 2 | 162.07 | 41 | A | 1 | 1 | 1 | 0 | 2 | 6 | 8 | 6 | 8 | N | 6 | 7 | 7 | 5 | N | 8 | 1 | 75.4 | 1 | 45.2 | 1 | 50.5 | 1 | 35.3 | 12880 | 2030 | 0.2 | 3 | NR | 70 | N | N | -1 | 2308 | 2210 | N |  | 21084 | N | 0 | 0 | 0 | 1 | 8 | 1 | 1 | 0.457 | 0.457 | P | I | 1 |  | 6102 0004NX | 92.4392 | 34:41 | -95:55:48 | 0:41 | -095:55:47.94 | 2001 | 4000000 | 789654.5217 | 151458.618 |  | <Collection> | <Collection>
46687529 | 502 | 1978 | 19478 | 55N3220E0930007 |  |  | 55 | 4 | 109 | 0 | 3300 | N3220 | N3220 | N3220 (CHOCTAW RD) |  | DEEP FORK CREEK | 2-90' PC BEAM SPANS | 1 | .7S OF NE 192ND | 100 | 0 | 5 | 1 | 1 | 5 | 328.05 | 28 | O | 4 | 4 | 0 | 19 | 100 | 2010 | 5 | 30 | 2 | 28 | N | 0 | 0 | 1 | 2 | -1 | 28 | M | 5 | 2 | 181.1 | 30.8 | A | 1 | 1 | 1 | 1 | 2 | 7 | 7 | 7 | 6 | N | 7 | 7 | N | 5 | 8 | 8 | 2 | 49.1 | 2 | 36 | 2 | 27 | 2 | 20 | 160 | 2030 | 4.83 | 3 | NR | NR | N | N | -1 | -1 | -1 | N |  | 19478 | 0 | 0 | 0 | 0 | 0 | 0 | 0 | 1 | 0 | 0 | P | I | 0 |  | 55N3220E0930007 | 97.528 | 0:39 | -97:15:54.11 | 0:39 | -097:15:54.1071 | 2001 | 4000000 | 666540.0565 | 257944.2768 |  | <Collection> | <Collection>
46687530 | 502 | 2009 | 29225 | 42E0810N3180008 |  |  | 42 | 4 | 83 | 0 | 800 | E0810 | E0810 | E0810 |  | BLUE CREEK | 85' PC BEAM X 26'-9'' W, 0 SKEW W/TR1 RAIL | 1 | .1S, 4.2W OF MERIDIAN | 100 | 0 | 4 | 1 | 1 | 5 | 328.05 | 26.8 |  | 2 | 2 | 0 | 9 | 100 | 2010 | 5 | 0 | 1 | 26.8 | N | 0 | 0 | 1 | 2 | -1 | 24 | M | 5 | 2 | 85 | 28.6 | A | 1 | 1 | 1 | 1 | 1 | 9 | 9 | 8 | 8 | N | 8 | 6 | N | 5 | 8 | 6 | 1 | 100 | 1 | 65.4 | 1 | 94.9 | 1 | 56.9 | 160 | 2030 | 3.2187 | 3 | NR | NR | N | N | 9999 | 9999 | 9999 | N |  | 29225 | 0 | 0 | 0 | 0 | 0 | 0 | 0 | 1 | 0 | 0 | P | I | 0 |  |  | 100 | 35:50 | -97:19:23 | -1 | 1 | 2001 | 4000000 | 661147.1931 | 278358.2553 |  | <Collection> | <Collection>
46687531 | 502 | 1970 | 17895 | 0532 0181 X | 0532 0000 | 1.81 | 5 | 5 | 9 | 32 | 1810 | 152 | S.H. 152 | S.H. 152 |  | DEEP CREEK | 3-50' P/S CONC. BEAM SPANS, SK. 30 DEG. R.F. | 1 | 1.9 MI E JCT I-40 BUS. | 97.5 | 0 | 3 | 1 | 1 | 5 | 328.05 | 40 | B | 1 | 1 | 0 | 7 | 1200 | 2010 | 5 | 30 | 3 | 40 | N | 0 | 0 | 1 | 2 | -1 | 40 | M | 5 | 2 | 150.92 | 42 | A | 1 | 0 | 1 | 0 | 2 | 7 | 6 | 6 | 7 | N | 6 | 7 | N | 5 | 8 | 8 | 1 | 62.5 | 1 | 39.4 | 1 | 37.9 | 1 | 28.4 | 1920 | 2030 | 27 | 3 | NR | 65 | N | _ | -1 | -1 | -1 | _ |  | 17895 | 0 | 0 | 0 | 0 | 0 | 8 | 8 | 6 | 0 | 0 | P | I | 1 |  | 0532 0181 X | 94.8249 | 0:17 | -99:36:29.51 | 0:17 | -099:36:29.51 | 2001 | 4000000 | 453750.7882 | 218394.4844 |  | <Collection> | <Collection>
46687831 | 502 | 1999 | 25217 | 54E1120N3880008 |  |  | 54 | 3 | 107 | 0 | 800 | E1120 | _ | E1120 |  | BAD CREEK | 98' PC BEAM SPAN | 1 | 2.S 1.8E PHAROAH | 100 | 0 | 4 | 1 | 1 | 5 | 328.05 | 25.6 | D | 2 | 2 | 0 | 9 | 100 | 2010 | 5 | 0 | 1 | 25.6 | N | 100.06 | 100.06 | 1 | 2 | -1 | 24 | M | 5 | 2 | 101.05 | 27.3 | A | 1 | 1 | 1 | 1 | 9 | 7 | 8 | 7 | 8 | N | 7 | 6 | N | 5 | 6 | 7 | 1 | 100 | 1 | 87 | 1 | 64 | 1 | 47 | 160 | 2030 | 8 | 3 | NR | -1 | -1 | _ | -1 | -1 | -1 | _ |  | 25217 | 0 | 0 | 0 | 0 | 0 | 0 | 0 | 1 | 0 | 0 | P | I | 0 |  | 54E1120N3880008 | 100 | 0:23 | -96:05:34.36 | 0:23 | -096:05:34.3560 | 2001 | 4000000 | 773217.1143 | 229955.5043 |  | <Collection> | <Collection>
46687685 | 502 | 1971 | 18076 | 7293 1538WX | 7293 W0000 | 15.38 | 72 | 8 | 143 | 93 | 15380 | 75 | U.S. 75 | U.S. 75 | W | S.H. 20 UNDER | 85'-80' PRESTRESSED | 1 | JCT SH 20 | 83.3 | 0 | 2 | 1 | 1 | 1 | 328.05 | 40.9 | C | 1 | 1 | 1 | 12 | 10600 | 2010 | 5 | 0 | 2 | 40.9 | H | 10 | 8 | 1 | 2 | -1 | 40 | M | 5 | 2 | 165.02 | 42.3 | A | 1 | 0 | 0 | 0 | 2 | 5 | 5 | 5 | N | N | 5 | 7 | 5 | 5 | N | 8 | 1 | 45.6 | 1 | 34.2 | 1 | 34.7 | 1 | 26.8 | 16960 | 2030 | 2 | 3 | NR | NR | N | N | 1602 | 1600 | 1600 | Y |  | 18076 | N | 0 | 0 | 0 | 1 | 8 | 8 | 1 | 0 | 0 | P | I | 1 |  | 7293 1538WX | 85.5845 | 0:22 | -95:55:15.2 | 0:22 | -095:55:15.20 | 2001 | 4000000 | 786569.3895 | 338309.6829 |  | <Collection> | <Collection>
46687841 | 502 | 2001 | 24380 | 63N3370E1360000 |  |  | 63 | 3 | 125 | 0 | 900 | N3370 | NS3370 | N3370 |  | SALT CREEK | 2-100' PC BEAM SPANS Sk 30 RF | 1 | 3 S & 1 W OF ANDERSON | 100 | 0 | 4 | 1 | 1 | 5 | 328.05 | 25.6 | D | 2 | 2 | 0 | 9 | 100 | 2010 | 5 | 30 | 2 | 25.6 | N | 0 | 0 | 1 | 2 | -1 | 26 | M | 5 | 2 | 199.6 | 27.3 | A | 1 | 1 | 1 | 1 | 2 | 7 | 8 | 8 | 5 | N | 8 | 6 | N | 5 | 6 | 6 | 1 | 98 | 1 | 72 | 1 | 98 | 1 | 58 | 160 | 2030 | 3.2187 | 1 | [9 empty] | 24380 | 0 | 0 | 0 | 0 | 0 | 0 | 0 | 1 | 0 | 0 | P | I | 0 |  | 63N3370E1360000 | 99.4481 | 0:03 | -97:00:07.26 | 0:03 | -097:00:07.26 | 2001 | 4000000 | 691035.0507 | 190238.4449 |  | <Collection> | <Collection> | bar: NR to n
46687842 | 502 | 2000 | 24706 | 63N3440E1250001 |  |  | 63 | 3 | 125 | 0 | 4500 | 6348C | NS3440 | 6348C |  | LITTLE RIVER | 35'-75'-35' PC BEAM SPANS Sk 30 RF | 1 | .8 S & 3 W OF HARJO | 95.9 | 0 | 4 | 1 | 1 | 5 | 328.05 | 26.8 | D | 2 | 2 | 0 | 7 | 480 | 2010 | 5 | 30 | 3 | 26.8 | N | 0 | 0 | 1 | 2 | -1 | 26 | M | 5 | 2 | 147.9 | 28.4 | A | 1 | 1 | 1 | 1 | 2 | 8 | 8 | 7 | 6 | N | 7 | 5 | N | 5 | 6 | 8 | 1 | 61 | 1 | 36 | 1 | 47 | 1 | 28 | 768 | 2030 | 3.2187 | 1 | [9 empty] | 24706 | 0 | 0 | 0 | 0 | 0 | 0 | 0 | 1 | 0 | 0 | P | I | 0 |  | 63N3440E1250001 | 99.4694 | 0:12 | -96:52:45.87 | 0:12 | -096:52:45.87 | 2001 | 4000000 | 702020.9844 | 207860.33 |  | <Collection> | <Collection> | bar: NR to n
46687843 | 502 | 2004 | 27329 | 54N3818E1000005 |  |  | 54 | 3 | 107 | 0 | 500 | N3818 | _ | N3818 |  | SIX SHOOTER CREEK | 90' PC BEAM SPAN, W/ 26'-9 CLR.RDY. | 1 | 2.5S OKFUSKEE,2.5E SH56 | 99.9 | 0 | 4 | 1 | 1 | 5 | 328.05 | 99 | D | 2 | 2 | 0 | 7 | 100 | 2010 | 0 | 0 | 1 | 26.75 | N | 327.75 | 327.75 | 1 | 2 | -1 | 26 | M | 5 | 2 | 92.5 | 28.5 | A | 1 | 1 | 1 | 1 | 9 | 7 | 8 | 7 | 9 | N | 7 | 6 | N | 5 | 8 | 8 | 1 | 100 | 1 | 36 | 1 | 61.9 | 1 | 20 | 160 | 2030 | 18.9903 | _ | NR | -1 | -1 | _ | -1 | -1 | -1 | _ |  | 27329 | 0 | 0 | 0 | 0 | 0 | 0 | 0 | 1 | 0 | 0 | P | I | 0 |  | 54N3818E1000005 | 100 | 0:34 | -96:12:54.07 | 0:34 | -096:12:54.0659 | 2001 | 4000000 | 761790.1206 | 248326.2009 |  | <Collection> | <Collection>
46687997 | 502 | 1991 | 22802 | 60N3370E0650004 |  |  | 60 | 4 | 119 | 0 | 400 | N3770 | _ | LOST CRK RD(N3370) |  | DRY CREEK | 75' PC BEAM SPAN | 1 | LOST CRK & 44TH ST .4S | 99 | 0 | 4 | 1 | 1 | 5 | 328.05 | 25.4 | D | 2 | 2 | 0 | 9 | 250 | 2010 | 5 | 0 | 1 | 26 | N | 327.75 | 327.75 | 1 | 2 | -1 | 17 | M | 5 | 2 | 77.3 | 27.7 | A | 1 | 1 | 1 | 1 | 2 | 7 | 8 | 7 | 7 | N | 7 | 5 | N | 5 | 7 | 8 | 1 | 96 | 1 | 57 | 1 | 61.9 | 1 | 37 | 400 | 2030 | 3.22 | 3 | NR | NR | N00 | N | 9999 | 9999 | 9999 | N |  | 22802 | 0 | 0 | 0 | 0 | 0 | 0 | 0 | 1 | 0 | 0 | P | I | 0 |  | 60N3370E0650004 | 99.9922 | 0:04 | -96:59:52.28 | 0:04 | -096:59:52.28 | 2001 | 4000000 | 690268.3617 | 303603.9873 |  | <Collection> | <Collection>
46688006 | 502 | 1982 | 20252 | 60N3360E0630009 |  |  | 60 | 4 | 119 | 0 | 900 | N3360 | _ | BRUSH CRK (N3360) |  | STILLWATER CREEK | 100' PC BEAM SPAN | 1 | BRUSH CRK & 19TH ST .9S | 98 | 0 | 4 | 1 | 1 | 5 | 328.05 | 26.8 | D | 2 | 2 | 0 | 7 | 100 | 2010 | 5 | 0 | 1 | 26.8 | N | 327.75 | 327.75 | 1 | 2 | -1 | 24 | M | 5 | 2 | 102.5 | 28.4 | A | 1 | 0 | 0 | 0 | 2 | 7 | 7 | 7 | 6 | N | 7 | 6 | N | 5 | 6 | 8 | 1 | 100 | 1 | 72 | 1 | 98 | 1 | 58 | 160 | 2030 | 6.4374 | 3 | NR | NR | N00 | N | 9999 | 9999 | 9999 | N |  | 20252 | 0 | 0 | 0 | 0 | 0 | 0 | 0 | 1 | 0 | 0 | P | I | 0 |  | 60N3360E0630009 | 94.107 | 0:05 | -97:00:55.89 | 0:05 | -097:00:55.89 | 2001 | 4000000 | 688651.8601 | 306106.3987 |  | <Collection> | <Collection>
46687698 | 502 | 1971 | 18077 | 7293 1538EX | 7293 0000 | 15.38 | 72 | 8 | 143 | 93 | 15380 | 75 | U.S. 75 | U.S. 75 | E | S.H. 20 UNDER | 85'-80' PRESTRESSED | 1 | JCT SH 20 | 83.3 | 0 | 2 | 1 | 1 | 1 | 328.05 | 40.9 | C | 1 | 1 | 1 | 12 | 10600 | 2010 | 5 | 0 | 2 | 40.9 | H | 10 | 8 | 1 | 2 | -1 | 40 | M | 5 | 2 | 165.02 | 42.3 | A | 1 | 0 | 0 | 0 | 3 | 5 | 5 | 5 | N | N | 5 | 7 | 5 | 5 | N | 8 | 1 | 45.6 | 1 | 34.2 | 1 | 34.7 | 1 | 26.8 | 16960 | 2030 | 2 | 3 | NR | NR | N | N | 1602 | 1609 | 1608 | Y |  | 18077 | N | 0 | 0 | 0 | 1 | 8 | 8 | 1 | 0 | 0 | P | I | 1 |  | 7293 1538EX | 77.953 | 0:22 | -95:55:13.85 | 0:22 | -095:55:13.85 | 2001 | 4000000 | 786603.0283 | 338310.7217 |  | <Collection> | <Collection>
46687845 | 502 | 1997 | 25126 | 54E1120N3750004 |  |  | 54 | 3 | 107 | 0 | 2720 | 5422C | _ | 5422C |  | CREEK | 90' PC BEAM SPAN | 1 | 3.0 N., 2.9 E., BEARDEN | 100 | 0 | 4 | 1 | 1 | 5 | 328.05 | 26.7 | D | 2 | 2 | 0 | 7 | 100 | 2010 | 5 | 0 | 1 | 26.7 | N | 100.06 | 100.06 | 1 | 2 | -1 | 24 | M | 5 | 2 | 91.86 | 28.4 | A | 1 | 1 | 1 | 1 | 9 | 7 | 8 | 7 | 9 | N | 7 | 6 | N | 5 | 6 | 7 | 1 | 100 | 1 | 72 | 1 | 72 | 1 | 52 | 160 | 2030 | 6 | 0 | NR | -1 | -1 | _ | -1 | -1 | -1 | _ |  | 25126 | 0 | 0 | 0 | 0 | 0 | 0 | 0 | 1 | 0 | 0 | P | I | 0 |  | 54E1120N3750004 | 100 | 0:24 | -96:19:45.26 | 0:24 | -096:19:45.2625 | 2001 | 4000000 | 751750.7925 | 229607.7279 |  | <Collection> | <Collection>
46687847 | 502 | 2002 | 26215 | 60E0590N3270002 |  |  | 60 | 4 | 119 | 0 | 200 | E0590 | _ | AIRPORT RD (E0590) |  | N. STILLWATER CREEK | 75' PC BEAM SPAN | 1 | AIRPT RD & REDLAND .2E | 100 | 0 | 4 | 1 | 1 | 5 | 328.05 | 26.8 | D | 2 | 2 | 0 | 8 | 75 | 2010 | 5 | 0 | 1 | 26.8 | N | 0 | 0 | 1 | 2 | -1 | 24 | M | 5 | 2 | 77.5 | 28.4 | A | 1 | 1 | 1 | 1 | 2 | 8 | 8 | 7 | 8 | N | 7 | 6 | N | 5 | 6 | 8 | 1 | 96 | 1 | 57 | 1 | 61.9 | 1 | 37 | 120 | 2030 | 3.2187 | 0 | NR | NR | N00 | N | 9999 | 9999 | 9999 | N |  | 26215 | 0 | 0 | 0 | 0 | 0 | 0 | 0 | 1 | 0 | 0 | P | I | 0 |  | 60E0590N3270002 | 100 | 0:10 | -97:10:27.31 | 0:10 | -097:10:27.31 | 2001 | 4000000 | 674293.7652 | 313779.9478 |  | <Collection> | <Collection>
46687848 | 502 | 2002 | 26216 | 60E0700N3300003 |  |  | 60 | 4 | 119 | 0 | 300 | E0700 | _E 0700 | 104TH ST (E0700) |  | CREEK | 75' PC BEAM SPAN | 1 | 104TH& CNTRY CLB LN .3E | 100 | 0 | 4 | 1 | 1 | 5 | 328.05 | 26.8 | D | 2 | 2 | 0 | 9 | 100 | 2010 | 5 | 0 | 1 | 26.8 | N | 0 | 0 | 1 | 2 | -1 | 24 | M | 5 | 2 | 77.5 | 28.4 | A | 1 | 1 | 1 | 1 | 2 | 8 | 8 | 8 | 8 | N | 8 | 6 | N | 5 | 8 | 8 | 1 | 91 | 1 | 36 | 1 | 27 | 1 | 20 | 160 | 2030 | 6.4374 | 0 | NR | NR | N00 | N | 9999 | 9999 | 9999 | N |  | 26216 | 0 | 0 | 0 | 0 | 0 | 0 | 0 | 1 | 0 | 0 | P | I | 0 |  | 60E0700N3300003 | 100 | 1:00 | -97:07:07.61 | 1:00 | -097:07:07.61 | 2001 | 4000000 | 679441.6514 | 296152.5971 |  | <Collection> | <Collection>
46688027 | 502 | 1987 | 21695 | 6102 0004SX | 6102 0000 | 0.04 | 61 | 2 | 121 | 2 | 40 | 69 | US 69 | U.S. 69 | S | U.P. R.R. UNDER | 59' - 76' - 59' PC beam sk 22 deg. | 1 | 0.1 N ATOKA C/L | 97.9 | 0 | 2 | 1 | 1 | 2 | 328.05 | 38 | C | 1 | 1 | 1 | 2 | 8050 | 2010 | 5 | 22 | 3 | 38 | R | 25 | 25 | 1 | 2 | -1 | 38 | M | 5 | 2 | 196.1 | 41 | A | 1 | 1 | 1 | 1 | 2 | 7 | 8 | 7 | 8 | N | 7 | 7 | 9 | 5 | N | 8 | 1 | 72.3 | 1 | 46 | 1 | 45 | 1 | 32.8 | 12880 | 2030 | 0.2 | 3 | NR | 70 | N | N | -1 | 2401 | 2305 | N |  | 21695 | N | 0 | 0 | 0 | 1 | 8 | 1 | 1 | 0.457 | 0.457 | P | I | 1 |  | 6102 0004SX | 98.3758 | 34:41 | -95:55:48 | 0:41 | -095:55:47.62 | 2001 | 4000000 | 789655.8072 | 151397.0721 |  | <Collection> | <Collection>
46688029 | 502 | 1989 | 22378 | 6123 1955 X | 6123 0000 | 19.55 | 61 | 2 | 121 | 23 | 19550 | 63 | S.H. 63 | S.H. 63 |  | BRUSHY CREEK | 60' - 70' - 60' PC beam | 1 | 19.8 E JCT US 69 | 98.8 | 0 | 3 | 1 | 1 | 5 | 328.05 | 32 | B | 1 | 1 | 0 | 7 | 500 | 2010 | 5 | 0 | 3 | 32.5 | N | 0 | 0 | 1 | 2 | -1 | 32 | M | 5 | 2 | 192 | 34.7 | A | 1 | 1 | 1 | 1 | 1 | 7 | 8 | 7 | 8 | N | 7 | 6 | N | 5 | 8 | 8 | 1 | 60 | 1 | 36 | 1 | 42 | 1 | 27 | 800 | 2030 | 51 | 3 | NR | 55 | N | N | -1 | -1 | -1 | N |  | 22378 | 0 | 0 | 0 | 0 | 0 | 8 | 8 | 4 | 0.335 | 0.335 | P | I | 1 |  | 6123 1955 X | 99.2215 | 0:51 | -95:36:52.69 | 0:51 | -095:36:52.69 | 2001 | 4000000 | 818109.6582 | 170115.8394 |  | <Collection> | <Collection>
46688031 | 502 | 1988 | 21985 | 6103 0358 X | 6103 0000 | 3.58 | 61 | 2 | 121 | 3 | 3580 | 69 | US 69 | U.S. 69 |  | WADE WATTS AVE UNDER | 109' PC beam | 1 | 3.58 N JCT US 69B | 53 | 2 | 2 | 1 | 1 | 1 | 328.05 | 36 | C | 1 | 1 | 1 | 12 | 26400 | 2010 | 5 | 0 | 1 | 36 | H | 6 | 6 | 1 | 4 | -1 | 70 | M | 5 | 2 | 108.92 | 82 | A | 1 | 1 | 1 | 1 | 1 | 7 | 5 | 7 | N | N | 5 | 2 | 4 | 5 | N | 8 | 1 | 95 | 1 | 58 | 1 | 54 | 1 | 38 | 42240 | 2030 | 24 | 3 | NR | 50 | N | N | 1601 | 1708 | 1604 | Y |  | 21985 | N | 0 | 0 | 0 | 3 | 8 | 1 | 1 | 0.61 | 0.61 | P | I | 1 |  | 6103 0358 X | 99.6793 | 0:55 | -95:44:36.98 | 0:55 | -095:44:36.98 | 2001 | 4000000 | 806120.4671 | 178566.4525 |  | <Collection> | <Collection>
46688034 | 502 | 2000 | 25336 | 6118 0158 X | 6118 0000 | 1.58 | 61 | 2 | 121 | 18 | 1580 | 31 | S.H. 31 | S.H. 31 |  | MUD CREEK | 55' - 52' - 55' PC beam sk 45° | 1 | 1.7 E JCT US 270 | 76.5 | 0 | 3 | 1 | 1 | 5 | 328.05 | 39.4 | B | 1 | 1 | 0 | 7 | 4200 | 2010 | 5 | 45 | 3 | 39.4 | N | 0 | 0 | 1 | 2 | -1 | 28 | M | 5 | 2 | 163.06 | 41.5 | A | 1 | 1 | 1 | 1 | 1 | 7 | 8 | 8 | 9 | N | 6 | 5 | N | 5 | 8 | 8 | 2 | 45 | 2 | 27 | 2 | 110 | 2 | 36 | 6720 | 2030 | 74 | 3 | NR | 55 | N | N | -1 | -1 | -1 | N |  | 25336 | 0 | 0 | 0 | 0 | 0 | 8 | 1 | 4 | 0.335 | 0.335 | P | I | 1 |  | 6118 0158 X | 100 | 0:56 | -95:42:05.69 | 0:56 | -095:42:05.69 | 2001 | 4000000 | 809944.2681 | 179278.9631 |  | <Collection> | <Collection>
46688035 | 502 | 1998 | 25343 | 4504 0941SX | 4504 0000 | 9.41 | 45 | 2 | 89 | 4 | 9410 | 70 | US-70 | U.S. 70 | S | YANUBBEE CREEK | 65' - 75' - 65' PC beam sk 15° | 1 | 1.5 E JCT US-259 | 100 | 0 | 2 | 1 | 1 | 5 | 328.05 | 36 | C | 1 | 1 | 1 | 2 | 2750 | 2010 | 5 | 15 | 3 | 36 | N | 0 | 0 | 1 | 2 | -1 | 36 | M | 5 | 2 | 207 | 41 | A | 1 | 1 | 1 | 1 | 1 | 7 | 8 | 8 | 9 | N | 8 | 6 | N | 5 | 9 | 8 | 1 | 77.4 | 1 | 48.5 | 1 | 48.4 | 1 | 34.8 | 4400 | 2030 | 0.2 | 3 | NR | 55 | N | N | -1 | -1 | -1 | N |  | 25343 | 0 | 0 | 0 | 0 | 1 | 8 | 8 | 1 | 0.762 | 0.762 | P | I | 1 |  | 4504 0941SX | 100 | 0:02 | -94:42:55.71 | 0:02 | -094:42:55.7103 | 2001 | 4000000 | 903285.8883 | 82395.8605 |  | <Collection> | <Collection>
46688036 | 502 | 1999 | 25344 | 4504 1045SX | 4504 0000 | 10.45 | 45 | 2 | 89 | 4 | 10450 | 70 | US-70 | U.S. 70 | S | COON CREEK | (3) 50' PC beam | 1 | 2.5 E JCT US-259 | 95 | 0 | 2 | 1 | 1 | 5 | 328.05 | 36 | C | 1 | 1 | 1 | 2 | 2750 | 2010 | 5 | 0 | 3 | 36 | N | 0 | 0 | 1 | 2 | -1 | 40 | M | 5 | 2 | 152 | 41 | A | 1 | 1 | 1 | 1 | 2 | 7 | 8 | 8 | 8 | N | 8 | 6 | N | 5 | 9 | 8 | 1 | 65.1 | 1 | 39 | 1 | 50.7 | 1 | 30.3 | 4400 | 2030 | 0.2 | 3 | NR | NR | N | N | -1 | -1 | -1 | N |  | 25344 | 0 | 0 | 0 | 0 | 1 | 8 | 8 | 1 | 0.762 | 0.762 | P | I | 1 |  | 4504 1045SX | 100 | 0:02 | -94:41:57.99 | 0:02 | -094:41:57.9918 | 2001 | 4000000 | 904739.3178 | 83239.8335 |  | <Collection> | <Collection>
46687552 | 502 | 1990 | 8 | 25E1580N3200009 |  |  | 25 | 3 | 49 | 0 | 900 | E1580 | E1580_ | E1580 |  | CREEK | 90' PREST CONC BEAM SPAN | 1 | 3.6 W 2. S PAULS VALLEY | 100 | 0 | 4 | 1 | 1 | 5 | 328.05 | 20 | D | 2 | 2 | 0 | 9 | 100 | 2010 | 5 | 0 | 1 | 26.75 | N | 327.75 | 327.75 | 1 | 2 | -1 | 20 | M | 5 | 2 | 92.5 | 28.4 | A | 1 | 1 | 0 | 1 | 2 | 8 | 8 | 8 | 7 | N | 8 | 6 | N | 5 | 8 | 8 | 2 | 49.1 | 2 | 36 | 2 | 27 | 2 | 20.1 | 160 | 2030 | 3.2187 | 1 | NR | 40 | N | N | N | N | N | N |  | 8 | 0 | 0 | 0 | 0 | 0 | 8 | 8 | 1 | 0 | 0 | P | I | 0 |  | 25E1580N3200009 | 99.4452 | 0:43 | -97:16:58.04 | 0:43 | -097:16:58.04 | 2001 | 4000000 | 665680.3249 | 154571.8087 |  | <Collection> | <Collection>
46687553 | 502 | 1975 | 19105 | 55N3000E1070006 |  |  | 55 | 4 | 109 | 0 | 4300 | N3000 | COUNCIL RD | COUNCIL RD. |  | N. CANADIAN RIVER | 6-100' PC BEAM SPANS, SK75RF | 1 | 0.6 MI S OF RENO | 57.9 | 0 | 5 | 1 | 5 | 5 | 328.05 | 51 | O | 4 | 4 | 0 | 16 | 15620 | 2010 | 5 | 15 | 6 | 51 | N | 0 | 0 | 1 | 4 | -1 | 52 | M | 5 | 2 | 602.99 | 60 | A | 0 | 1 | 1 | 1 | 3 | 6 | 6 | 5 | 6 | N | 5 | 4 | N | 5 | 8 | 8 | 1 | 65 | 1 | 39 | 1 | 61 | 1 | 36 | 24992 | 2030 | 12.88 | 3 | NR | NR | N | N | -1 | -1 | -1 | N |  | 19105 | 0 | 0 | 0 | 0 | 0 | 0 | 0 | 4 | 0.914 | 0.914 | P | I | 0 |  | 55N3000E1070006 | 83.4087 | 0:27 | -97:39:15.19 | 0:27 | -097:39:15.1859 | 2001 | 4000000 | 631383.1433 | 235449.6608 |  | <Collection> | <Collection>
46687557 | 502 | 1989 | 14 | 25N3330E1570003 |  |  | 25 | 3 | 49 | 0 | 300 | N3330 | N3330_ | N3330 |  | CHEROKEE SANDY CREEK | 60'-75'-60' PC BEAM SPANS, SK60LF | 1 | 8.5 E .3 S PAULS VALLEY | 100 | 0 | 4 | 1 | 1 | 5 | 328.05 | 26 | D | 2 | 2 | 0 | 9 | 100 | 2010 | 5 | 30 | 3 | 27 | N | 327.75 | 327.75 | 1 | 2 | -1 | 20 | M | 5 | 2 | 197.9 | 28.7 | A | 1 | 1 | 1 | 1 | 3 | 7 | 8 | 8 | 8 | N | 8 | 6 | N | 5 | 8 | 8 | 2 | 81 | 2 | 36 | 2 | 27 | 2 | 20.1 | 160 | 2030 | 6.4374 | 1 | NR | 40 | N | N | 9999 | 9999 | 9999 | N |  | 14 | 0 | 0 | 0 | 0 | 0 | 0 | 0 | 1 | 0 | 0 | P | I | 0 |  | 25N3330E1570003 | 99.7529 | 0:44 | -97:04:22.3 | 0:44 | -097:04:22.30 | 2001 | 4000000 | 684896.449 | 155590.8554 |  | <Collection> | <Collection>
46687707 | 502 | 1980 | 19768 | 55E0980N3020005 |  |  | 55 | 4 | 109 | 0 | 1550 | E0980 | E0980 | NW 122ND ST. |  | CREEK | 90' PC BEAM SPAN | 1 | .5E OF MAC ARTHUR | 77.6 | 0 | 5 | 1 | 5 | 5 | 328.05 | 52 | O | 4 | 4 | 0 | 14 | 18315 | 2010 | 5 | 0 | 1 | 52 | N | 0 | 0 | 1 | 4 | -1 | 48 | M | 5 | 2 | 92 | 66.2 | A | 1 | 0 | 0 | 0 | 2 | 7 | 7 | 6 | 6 | N | 6 | 4 | N | 5 | 8 | 8 | 1 | 66 | 1 | 39 | 1 | 61 | 1 | 36 | 29304 | 2030 | 3.22 | 3 | NR | 50 | N | N | -1 | -1 | -1 | N |  | 19768 | 0 | 0 | 0 | 0 | 0 | 0 | 0 | 4 | 1.524 | 1.524 | P | I | 0 |  | 55E0980N3020005 | 91.6317 | 0:36 | -97:36:39.05 | 0:36 | -097:36:39.0507 | 2001 | 4000000 | 635258.9665 | 250900.5523 |  | <Collection> | <Collection>
46687708 | 502 | 1980 | 19770 | 55N3020E0980001 |  |  | 55 | 4 | 109 | 0 | 100 | N3020 | N3020 | MACARTHUR BLVD. |  | SPRING CREEK | 100' PC BEAM SPAN, SK60RF | 1 | .9N OF 108 ST | 89.7 | 2 | 5 | 1 | 5 | 5 | 328.05 | 60 | O | 4 | 4 | 0 | 14 | 19000 | 2010 | 5 | 30 | 1 | 60 | N | 0 | 0 | 1 | 5 | -1 | 52 | M | 5 | 2 | 104 | 74.6 | A | 1 | 0 | 0 | 0 | 2 | 7 | 7 | 6 | 7 | N | 6 | 2 | N | 5 | 8 | 8 | 1 | 55 | 1 | 33 | 1 | 51 | 1 | 30 | 30400 | 2030 | 3.2187 | 3 | NR | 45 | N | N | -1 | -1 | -1 | N |  | 19770 | 0 | 0 | 0 | 0 | 0 | 0 | 0 | 6 | 1.524 | 1.524 | P | I | 0 |  | 55N3020E0980001 | 97.1167 | 0:36 | -97:37:14.83 | 0:36 | -097:37:14.8339 | 2001 | 4000000 | 634358.6556 | 250844.3708 |  | <Collection> | <Collection>
46687855 | 502 | 2004 | 27062 | 60E0660N3390002 |  |  | 60 | 4 | 119 | 0 | 0 | E0660 | E0660 (56TH ST.) | 56TH ST (E0660) |  | STILLWATER CREEK | 35'-75'-35' P.C. BEAM | 1 | .2W 1N .8W OF MEHAN | 100 | 0 | 4 | 1 | 1 | 5 | 328.05 | 26.2 | D | 2 | 2 | 0 | 9 | 50 | 2010 | 5 | 0 | 3 | 26.2 | N | 0 | 0 | 1 | 2 | -1 | 20 | M | 5 | 2 | 147.6 | 28.6 | A | 1 | 1 | 1 | 1 | 2 | 7 | 7 | 7 | 8 | N | 7 | 6 | N | 5 | 7 | 8 | 1 | 77.1 | 1 | 58 | 1 | 46 | 1 | 35.1 | 80 | 2030 | 3.2187 | 1 | NR | NR | N00 | N | 9999 | 9999 | 9999 | N |  | 27062 | 0 | 0 | 0 | 0 | 0 | 0 | 0 | 1 | 0 | 0 | P | I | 0 |  | 60E0660N3390002 | 99.9375 | 0:03 | -96:57:30.81 | 0:03 | -096:57:30.81 | 2001 | 4000000 | 693817.2877 | 302757.6214 |  | <Collection> | <Collection>
46687868 | 502 | 2002 | 26512 | 63E1350N3490007 |  |  | 63 | 3 | 125 | 0 | 0 | 6336C | EW1350 | 6336C |  | BRUNO CREEK | 35'-50'-40' PC BEAM SPANS | 1 | 3.9N&1.7E OF SACRED HEART | 100 | 0 | 4 | 1 | 1 | 5 | 328.05 | 26.8 | D | 2 | 2 | 0 | 7 | 100 | 2010 | 5 | 0 | 3 | 26.8 | N | 0 | 0 | 1 | 2 | -1 | 26 | M | 5 | 2 | 127.5 | 28.4 | A | 1 | 1 | 1 | 1 | 2 | 8 | 8 | 7 | 6 | N | 7 | 6 | N | 5 | 6 | 8 | 1 | 77.1 | 1 | 46 | 1 | 54 | 1 | 32 | 160 | 2030 | 8.0467 | 1 | [9 empty] | 26512 | 0 | 0 | 0 | 0 | 0 | 0 | 0 | 1 | 0 | 0 | P | I | 0 |  | 63E1350N3490007 | 95.8484 | 0:03 | -96:46:43.41 | 0:03 | -096:46:43.41 | 2001 | 4000000 | 711383.8489 | 191987.8381 |  | <Collection> | <Collection> | bar: NR to n
46687871 | 502 | 2000 | 24707 | 63E1250N3440000 |  |  | 63 | 3 | 125 | 0 | 0 | E1250 | EW1250 | E1250 |  | CREEK | 100' PC BEAM SPAN Sk 45 RF | 1 | .7 S & 3 W OF HARJO | 100 | 0 | 4 | 1 | 1 | 5 | 328.05 | 26.8 | D | 2 | 2 | 0 | 9 | 25 | 2010 | 5 | 45 | 1 | 26.8 | N | 0 | 0 | 1 | 2 | -1 | 26 | M | 5 | 2 | 103.5 | 28.4 | A | 1 | 1 | 1 | 1 | 2 | 8 | 7 | 8 | 6 | N | 7 | 6 | N | 5 | 6 | 8 | 1 | 98 | 1 | 71 | 1 | 98 | 1 | 58 | 40 | 2030 | 6.4374 | 1 | [9 empty] | 24707 | 0 | 0 | 0 | 0 | 0 | 0 | 0 | 1 | 0 | 0 | P | I | 0 |  | 63E1250N3440000 | 99.7726 | 0:12 | -96:52:44.98 | 0:12 | -096:52:44.98 | 2001 | 4000000 | 702042.4812 | 207948.0952 |  | <Collection> | <Collection> | bar: NR to n
46687873 | 502 | 2000 | 25288 | 63E1350N3430007 |  |  | 63 | 3 | 125 | 0 | 700 | E1350 | EW1350 | E1350 |  | BLACKSMITH CREEK | 90' PC BEAM SPAN | 1 | 1 S & 1.3 W OF ST LOUIS | 100 | 0 | 4 | 1 | 1 | 5 | 328.05 | 26.8 | D | 2 | 2 | 0 | 9 | 50 | 2010 | 5 | 0 | 1 | 26.8 | N | 0 | 0 | 1 | 2 | -1 | 26 | M | 5 | 2 | 92.5 | 28.4 | A | 1 | 1 | 1 | 1 | 2 | 7 | 7 | 8 | 6 | N | 7 | 6 | N | 5 | 6 | 8 | 1 | 98 | 1 | 67 | 1 | 96 | 1 | 58 | 80 | 2030 | 6.4374 | 0 | [9 empty] | 25288 | 0 | 0 | 0 | 0 | 0 | 0 | 0 | 1 | 0 | 0 | P | I | 0 |  | 63E1350N3430007 | 99.8133 | 0:03 | -96:53:05.64 | 0:03 | -096:53:05.64 | 2001 | 4000000 | 701700.5808 | 191893.781 |  | <Collection> | <Collection> | bar: NR to n
46688013 | 502 | 1993 | 23371 | 60E0610N3280009 |  |  | 60 | 4 | 119 | 0 | 900 | E0610 | _ | MCELROY(E0610) |  | STILLWATER CREEK | 100' PC BEAM SPAN | 1 | MCELROY & REDLAND .9E | 100 | 0 | 4 | 1 | 1 | 5 | 328.05 | 26.8 | D | 2 | 2 | 0 | 9 | 50 | 2010 | 5 | 0 | 1 | 26.8 | N | 327.75 | 327.75 | 1 | 2 | -1 | 27.9 | M | 5 | 2 | 102.5 | 28.4 | A | 1 | 1 | 1 | 1 | 2 | 7 | 8 | 7 | 7 | N | 7 | 6 | N | 5 | 7 | 8 | 1 | 100 | 1 | 72 | 1 | 98 | 1 | 58 | 80 | 2030 | 3.22 | 0 | NR | NR | N00 | N | 9999 | 9999 | 9999 | N |  | 23371 | 0 | 0 | 0 | 0 | 0 | 0 | 0 | 1 | 0 | 0 | P | I | 0 |  | 60E0610N3280009 | 99.9872 | 0:08 | -97:08:30.61 | 0:08 | -097:08:30.61 | 2001 | 4000000 | 677238.1184 | 310592.1884 |  | <Collection> | <Collection>
46687733 | 502 | 1989 | 22306 | 54E0960N3700002 |  |  | 54 | 3 | 107 | 0 | 8030 | 5420 | _ | FAS 5420 |  | WOLFE CREEK | 95' PREST CONC BM SPAN 60 DEG. SKEW | 1 | 8.0 MI E 5472C | 99.8 | 0 | 4 | 1 | 1 | 5 | 328.05 | 32 | D | 2 | 2 | 0 | 7 | 520 | 2010 | 5 | 60 | 1 | 32 | N | 327.75 | 327.75 | 1 | 2 | -1 | 34 | M | 5 | 2 | 95.14 | 34 | A | 1 | 1 | 1 | 1 | 9 | 7 | 8 | 7 | 8 | N | 7 | 6 | N | 5 | 7 | 7 | 1 | 100 | 1 | 50 | 1 | 45 | 1 | 35.1 | 832 | 2030 | 10 | 1 | NR | -1 | -1 | _ | -1 | -1 | -1 | _ |  | 22306 | 0 | 0 | 0 | 0 | 0 | 0 | 0 | 1 | 0 | 0 | P | I | 0 |  | 54E0960N3700002 | 100 | 0:37 | -96:25:13.13 | 0:37 | -096:25:13.1327 | 2001 | 4000000 | 743067.6641 | 255304.2318 |  | <Collection> | <Collection>
46687734 | 502 | 1990 | 22581 | 54E1000N3770004 |  |  | 54 | 3 | 107 | 0 | 5320 | 5405 | _ | FAS 5405 |  | CREEK | 70' PREST. CONC BM S | 1 | 6.5 MI N 5.6 E CASTLE | 89.3 | 0 | 4 | 1 | 1 | 5 | 328.05 | 26 | D | 2 | 2 | 0 | 7 | 300 | 2010 | 5 | 0 | 1 | 26 | N | 327.75 | 327.75 | 1 | 2 | -1 | 34 | M | 5 | 2 | 69.88 | 28 | A | 1 | 1 | 1 | 1 | 9 | 7 | 8 | 7 | 7 | N | 7 | 5 | N | 5 | 7 | 7 | 2 | 110.1 | 2 | 36 | 2 | 110 | 2 | 36 | 480 | 2030 | 11 | 1 | NR | -1 | -1 | _ | -1 | -1 | -1 | _ |  | 22581 | 0 | 0 | 0 | 0 | 0 | 0 | 0 | 1 | 0 | 0 | P | I | 0 |  | 54E1000N3770004 | 100 | 0:34 | -96:17:30.45 | 0:34 | -096:17:30.4514 | 2001 | 4000000 | 754818.1028 | 249018.2213 |  | <Collection> | <Collection>
46687881 | 502 | 1993 | 23376 | 63E1290N3450000 |  |  | 63 | 3 | 125 | 0 | 0 | E1290 | EW1290 | E1290 |  | CREEK | 100' PC BEAM SPAN | 1 | 1 N & 5 W OF MAUD | 100 | 0 | 4 | 1 | 1 | 5 | 328.05 | 26.8 | D | 2 | 2 | 0 | 9 | 100 | 2010 | 5 | 0 | 1 | 26.8 | N | 0 | 0 | 1 | 2 | -1 | 26 | M | 5 | 2 | 102.5 | 28.4 | A | 1 | 1 | 1 | 1 | 2 | 7 | 8 | 7 | 5 | N | 7 | 6 | N | 5 | 8 | 8 | 1 | 98 | 1 | 72 | 1 | 97 | 1 | 58 | 160 | 2030 | 6.4374 | 1 | NR | 40 | N | N | N | N | N | N |  | 23376 | 0 | 0 | 0 | 0 | 0 | 0 | 0 | 1 | 0 | 0 | P | I | 0 |  | 63E1290N3450000 | 86.3302 | 0:09 | -96:51:25.91 | 0:09 | -096:51:25.91 | 2001 | 4000000 | 704116.1478 | 201542.3008 |  | <Collection> | <Collection>
46687882 | 502 | 1996 | 24209 | 63N3440E1320000 |  |  | 63 | 3 | 125 | 0 | 0 | N3440 | NS3440 | N3440 |  | SALT CREEK | 40'-80'-40' PC BEAM SPANS | 1 | 2 N & 1 W OF ST LOUIS | 99.9 | 0 | 4 | 1 | 1 | 5 | 328.05 | 26.8 | D | 2 | 2 | 0 | 9 | 100 | 2010 | 5 | 0 | 3 | 26.8 | N | 0 | 0 | 1 | 2 | -1 | 26 | M | 5 | 2 | 162.5 | 28.4 | A | 1 | 1 | 1 | 1 | 2 | 7 | 8 | 8 | 5 | N | 8 | 6 | N | 5 | 6 | 8 | 1 | 78 | 1 | 46 | 1 | 55 | 1 | 33 | 160 | 2030 | 14.4841 | 1 | [9 empty] | 24209 | 0 | 0 | 0 | 0 | 0 | 0 | 0 | 1 | 0 | 0 | P | I | 0 |  | 63N3440E1320000 | 99.6642 | 35:06 | -96:52:46.19 | 0:06 | -096:52:46.19 | 2001 | 4000000 | 702138.6763 | 196733.5559 |  | <Collection> | <Collection> | bar: NR to n
46687883 | 502 | 1996 | 24233 | 63E1410N3450002 |  |  | 63 | 3 | 125 | 0 | 200 | E1410 | EW1410 | E1410 |  | PREACHER CREEK | 100' PC BEAM SPAN Sk 30 RF | 1 | 2.1S&2.8W OF SECRED HEART | 100 | 0 | 4 | 1 | 1 | 5 | 328.05 | 27 | D | 2 | 2 | 0 | 9 | 100 | 2010 | 5 | 30 | 1 | 27 | N | 0 | 0 | 1 | 2 | -1 | 26 | M | 5 | 2 | 102.9 | 28.7 | A | 1 | 1 | 1 | 1 | 2 | 7 | 8 | 8 | 6 | N | 8 | 6 | N | 5 | 6 | 8 | 1 | 98 | 1 | 72 | 1 | 97 | 1 | 58 | 160 | 2030 | 3.2187 | 1 | [9 empty] | 24233 | 0 | 0 | 0 | 0 | 0 | 0 | 0 | 1 | 0 | 0 | P | I | 0 |  | 63E1410N3450002 | 99.3685 | 0:58 | -96:51:36.82 | 0:58 | -096:51:36.82 | 2001 | 4000000 | 704061.4155 | 182287.2833 |  | <Collection> | <Collection> | bar: NR to n
46687442 | 502 | 1999 | 25128 | 0514 0478 X | 0514 0000 | 4.78 | 5 | 5 | 9 | 14 | 4780 | 6 | S.H. 6 | S.H. 6 |  | WEST ELK CREEK | 100' P/S CONC.BEAM SPAN W/ 5' SIDEWALKS | 1 | 4.7 MI N S.H. 152 | 90.4 | 0 | 3 | 1 | 1 | 5 | 328.05 | 66 | B | 1 | 1 | 0 | 6 | 5200 | 2010 | 5 | 0 | 1 | 66 | N | 0 | 0 | 1 | 2 | -1 | 72 | M | 5 | 2 | 99.08 | 73 | A | 1 | 0 | 0 | 0 | 2 | 7 | 8 | 8 | 7 | N | 8 | 9 | N | 5 | 8 | 8 | 1 | 100.2 | 1 | 50 | 1 | 59.6 | 1 | 34.1 | 8320 | 2030 | 10 | 3 | NR | 55 | N | _ | -1 | -1 | -1 | _ |  | 25128 | 0 | 0 | 0 | 0 | 0 | 0 | 1 | 1 | 1.524 | 0 | P | I | 1 |  | 0514 0478 X | 98.8514 | 0:22 | -99:23:58.69 | 0:22 | -099:23:58.692 | 2001 | 4000000 | 472824.7804 | 225813.5099 |  | <Collection> | <Collection>
46687739 | 502 | 1988 | 21979 | 54E1029N3859000 |  |  | 54 | 3 | 107 | 0 | 7100 | 5460C | _ | 5460C |  | WOLF CREEK | 100' PREST CONC BM SPAN | 1 | 4.9S 4.9E OKFUSKEE | 99 | 0 | 4 | 1 | 1 | 5 | 328.05 | 26 | D | 2 | 2 | 0 | 7 | 120 | 2010 | 5 | 30 | 1 | 26 | N | 327.75 | 327.75 | 1 | 2 | -1 | 26 | M | 5 | 2 | 100.06 | 28 | A | 1 | 1 | 1 | 1 | 7 | 7 | 8 | 7 | 7 | N | 7 | 5 | N | 5 | 7 | 6 | 2 | 110.1 | 2 | 100 | 2 | 110.1 | 2 | 100 | 192 | 2030 | 6 | 1 | NR | -1 | -1 | _ | -1 | -1 | -1 | _ |  | 21979 | 0 | 0 | 0 | 0 | 0 | 0 | 0 | 1 | 0 | 0 | P | I | 0 |  | 54E1029N3859000 | 100 | 0:31 | -96:08:34.08 | 0:31 | -096:08:34.0774 | 2001 | 4000000 | 768409.4647 | 244487.7163 |  | <Collection> | <Collection>
46687740 | 502 | 1988 | 21978 | 54E0970N3600007 |  |  | 54 | 3 | 107 | 0 | 1700 | 5402C | _ | 5402C |  | PETTIQUAH CREEK | 100' PREST CONC BM SPAN | 1 | 7 MI N & 1.5 W PADEN | 97 | 0 | 4 | 1 | 1 | 5 | 328.05 | 26 | D | 2 | 2 | 0 | 7 | 90 | 2010 | 5 | 60 | 1 | 26 | N | 327.75 | 327.75 | 1 | 2 | -1 | 24 | M | 5 | 2 | 100.06 | 28 | A | 0 | 0 | 0 | 0 | 9 | 7 | 8 | 7 | 6 | N | 7 | 6 | N | 5 | 7 | 7 | 1 | 50 | 1 | 40 | 1 | 40 | 1 | 35.1 | 144 | 2030 | 5 | 1 | NR | -1 | -1 | _ | -1 | -1 | -1 | _ |  | 21978 | 0 | 0 | 0 | 0 | 0 | 0 | 0 | 1 | 0 | 0 | P | I | 0 |  | 54E0970N3600007 | 100 | 0:37 | -96:35:25.88 | 0:37 | -096:35:25.8798 | 2001 | 4000000 | 727676.5333 | 253453.0335 |  | <Collection> | <Collection>
46687741 | 502 | 1992 | 23031 | 54N3864E1163000 |  |  | 54 | 3 | 107 | 0 | 100 | 5424 | _ | FAS 5424 |  | ALABAMA CREEK | 40'-45'-40' PREST. C | 1 | .3E .3S WELEETKA | 94.3 | 0 | 4 | 1 | 1 | 5 | 328.05 | 26 | D | 2 | 2 | 0 | 7 | 330 | 2010 | 5 | 60 | 3 | 26 | N | 327.75 | 327.75 | 1 | 2 | -1 | 22 | M | 5 | 2 | 127.95 | 28 | A | 1 | 1 | 1 | 1 | 9 | 7 | 8 | 7 | 7 | N | 7 | 5 | N | 5 | 7 | 6 | 2 | 73.4 | 2 | 70 | 2 | 73.4 | 2 | 70 | 528 | 2030 | 11 | 1 | NR | -1 | -1 | _ | -1 | -1 | -1 | _ |  | 23031 | 0 | 0 | 0 | 0 | 0 | 0 | 0 | 4 | 0 | 0 | P | I | 0 |  | 54N3864E1163000 | 100 | 0:20 | -96:08:03 | 0:20 | -096:08:02.9974 | 2001 | 4000000 | 769590.7036 | 223336.4724 |  | <Collection> | <Collection>
46687888 | 502 | 1993 | 23877 | 60N3380E0650001 |  |  | 60 | 4 | 119 | 0 | 100 | N3380 | PRAIRIE RD | PRAIRIE RD (N3380) |  | STILLWATER CREEK | 35'-75'-35' PCB SPAN | 1 | PRAIRIE RD & 44TH ST .1S | 100 | 0 | 4 | 1 | 1 | 5 | 328.05 | 26.57 | D | 2 | 2 | 0 | 9 | 100 | 2010 | 0 | 0 | 3 | 26.9 | N | 0 | 0 | 1 | 2 | -1 | 21.98 | M | 5 | 2 | 146.98 | 28.54 | A | 1 | 1 | 1 | 1 | 2 | 7 | 8 | 8 | 6 | N | 8 | 6 | N | 5 | 7 | 8 | 1 | 77.1 | 1 | 46 | 1 | 58 | 1 | 35.1 | 160 | 2030 | 3.22 | 0 | NR | NR | N00 | N | 9999 | 9999 | 9999 | N |  | 23877 | 0 | 0 | 0 | 0 | 0 | 0 | 0 | 1 | 0 | 0 | P | I | 0 |  | 60N3380E0650001 | 100 | 0:04 | -96:58:48.29 | 0:04 | -096:58:48.29 | 2001 | 4000000 | 691863.4188 | 304200.8698 |  | <Collection> | <Collection>
46687893 | 502 | 2008 | 27988 | 44E1440N3050005 |  |  | 44 | 3 | 87 | 0 | 500 | E1440 | E1440 | E1440 |  | CRINER CREEK | 60'-75'-60' PC BEAM SPANS W/ 26.75' CLR.RDY., SK 30 DEG RF, TR-1 RAILS | 1 | 3S .5E OF CRINER | 99.4 | 0 | 4 | 1 | 1 | 5 | 328.05 | 27 | D | 2 | 2 | 0 | 9 | 100 | 2010 | 0 | 30 | 3 | 26.8 | N | 0 | 0 | 1 | 2 | -1 | 26 | M | 5 | 2 | 195 | 28.8 | A | 1 | 1 | 1 | 1 | 2 | 8 | 8 | 8 | 8 | N | 7 | 6 | N | 5 | 8 | 8 | 1 | 57 | 1 | 34.1 | 1 | 50 | 1 | 30 | 160 | 2030 | 3.2186 | 3 | NR | NR | N00 | N | 9999 | 9999 | 9999 | N |  | 27988 | 0 | 0 | 0 | 0 | 0 | 0 | 1 | 1 | 0 | 0 | P | I | 0 |  | 44E1440N3050005 | 100 | 34:56 | -97:33:18 | -1 | 1 | 2001 | 4000000 | 640650.715 | 177021.4794 |  | <Collection> | <Collection>
46687450 | 502 | 1992 | 1253 | 23E0520N1750001 |  |  | 23 | 6 | 45 | 0 | 100 | E0520 | _ | E0520 |  | ROCK CREEK | 100' PC BEAM SPAN,SK60RF | 1 | 1S .4W OF SHATTUCK | 99 | 0 | 4 | 1 | 1 | 5 | 328.05 | 26.2 | D | 2 | 2 | 0 | 9 | 150 | 2010 | 5 | 30 | 1 | 26.2 | N | 327.75 | 327.75 | 1 | 2 | -1 | 27 | M | 5 | 2 | 102.5 | 28.4 | A | 1 | 1 | 1 | 1 | 2 | 7 | 8 | 7 | 7 | N | 7 | 5 | N | 5 | 8 | 8 | 1 | 100 | 1 | 36 | 1 | 98 | 1 | 20 | 240 | 2030 | 3.22 | 3 | NR | NR | N | N | 9999 | 9999 | 9999 | N |  | 1253 | 0 | 0 | 0 | 0 | 0 | 0 | 0 | 6 | 0 | 0 | P | I | 0 |  | 23E0520N1750001 | 100 | 0:16 | -99:53:21.45 | 0:16 | -099:53:21.4457 | 2001 | 4000000 | 430241.0171 | 326383.1188 |  | <Collection> | <Collection>
46687751 | 502 | 1987 | 21589 | 54N3610E1080009 |  |  | 54 | 3 | 107 | 0 | 900 | N3610 | _ | N3610 |  | VANZANT CREEK | 80' PRESTRESSED CONC | 1 | 4.7S .8W PADEN | 100 | 0 | 4 | 1 | 1 | 5 | 328.05 | 26 | D | 2 | 2 | 0 | 9 | 70 | 2010 | 5 | 30 | 1 | 26 | N | 327.75 | 327.75 | 1 | 2 | -1 | 24 | M | 5 | 2 | 80.05 | 28 | A | 1 | 1 | 1 | 1 | 9 | 7 | 8 | 7 | 7 | N | 7 | 6 | N | 5 | 8 | 6 | 1 | 110.1 | 1 | 74 | 1 | 75 | 1 | 56 | 112 | 2030 | 6 | 1 | NR | -1 | -1 | _ | -1 | -1 | -1 | _ |  | 21589 | 0 | 0 | 0 | 0 | 0 | 0 | 0 | 1 | 0 | 0 | P | I | 0 |  | 54N3610E1080009 | 99.4614 | 35:26 | -96:34:57 | -1 | 1 | 2001 | 4000000 | 728679.0464 | 234173.5713 |  | <Collection> | <Collection>
46687752 | 502 | 1987 | 21616 | 54N3610E1070000 |  |  | 54 | 3 | 107 | 0 | 4600 | 5440C | _ | 5440C |  | ROCK CREEK | 100' PREST CONC BM SPAN | 1 | N3610E1070000 | 100 | 0 | 4 | 1 | 1 | 5 | 328.05 | 26 | D | 2 | 2 | 0 | 7 | 60 | 2010 | 5 | 0 | 1 | 26 | N | 327.75 | 327.75 | 1 | 2 | -1 | 26 | M | 5 | 2 | 100.06 | 28 | A | 1 | 1 | 1 | 1 | 9 | 7 | 8 | 7 | 7 | N | 7 | 6 | N | 5 | 7 | 6 | 2 | 47.9 | 2 | 36 | 2 | 47.9 | 2 | 36 | 96 | 2030 | 6 | 1 | NR | -1 | -1 | _ | -1 | -1 | -1 | _ |  | 21616 | 0 | 0 | 0 | 0 | 0 | 0 | 0 | 1 | 0 | 0 | P | I | 0 |  | 54N3610E1070000 | 100 | 0:28 | -96:34:58.4 | 0:28 | -096:34:58.3990 | 2001 | 4000000 | 728597.9548 | 237374.8236 |  | <Collection> | <Collection>
46687754 | 502 | 1990 | 22643 | 54E1000N3760009 |  |  | 54 | 3 | 107 | 0 | 4820 | 5405 | _ | FAS 5405 |  | BUCKEYE CREEK | 35'-75'-35' PRES. CO | 1 | 6.5 MI N 5 E OF CASTLE | 89.4 | 0 | 4 | 1 | 1 | 5 | 328.05 | 26 | D | 2 | 2 | 0 | 7 | 300 | 2010 | 5 | 60 | 3 | 26 | N | 327.75 | 327.75 | 1 | 2 | -1 | 34 | M | 5 | 2 | 143.04 | 29 | A | 1 | 1 | 1 | 1 | 9 | 7 | 8 | 7 | 7 | N | 7 | 5 | N | 5 | 7 | 7 | 2 | 75.9 | 2 | 36 | 2 | 75.9 | 2 | 36 | 480 | 2030 | 8 | 1 | NR | -1 | -1 | _ | -1 | -1 | -1 | _ |  | 22643 | 0 | 0 | 0 | 0 | 0 | 0 | 0 | 1 | 0 | 0 | P | I | 0 |  | 54E1000N3760009 | 100 | 0:34 | -96:18:04.31 | 0:34 | -096:18:04.3111 | 2001 | 4000000 | 753965.7404 | 249006.6765 |  | <Collection> | <Collection>
46687457 | 502 | 1976 | 19241 | 0520 0479 X | 0520 0000 | 4.79 | 5 | 5 | 9 | 20 | 4790 | 30 | S.H. 30 | S.H. 30 |  | LITTLE TURKEY CREEK | 3-60' P/S CONC. BEAM SPANS | 1 | 5.3 MI N JCT I-40 BUS. | 84.6 | 0 | 3 | 1 | 1 | 5 | 328.05 | 32 | B | 1 | 1 | 0 | 7 | 760 | 2010 | 5 | 0 | 3 | 32 | N | 0 | 0 | 1 | 2 | -1 | 26 | M | 5 | 2 | 182.08 | 35 | A | 1 | 0 | 1 | 0 | 2 | 5 | 6 | 5 | 8 | N | 5 | 6 | N | 5 | 8 | 7 | 1 | 73.6 | 1 | 44.2 | 1 | 46 | 1 | 33.3 | 1216 | 2030 | 56 | 3 | NR | 65 | N | _ | -1 | -1 | -1 | _ |  | 19241 | 0 | 0 | 0 | 0 | 0 | 8 | 0 | 1 | 0 | 0 | P | I | 1 |  | 0520 0479 X | 89.7805 | 0:17 | -99:52:35.32 | 0:17 | -099:52:35.32 | 2001 | 4000000 | 429341.0437 | 218030.4141 |  | <Collection> | <Collection>
46687602 | 502 | 1990 | 8334 | 63N3420E1240003 |  |  | 63 | 3 | 125 | 0 | 300 | N3420 | NS3420 | N3420 |  | CREEK | 80' PC BEAM SPAN Sk 30 LF | 1 | 1.1N&3.1E OF BROOKSVILLE | 100 | 0 | 4 | 1 | 1 | 5 | 328.05 | 26.8 | D | 2 | 2 | 0 | 9 | 75 | 2010 | 5 | 30 | 1 | 26.8 | N | 0 | 0 | 1 | 2 | -1 | 26 | M | 5 | 2 | 82.9 | 28.4 | A | 1 | 1 | 1 | 1 | 2 | 7 | 8 | 8 | 5 | N | 8 | 6 | N | 5 | 6 | 8 | 1 | 98 | 1 | 61.9 | 1 | 89.9 | 1 | 54 | 120 | 2030 | 6.4374 | 1 | NR | 40 | N | N | N | N | N | N |  | 8334 | 0 | 0 | 0 | 0 | 0 | 0 | 0 | 1 | 0 | 0 | P | I | 0 |  | 63N3420E1240003 | 99.6675 | 0:13 | -96:54:46.1 | 0:13 | -096:54:46.10 | 2001 | 4000000 | 698968.3631 | 208931.6136 |  | <Collection> | <Collection>
46687603 | 502 | 1969 | 17465 | 6102 1489EX | 6102 0000 | 14.89 | 61 | 2 | 121 | 2 | 14890 | 69 | US 69 | U.S. 69 | E | DEAD MAN CREEK | 35' - 40' - 35' PC beam sk 45 deg | 1 | 0.2 N INDIAN NATIONS TPK | 83.9 | 0 | 2 | 1 | 1 | 5 | 328.05 | 34 | C | 1 | 1 | 1 | 2 | 10550 | 2010 | 5 | 45 | 3 | 51.5 | N | 0 | 0 | 1 | 3 | -1 | 34 | M | 5 | 2 | 119.09 | 53.3 | A | 0 | 0 | 0 | 0 | 2 | 6 | 7 | 5 | 5 | N | 5 | 7 | N | 5 | 7 | 8 | 2 | 48.6 | 2 | 35.7 | 2 | 48.6 | 2 | 35.7 | 16880 | 2030 | 0.2 | 3 | NR | 55 | N | N | -1 | -1 | -1 | N |  | 17465 | 0 | 0 | 0 | 0 | 1 | 8 | 8 | 1 | 0.274 | 0.274 | P | I | 1 |  | 6102 1489EX | 86.5085 | 0:52 | -95:48:37.33 | 0:52 | -095:48:37.33 | 2001 | 4000000 | 800162.7707 | 172090.7007 |  | <Collection> | <Collection>
46687606 | 502 | 1974 | 18745 | 6108 1629 X | 6108 0000 | 16.29 | 61 | 2 | 121 | 8 | 16290 | 270 | US 270 | U.S. 270 |  | A OK R.R. UNDER | (3) 55' PC beam sk 30° | 1 | 0.3 E JCT SH 1 | 94.6 | 0 | 2 | 1 | 1 | 2 | 328.05 | 42.7 | C | 1 | 1 | 0 | 6 | 4900 | 2010 | 5 | 30 | 3 | 42.7 | R | 24 | 24 | 1 | 2 | -1 | 40 | M | 5 | 2 | 167.98 | 45.7 | A | 1 | 0 | 0 | 0 | 2 | 6 | 7 | 7 | N | N | 7 | 6 | 9 | 5 | N | 8 | 1 | 53 | 1 | 31.7 | 1 | 34.2 | 1 | 24.3 | 7840 | 2030 | 5 | 3 | NR | 65 | N | N | -1 | 2306 | 2304 | N |  | 18745 | N | 0 | 0 | 0 | 0 | 8 | 8 | 1 | 0.457 | 0.457 | P | I | 1 |  | 6108 1629 X | 88.5654 | 0:51 | -95:32:15.04 | 0:51 | -095:32:15.04 | 2001 | 4000000 | 825150.6666 | 170675.1754 |  | <Collection> | <Collection>
46687755 | 502 | 1990 | 22606 | 54N3630E1010007 |  |  | 54 | 3 | 107 | 0 | 700 | N3630 | _ | N3630 |  | HILLIBY CREEK | 100' PREST CONC BM SPAN | 1 | 2.3N 1.5E PADEN | 100 | 0 | 4 | 1 | 1 | 5 | 328.05 | 26 | D | 2 | 2 | 0 | 9 | 75 | 2010 | 5 | 0 | 1 | 26 | N | 327.75 | 327.75 | 1 | 2 | -1 | 28 | M | 5 | 2 | 100.06 | 28 | A | 1 | 1 | 1 | 1 | 9 | 7 | 8 | 7 | 7 | N | 7 | 6 | N | 5 | 7 | 8 | 2 | 47.9 | 2 | 36 | 2 | 47.9 | 2 | 36 | 120 | 2030 | 6 | 0 | NR | -1 | -1 | _ | -1 | -1 | -1 | _ |  | 22606 | 0 | 0 | 0 | 0 | 0 | 0 | 0 | 1 | 0 | 0 | P | I | 0 |  | 54N3630E1010007 | 100 | 0:33 | -96:32:51.18 | 0:33 | -096:32:51.1808 | 2001 | 4000000 | 731678.3834 | 246035.001 |  | <Collection> | <Collection>
46687756 | 502 | 2010 | 29343 | 63E1335N3470009 |  |  | 63 | 3 | 125 | 0 | 900 | 6368C | EW1335 | 6368C |  | POPSHEGO CREEK | 105' PC BEAM Sk 60 RF | 1 | .5 N & 2.9 E OF ST LOUIS | 99.9 | 0 | 4 | 1 | 1 | 5 | 328.05 | 32.8 |  | 2 | 2 | 0 | 9 | 300 | 2010 | 5 | 60 | 1 | 32.8 | N | 0 | 0 | 1 | 2 | -1 | 28 | M | 5 | 2 | 107.9 | 34.4 | A | 1 | 1 | 1 | 1 | 1 | 9 | 9 | 8 | 8 | N | 8 | 7 | N | 5 | 6 | 8 | 1 | 98 | 1 | 78 | 1 | 72 | 1 | 43 | 450 | 2030 | 8.0467 | 3 | NR | 40 | N | N | N | N | N | N |  | 29343 | 0 | 0 | 0 | 0 | 0 | 0 | 0 | 1 | 0 | 0 | P | I | 0 |  |  | 98.9197 | 35:05 | -96:48:37 | -1 | 1 | 2001 | 4000000 | 708477.2095 | 194373.1401 |  | <Collection> | <Collection>
46687757 | 502 | 2009 | 29344 | 62N3600E1650000 |  |  | 62 | 3 | 123 | 0 | 0 | N3600 | NS3600 | N3600 |  | MILL CREEK | 35'-75'-35' PC BEAM SPANS Sk 30 RF | 1 | 1 N OF HARDEN CITY | 100 | 0 | 4 | 1 | 1 | 5 | 328.05 | 26.8 | D | 2 | 2 | 0 | 9 | 100 | 2010 | 5 | 30 | 3 | 26.8 | N | 0 | 0 | 1 | 2 | -1 | 26 | M | 5 | 2 | 147.9 | 28.4 | A | 1 | 1 | 1 | 1 | 2 | 9 | 9 | 8 | 8 | N | 8 | 6 | N | 5 | 6 | 8 | 1 | 61 | 1 | 36 | 1 | 47 | 1 | 28 | 140 | 2030 | 6.4374 | 2 | [9 empty] | 29344 | 0 | 0 | 0 | 0 | 0 | 0 | 0 | 1 | 0 | 0 | P | I | 0 |  |  | -1 | 34:37 | -96:36:00 | -1 | 1 | 2001 | 4000000 | 728366.5121 | 143822.1235 |  | <Collection> | <Collection> | bar: NR to n
46687758 | 502 | 2009 | 29345 | 62N3510E1490000 |  |  | 62 | 3 | 123 | 0 | 0 | N3510 | NS3510 | N3510 |  | GRAYSON CREEK | 105' PC BEAM Sk 30 RF | 1 | 2.3 N & .7E OF UNION HILL | 99 | 0 | 4 | 1 | 1 | 5 | 328.05 | 26.3 | D | 2 | 2 | 0 | 9 | 250 | 2010 | 5 | 30 | 1 | 26.3 | N | 0 | 0 | 1 | 2 | -1 | 24 | M | 5 | 2 | 107.9 | 28 | A | 1 | 1 | 1 | 1 | 1 | 7 | 9 | 8 | 8 | N | 8 | 5 | N | 5 | 6 | 8 | 1 | 98 | 1 | 64 | 1 | 72 | 1 | 43 | 400 | 2030 | 0 | 2 | [9 empty] | 29345 | 0 | 0 | 0 | 0 | 0 | 0 | 0 | 1 | 0 | 0 | P | I | 0 |  |  | -1 | 34:51 | -96:45:16 | -1 | 1 | 2001 | 4000000 | 713883.369 | 169326.9691 |  | <Collection> | <Collection> | bar: NR to n
46687759 | 502 | 1988 | 21965 | 54N3690E0990008 |  |  | 54 | 3 | 107 | 0 | 800 | N3690 | _ | N3690 |  | LITTLE WALNUT CREEK | 100' PREST CONC BM SPAN | 1 | 4.2N 5.W MASON | 99.9 | 0 | 4 | 1 | 1 | 5 | 328.05 | 26 | D | 2 | 2 | 0 | 9 | 100 | 2010 | 5 | 30 | 1 | 26 | N | 327.75 | 327.75 | 1 | 2 | -1 | 26 | M | 5 | 2 | 100.06 | 28 | A | 1 | 1 | 1 | 1 | 9 | 7 | 8 | 7 | 8 | N | 7 | 6 | N | 5 | 7 | 6 | 1 | 45 | 1 | 36 | 1 | 40 | 1 | 32 | 160 | 2030 | 13 | 1 | NR | -1 | -1 | _ | -1 | -1 | -1 | _ |  | 21965 | 0 | 0 | 0 | 0 | 0 | 0 | 0 | 1 | 0 | 0 | P | I | 0 |  | 54N3690E0990008 | 100 | 0:34 | -96:26:28.94 | 0:34 | -096:26:28.9373 | 2001 | 4000000 | 741254.2333 | 249324.0885 |  | <Collection> | <Collection>
46687762 | 502 | 1989 | 22305 | 54E0960N3660008 |  |  | 54 | 3 | 107 | 0 | 4680 | 5420 | _ | FAS 5420 |  | SPRING CREEK | 90' PREST CONC BM SPAN | 1 | 4.6 MI E 5472C | 99.6 | 0 | 4 | 1 | 1 | 5 | 328.05 | 32 | D | 2 | 2 | 0 | 7 | 520 | 2010 | 5 | 0 | 1 | 32 | N | 327.75 | 327.75 | 1 | 2 | -1 | 34 | M | 5 | 2 | 89.89 | 34 | A | 1 | 1 | 1 | 1 | 9 | 7 | 8 | 7 | 6 | N | 7 | 6 | N | 5 | 7 | 8 | 1 | 100 | 1 | 68 | 1 | 60 | 1 | 40 | 832 | 2030 | 16 | 1 | NR | -1 | -1 | _ | -1 | -1 | -1 | _ |  | 22305 | 0 | 0 | 0 | 0 | 0 | 0 | 0 | 1 | 0 | 0 | P | I | 0 |  | 54E0960N3660008 | 100 | 0:37 | -96:28:51.37 | 0:37 | -096:28:51.3724 | 2001 | 4000000 | 737577.7916 | 255215.0777 |  | <Collection> | <Collection>
46687764 | 502 | 1994 | 23549 | 54E1100N3860007 |  |  | 54 | 3 | 107 | 0 | 700 | E1100 | _ | E1100 |  | BAD CREEK | 100' PREST CONC BM SPAN | 1 | 3.2W HWY 27 I40 | 99.9 | 0 | 4 | 1 | 1 | 5 | 328.05 | 26 | D | 2 | 2 | 0 | 9 | 100 | 2010 | 5 | 0 | 1 | 26 | N | 327.75 | 327.75 | 1 | 2 | -1 | 16 | M | 5 | 2 | 100.06 | 28 | A | 1 | 1 | 1 | 1 | 7 | 7 | 8 | 7 | 7 | N | 7 | 6 | N | 5 | 7 | 7 | 1 | 100 | 1 | 68 | 1 | 64 | 1 | 38 | 160 | 2030 | 24.1 | 3 | NR | -1 | -1 | _ | -1 | -1 | -1 | _ |  | 23549 | 0 | 0 | 0 | 0 | 0 | 0 | 0 | 1 | 0 | 0 | P | I | 0 |  | 54E1100N3860007 | 100 | 0:25 | -96:07:51.43 | 0:25 | -096:07:51.4265 | 2001 | 4000000 | 769699.3924 | 233066.7141 |  | <Collection> | <Collection>
46687614 | 502 | 1973 | 18550 | 6114 0589 X | 6114 0000 | 5.89 | 61 | 2 | 121 | 14 | 5890 | 31 | S.H. 31 | S.H. 31 |  | HOMINY CREEK | (3) 60' PC beam | 1 | 5.89 E JCT SH 31A | 86.7 | 0 | 3 | 1 | 1 | 5 | 328.05 | 32 | B | 1 | 1 | 0 | 7 | 210 | 2010 | 5 | 0 | 3 | 32 | N | 0 | 0 | 1 | 2 | -1 | 20 | M | 5 | 2 | 182.08 | 35 | A | 1 | 0 | 0 | 0 | 2 | 6 | 8 | 7 | 6 | N | 6 | 7 | N | 5 | 6 | 8 | 1 | 40.8 | 1 | 24.4 | 1 | 30.6 | 1 | 18.3 | 336 | 2030 | 48 | 3 | NR | 55 | N | N | -1 | -1 | -1 | N |  | 18550 | 0 | 0 | 0 | 0 | 0 | 8 | 8 | 1 | 0.457 | 0.457 | P | I | 1 |  | 6114 0589 X | 100 | 0:52 | -96:00:39.04 | 0:52 | -096:00:39.04 | 2001 | 4000000 | 781828.9534 | 172212.2709 |  | <Collection> | <Collection>
46687619 | 502 | 2011 | 29761 | 21N4710E0500001 |  |  | 21 | 8 | 41 | 0 | 100 | N4710 | N4710 | N4710 (2148C) |  | CHEROKEE CREEK | 45' PCB | 1 | .9N OF HWY 116 | 100 | 0 | 4 | 1 | 1 | 5 | 328.05 | 32.8 |  | 2 | 2 | 0 | 7 | 100 | 2010 | 5 | 0 | 1 | 32.8 | N | 0 | 0 | 1 | 2 | -1 | 32 | M | 5 | 2 | 47 | 34.5 | A | 1 | 1 | 1 | 0 | 9 | 8 | 8 | 8 | 7 | N | 8 | 9 | N | 5 | 8 | 8 | 1 | 65 | 1 | 39 | 1 | 46.7 | _ | 28 | 160 | 2030 | 5.005 | _ | NR | -1 | -1 | _ | -1 | -1 | -1 | _ |  | 29761 | 0 | 0 | 0 | 0 | 0 | 8 | 8 | 1 | 0 | 0 | P | I | 0 |  |  | 100 | 0:18 | -94:36:43.86 | -1 | 1 | 2001 | 4000000 | 904247.1448 | 333427.1741 |  | <Collection> | <Collection>
46687771 | 502 | 1994 | 23548 | 54E1100N3850006 |  |  | 54 | 3 | 107 | 0 | 600 | E1100 | _ | E1100 |  | CREEK | 68' PREST CONC BM SPAN 60 DEG. SKEW | 1 | 3.2W HWY 27 I40 | 100 | 0 | 4 | 1 | 1 | 5 | 328.05 | 26 | D | 2 | 2 | 0 | 9 | 100 | 2010 | 5 | 30 | 1 | 26 | N | 327.75 | 327.75 | 1 | 2 | -1 | 26 | M | 5 | 2 | 67.91 | 28 | A | 1 | 1 | 1 | 1 | 7 | 7 | 8 | 7 | 7 | N | 7 | 6 | N | 5 | 7 | 7 | 1 | 85 | 1 | 75.9 | 1 | 75.9 | 1 | 55 | 160 | 2030 | 6 | 0 | NR | -1 | -1 | _ | -1 | -1 | -1 | _ |  | 23548 | 0 | 0 | 0 | 0 | 0 | 0 | 0 | 1 | 0 | 0 | P | I | 0 |  | 54E1100N3850006 | 100 | 0:25 | -96:08:42.71 | 0:25 | -096:08:42.7116 | 2001 | 4000000 | 768405.7985 | 233067.3727 |  | <Collection> | <Collection>
46688570 | 502 | 1998 | 25802 | 5902 0485 X | 5902 0000 | 4.85 | 59 | 8 | 117 | 2 | 4850 | 64 | U.S. 64 | U.S. 64 |  | PEPPER CREEK | 40'-55'-40'X32' RDWY | 1 | 4.8 MI E NOBLE C/L | 91.9 | 0 | 2 | 1 | 1 | 5 | 328.05 | 32 | C | 1 | 1 | 0 | 7 | 1900 | 2010 | 5 | 0 | 3 | 32 | N | 0 | 0 | 1 | 2 | 0 | 32 | M | 5 | 2 | 134.84 | 35 | A | 1 | 0 | 0 | 0 | 2 | 8 | 8 | 8 | 6 | N | 8 | 5 | N | 5 | 7 | 8 | 1 | 63.8 | 1 | 38.2 | 1 | 50.5 | 1 | 30.2 | 3040 | 2030 | 56 | 3 | NR | -1 | -1 | _ | -1 | -1 | -1 | _ |  | 25802 | 0 | 0 | 0 | 0 | 0 | 3 | 1 | 1 | 0 | 0 | P | I | 1 |  | 5902 0485 X | 99.4396 | 0:19 | -96:50:19.75 | 0:19 | -096:50:19.75 | 2001 | 4000000 | 704258.1831 | 332341.8283 |  | <Collection> | <Collection>
46688571 | 502 | 2003 | 26210 | 2806 0220EX | 2806 0000 | 2.2 | 28 | 5 | 55 | 6 | 2200 | 6 | S.H. 6 | S.H. 6 | E | ELM FORK OF RED RIVER | 7-100' P/S CONCRETE BEAM SPANS | 1 | 2.2 MI N OF JCT U.S. 283 | 100 | 0 | 3 | 1 | 1 | 5 | 328.05 | 38 | B | 1 | 1 | 0 | 6 | 700 | 2010 | A | 0 | 7 | 38 | N | 0 | 0 | 1 | 2 | -1 | 36 | M | 5 | 2 | 699.99 | 40 | A | 1 | 1 | 1 | 1 | 8 | 7 | 8 | 8 | 7 | N | 8 | 7 | N | 5 | 8 | 8 | 1 | 99.9 | 1 | 57 | 1 | 67.4 | 1 | 38.9 | 1120 | 2030 | 0.2 | 3 | NR | 65 | N | _ | -1 | -1 | -1 | _ |  | 26210 | 0 | 0 | 0 | 0 | 0 | 0 | 1 | 1 | 0 | 0 | P | I | 1 |  | 2806 0220EX | 99.8773 | 0:53 | -99:22:42.1 | 0:53 | -099:22:42.0967 | 2001 | 4000000 | 474028.2977 | 173335.6193 |  | <Collection> | <Collection>
46688572 | 502 | 2003 | 26211 | 2806 0220WX | 2806 W0000 | 2.2 | 28 | 5 | 55 | 6 | 2200 | 6 | S.H. 6 | S.H. 6 | W | ELM FORK OF RED RIVER | 7-100' P/S CONCRETE BEAM SPANS | 1 | 2.2 MI N OF JCT U.S. 283 | 100 | 0 | 3 | 1 | 1 | 5 | 328.05 | 38 | B | 1 | 1 | 0 | 6 | 700 | 2010 | A | 0 | 7 | 38 | N | 327.75 | 327.75 | 1 | 2 | -1 | 36 | M | 5 | 2 | 699.99 | 40 | A | 1 | 1 | 1 | 1 | 8 | 7 | 8 | 8 | 7 | N | 8 | 7 | N | 5 | 8 | 8 | 1 | 99.9 | 1 | 57 | 1 | 67.4 | 1 | 38.9 | 1120 | 2030 | 0.2 | 3 | NR | 65 | N | _ | -1 | -1 | -1 | _ |  | 26211 | 0 | 0 | 0 | 0 | 0 | 0 | 1 | 1 | 0 | 0 | P | I | 1 |  | 2806 0220WX | 99.8671 | 0:53 | -99:22:42.99 | 0:53 | -099:22:42.9867 | 2001 | 4000000 | 474005.7253 | 173335.9333 |  | <Collection> | <Collection>
46688573 | 502 | 2006 | 27690 | 2807 0700EX | 2807 0000 | 7 | 28 | 5 | 55 | 7 | 7000 | 6 | S.H. 6 | S.H. 6 | E | NORTH FORK OF RED RIVER | 10-100' P/S CONCRETE BEAM SPANS | 1 | GREER & KIOWA C/L | 100 | 0 | 3 | 1 | 1 | 5 | 328.05 | 38 | B | 1 | 1 | 0 | 6 | 410 | 2010 | A | 0 | 10 | 38 | N | 0 | 0 | 1 | 2 | -1 | 40 | M | 5 | 2 | 999.99 | 39.5 | A | 1 | 1 | 1 | 1 | 2 | 8 | 8 | 8 | 8 | N | 8 | 7 | N | 5 | 8 | 8 | 3 | 100 | 3 | 47.7 | 3 | 74.2 | 3 | 32.8 | 656 | 2030 | 0.016093 | 3 | NR | 65 | -1 | _ | -1 | -1 | -1 | _ |  | 27690 | 0 | 0 | 0 | 0 | 1 | 0 | 1 | 1 | 0 | 0 | P | I | 1 |  | 2807F0700 X | 100 | 0:03 | -99:21:52.03 | 0:03 | -099:21:52.0257 | 2001 | 4000000 | 475547.3343 | 191334.0107 |  | <Collection> | <Collection>
46688574 | 502 | 2006 | 27691 | 2807 0700WX | 2807 W0125 | 7 | 28 | 5 | 55 | 7 | 7000 | 6 | S.H. 6 | S.H. 6 | W | NORTH FORK OF RED RIVER | 10-100' P/S CONCRETE BEAM SPANS | 1 | GREER & KIOWA C/L | 100 | 0 | 3 | 1 | 1 | 5 | 328.05 | 38 | B | 1 | 1 | 0 | 6 | 410 | 2010 | A | 0 | 10 | 38 | N | 0 | 0 | 1 | 2 | -1 | 40 | M | 5 | 2 | 999.99 | 39.5 | A | 1 | 1 | 1 | 1 | 9 | 8 | 8 | 8 | 8 | N | 8 | 7 | N | 5 | 8 | 8 | 3 | 100 | 3 | 47.7 | 3 | 74.2 | 3 | 32.8 | 656 | 2030 | 0.016093 | 3 | NR | 65 | -1 | _ | -1 | -1 | -1 | _ |  | 27691 | 0 | 0 | 0 | 0 | 1 | 0 | 1 | 1 | 0 | 0 | P | I | 1 |  | 2807F0700 X | 100 | 0:03 | -99:21:49.63 | 0:03 | -099:21:49.6274 | 2001 | 4000000 | 475612.255 | 191630.1863 |  | <Collection> | <Collection>
46688576 | 502 | 1987 | 21572 | 44E1410N3030009 |  |  | 44 | 3 | 87 | 0 | 3000 | E1410 | E1410 | E1410 |  | NORTH CRINER CREEK | 65' PC BEAM SPAN | 1 | 1.1 MI W OF CRINER | 99.9 | 0 | 4 | 1 | 1 | 5 | 328.05 | 32.8 | D | 2 | 2 | 0 | 7 | 250 | 2010 | 5 | 0 | 1 | 32.8 | N | 0 | 0 | 1 | 2 | -1 | 32 | M | 5 | 2 | 67.9 | 34.4 | A | 1 | 1 | 1 | 1 | 2 | 7 | 8 | 7 | 8 | N | 7 | 7 | N | 5 | 7 | 8 | 2 | 49.1 | 2 | 36 | 2 | 27 | 2 | 20.1 | 400 | 2030 | 9.6561 | 0 | NR | 45 | N | N | 9999 | 9999 | 9999 | N |  | 21572 | 0 | 0 | 0 | 0 | 0 | 0 | 0 | 1 | 0 | 0 | P | I | 0 |  | 44E1410N3030009 | 100 | 0:58 | -97:35:04.99 | 0:58 | -097:35:04.99 | 2001 | 4000000 | 637915.8274 | 181801.0991 |  | <Collection> | <Collection>
46688578 | 502 | 1987 | 21632 | 44E1450N3270007 |  |  | 44 | 3 | 87 | 0 | 700 | E1450 | E1450 | E1450 |  | TOMIKE CREEK | 100' PC BEAM SPAN | 1 | 1.2E .3S OF ROSEDALE | 100 | 0 | 4 | 1 | 1 | 5 | 328.05 | 26.8 | D | 2 | 2 | 0 | 9 | 100 | 2010 | 5 | 0 | 1 | 26.8 | N | 0 | 0 | 1 | 2 | -1 | 26 | M | 5 | 2 | 102.5 | 28.4 | A | 1 | 1 | 1 | 1 | 2 | 7 | 8 | 7 | 8 | N | 7 | 6 | N | 5 | 7 | 8 | 1 | 99.9 | 1 | 72 | 1 | 98 | 1 | 58 | 160 | 2030 | 3.22 | 0 | NR | NR | N | N | 9999 | 9999 | 9999 | N |  | 21632 | 0 | 0 | 0 | 0 | 0 | 0 | 0 | 1 | 0 | 0 | P | I | 0 |  | 44E1450N3270007 | 100 | 0:55 | -97:09:58 | 0:55 | -097:09:58.00 | 2001 | 4000000 | 676189.1914 | 175570.1005 |  | <Collection> | <Collection>
46688579 | 502 | 1987 | 21693 | 44N3050E1340009 |  |  | 44 | 3 | 87 | 0 | 900 | N3050 | N3050 | N3050 |  | DIBBLE CREEK | 60', 75', 60' PC BEAM SPANS, SK60RF | 1 | .5E 2.9S OF COLE | 95.2 | 0 | 4 | 1 | 1 | 5 | 328.05 | 26.8 | D | 2 | 2 | 0 | 9 | 350 | 2010 | 5 | 30 | 3 | 26.8 | N | 0 | 0 | 1 | 2 | -1 | 26 | M | 5 | 2 | 198.2 | 28.4 | A | 1 | 1 | 1 | 1 | 1 | 7 | 8 | 7 | 7 | N | 7 | 5 | N | 5 | 9 | 8 | 1 | 57 | 1 | 34 | 1 | 50 | 1 | 30 | 560 | 2030 | 9.66 | 0 | NR | 45 | N | N | 9999 | 9999 | 9999 | N |  | 21693 | 0 | 0 | 0 | 0 | 0 | 0 | 0 | 1 | 0 | 0 | P | I | 0 |  | 44N3050E1340009 | 100 | 0:04 | -97:33:52.8 | 0:04 | -097:33:52.80 | 2001 | 4000000 | 639703.9912 | 191508.92 |  | <Collection> | <Collection>
46688094 | 502 | 2005 | 27400 | 60N3320E0530004 |  |  | 60 | 4 | 119 | 0 | 400 | N3320 | N3320 | WESTERN RD (N3320) |  | LONG BRANCH CREEK | 85' PC BEAM SPAN SK 30 DEG RF W/ 26'-9'' CLR.RDY. | 1 | WESTERN & NOBLE RD,.4S | 100 | 0 | 4 | 1 | 1 | 5 | 328.05 | 26.75 | D | 2 | 2 | 0 | 9 | 100 | 2010 | 5 | 31 | 1 | 26.75 | N | 0 | 0 | 1 | 2 | -1 | 22 | M | 5 | 2 | 88 | 28.2 | A | 1 | 1 | 1 | 1 | 2 | 8 | 8 | 8 | 8 | N | 8 | 6 | N | 5 | 6 | 8 | 1 | 105 | 1 | 63.1 | 1 | 95 | 1 | 57 | 160 | 2030 | 6.4374 | 3 | NR | NR | N00 | N | 9999 | 9999 | 9999 | N |  | 27400 | 0 | 0 | 0 | 0 | 0 | 0 | 0 | 1 | 0 | 0 | P | I | 0 |  | 60N3320E0530004 | 100 | 0:14 | -97:05:15.92 | 0:14 | -097:05:15.92 | 2001 | 4000000 | 681992.9281 | 322854.8976 |  | <Collection> | <Collection>
46688247 | 502 | 1971 | 18139 | 7293 0657EX | 7293 0000 | 6.57 | 72 | 8 | 143 | 93 | 6570 | 75 | U.S. 75 | U.S. 75 | E | BIRD CREEK O'FL & RD UND | 50' PREST. CONC., 25 | 1 | 0.6 MI N 56 ST | 69.1 | 2 | 2 | 1 | 1 | 6 | 328.05 | 46.9 | C | 1 | 1 | 1 | 12 | 18250 | 2010 | 5 | 0 | 9 | 46.9 | H | 6 | 327.75 | 1 | 2 | -1 | 50 | M | 5 | 2 | 475.06 | 48.4 | A | 1 | 0 | 0 | 0 | 2 | 6 | 6 | 5 | 7 | N | 5 | 9 | 2 | 5 | 7 | 8 | 1 | 43.3 | 1 | 25.9 | 1 | 33.2 | 1 | 20.2 | 29200 | 2030 | 0.2 | 3 | NR | NR | N | N | 1108 | 1208 | 1206 | Y |  | 18139 | 0 | 0 | 0 | 0 | 1 | 8 | 8 | 1 | 0 | 0 | P | I | 1 |  | 7293 0657EX | 92.7688 | 0:15 | -95:56:25.77 | 0:15 | -095:56:25.7729 | 2001 | 4000000 | 785093.4602 | 324660.5287 |  | <Collection> | <Collection>
46688250 | 502 | 1991 | 22878 | 6816 0278 X | 6816 0000 | 2.78 | 68 | 1 | 135 | 16 | 2780 | 82 | S.H. 82 | S.H. 82 |  | VIAN CREEK | (3) 60' PC beam | 1 | 2.78 N JCT US-64 | 94.8 | 0 | 3 | 1 | 1 | 5 | 328.05 | 40 | B | 1 | 1 | 0 | 7 | 3000 | 2010 | 5 | 0 | 3 | 40.5 | N | 0 | 0 | 1 | 2 | -1 | 40 | M | 5 | 2 | 182 | 42.25 | A | 1 | 1 | 1 | 1 | 2 | 7 | 8 | 7 | 8 | N | 7 | 6 | N | 5 | 8 | 8 | 1 | 62.7 | 1 | 37.5 | 1 | 43.7 | 1 | 28.3 | 4800 | 2030 | 37.0149 | 3 | NR | NR | N | N | -1 | -1 | -1 | N |  | 22878 | 0 | 0 | 0 | 0 | 0 | 8 | 1 | 1 | 0.267 | 0.267 | P | I | 1 |  | 6816 0278 X | 99.352 | 0:32 | -94:58:12.62 | 0:32 | -094:58:12.62 | 2001 | 4000000 | 874668.7718 | 248645.5822 |  | <Collection> | <Collection>
46688251 | 502 | 1982 | 20301 | 6810 0140 X | 6810 0000 | 1.4 | 68 | 1 | 135 | 10 | 1400 | 64 | US-64 | U.S. 64 |  | HOG CREEK | (3) 55' PC beam with (2) 4' sidewalks | 1 | 1.40 E JCT US-59 | 78.2 | 0 | 2 | 1 | 5 | 5 | 328.05 | 52 | C | 1 | 1 | 0 | 16 | 9900 | 2010 | 5 | 0 | 3 | 52 | N | 0 | 0 | 1 | 4 | -1 | 52 | M | 5 | 2 | 167 | 72 | A | 1 | 0 | 0 | 0 | 3 | 7 | 8 | 8 | 6 | N | 8 | 4 | N | 5 | 9 | 8 | 1 | 79.8 | 1 | 47.7 | 1 | 54 | 1 | 36.6 | 15840 | 2030 | 4.828 | 3 | NR | NR | N | N | -1 | -1 | -1 | N |  | 20301 | 0 | 0 | 0 | 0 | 0 | 8 | 1 | 1 | 1.524 | 1.524 | P | I | 1 |  | 6810 0140 X | 95.754 | 0:27 | -94:45:51.18 | 0:27 | -094:45:51.18 | 2001 | 4000000 | 893630.826 | 240121.868 |  | <Collection> | <Collection>
46688252 | 502 | 1986 | 21315 | 6831 0335 X | 6831 0000 | 3.35 | 68 | 1 | 135 | 31 | 3350 | 0064D | SH-64D | S.H. 64D |  | GARRISON CREEK | (3) 50' PC beam | 1 | 3.35 N JCT US-64 | 97.5 | 0 | 3 | 1 | 1 | 5 | 328.05 | 40 | B | 1 | 1 | 0 | 7 | 3300 | 2010 | 5 | 0 | 3 | 40 | N | 0 | 0 | 1 | 2 | -1 | 40 | M | 5 | 2 | 150 | 42 | A | 1 | 1 | 1 | 1 | 3 | 7 | 8 | 8 | 7 | N | 8 | 6 | N | 5 | 7 | 7 | 1 | 64.5 | 1 | 38.6 | 1 | 45.2 | 1 | 30.1 | 5280 | 2030 | 16.0934 | 3 | NR | NR | N | N | -1 | -1 | -1 | N |  | 21315 | 0 | 0 | 0 | 0 | 0 | 8 | 1 | 1 | 0.305 | 0.305 | P | I | 1 |  | 6831 0335 X | 99.55 | 0:27 | -94:26:32.11 | 0:27 | -094:26:32.11 | 2001 | 4000000 | 922868.0928 | 240213.8016 |  | <Collection> | <Collection>
46688253 | 502 | 1990 | 22646 | 6820 0685 X | 6820 0000 | 6.85 | 68 | 1 | 135 | 20 | 6850 | 141 | S.H. 141 | S.H. 141 |  | KANSAS CITY SOUTHERN R.R | 45' - 65' - 45' PC beam | 1 | 6.85 E JCT US-59 | 90.4 | 0 | 3 | 1 | 1 | 2 | 328.05 | 32 | B | 1 | 1 | 0 | 7 | 1100 | 2010 | 5 | 0 | 3 | 32 | R | 9 | 9 | 1 | 2 | -1 | 36 | M | 5 | 2 | 155 | 35 | A | 1 | 1 | 1 | 1 | 2 | 8 | 8 | 8 | N | N | 8 | 5 | 4 | 5 | N | 7 | 1 | 71.6 | 1 | 42.9 | 1 | 45.9 | 1 | 31.7 | 1760 | 2030 | 27.3588 | 3 | NR | NR | N | N | -1 | -1 | -1 | N |  | 22646 | N | 0 | 0 | 0 | 0 | 8 | 1 | 1 | 0.457 | 0.457 | P | I | 1 |  | 6820 0685 X | 96.7373 | 0:23 | -94:41:33.12 | 0:23 | -094:41:33.12 | 2001 | 4000000 | 900377.5954 | 233021.4001 |  | <Collection> | <Collection>
46688101 | 502 | 1976 | 19255 | 4504 0517EX | 4504 0000 | 5.17 | 45 | 2 | 89 | 4 | 5170 | 70 | US-70 NB | U.S. 70/US-259/SH3 | E | YASHAU CREEK | (2) 55' - 100' - 55' PC beam sk 15° | 1 | 5.2 N JCT US-70 | 99.9 | 0 | 2 | 1 | 1 | 5 | 328.05 | 40.7 | C | 1 | 1 | 1 | 2 | 6050 | 2010 | 5 | 15 | 4 | 40.7 | N | 0 | 0 | 1 | 2 | -1 | 40 | M | 5 | 2 | 267.1 | 43.7 | A | 1 | 1 | 1 | 0 | 1 | 6 | 8 | 7 | 8 | N | 7 | 7 | N | 5 | 9 | 8 | 1 | 61.7 | 1 | 36.9 | 1 | 37.6 | 1 | 28.2 | 9680 | 2030 | 0.16093 | 3 | NR | NR | N | N | -1 | -1 | -1 | N |  | 19255 | 0 | 0 | 0 | 0 | 1 | 8 | 8 | 1 | 0.457 | 0.457 | P | I | 1 |  | 4504 0517EX | 94.1617 | 0:59 | -94:44:34.57 | 0:59 | -094:44:34.57 | 2001 | 4000000 | 900910.3342 | 77468.8245 |  | <Collection> | <Collection>
46688102 | 502 | 1976 | 19257 | 4504 0235WX | 4504 N0000 | 2.35 | 45 | 2 | 89 | 4 | 2350 | 70 | US-70 SB | U.S. 70/US-259/SH3 | N | LITTLE RIVER OVERFLOW | (8) 36' PC beam | 1 | 2.4 N JCT US-70 | 99.9 | 0 | 2 | 1 | 1 | 9 | 328.05 | 40.7 | C | 1 | 1 | 1 | 2 | 6000 | 2010 | 5 | 0 | 8 | 40.7 | N | 0 | 0 | 1 | 2 | -1 | 42 | M | 5 | 2 | 290 | 43.7 | A | 1 | 1 | 1 | 1 | 1 | 6 | 8 | 6 | 8 | N | 6 | 7 | N | 5 | 8 | 8 | 1 | 79 | 1 | 44.3 | 1 | 53 | 1 | 29.3 | 9600 | 2030 | 0.16093 | 3 | NR | 65 | N | N | -1 | -1 | -1 | N |  | 19257 | 0 | 0 | 0 | 0 | 1 | 8 | 8 | 1 | 0.457 | 0.457 | P | I | 1 |  | 4504 0235WX | 90.5937 | 0:57 | -94:45:31.29 | 0:57 | -094:45:31.29 | 2001 | 4000000 | 899597.6054 | 73068.2708 |  | <Collection> | <Collection>
46688103 | 502 | 2008 | 28550 | 60N3300E0700001 |  |  | 60 | 4 | 119 | 0 | 100 | N3300 | COUNTRY CLUB RD. | CTRY CLB LN(N3300) |  | WILD HORSE CREEK | 105' PC BEAM X 26'-9" W, 30 SKEW LF W/ TR1 RAIL | 1 | CTRY CLB LN & 104TH,0.1S | 100 | 0 | 4 | 1 | 1 | 5 | 328.05 | 26.75 | D | 2 | 2 | 0 | 9 | 75 | 2010 | 5 | 15 | 1 | 26.75 | N | 0 | 0 | 1 | 2 | -1 | 20 | M | 5 | 2 | 105 | 29 | A | 1 | 1 | 1 | 1 | 2 | 8 | 8 | 8 | 7 | N | 8 | 6 | N | 5 | 8 | 8 | 1 | 60 | 1 | 40.2 | 1 | 60 | 1 | 40.2 | 120 | 2030 | 6.4374 | 3 | NR | NR | N00 | N | 9999 | 9999 | 9999 | N |  | 28550 | 0 | 0 | 0 | 0 | 0 | 0 | 1 | 1 | 0 | 0 | P | I | 0 |  | -1 | 100 | 1:00 | -97:07:20.9 | -1 | 1 | 2001 | 4000000 | 679111.3839 | 295871.0777 |  | <Collection> | <Collection>
46688104 | 502 | 1976 | 19269 | 4504 0259WX | 4504 N0000 | 2.59 | 45 | 2 | 89 | 4 | 2590 | 70 | US-70 SB | U.S. 70/US-259/SH3 | N | LITTLE RIVER OVERFLOW | (12) 36' PC beam | 1 | 2.6 N JCT US-70 | 84.4 | 0 | 2 | 1 | 1 | 9 | 328.05 | 40.7 | C | 1 | 1 | 1 | 2 | 6000 | 2010 | 5 | 0 | 12 | 40.7 | N | 0 | 0 | 1 | 2 | -1 | 42 | M | 5 | 2 | 434.1 | 43.7 | A | 1 | 1 | 1 | 0 | 1 | 7 | 8 | 7 | 9 | N | 5 | 7 | N | 5 | 9 | 8 | 1 | 36.5 | 1 | 21.8 | 1 | 28.7 | 1 | 17.2 | 9600 | 2030 | 0.16093 | 3 | NR | NR | N | N | -1 | -1 | -1 | N |  | 19269 | 0 | 0 | 0 | 0 | 1 | 8 | 8 | 1 | 0.457 | 0.457 | P | I | 1 |  | 4504 0259WX | 93.5442 | 0:57 | -94:45:28.28 | 0:57 | -094:45:28.28 | 2001 | 4000000 | 899662.5768 | 73445.8701 |  | <Collection> | <Collection>
46688261 | 502 | 2011 | 29003 | 6334 0248 X | 6334 0000 | 2.48 | 63 | 3 | 125 | 34 | 2480 | 59 | S.H. 59 | S.H. 59 |  | BLACKSMITH CREEK | 130' TYPE-J P.C. BM. SPAN X 40' CLR. RDWY. W/ TR-4 TRAFFIC RAIL | 1 | 2.6 MI E OF JCT U.S. 177 | 98.9 | 0 | 3 | 1 | 1 | 5 | 328.05 | 40 | B | 1 | 1 | 0 | 6 | 760 | 2010 | A | 0 | 1 | 40 | N | 0 | 0 | 1 | 2 | -1 | 40 | M | 5 | 2 | 130.5 | 42 | A | 1 | 1 | 1 | 1 | 2 | 9 | 9 | 8 | 9 | N | 8 | 8 | N | 5 | 8 | 8 | 3 | 63.3 | 3 | 42.2 | 3 | 63.3 | 3 | 42.2 | 1216 | 2030 | 32.0259 | 3 | NR | 65 | N | _ | -1 | -1 | -1 | _ |  | 29003 | 0 | 0 | 0 | 0 | 0 | 8 | 1 | 1 | 0 | 0 | P | I | 1 |  |  | 100 | 0:04 | -96:53:15.89 | 0:04 | -096:53:15.8926 | 2001 | 4000000 | 701422.9269 | 193495.6508 |  | <Collection> | <Collection>
46688418 | 502 | 1996 | 24421 | 73N4170E0670002 |  |  | 73 | 1 | 145 | 0 | 6300 | 7329 | MC 73-36C | MC 73-36C |  | COAL CREEK | 80'X 26' CONC. I-BM | 1 | 6.3 M N @ .5 E \ SH51&TPK | 100 | 0 | 4 | 1 | 1 | 5 | 328.05 | 26.57 | D | 2 | 2 | 0 | 7 | 80 | 2010 | 5 | 30 | 1 | 26.8 | N | 0 | 0 | 1 | 2 | -1 | 23.95 | M | 5 | 2 | 82.9 | 28.4 | A | 1 | 1 | 1 | 1 | 1 | 6 | 7 | 7 | 7 | N | 7 | 6 | N | 5 | 8 | 7 | 2 | 54.9 | 2 | 44 | 2 | 44 | 2 | 35.9 | 128 | 2030 | 3.2187 | 3 | [9 empty] | 24421 | 0 | 0 | 0 | 0 | 0 | 0 | 0 | 1 | 0.2 | 0.2 | P | I | 0 |  | 73N4170E0670002 | 93.3855 | 0:03 | -95:34:59.49 | 0:03 | -095:34:59.4947 | 2001 | 4000000 | 817739.0196 | 303246.3693 |  | <Collection> | <Collection> | bar: NR to n
46688421 | 502 | 2006 | 27729 | 20E1010N2140009 |  |  | 20 | 5 | 39 | 0 | 900 | 0 | _ | E1010 |  | WASHITA RIVER | 35'-50'-35' P/S CONC. BEAM SPAN, SK.30 DEG. L.F. | 1 | 1.8W 1N OF STRAFFORD | 100 | 0 | 4 | 1 | 1 | 5 | 328.05 | 26.83 | D | 2 | 2 | 0 | 7 | 25 | 2010 | 5 | 30 | 3 | 26.83 | N | 0 | 0 | 1 | 2 | -1 | 24 | M | 5 | 2 | 122 | 28.5 | A | 1 | 1 | 1 | 1 | 2 | 8 | 9 | 8 | 8 | N | 8 | 6 | N | 5 | 6 | 8 | 1 | 61 | 1 | 36 | 1 | 35.1 | 1 | 20 | 40 | 2030 | 6.4374 | 3 | NR | NR | N | N | -1 | -1 | -1 | N |  | 27729 | 0 | 0 | 0 | 0 | 0 | 0 | 0 | 8 | 0 | 0 | P | I | 0 |  | 20E1010N2140009 | 95.662 | 0:33 | -99:09:19.06 | 0:33 | -099:09:19.06 | 2001 | 4000000 | 495271.8349 | 246674.2203 |  | <Collection> | <Collection>
46688423 | 502 | 2006 | 27889 | 20N2100E1050006 |  |  | 20 | 5 | 39 | 0 | 600 | N2100 | _ | N2100 |  | OAK CREEK | 75' P/S CONC. BEAM SPAN | 1 | 6.6W 3.6S OF STAFFORD | 100 | 0 | 4 | 1 | 1 | 5 | 328.05 | 26.75 | D | 2 | 2 | 0 | 9 | 50 | 2010 | 5 | 0 | 1 | 26.75 | N | 0 | 0 | 1 | 2 | -1 | 24 | M | 5 | 2 | 77 | 28.33 | A | 1 | 1 | 1 | 1 | 1 | 8 | 8 | 8 | 7 | N | 8 | 6 | N | 5 | 7 | 8 | 1 | 96 | 1 | 36 | 1 | 61.9 | 1 | 20 | 80 | 2030 | 6.4374 | 3 | NR | NR | N | N | -1 | -1 | -1 | N |  | 27889 | 0 | 0 | 0 | 0 | 0 | 0 | 0 | 0 | 0 | 0 | P | I | 0 |  | 20N2100E1050006 | 100 | 0:29 | -99:14:28.34 | 0:29 | -099:14:28.34 | 2001 | 4000000 | 487393.1122 | 239491.24 |  | <Collection> | <Collection>
46688424 | 502 | 2006 | 27890 | 20E0950N2390004 |  |  | 20 | 5 | 39 | 0 | 400 | E0950 | _ | E0950 |  | DEER CREEK | 50'-100'-50' P/S CONC. BEAM SPANS | 1 | 8N 1.5W OF WEATHERFORD | 100 | 0 | 4 | 1 | 1 | 5 | 328.05 | 26.75 | D | 2 | 2 | 0 | 9 | 50 | 2010 | 5 | 0 | 3 | 26.75 | N | 0 | 0 | 1 | 2 | -1 | 24 | M | 5 | 2 | 202 | 28.16 | A | 1 | 1 | 1 | 1 | 2 | 9 | 9 | 8 | 8 | N | 8 | 6 | N | 5 | 9 | 8 | 1 | 79 | 1 | 36 | 1 | 54 | 1 | 20 | 80 | 2030 | 6.4372 | 3 | NR | NR | N | N | -1 | -1 | -1 | N |  | 27890 | 0 | 0 | 0 | 0 | 0 | 0 | 0 | 0 | 0 | 0 | P | I | 0 |  | 20E0950N2390004 | 100 | 0:38 | -98:43:35.46 | 0:38 | -098:43:35.46 | 2001 | 4000000 | 534210.4057 | 255930.2904 |  | <Collection> | <Collection>
46688591 | 502 | 1995 | 24826 | 27E0130N2820001 |  |  | 27 | 4 | 53 | 0 | 100 | E0130 | E0130 | E0130 |  | CROOKED CREEK | 3-55' DBL TEE SPAN S | 1 | .4W 4S 2.9W OF WAKITA | 100 | 0 | 4 | 1 | 1 | 5 | 328.05 | 25.7 | D | 2 | 2 | 0 | 9 | 50 | 2010 | 5 | 30 | 3 | 26.3 | N | 0 | 0 | 1 | 2 | -1 | 22 | M | 5 | 2 | 166.01 | 28.2 | A | 1 | 1 | 1 | 1 | 7 | 7 | 8 | 7 | 7 | N | 7 | 6 | N | 5 | 8 | 8 | 1 | 60 | 1 | 36 | 1 | 49.1 | 1 | 20 | 80 | 2030 | 3.22 | 0 | NR | NR | N | N | 9999 | 9999 | 9999 | N |  | 24826 | 0 | 0 | 0 | 0 | 0 | 0 | 0 | 1 | 0 | 0 | P | I | 0 |  | 27E0130N2820001 | 100 | 0:50 | -97:58:52.19 | 0:50 | -097:58:52.1943 | 2001 | 4000000 | 601680.6724 | 387411.3678 |  | <Collection> | <Collection>
46688592 | 502 | 1998 | 25764 | 20N2050E0930004 |  |  | 20 | 5 | 39 | 0 | 400 | N2050 | _ | IRR N2050 |  | WASHITA RIVER | 40'-65'-40' P/S CONC. BEAM SPANS, SK. 30 DEG. R.F. | 1 | 1.8 N 8.9 W BUTLER | 97.5 | 0 | 4 | 1 | 1 | 5 | 328.05 | 25.66 | D | 2 | 2 | 0 | 9 | 125 | 2010 | 5 | 30 | 3 | 25.66 | N | 0 | 0 | 1 | 2 | -1 | 24 | M | 5 | 2 | 147 | 27.33 | A | 1 | 1 | 1 | 1 | 1 | 8 | 8 | 8 | 8 | N | 8 | 5 | N | 5 | 9 | 8 | 1 | 54 | 1 | 36 | 1 | 45 | 1 | 20 | 200 | 2030 | 6.4374 | 3 | NR | NR | N | N | -1 | -1 | -1 | N |  | 25764 | 0 | 0 | 0 | 0 | 0 | 0 | 0 | 0 | 0 | 0 | P | I | 0 |  | 20N2050E0930004 | 100 | 35:40 | -99:20:29.1 | 0:40 | -099:20:29.10 | 2001 | 4000000 | 478569.2021 | 259342.0786 |  | <Collection> | <Collection>
46688593 | 502 | 2001 | 26270 | 20N2320E0880007 |  |  | 20 | 5 | 39 | 0 | 700 | N2320 | _ | N2320 |  | DEER CREEK | 105' P/S CONC. BEAM SPAN | 1 | .1N 1.1E 4.3N CUSTER CITY | 100 | 0 | 4 | 1 | 1 | 5 | 328.05 | 26.75 | D | 2 | 2 | 0 | 9 | 50 | 2010 | 5 | 0 | 1 | 26.75 | N | 0 | 0 | 1 | 2 | -1 | 24 | M | 5 | 2 | 105 | 28.5 | A | 1 | 1 | 1 | 1 | 2 | 8 | 8 | 8 | 8 | N | 8 | 6 | N | 5 | 8 | 8 | 1 | 110.1 | 1 | 36 | 1 | 72 | 1 | 20 | 80 | 2030 | 6.4374 | 3 | NR | NR | N | N | -1 | -1 | -1 | N |  | 26270 | 0 | 0 | 0 | 0 | 0 | 0 | 0 | 0 | 0 | 0 | P | I | 0 |  | 20N2320E0880007 | 100 | 0:44 | -98:51:45.08 | 0:44 | -098:51:45.08 | 2001 | 4000000 | 521983.7467 | 266251.2119 |  | <Collection> | <Collection>
46688594 | 502 | 2001 | 26370 | 20E1010N2320005 |  |  | 20 | 5 | 39 | 0 | 500 | E1010 | _ | E1010 |  | BEAR CREEK | 95' P/S BEAM SPAN, SK. 30 DEG. R.F. | 1 | 2N 8W WEATHERFORD | 100 | 0 | 4 | 1 | 1 | 5 | 328.05 | 26 | D | 2 | 2 | 0 | 9 | 25 | 2010 | 5 | 30 | 1 | 26 | N | 0 | 0 | 1 | 2 | -1 | 22 | M | 5 | 2 | 98 | 28.5 | A | 1 | 1 | 1 | 1 | 2 | 8 | 8 | 8 | 7 | N | 8 | 6 | N | 5 | 8 | 8 | 1 | 110.1 | 1 | 36 | 1 | 96 | 1 | 20 | 40 | 2030 | 6.4374 | 3 | NR | 30 | N | N | -1 | -1 | -1 | N |  | 26370 | 0 | 0 | 0 | 0 | 0 | 0 | 0 | 0 | 0 | 0 | P | I | 0 |  | 20E1010N2320005 | 100 | 35:33 | -98:50:41 | -1 | 1 | 2001 | 4000000 | 523424.6513 | 246397.9298 |  | <Collection> | <Collection>
46688108 | 502 | 1979 | 19622 | 6108 0233 X | 6108 0000 | 2.33 | 61 | 2 | 121 | 8 | 2330 | 270 | U.S. 270 UNDER | S.H. 31 |  | U.S. 270 UNDER | (2) 105' PC beam sk 39° | 2 | 2.3 SE JCT US 69B | 78.4 | 2 | 2 | 1 | 1 | 1 | 16.42 | 44 | C | 1 | 1 | 0 | 6 | 11100 | 2010 | 5 | 39 | 2 | 32 | H | 9.67 | 9 | 1 | 4 | -1 | 30 | M | 5 | 2 | 212.92 | 24.3 | A | 1 | 0 | 0 | 0 | 1 | 7 | 7 | 5 | N | N | 5 | 2 | 4 | 5 | N | 8 | 1 | 78.2 | 1 | 47.4 | 1 | 44.1 | 1 | 31.9 | 17760 | 2030 | 0 | 3 | NR | 35 | N | N | 1809 | 2004 | 1605 | Y |  | 19622 | N | 0 | 0 | 0 | 0 | 8 | 8 | 4 | 0.457 | 0.457 | P | I | 1 |  | 6108 0233 X | 85.4513 | 0:56 | -95:43:42.26 | -1 | 1 | 2001 | 4000000 | 807496.7572 | 179120.7886 |  | <Collection> | <Collection>
46688113 | 502 | 1987 | 21721 | 54N3868E1165000 |  |  | 54 | 3 | 107 | 0 | 1850 | 5424 | _ | FAS 5424 |  | N. CANADIAN RIVER | 7-100' PRESTRESSED C | 1 | 1.8 MI SE OF US 75 | 99.8 | 0 | 4 | 1 | 1 | 5 | 328.05 | 32 | D | 2 | 2 | 0 | 7 | 330 | 2010 | 5 | 0 | 7 | 32.7 | N | 327.75 | 327.75 | 1 | 2 | -1 | 32 | M | 5 | 2 | 702.09 | 34.3 | A | 1 | 1 | 1 | 1 | 8 | 7 | 8 | 7 | 7 | N | 7 | 7 | N | 5 | 7 | 7 | 1 | 100 | 1 | 87 | 1 | 63.1 | 1 | 46 | 528 | 2030 | 16 | 1 | NR | -1 | -1 | _ | -1 | -1 | -1 | _ |  | 21721 | 0 | 0 | 0 | 0 | 0 | 0 | 0 | 1 | 0 | 0 | P | I | 0 |  | 54N3868E1165000 | 99.8165 | 0:20 | -96:07:29.94 | 0:20 | -096:07:29.9374 | 2001 | 4000000 | 770438.658 | 222649.5438 |  | <Collection> | <Collection>
46688117 | 502 | 1988 | 22040 | 62E1534N3570005 |  |  | 62 | 3 | 123 | 0 | 1500 | 4166 | LONNIE ABBOT | LONNIE ABBOT |  | BNSF R.R. UNDER | 3-60' PC BEAM SPANS | 1 | 0.5 MI E COUNTRY CLUB | 99.8 | 0 | 5 | 1 | 1 | 2 | 328.05 | 32 | N | 4 | 4 | 0 | 16 | 1000 | 2010 | 5 | 45 | 3 | 32 | R | 10 | 10 | 1 | 2 | -1 | 31 | M | 5 | 2 | 183.07 | 35 | A | 1 | 1 | 1 | 1 | 2 | 7 | 8 | 7 | N | N | 7 | 6 | N | 5 | N | 8 | 2 | 49.1 | 2 | 36 | 2 | 27 | 2 | 20 | 1600 | 2030 | 4.83 | 0 | NR | NR | N | N | NR | 9999 | 9999 | N |  | 22040 | N | 0 | 0 | 0 | 0 | 8 | 8 | 1 | 0 | 0 | P | I | 0 |  | 62E1534N3570005 | 99.0188 | 0:47 | -96:38:37.51 | 0:47 | -096:38:37.51 | 2001 | 4000000 | 724097.529 | 162583.885 |  | <Collection> | <Collection>
46688267 | 502 | 2007 | 26872 | 6802 0626EX | 6802 0000 | 6.26 | 68 | 1 | 135 | 2 | 6260 | 59 | US-59 | U.S. 59 | E | LITTLE SALLISAW CREEK | 71' - 90' - 75' - 90' - 71' PC beam sk 30° | 1 | 6.26 N LE FLORE C/L | 100 | 0 | 2 | 1 | 1 | 5 | 328.05 | 38 | C | 1 | 1 | 1 | 2 | 1950 | 2010 | A | 30 | 5 | 38 | N | 0 | 0 | 1 | 2 | -1 | 38 | M | 5 | 2 | 400 | 41 | A | 1 | 1 | 1 | 1 | 1 | 8 | 9 | 8 | 9 | N | 8 | 7 | N | 5 | 8 | 8 | 1 | 79.9 | 1 | 42.1 | 1 | 55.8 | 1 | 30 | 3120 | 2030 | 0.32187 | 3 | NR | NR | N | N | -1 | -1 | -1 | N |  | 26872 | 0 | 0 | 0 | 0 | 0 | 0 | 1 | 1 | 0.457 | 0.457 | P | I | 1 |  | 6802F0626EX | 99.8476 | 0:25 | -94:48:19.86 | 0:25 | -094:48:19.8561 | 2001 | 4000000 | 890017.8084 | 235861.5008 |  | <Collection> | <Collection>
46688270 | 502 | 1987 | 21678 | 5153 0424EX | 5153 0000 | 4.24 | 51 | 1 | 101 | 53 | 4240 | 165 | S.H. 165 | S.H. 165 | E | HANCOCK ST. UNDER | 50'-70'-41' PRESTRES | 1 | SH 165 & TURNPIKE | 79.7 | 2 | 3 | 1 | 1 | 1 | 328.05 | 25 | B | 1 | 1 | 0 | 6 | 4300 | 2010 | 5 | 17 | 3 | 25 | H | 13 | 327.75 | 1 | 2 | 0 | 28 | M | 5 | 2 | 163.06 | 28 | A | 1 | 1 | 1 | 1 | 2 | 8 | 8 | 7 | N | N | 7 | 2 | 7 | 5 | N | 7 | 1 | 85 | 1 | 54 | 1 | 55 | 1 | 39 | 6880 | 2030 | 5 | 3 | NR | 55 | N | N | 1601 | 1602 | 1602 | Y |  | 21678 | N | 0 | 0 | 0 | 1 | 8 | 1 | 1 | 0 | 0 | P | I | 1 |  | 5153 0424EX | 96.7367 | 0:44 | -95:18:36.08 | 0:44 | -095:18:36.08 | 2001 | 4000000 | 843299.4589 | 268690.3846 |  | <Collection> | <Collection>
46688275 | 502 | 1987 | 21713 | 5153 0164NX | 5153 N0000 | 1.64 | 51 | 1 | 101 | 53 | 1640 | 165 | S.H. 165 WB | S.H. 165 WB | N | COODY CREEK | 5-70' PRESTRESSED CO | 1 | 1.6 MI E US 64 | 93.9 | 0 | 3 | 1 | 1 | 5 | 328.05 | 38 | B | 1 | 1 | 0 | 6 | 4500 | 2010 | 5 | 0 | 5 | 38 | N | 0 | 0 | 1 | 2 | 0 | 54 | M | 5 | 2 | 352.03 | 41 | A | 1 | 0 | 1 | 1 | 2 | 7 | 8 | 7 | 7 | N | 7 | 7 | N | 5 | 8 | 8 | 1 | 75 | 1 | 44 | 1 | 46 | 1 | 33 | 7200 | 2030 | 5 | 3 | NR | 55 | N | N | N | N | N | N |  | 21713 | 0 | 0 | 0 | 0 | 1 | 8 | 1 | 1 | 0 | 0 | P | I | 1 |  | 5153 0164NX | 94.0286 | 0:43 | -95:21:06.36 | 0:43 | -095:21:06.3634 | 2001 | 4000000 | 839566.558 | 267021.3419 |  | <Collection> | <Collection>
46688432 | 502 | 2008 | 28359 | 20N2360E0830006 |  |  | 20 | 5 | 39 | 0 | 600 | N2360 |  | N2360 |  | ROUGH CREEK | 60'-75' P/S CONC. BEAM SPANS | 1 | 2.5MI.W 4.4MI.N OF THOMAS | 98.9 | 0 | 4 | 1 | 1 | 5 | 328.05 | 27.5 | D | 2 | 2 | 0 | 9 | 150 | 2010 | 5 | 0 | 2 | 27.5 | N | 0 | 0 | 1 | 2 | -1 | 26 | M | 5 | 2 | 137 | 29.25 | A | 1 | 1 | 1 | 1 | 2 | 9 | 9 | 8 | 8 | N | 8 | 5 | N | 5 | 9 | 8 | 1 | 86 | 1 | 36 | 1 | 61.9 | 1 | 20 | 240 | 2030 | 16.0934 | 3 | NR | NR | N | N | -1 | -1 | -1 | N |  | 28359 | 0 | 0 | 0 | 0 | 0 | 0 | 0 | 0 | 0 | 0 | P | I | 0 |  | -1 | 100 | 0:48 | -98:47:16.35 | -1 | 1 | 2001 | 4000000 | 528799.0803 | 274191.0065 |  | <Collection> | <Collection>
46688433 | 502 | 2008 | 28362 | 20N2110E0830008 |  |  | 20 | 5 | 39 | 0 | 800 | N2110 |  | N2110 |  | WEST BARNITZ CREEK | 75' PCB SPAN BRIDGE | 1 | 3.0MI.W&11.0MI.N OFBULTER | 100 | 0 | 4 | 1 | 1 | 5 | 328.05 | 26.75 | D | 2 | 2 | 0 | 9 | 50 | 2010 | 5 | 0 | 1 | 26.75 | N | 0 | 0 | 1 | 2 | -1 | 24 | M | 5 | 2 | 77 | 28.5 | A | 1 | 1 | 1 | 1 | 1 | 9 | 9 | 8 | 8 | N | 8 | 6 | N | 5 | 8 | 8 | 1 | 96 | 1 | 36 | 1 | 61.9 | 1 | 20 | 80 | 2030 | 6.4374 | 3 | NR | NR | N | N | -1 | -1 | -1 | N |  | 28362 | 0 | 0 | 0 | 0 | 0 | 0 | 0 | 0 | 0 | 0 | P | I | 0 |  | -1 | 100 | 35:48 | -99:14:06 | -1 | 1 | 2001 | 4000000 | 488392.4448 | 274499.8527 |  | <Collection> | <Collection>
46688434 | 502 | 2009 | 28648 | 20E1000N2220001 |  |  | 20 | 5 | 39 | 0 | 100 | E1000 |  | E1000 |  | BARNITZ CREEK | 100' PCB SPAN BRIDGE, 5'-0" DEEP SEAT ABUTMENTS | 1 | 4.0M.W 3.5M.N OF CLINTON | 100 | 0 | 4 | 1 | 1 | 5 | 328.05 | 26.58 | D | 2 | 2 | 0 | 9 | 25 | 2010 | 5 | 0 | 1 | 26.58 | N | 0 | 0 | 1 | 2 | -1 | 26 | M | 5 | 2 | 102 | 28.41 | A | 1 | 1 | 1 | 1 | 2 | 9 | 9 | 8 | 8 | N | 8 | 6 | N | 5 | 8 | 8 | 1 | 99.9 | 1 | 36 | 1 | 98 | 1 | 20 | 40 | 2030 | 6.4374 | 3 | NR | NR | N | N | -1 | -1 | -1 | N |  | 28648 | 0 | 0 | 0 | 0 | 0 | 0 | 0 | 0 | 0 | 0 | P | I | 0 |  | -1 | 100 | 35:34 | -99:02:18 | -1 | 1 | 2001 | 4000000 | 505891.5296 | 248228.4853 |  | <Collection> | <Collection>
46688604 | 502 | 2004 | 26803 | 20E1060N2090003 |  |  | 20 | 5 | 39 | 0 | 0 | E1060 | _ | E1060 |  | OAK CREEK | 90' P/S CONC. BEAM SPAN | 1 | 7.4W 4S OF STAFFORD | 100 | 0 | 4 | 1 | 1 | 5 | 328.05 | 26 | D | 2 | 2 | 0 | 9 | 50 | 2010 | 5 | 0 | 1 | 26 | N | 0 | 0 | 1 | 2 | -1 | 22 | M | 5 | 2 | 92 | 28.41 | A | 1 | 1 | 1 | 1 | 2 | 9 | 9 | 8 | 7 | N | 8 | 6 | N | 5 | 7 | 8 | 1 | 110.1 | 1 | 36 | 1 | 98 | 1 | 20 | 80 | 2030 | 6.4374 | 3 | NR | NR | N | N | -1 | -1 | -1 | N |  | 26803 | 0 | 0 | 0 | 0 | 0 | 0 | 0 | 0 | 0 | 0 | P | I | 0 |  | 20E1060N2090003 | 100 | 0:29 | -99:15:11.86 | 0:29 | -099:15:11.86 | 2001 | 4000000 | 486287.8865 | 238823.7862 |  | <Collection> | <Collection>
46688608 | 502 | 1995 | 24425 | 73E0790N4080004 |  |  | 73 | 1 | 145 | 0 | 400 | E0790 | E0790 | E0790 |  | CONCHARTY CREEK | 90' PC BEAM SINGLE S | 1 | 0.6W US64; 1.0N MUSK. CL | 100 | 0 | 4 | 1 | 1 | 5 | 328.05 | 26.9 | D | 2 | 2 | 0 | 9 | 100 | 2010 | 5 | 0 | 1 | 23.95 | N | 0 | 0 | 1 | 2 | -1 | 23.95 | M | 5 | 2 | 89.89 | 25.7 | A | 1 | 1 | 1 | 1 | 1 | 7 | 7 | 7 | 8 | N | 7 | 6 | N | 5 | 8 | 8 | 2 | 48.9 | 2 | 35.9 | 2 | 48.9 | 2 | 35.9 | 160 | 2030 | 3.2187 | 3 | [9 empty] | 24425 | 0 | 0 | 0 | 0 | 0 | 0 | 0 | 1 | 0 | 0 | P | I | 0 |  | 73E0790N4080004 | 96.61 | 0:52 | -95:44:24.93 | 0:52 | -095:44:24.9344 | 2001 | 4000000 | 804026.335 | 283817.6998 |  | <Collection> | <Collection> | bar: NR to n
46688609 | 502 | 1997 | 24493 | 73E0670N4220008 |  |  | 73 | 1 | 145 | 0 | 800 | E0670 | E0670 | E0670 |  | BULL CREEK | 40'-60'-40' P.C.BEAM | 1 | 6.0N SH 51 6.2W US69 | 100 | 0 | 4 | 1 | 1 | 5 | 328.05 | 25.92 | D | 2 | 2 | 0 | 9 | 100 | 2010 | 0 | 0 | 3 | 25.92 | N | 0 | 0 | 1 | 2 | -1 | 24 | M | 5 | 2 | 140.09 | 27.89 | A | 1 | 1 | 1 | 1 | 3 | 7 | 7 | 7 | 7 | N | 7 | 6 | N | 5 | 8 | 8 | 2 | 48.9 | 2 | 35.9 | 2 | 38.9 | 2 | 29 | 160 | 2030 | 3.2187 | 3 | [9 empty] | 24493 | 0 | 0 | 0 | 0 | 0 | 0 | 8 | 1 | 0 | 0 | P | I | 0 |  | 73E0670N4220008 | 100 | 0:03 | -95:28:48.71 | 0:03 | -095:28:48.7126 | 2001 | 4000000 | 827007.8028 | 303809.8488 |  | <Collection> | <Collection> | bar: NR to n
46688281 | 502 | 1987 | 21664 | 5153 0424WX | 5153 N0000 | 4.24 | 51 | 1 | 101 | 53 | 4240 | 165 | S.H. 165 | S.H. 165 | N | HANCOCK ST. UNDER | 34'-74'-37' PRESTRES | 1 | SH 165 & TURNPIKE | 79.7 | 2 | 3 | 1 | 1 | 1 | 328.05 | 25 | B | 1 | 1 | 0 | 6 | 4300 | 2010 | 5 | 36 | 3 | 25 | H | 13 | 327.75 | 1 | 2 | 0 | 28 | M | 5 | 2 | 147.96 | 28 | A | 1 | 0 | 1 | 1 | 2 | 7 | 8 | 7 | N | N | 7 | 2 | 7 | 5 | N | 7 | 1 | 75 | 1 | 45 | 1 | 49.1 | 1 | 29 | 6880 | 2030 | 5 | 3 | NR | 55 | N | N | 1601 | 1611 | 1603 | Y |  | 21664 | N | 0 | 0 | 0 | 1 | 8 | 1 | 1 | 0 | 0 | P | I | 1 |  | 5153 0424WX | 88.4888 | 0:44 | -95:18:41.04 | 0:44 | -095:18:41.04 | 2001 | 4000000 | 843174.7035 | 268692.5475 |  | <Collection> | <Collection>
46688284 | 502 | 1988 | 22093 | 7206 0429 X | 7206 0000 | 4.29 | 72 | 8 | 143 | 6 | 4290 | 64 | U.S. 64 | U.S. 64 |  | ARKANSAS RIVER OFLOW | 8-90' PRESTRESSED CO | 1 | 4.2 MI S OF TURNPIKE | 84 | 0 | 2 | 1 | 1 | 9 | 328.05 | 56 | C | 1 | 1 | 0 | 14 | 15600 | 2010 | 5 | 0 | 8 | 56 | N | 0 | 0 | 1 | 4 | 0 | 52 | M | 5 | 2 | 721.12 | 59 | A | 1 | 1 | 1 | 0 | 2 | 7 | 8 | 7 | 8 | N | 7 | 5 | N | 5 | 6 | 8 | 1 | 83 | 1 | 52 | 1 | 49.1 | 1 | 35.1 | 24960 | 2030 | 43 | 3 | NR | 45 | N | N | 903 | 908 | 907 | Y |  | 22093 | 0 | 0 | 0 | 0 | 0 | 8 | 1 | 1 | 0 | 0 | P | I | 1 |  | 7206 0429 X | 94.2379 | 0:58 | -95:53:11.37 | 0:58 | -095:53:11.3654 | 2001 | 4000000 | 790612.3904 | 293509.9494 |  | <Collection> | <Collection>
46688285 | 502 | 1989 | 22395 | 7206 0324 X | 7206 0000 | 3.24 | 72 | 8 | 143 | 6 | 3240 | 64 | U.S. 64 | U.S. 64 |  | FRY CREEK | 3-85' PRESTRESSED CO | 1 | 3.2 MI S OF TURNPIKE | 84 | 0 | 2 | 1 | 5 | 5 | 328.05 | 68 | C | 1 | 1 | 0 | 14 | 26300 | 2010 | 5 | 0 | 3 | 68 | N | 0 | 0 | 1 | 5 | 0 | 64 | M | 5 | 2 | 255.9 | 79 | A | 1 | 1 | 1 | 0 | 2 | 7 | 8 | 8 | 8 | N | 8 | 5 | N | 5 | 6 | 8 | 1 | 72 | 1 | 47.9 | 1 | 43 | 1 | 31 | 42080 | 2030 | 43 | 3 | NR | NR | N | N | -1 | -1 | -1 | N |  | 22395 | 0 | 0 | 0 | 0 | 0 | 8 | 1 | 1 | 0 | 2.438 | P | I | 1 |  | 7206 0324 X | 99.6807 | 0:59 | -95:53:12.18 | 0:59 | -095:53:12.18 | 2001 | 4000000 | 790549.3818 | 295512.7837 |  | <Collection> | <Collection>
46688610 | 502 | 1998 | 25399 | 73N4155E0640001 |  |  | 73 | 1 | 145 | 0 | 100 | N4155 | N4155 | N4155 |  | ADAMS CREEK | 105FT. M P.C. BEAM SPANS | 1 | 1.5E COWETA RD 1.9N 71ST | 99 | 0 | 4 | 1 | 1 | 5 | 328.05 | 22.97 | D | 2 | 2 | 0 | 9 | 125 | 2010 | 5 | 0 | 1 | 25.9 | N | 0 | 0 | 1 | 2 | -1 | 26.25 | M | 5 | 2 | 105.5 | 27.89 | A | 1 | 1 | 1 | 1 | 2 | 7 | 7 | 7 | 8 | N | 7 | 5 | N | 5 | 8 | 8 | 2 | 249 | 2 | 236 | 2 | 98.9 | 2 | 35.9 | 200 | 2030 | 3.2187 | 1 | NR | 45 | N | N | N | N | N | N |  | 25399 | 0 | 0 | 0 | 0 | 0 | 0 | 0 | 1 | 0 | 0 | P | I | 0 |  | 73N4155E0640001 | 97.711 | 0:05 | -95:36:35.47 | 0:05 | -095:36:35.4724 | 2001 | 4000000 | 815212.3015 | 308378.8868 |  | <Collection> | <Collection>
46688289 | 502 | 1972 | 18266 | 7293 0595EX | 7293 0000 | 5.95 | 72 | 8 | 143 | 93 | 5950 | 75 | U.S. 75 | U.S. 75 | E | 56TH ST. UNDER | 100' PREST CONC BM SPAN | 1 | 5.9 MI N I-244 | 96.8 | 0 | 2 | 1 | 1 | 1 | 328.05 | 54.9 | C | 1 | 1 | 1 | 12 | 18250 | 2010 | 5 | 0 | 1 | 54.7 | H | 10 | 0 | 1 | 3 | -1 | 54 | M | 5 | 2 | 100.06 | 57.7 | A | 1 | 0 | 0 | 0 | 3 | 7 | 7 | 8 | N | N | 7 | 6 | 5 | 5 | N | 8 | 1 | 68.2 | 1 | 40.8 | 1 | 38.1 | 1 | 27.9 | 29200 | 2030 | 0.2 | 3 | NR | NR | N | N | 1600 | 1608 | 1604 | Y |  | 18266 | N | 0 | 0 | 0 | 1 | 8 | 8 | 1 | 0 | 0 | P | I | 1 |  | 7293 0595EX | 97.5184 | 0:14 | -95:56:41.63 | 0:14 | -095:56:41.63 | 2001 | 4000000 | 784715.3666 | 323796.928 |  | <Collection> | <Collection>
46688292 | 502 | 1996 | 24331 | 7250 0039NX | 7250 N0016 | 0.39 | 72 | 8 | 143 | 50 | 390 | 20 | S.H. 20 | S.H. 20 | N | BIRD CREEK | 50',3-100',50' PREST | 1 | 0.5 MI E JCT SH 11 | 97.9 | 0 | 3 | 1 | 1 | 5 | 328.05 | 42 | B | 1 | 1 | 0 | 6 | 5650 | 2010 | 5 | 15 | 5 | 42.7 | N | 0 | 0 | 1 | 2 | 0 | 44 | M | 5 | 2 | 401.9 | 45.7 | A | 1 | 1 | 1 | 1 | 3 | 7 | 8 | 8 | 6 | N | 8 | 9 | N | 5 | 4 | 8 | 1 | 74 | 1 | 45 | 1 | 47 | 1 | 33 | 9040 | 2030 | 0.2 | 3 | NR | 55 | N | N | -1 | -1 | -1 | N |  | 24331 | 0 | 0 | 0 | 0 | 1 | 8 | 8 | 1 | 0 | 0 | P | I | 1 |  | 7250 0039NX | 99.7169 | 0:22 | -95:59:04.43 | 0:22 | -095:59:04.43 | 2001 | 4000000 | 780853.3873 | 338334.99 |  | <Collection> | <Collection>
46688293 | 502 | 1994 | 24028 | 7274 0550SX | 7274 0000 | 5.5 | 72 | 8 | 143 | 74 | 5500 | 67 | S.H. 67 | S.H. 67 | S | CREEK | 100' PC BEAM SPAN | 1 | 5.5 MI E CREEK C/L | 95 | 0 | 3 | 1 | 1 | 5 | 328.05 | 38 | B | 1 | 1 | 0 | 16 | 3900 | 2010 | 5 | 0 | 1 | 38 | N | 0 | 0 | 1 | 2 | -1 | 44 | M | 5 | 2 | 100.06 | 40 | A | 1 | 1 | 1 | 1 | 3 | 7 | 8 | 8 | 8 | N | 8 | 7 | N | 5 | 7 | 8 | 1 | 77.4 | 1 | 51.1 | 1 | 43.8 | 1 | 32.4 | 6240 | 2030 | 0.2 | 3 | NR | NR | N | _ | -1 | -1 | -1 | _ |  | 24028 | 0 | 0 | 0 | 0 | 1 | 8 | 1 | 1 | 0 | 0 | P | I | 1 |  | 7274 0550SX | 98.025 | 0:57 | -95:55:52.91 | 0:57 | -095:55:52.91 | 2001 | 4000000 | 786604.8063 | 291569.4812 |  | <Collection> | <Collection>
46688294 | 502 | 1994 | 24029 | 7274 0550NX | 7274 N0065 | 5.5 | 72 | 8 | 143 | 74 | 5500 | 67 | S.H. 67 | S.H. 67 | N | CREEK | 100' P C B SPAN | 1 | 5.5 MI E CREEK C/L | 95 | 0 | 3 | 1 | 1 | 5 | 328.05 | 38 | B | 1 | 1 | 0 | 16 | 3900 | 2010 | 5 | 0 | 1 | 38 | N | 0 | 0 | 1 | 2 | -1 | 44 | M | 5 | 2 | 100.06 | 40 | A | 1 | 1 | 1 | 1 | 4 | 7 | 8 | 8 | 8 | N | 8 | 7 | N | 5 | 7 | 8 | 1 | 77.4 | 1 | 51.1 | 1 | 43.8 | 1 | 32.4 | 6240 | 2030 | 0.2 | 3 | NR | NR | N | _ | -1 | -1 | -1 | _ |  | 24029 | 0 | 0 | 0 | 0 | 1 | 8 | 1 | 1 | 0 | 0 | P | I | 1 |  | 7274 0550NX | 99.0464 | 0:57 | -95:55:52.92 | 0:57 | -095:55:52.92 | 2001 | 4000000 | 786603.8481 | 291602.4178 |  | <Collection> | <Collection>
46688295 | 502 | 2005 | 27637 | 7218 0804 X | 7218 0000 | 8.04 | 72 | 8 | 143 | 18 | 8040 | 75 | U.S. 75 / 71ST UNDER | 71ST |  | U.S. 75 / 71ST UNDER | 91' X73' X 91' X 77' CL.RDWY. TYPE IV PCB SPAN | A | 8 MI N JCT 67 | 97.3 | 0 | 2 | 1 | 1 | 1 | 17.6 | 70 | C | 1 | 1 | 1 | 12 | 55000 | 2010 | A | 0 | 3 | 70 | H | 23 | 23 | 1 | 4 | -1 | 52 | M | 5 | 2 | 256 | 80 | A | 1 | 0 | 0 | 0 | 2 | 8 | 8 | 8 | N | N | 8 | 7 | 7 | 5 | N | 8 | 1 | 77.1 | 1 | 39 | 1 | 47 | 1 | 28 | 88000 | 2030 | 0 | 3 | NR | -1 | _ | N | 1703 | 1708 | 1707 | Y |  | 27637 | N | 0 | 0 | 0 | 0 | 3 | 1 | 1 | 0 | 0 | P | I | 1 |  | 7218F0804 X | 99.0361 | 0:04 | -96:00:22.92 | 0:04 | -096:00:22.92 | 2001 | 4000000 | 779579.4077 | 304382.7278 |  | <Collection> | <Collection>
46688452 | 502 | 1974 | 18729 | 4603 1910EX | 4603 0000 | 19.1 | 46 | 1 | 91 | 3 | 19100 | 69 | US-69 | U.S. 69 NB | E | BIG ELK CREEK | (3) 47' PC beam sk 30 deg. | 1 | 1.96 N JCT I-40 | 84.4 | 0 | 2 | 1 | 1 | 5 | 328.05 | 40.9 | C | 1 | 1 | 1 | 2 | 7100 | 2010 | 5 | 30 | 3 | 40.9 | N | 0 | 0 | 1 | 2 | -1 | 38 | M | 5 | 2 | 145 | 43.9 | A | 1 | 0 | 1 | 1 | 4 | 6 | 6 | 5 | 6 | N | 5 | 7 | N | 5 | 8 | 8 | 1 | 52.5 | 1 | 31.4 | 1 | 36.4 | 1 | 24.8 | 11360 | 2030 | 0.2 | 3 | NR | NR | N | N | -1 | -1 | -1 | N |  | 18729 | 0 | 0 | 0 | 0 | 1 | 8 | 8 | 1 | 0.457 | 0.457 | P | I | 1 |  | 4603 1910EX | 90.5053 | 0:29 | -95:31:54.18 | 0:29 | -095:31:54.18 | 2001 | 4000000 | 823918.2234 | 241430.801 |  | <Collection> | <Collection>
46688453 | 502 | 1974 | 18730 | 4603 1910WX | 4603 W0000 | 19.1 | 46 | 1 | 91 | 3 | 19100 | 69 | US-69 | U.S. 69 SB | W | BIG ELK CREEK | (3) 47' PC beam sk 30 deg. | 1 | 1.96 N JCT I-40 | 95.4 | 0 | 2 | 1 | 1 | 5 | 328.05 | 40.9 | C | 1 | 1 | 1 | 2 | 7100 | 2010 | 5 | 30 | 3 | 40.9 | N | 0 | 0 | 1 | 2 | -1 | 38 | M | 5 | 2 | 145 | 43.9 | A | 1 | 0 | 1 | 1 | 1 | 7 | 6 | 6 | 5 | N | 6 | 7 | N | 5 | 8 | 8 | 1 | 52.5 | 1 | 31.4 | 1 | 36.4 | 1 | 24.8 | 11360 | 2030 | 0.2 | 3 | NR | NR | N | N | -1 | -1 | -1 | N |  | 18730 | 0 | 0 | 0 | 0 | 1 | 8 | 8 | 1 | 0.457 | 0.457 | P | I | 1 |  | 4603 1910WX | 97.7464 | 0:29 | -95:31:56.25 | 0:29 | -095:31:56.25 | 2001 | 4000000 | 823866.3474 | 241418.413 |  | <Collection> | <Collection>
46688626 | 502 | 1985 | 21068 | 1110 1694 X | 1110 0000 | 16.94 | 11 | 1 | 21 | 10 | 16940 | 10 | S.H. 10 | S.H. 10 |  | WATER FALL HOLLOW CREEK | 3-40' PRESTRESSED CO | 1 | 17.4 MI N US62 | 93.7 | 0 | 3 | 1 | 1 | 5 | 328.05 | 32 | B | 1 | 1 | 0 | 7 | 1400 | 2010 | 5 | 30 | 3 | 32 | N | 0 | 0 | 1 | 2 | -1 | 26 | M | 5 | 2 | 122.05 | 34.3 | A | 1 | 1 | 1 | 1 | 2 | 7 | 8 | 6 | 7 | N | 6 | 5 | N | 5 | 7 | 8 | 1 | 60 | 1 | 36 | 1 | 43 | 1 | 28 | 2240 | 2030 | 76 | 3 | [9 empty] | 21068 | 0 | 0 | 0 | 0 | 0 | 8 | 1 | 1 | 0 | 0 | P | I | 1 |  | 1110 1694 X | 96.1822 | 0:07 | -94:49:33.77 | 0:07 | -094:49:33.77 | 2001 | 4000000 | 885700.5167 | 312409.7151 |  | <Collection> | <Collection> | bar: NR to n
46688143 | 502 | 1981 | 19984 | 6103 0490 X | 6103 0000 | 4.9 | 61 | 2 | 121 | 3 | 4900 | 69 | US 69 UNDER | ELECTRIC AVE |  | U.S. 69 UNDER | (2) 95' PC beam sk 4° | 2 | 4.9 N JCT US 69B | 73.9 | 2 | 2 | 1 | 1 | 1 | 15.92 | 50 | C | 1 | 1 | 1 | 12 | 20300 | 2010 | 5 | 4 | 2 | 90 | H | 18 | 15.33 | 1 | 4 | -1 | 38 | M | 5 | 2 | 191.93 | 59 | A | 1 | 0 | 0 | 0 | 2 | 7 | 6 | 7 | N | N | 6 | 2 | 5 | 5 | N | 8 | 1 | 62.3 | 1 | 45.6 | 1 | 34.7 | 1 | 26.9 | 32480 | 2030 | 0 | 3 | NR | 55 | N | _ | 1600 | 1608 | 1511 | Y |  | 19984 | N | 0 | 0 | 0 | 0 | 8 | 8 | 4 | 0.457 | 0.457 | P | I | 1 |  | 6103 0490 X | 98.9312 | 0:56 | -95:43:55.49 | -1 | 1 | 2001 | 4000000 | 807129.6348 | 180489.1234 |  | <Collection> | <Collection>
46688144 | 502 | 1980 | 19802 | 4532 0720 X | 4532 0000 | 7.2 | 45 | 2 | 89 | 32 | 7200 | 98 | S.H. 98 | S.H. 98 |  | HORSEPEN CREEK | (3) 60' PC beam | 1 | 7.5 N-E JCT US-70 | 98.7 | 0 | 3 | 1 | 1 | 5 | 328.05 | 42.7 | B | 1 | 1 | 0 | 7 | 2200 | 2010 | 5 | 0 | 3 | 42.7 | N | 0 | 0 | 1 | 2 | -1 | 40 | M | 5 | 2 | 182.1 | 45.7 | A | 1 | 1 | 0 | 0 | 2 | 7 | 8 | 7 | 7 | N | 7 | 6 | N | 5 | 8 | 8 | 1 | 71.6 | 1 | 43.4 | 1 | 44.5 | 1 | 32.4 | 3520 | 2030 | 3 | 3 | NR | NR | N | N | -1 | -1 | -1 | N |  | 19802 | 0 | 0 | 0 | 0 | 0 | 8 | 8 | 1 | 0.457 | 0.457 | P | I | 1 |  | 4532 0720 X | 99.7479 | 0:04 | -94:59:04.56 | 0:04 | -094:59:04.56 | 2001 | 4000000 | 878311.39 | 85946.5 |  | <Collection> | <Collection>
46688298 | 502 | 2005 | 27476 | 6817 1669 X | 6817 0000 | 16.69 | 68 | 1 | 135 | 17 | 16690 | 101 | S.H. 101 | S.H. 101 |  | LITTLE LEE CREEK | (5) 85.3' PC beam | 1 | 16.69 E JCT US-59 | 99 | 0 | 3 | 1 | 1 | 5 | 328.05 | 39 | B | 1 | 1 | 0 | 7 | 350 | 2010 | A | 0 | 4 | 39 | N | 0 | 0 | 1 | 2 | -1 | 41 | M | 5 | 2 | 427.2 | 41.2 | A | 1 | 1 | 1 | 1 | 2 | 8 | 8 | 8 | 8 | N | 8 | 9 | N | 5 | 7 | 8 | 1 | 91.2 | 1 | 45.6 | 1 | 57.8 | 1 | 33.4 | 560 | 2030 | 56.3269 | _ | NR | 35 | N | N | -1 | -1 | -1 | N |  | 27476 | 0 | 0 | 0 | 0 | 0 | 0 | 1 | 1 | 0.335 | 0.335 | P | I | 1 |  | 6817 1669 X | 100 | 0:34 | -94:33:25.98 | 0:34 | -094:33:25.9751 | 2001 | 4000000 | 911952.2214 | 253862.0411 |  | <Collection> | <Collection>
46688300 | 502 | 1994 | 24390 | 7274 0135SX | 7274 0000 | 1.35 | 72 | 8 | 143 | 74 | 1350 | 67 | S.H. 67 | S.H. 67 | S | CREEK | 1-90' P C B SPAN | 1 | 1.4 MI E CREEK C/L | 95 | 0 | 3 | 1 | 1 | 5 | 328.05 | 38 | B | 1 | 1 | 0 | 16 | 3650 | 2010 | 5 | 0 | 1 | 38 | N | 0 | 0 | 1 | 2 | -1 | 44 | M | 5 | 2 | 89.89 | 40 | A | 1 | 1 | 1 | 1 | 3 | 7 | 8 | 8 | 7 | N | 8 | 7 | N | 5 | 7 | 8 | 1 | 77.1 | 1 | 51 | 1 | 45 | 1 | 33 | 5840 | 2030 | 0.2 | 3 | NR | 65 | N | N | -1 | -1 | -1 | N |  | 24390 | 0 | 0 | 0 | 0 | 1 | 8 | 6 | 1 | 0 | 0 | P | I | 1 |  | 7274 0135SX | 97.976 | 0:57 | -96:00:20.3 | 0:57 | -096:00:20.30 | 2001 | 4000000 | 779905.6746 | 291429.7118 |  | <Collection> | <Collection>
46688303 | 502 | 1994 | 24389 | 7274 0135NX | 7274 N0065 | 1.35 | 72 | 8 | 143 | 74 | 1350 | 67 | S.H. 67 | S.H. 67 | N | CREEK | 1-90' P C B SPAN | 1 | 1.4 MI E CREEK C/L | 95 | 0 | 3 | 1 | 1 | 5 | 328.05 | 38 | B | 1 | 1 | 0 | 16 | 3650 | 2010 | 5 | 0 | 1 | 38 | N | 0 | 0 | 1 | 2 | -1 | 44 | M | 5 | 2 | 89.89 | 40 | A | 1 | 1 | 1 | 1 | 3 | 7 | 8 | 8 | 7 | N | 8 | 7 | N | 5 | 7 | 8 | 1 | 54 | 1 | 39.7 | 1 | 33.1 | 1 | 25.4 | 5840 | 2030 | 0.2 | 3 | NR | 55 | N | N | -1 | -1 | -1 | N |  | 24389 | 0 | 0 | 0 | 0 | 0 | 8 | 6 | 1 | 0 | 0 | P | I | 1 |  | 7274 0135NX | 99.992 | 0:57 | -96:00:20.3 | 0:57 | -096:00:20.30 | 2001 | 4000000 | 779905.0117 | 291462.6546 |  | <Collection> | <Collection>
46688465 | 502 | 1978 | 19459 | 4603 2408EX | 4603 0000 | 24.08 | 46 | 1 | 91 | 3 | 24080 | 69 | US-69 | U.S. 69 NB | E | WAYSIDE CREEK | (3) 40' PC beam | 1 | 6.94 N JCT I-40 | 82.6 | 0 | 2 | 1 | 1 | 5 | 328.05 | 40.7 | C | 1 | 1 | 1 | 2 | 8150 | 2010 | 5 | 0 | 3 | 40.7 | N | 0 | 0 | 1 | 2 | -1 | 38 | M | 5 | 2 | 124 | 43.7 | A | 1 | 0 | 1 | 1 | 2 | 7 | 7 | 5 | 6 | N | 5 | 7 | N | 5 | 8 | 8 | 1 | 49.3 | 1 | 29.5 | 1 | 34.3 | 1 | 23.3 | 13040 | 2030 | 0.2 | 3 | NR | NR | N | N | -1 | -1 | -1 | N |  | 19459 | 0 | 0 | 0 | 0 | 1 | 8 | 8 | 4 | 0.457 | 0.457 | P | I | 1 |  | 4603 2408EX | 95.1927 | 0:33 | -95:29:55.33 | 0:33 | -095:29:55.33 | 2001 | 4000000 | 826727.4632 | 248838.9335 |  | <Collection> | <Collection>
46688466 | 502 | 1978 | 19460 | 4603 2408WX | 4603 W0000 | 24.08 | 46 | 1 | 91 | 3 | 24080 | 69 | US-69 | U.S. 69 SB | W | WAYSIDE CREEK | (3) 40' PC beam | 1 | 6.94 N JCT I-40 | 82.6 | 0 | 2 | 1 | 1 | 5 | 328.05 | 40.7 | C | 1 | 1 | 1 | 2 | 8150 | 2010 | 5 | 0 | 3 | 40.7 | N | 0 | 0 | 1 | 2 | -1 | 38 | M | 5 | 2 | 124 | 43.7 | A | 1 | 0 | 1 | 1 | 2 | 7 | 7 | 5 | 6 | N | 5 | 7 | N | 5 | 8 | 8 | 1 | 49.3 | 1 | 29.5 | 1 | 34.3 | 1 | 23.3 | 13040 | 2030 | 0.2 | 3 | NR | NR | N | N | -1 | -1 | -1 | N |  | 19460 | 0 | 0 | 0 | 0 | 1 | 8 | 8 | 4 | 0.457 | 0.457 | P | I | 1 |  | 4603 2408WX | 94.3966 | 0:33 | -95:29:57.1 | 0:33 | -095:29:57.10 | 2001 | 4000000 | 826682.4907 | 248856.6621 |  | <Collection> | <Collection>
46688632 | 502 | 1988 | 22043 | 7293 0353EX | 7293 0000 | 3.53 | 72 | 8 | 143 | 93 | 3530 | 11 | S.H. 11 WB | S.H. 11/GILCREASE | E | U.S. 75 UNDER | 59',96',43'PCBM SPAN | 1 | AT JCT US 75 & SH 11 | 94.6 | 0 | 3 | 1 | 1 | 1 | 328.05 | 67.91 | C | 1 | 1 | 1 | 12 | 18400 | 2010 | 5 | 0 | 3 | 67.91 | H | 15 | 4.92 | 1 | 4 | -1 | 67.91 | M | 5 | 2 | 200 | 70.87 | A | 1 | 1 | 1 | 1 | 2 | 7 | 8 | 8 | N | N | 8 | 6 | 5 | 5 | N | 8 | 1 | 48.6 | 1 | 35.7 | 1 | 27 | 1 | 21.4 | 29440 | 2030 | 5 | 3 | NR | 40 | N | N | 1604 | 1610 | 1608 | Y |  | 22043 | N | 0 | 0 | 0 | 0 | 8 | 1 | 1 | 0 | 0 | P | I | 1 |  | 7290 0000NX | 96.2132 | 0:12 | -95:56:56 | 0:12 | -095:56:56.00 | 2001 | 4000000 | 784437.4174 | 319885.3391 |  | <Collection> | <Collection>
46688636 | 502 | 1988 | 22051 | 7293 0837 X | 7293 0000 | 8.37 | 72 | 8 | 143 | 93 | 8370 | 75 | U.S. 75 UNDER | 76TH ST. |  | U.S. 75 UNDER | 2-100' PRESTRESSED C | 2 | 8.3 MI N OF I-244 | 97.9 | 0 | 2 | 1 | 1 | 1 | 17 | 50 | C | 1 | 1 | 1 | 12 | 25900 | 2010 | 5 | 0 | 2 | 50 | H | 10 | 15 | 1 | 6 | -1 | 50 | M | 5 | 2 | 203.08 | 47 | A | 1 | 1 | 1 | 1 | 2 | 7 | 8 | 8 | N | N | 8 | 9 | 4 | 5 | N | 8 | 1 | 80 | 1 | 46 | 1 | 45 | 1 | 31 | 41440 | 2030 | 0 | 3 | NR | NR | N | N | 1608 | 1710 | 1700 | Y |  | 22051 | N | 0 | 0 | 0 | 0 | 3 | 1 | 1 | 0 | 0 | P | I | 1 |  | 7293 0837 X | 99.7179 | 0:16 | -95:55:24.74 | -1 | 1 | 2001 | 4000000 | 786567.4244 | 327051.1442 |  | <Collection> | <Collection>
46688316 | 502 | 1986 | 21361 | 1406 0000EX | 1406 0000 | 0 | 14 | 3 | 27 | 6 | 0 | 35 | I-35 | I-35 | E | S. CANADIAN RIVER | 50',9(4-100' CONT.)7 | 1 | CLEVELAND-MCCLAIN C/L | 96.7 | 0 | 1 | 1 | 1 | 5 | 328.05 | 37.73 | A | 1 | 1 | 1 | 11 | 35150 | 2010 | 5 | 0 | 38 | 51.84 | N | 0 | 0 | 1 | 3 | -1 | 45 | M | 5 | 2 | 3740.11 | 55.12 | A | 1 | 1 | 1 | 1 | 3 | 6 | 7 | 8 | 5 | N | 7 | 5 | N | 5 | 8 | 8 | 1 | 84.2 | 1 | 48.9 | 1 | 51.9 | 1 | 33.3 | 56240 | 2030 | 0.2 | 3 | NR | NR | N | N | -1 | -1 | -1 | N |  | 21361 | 0 | 0 | 0 | 0 | 3 | 8 | 1 | 1 | 0 | 0 | P | I | 1 |  | 1406 0000EX | 94.4376 | 0:12 | -97:28:58.37 | 0:12 | -097:28:58.37 | 2001 | 4000000 | 647083.8044 | 206746.113 |  | <Collection> | <Collection>
46688321 | 502 | 1988 | 22068 | 1302 3314 X | 1302 0000 | 33.14 | 13 | 6 | 25 | 2 | 33140 | 56 | U.S. 56 | U.S. 56 |  | BNSF R.R. | 3-75' PRESTRESSED CO | 1 | 0.2 MI. W. JCT. US287 | 97.3 | 0 | 2 | 1 | 1 | 2 | 328.05 | 56 | C | 1 | 1 | 1 | 2 | 5000 | 2010 | 5 | 45 | 3 | 56 | R | 26.3 | 0 | 1 | 4 | -1 | 52 | M | 5 | 2 | 229 | 58 | A | 1 | 1 | 1 | 0 | 3 | 5 | 7 | 6 | N | N | 6 | 5 | 7 | 5 | N | 8 | 1 | 66 | 1 | 40 | 1 | 45 | 1 | 28 | 8000 | 2030 | 3 | 3 | NR | N | N | N | N | 2304 | 2209 | N |  | 22068 | N | 0 | 0 | 0 | 0 | 8 | 1 | 1 | 0 | 0 | P | I | 1 |  | 1302 3314 X | 93.7205 | 0:44 | -102:29:16.34 | 0:44 | -102:29:16.34 | 2001 | 4000000 | 199205.2616 | 385574.017 |  | <Collection> | <Collection>
46688478 | 502 | 1976 | 19214 | 4603 1023WX | 4603 W0000 | 10.23 | 46 | 1 | 91 | 3 | 10230 | 69 | US-69 | U.S. 69 SB | W | S.H. 150 UNDER | 98' PC beam | 1 | 10.23 N PITTSBURG C/L | 97.9 | 0 | 2 | 1 | 1 | 1 | 328.05 | 40.7 | C | 1 | 1 | 1 | 2 | 8800 | 2010 | 5 | 0 | 1 | 40.7 | H | 12 | 12 | 1 | 2 | -1 | 40.7 | M | 5 | 2 | 100 | 43.7 | A | 1 | 1 | 1 | 1 | 3 | 6 | 7 | 7 | N | N | 7 | 7 | 8 | 5 | N | 8 | 1 | 91 | 1 | 41.9 | 1 | 53.7 | 1 | 28.7 | 14080 | 2030 | 0.16093 | 3 | NR | NR | N | N | 1605 | 1611 | 1608 | Y |  | 19214 | N | 0 | 0 | 0 | 1 | 2 | 8 | 6 | 0.457 | 0.457 | P | I | 1 |  | 4603 1023WX | 93.5576 | 0:22 | -95:34:27.62 | 0:22 | -095:34:27.62 | 2001 | 4000000 | 820384.9585 | 227749.8969 |  | <Collection> | <Collection>
46688479 | 502 | 1976 | 19215 | 4603 1023EX | 4603 0000 | 10.23 | 46 | 1 | 91 | 3 | 10230 | 69 | US-69 | U.S. 69 NB | E | S.H. 150 UNDER | 98' PC beam | 1 | 10.23 N PITTSBURG C/L | 97.9 | 0 | 2 | 1 | 1 | 1 | 328.05 | 40.7 | C | 1 | 1 | 1 | 2 | 8800 | 2010 | 5 | 0 | 1 | 40.7 | H | 12 | 12 | 1 | 2 | -1 | 40.7 | M | 5 | 2 | 100 | 43.7 | A | 1 | 1 | 1 | 1 | 3 | 6 | 7 | 6 | N | N | 6 | 7 | 8 | 5 | N | 8 | 1 | 91 | 1 | 41.9 | 1 | 53.7 | 1 | 28.7 | 14080 | 2030 | 0.16093 | 3 | NR | NR | N | N | 1605 | 1611 | 1608 | Y |  | 19215 | N | 0 | 0 | 0 | 1 | 2 | 8 | 6 | 0.457 | 0.457 | P | I | 1 |  | 4603 1023EX | 89.2035 | 0:22 | -95:34:26.32 | 0:22 | -095:34:26.32 | 2001 | 4000000 | 820417.9382 | 227743.0482 |  | <Collection> | <Collection>
46688657 | 502 | 1974 | 18719 | 30E0040N1800003 |  |  | 30 | 6 | 59 | 0 | 8330 | E0040 | E0040 | E0040 |  | REDOUBT CREEK | 3-40' PCB SPANS | 1 | 2.4E 10N 3.8E OF ROSSTON | 98 | 0 | 4 | 1 | 1 | 5 | 328.05 | 31.82 | D | 2 | 2 | 0 | 7 | 100 | 2010 | 5 | 0 | 3 | 32.15 | N | 0 | 0 | 1 | 2 | -1 | 23.95 | M | 5 | 2 | 120.08 | 34.12 | A | 1 | 0 | 0 | 0 | 7 | 6 | 8 | 7 | 7 | N | 7 | 8 | N | 5 | 9 | 8 | 1 | 60 | 1 | 36 | 1 | 47 | 1 | 20 | 160 | 2030 | 3.22 | 1 | NR | NR | N00 | N | 9999 | 9999 | 9999 | N |  | 18719 | 0 | 0 | 0 | 0 | 0 | 0 | 0 | 1 | 0 | 0 | P | I | 0 |  | 30E0040N1800003 | 92.9359 | 0:57 | -99:49:13.52 | 0:57 | -099:49:13.52 | 2001 | 4000000 | 437849.6602 | 403634.8049 |  | <Collection> | <Collection>
46688176 | 502 | 1981 | 19981 | 7285 0997 X | 7285 0000 | 9.97 | 72 | 8 | 143 | 85 | 9970 | 51 | S.H. 51 | S.H. 51 |  | FISHER CREEK | 50'-60'-50' PRESTRES | 1 | 0.4 MI W JCT SH 97 | 76 | 0 | 3 | 1 | 1 | 5 | 328.05 | 52 | B | 1 | 1 | 0 | 16 | 11900 | 2010 | 5 | 0 | 3 | 52 | N | 0 | 0 | 1 | 4 | -1 | 52 | M | 5 | 2 | 160.1 | 55 | A | 1 | 0 | 1 | 1 | 3 | 7 | 8 | 8 | 6 | N | 8 | 4 | N | 5 | 6 | 8 | 1 | 85.5 | 1 | 50 | 1 | 58.6 | 1 | 37.4 | 19040 | 2030 | 10 | 3 | NR | 45 | N | N | -1 | -1 | -1 | N |  | 19981 | 0 | 0 | 0 | 0 | 0 | 8 | 8 | 4 | 0 | 0 | P | I | 1 |  | 7285 0997 X | 99.8848 | 0:07 | -96:07:27.98 | 0:07 | -096:07:27.98 | 2001 | 4000000 | 768817.4762 | 310924.3933 |  | <Collection> | <Collection>
46688177 | 502 | 1976 | 19260 | 7220 0014WX | 7220 W0000 | 0.14 | 72 | 8 | 143 | 20 | 140 | 51 | S.H. 51 | S.H. 51 | W | ST.,BNSF R.R & CR. UNDER | 3-70',90' PRESTRESSE | 1 | 0.1 MI N SH 97 | 70.8 | 1 | 3 | 1 | 1 | 8 | 328.05 | 48.7 | B | 1 | 1 | 0 | 14 | 15400 | 2010 | 5 | 10 | 4 | 48.7 | H | 11 | 0 | 1 | 3 | -1 | 44 | M | 5 | 2 | 301.83 | 51.7 | A | 1 | 0 | 1 | 0 | 2 | 7 | 5 | 4 | N | N | 4 | 6 | 5 | 5 | N | 8 | 1 | 75.2 | 1 | 43.3 | 1 | 43.7 | 1 | 30.8 | 24640 | 2030 | 0.2 | 3 | NR | 45 | N | N | 1504 | 1602 | 1508 | Y |  | 19260 | 0 | 0 | 0 | 0 | 0 | 8 | 8 | 4 | 0 | 0 | P | I | 1 |  | 7220 0014WX | 87.2934 | 0:07 | -96:06:59.24 | 0:07 | -096:06:59.24 | 2001 | 4000000 | 769539.2697 | 310762.4197 |  | <Collection> | <Collection>
46688326 | 502 | 1988 | 22108 | 1406 0000WX | 1406 W0000 | 0 | 14 | 3 | 27 | 6 | 0 | 35 | I-35 | I-35 | W | S. CANADIAN RIVER | 50',9(4-100' CONT)75 | 1 | CLEVELAND-MC CLAIN C/L | 96.7 | 0 | 1 | 1 | 1 | 5 | 328.05 | 37.73 | A | 1 | 1 | 1 | 11 | 35150 | 2010 | 5 | 0 | 38 | 51.84 | N | 0 | 0 | 1 | 3 | -1 | 45 | M | 5 | 2 | 3740.11 | 55.12 | A | 1 | 1 | 1 | 1 | 3 | 6 | 8 | 8 | 5 | N | 8 | 5 | N | 5 | 8 | 8 | 1 | 84.2 | 1 | 46.8 | 1 | 51.9 | 1 | 31.9 | 56240 | 2030 | 0.2 | 3 | NR | NR | N | N | -1 | -1 | -1 | N |  | 22108 | 0 | 0 | 0 | 0 | 3 | 8 | 1 | 1 | 0 | 0 | P | I | 1 |  | 1406 0000WX | 94.5939 | 0:12 | -97:28:59.5 | 0:12 | -097:28:59.50 | 2001 | 4000000 | 647055.2094 | 206764.4879 |  | <Collection> | <Collection>
46688327 | 502 | 1986 | 21358 | 1310 1315 X | 1310 0000 | 13.15 | 13 | 6 | 25 | 10 | 13150 | 287 | U.S. 287 | U.S. 287 |  | CIMARRON RIVER | 55',3(3 @ 100' CONT) | 1 | 13.6 MI. N. JCT. US64 | 76.5 | 0 | 2 | 1 | 1 | 5 | 328.05 | 44 | C | 1 | 1 | 1 | 2 | 1900 | 2010 | 5 | 0 | 11 | 44 | N | 0 | 0 | 1 | 2 | -1 | 44 | M | 5 | 2 | 1011.14 | 46 | A | 0 | 0 | 0 | 0 | 2 | 5 | 6 | 6 | 7 | N | 6 | 8 | N | 5 | 9 | 8 | 1 | 74.8 | 1 | 44.2 | 1 | 47.4 | 1 | 34.1 | 3040 | 2030 | 160.77 | 3 | NR | nr | N | n | n | n | n | n |  | 21358 | 0 | 0 | 0 | 0 | 0 | 8 | 1 | 1 | 0 | 0 | P | I | 1 |  | 1310 1315 X | 84.7659 | 0:55 | -102:31:11.39 | 0:55 | -102:31:11.39 | 2001 | 4000000 | 197331.6789 | 407147.9284 |  | <Collection> | <Collection>
46688329 | 502 | 1980 | 19834 | 55E1000N3160002 |  |  | 55 | 4 | 109 | 0 | 4800 | E1000 | BRITTON RD. | BRITTON RD. |  | N. CANADIAN RIVER | 8-100' PC BEAM SPANS | 1 | 1.2 MI E OF MIDWEST BLVD | 69.7 | 1 | 4 | 1 | 1 | 5 | 328.05 | 55 | O | 4 | 4 | 0 | 7 | 2600 | 2010 | 5 | 0 | 8 | 55 | N | 0 | 0 | 1 | 2 | -1 | 41 | M | 5 | 2 | 799.89 | 57 | A | 1 | 0 | 1 | 0 | 3 | 6 | 7 | 4 | 6 | N | 4 | 9 | N | 5 | 8 | 8 | 1 | 49.1 | 1 | 36 | 1 | 27 | 1 | 20 | 4160 | 2030 | 12.88 | 3 | NR | NR | N | N | -1 | -1 | -1 | N |  | 19834 | 0 | 0 | 0 | 0 | 0 | 0 | 0 | 3 | 0 | 0 | P | I | 0 |  | 55E1000N3160002 | 85.6032 | 0:34 | -97:22:06.01 | 0:34 | -097:22:06.0073 | 2001 | 4000000 | 657252.4893 | 247686.5769 |  | <Collection> | <Collection>
46688490 | 502 | 1993 | 23896 | 36N3180E0100008 |  |  | 36 | 4 | 71 | 0 | 800 | N3180 | N3180 | N3180 |  | CREEK | 90' PC BEAM SPAN | 1 | 9.8S KANSAS LINE | 100 | 0 | 4 | 1 | 1 | 5 | 328.05 | 26.7 | D | 2 | 2 | 0 | 9 | 100 | 2010 | 0 | 30 | 1 | 26.7 | N | 0 | 0 | 1 | 2 | -1 | 24 | M | 5 | 2 | 92.5 | 28.4 | A | 1 | 1 | 1 | 1 | 2 | 6 | 8 | 7 | 7 | N | 7 | 6 | N | 5 | 8 | 8 | 1 | 110.1 | 1 | 36 | 1 | 94 | 1 | 20 | 160 | 2030 | 6.44 | 3 | NR | NR | N | N | 9999 | 9999 | 9999 | N |  | 23896 | 0 | 0 | 0 | 0 | 0 | 0 | 0 | 1 | 0 | 0 | P | I | 0 |  | 36N3180E0100008 | 93.0999 | 0:51 | -97:20:12.26 | 0:51 | -097:20:12.26 | 2001 | 4000000 | 659156.0554 | 391200.569 |  | <Collection> | <Collection>
46688491 | 502 | 1994 | 24198 | 36N3230E0160009 |  |  | 36 | 4 | 71 | 0 | 900 | N3230 | N3230 | N3230 |  | CHIKASKIA RIVER | 55',100',55' PC BEAM SPAN | 1 | 5.5N 2E US177/SH60 | 100 | 0 | 4 | 1 | 1 | 5 | 328.05 | 26.7 | D | 2 | 2 | 0 | 9 | 100 | 2010 | 5 | 0 | 3 | 26.7 | N | 0 | 0 | 1 | 2 | -1 | 24 | M | 5 | 2 | 212.5 | 28.4 | A | 1 | 1 | 1 | 1 | 3 | 7 | 8 | 7 | 5 | N | 7 | 6 | N | 5 | 6 | 8 | 1 | 89.9 | 1 | 36 | 1 | 61.9 | 1 | 20 | 160 | 2030 | 6.44 | 0 | NR | NR | N | N | 9999 | 9999 | 9999 | N |  | 24198 | 0 | 0 | 0 | 0 | 0 | 0 | 0 | 1 | 0 | 0 | P | I | 0 |  | 36N3230E0160009 | 99.5977 | 0:46 | -97:14:48.59 | 0:46 | -097:14:48.59 | 2001 | 4000000 | 667251.8359 | 381117.5986 |  | <Collection> | <Collection>
46688493 | 502 | 1998 | 24495 | 36N3400E0070002 |  |  | 36 | 4 | 71 | 0 | 1800 | N3400 | N3400 | N3400 |  | CREEK | 75' PC BEAM SPAN | 1 | 6.3E & 1.8N OF NEWKIRK | 100 | 0 | 4 | 1 | 1 | 5 | 328.05 | 26.7 | D | 2 | 2 | 0 | 7 | 100 | 2010 | 5 | 0 | 1 | 26.9 | N | 0 | 0 | 1 | 2 | -1 | 22 | M | 5 | 2 | 75.1 | 27.9 | A | 1 | 1 | 1 | 1 | 2 | 7 | 8 | 8 | 6 | N | 8 | 6 | N | 5 | 9 | 8 | 1 | 96 | 1 | 36 | 1 | 61.9 | 1 | 20 | 160 | 2030 | 6.44 | 3 | NR | NR | N | N | 9999 | 9999 | 9999 | N |  | 24495 | 0 | 0 | 0 | 0 | 0 | 0 | 0 | 1 | 0 | 0 | P | I | 0 |  | 36N3400E0070002 | 99.9923 | 0:54 | -96:56:29.45 | 0:54 | -096:56:29.45 | 2001 | 4000000 | 694345.7931 | 397047.5416 |  | <Collection> | <Collection>
46688673 | 502 | 1998 | 28102 | 30E0160N1840000 |  |  | 30 | 6 | 59 | 0 | 0 | E0160 | E0160 | E0160 |  | DOBY CREEK TRIB. | 75'-6' ' PC BEAM SPAN TYPE III | 1 | 2S .2W OF JCT US64/SH46 | 99 | 0 | 4 | 1 | 1 | 5 | 328.05 | 28.6 | D | 2 | 2 | 0 | 9 | 100 | 2010 | 5 | 0 | 1 | 22 | N | 0 | 0 | 1 | 2 | -1 | 23 | M | 5 | 2 | 75 | 28.6 | A | 1 | 1 | 1 | 1 | 9 | 8 | 8 | 8 | 8 | N | 8 | 5 | N | 5 | 8 | 8 | 1 | 96 | 1 | 36 | 1 | 61.9 | 1 | 20 | 160 | 2030 | 6.4374 | _ | NR | NR | N00 | N | 9999 | 9999 | 9999 | N |  | 28102 | 0 | 0 | 0 | 0 | 0 | 0 | 0 | 1 | 0 | 0 | P | I | 0 |  |  | 100 | 36:47 | -99:44:44 | -1 | 1 | 2001 | 4000000 | 444176.0839 | 384131.4505 |  | <Collection> | <Collection>
46688674 | 502 | 2009 | 28379 | 30E0220N1990004 |  |  | 30 | 6 | 59 | 0 | 400 | E0220 | E0220 | E0220 |  | CREEK | 75' PCB SPAN | 1 | 7.5S 1.4E OF SELMAN | 100 | 0 | 4 | 1 | 1 | 5 | 328.05 | 24 | D | 2 | 2 | 0 | 7 | 75 | 2010 | 5 | 0 | 1 | 27.9 | N | 0 | 0 | 1 | 2 | -1 | 24 | M | 5 | 2 | 75 | 28.6 | A | 1 | 1 | 1 | 1 | 9 | 9 | 9 | 8 | 8 | N | 8 | 7 | N | 5 | 8 | 8 | 1 | 96 | 1 | 36 | 1 | 61.9 | 1 | 20 | 120 | 2030 | 3.2187 | _ | NR | NR | N00 | N | 9999 | 9999 | 9999 | N |  | 28379 | 0 | 0 | 0 | 0 | 0 | 0 | 0 | 1 | 0 | 0 | P | I | 0 |  | -1 | 100 | 36:42 | -99:28:06 | -1 | 1 | 2001 | 4000000 | 468777.1866 | 373989.3853 |  | <Collection> | <Collection>
46688181 | 502 | 1980 | 19804 | 55N3230E0930006 |  |  | 55 | 4 | 109 | 0 | 1600 | N3230 | N3230 | INDIAN MERIDIAN |  | DEEP FORK CREEK | 3-65' PC BEAM SPANS | 1 | .4N OF NE 178TH | 100 | 0 | 5 | 1 | 1 | 5 | 328.05 | 32 | O | 4 | 4 | 0 | 9 | 100 | 2010 | 5 | 0 | 3 | 32 | N | 0 | 0 | 1 | 2 | -1 | 25 | M | 5 | 2 | 198.2 | 34 | A | 1 | 1 | 1 | 1 | 2 | 7 | 8 | 7 | 6 | N | 7 | 8 | N | 5 | 8 | 8 | 2 | 49.1 | 2 | 36 | 2 | 27 | 2 | 20 | 160 | 2030 | 3.22 | 3 | NR | NR | N | N | -1 | -1 | -1 | N |  | 19804 | 0 | 0 | 0 | 0 | 0 | 0 | 0 | 1 | 0 | 0 | P | I | 0 |  | 55N3230E0930006 | 98.3688 | 0:39 | -97:14:49.74 | 0:39 | -097:14:49.7429 | 2001 | 4000000 | 668157.4779 | 258140.1235 |  | <Collection> | <Collection>
46688182 | 502 | 1980 | 19816 | 55E0970N3130009 |  |  | 55 | 4 | 109 | 0 | 1000 | E0970 | NE 136TH ST | NE 136TH ST. |  | DEEP FORK R./ LAKE ARCAD | 3-90' PC BEAM SPANS | 1 | .9 E OF SOONER RD/NE 136 | 83.2 | 0 | 5 | 1 | 1 | 5 | 328.05 | 36 | O | 4 | 4 | 0 | 14 | 3900 | 2010 | 5 | 0 | 3 | 36 | N | 0 | 0 | 1 | 2 | -1 | 24 | M | 5 | 2 | 272 | 39.2 | A | 1 | 0 | 1 | 0 | 3 | 5 | 5 | 5 | 8 | N | 5 | 5 | N | 5 | 8 | 8 | 1 | 49.1 | 1 | 36 | 1 | 27 | 1 | 20 | 6240 | 2030 | 12.88 | 3 | NR | 55 | N | N | -1 | -1 | -1 | N |  | 19816 | 0 | 0 | 0 | 0 | 0 | 0 | 0 | 1 | 0 | 0 | P | I | 0 |  | 55E0970N3130009 | 75.1323 | 0:37 | -97:24:22.23 | 0:37 | -097:24:22.2310 | 2001 | 4000000 | 653793.0546 | 252646.2136 |  | <Collection> | <Collection>
46688503 | 502 | 2006 | 27345 | 73E0770N4180002 |  |  | 73 | 1 | 145 | 0 | 200 | E0770 | E-181ST. ST._ | E0770 |  | GAR CREEK | 60' PC BEAM SPAN W/ 26' CLR.RDY. | 1 | 1.8NE OF RED BIRD | 96 | 0 | 4 | 1 | 1 | 5 | 328.05 | 24 | D | 2 | 2 | 0 | 9 | 285 | 2010 | 5 | 30 | 1 | 26.9 | N | 0 | 0 | 1 | 2 | -1 | 20 | M | 5 | 2 | 60 | 28.5 | A | 1 | 1 | 1 | 1 | 1 | 8 | 8 | 8 | 8 | N | 8 | 5 | N | 5 | 8 | 8 | 2 | 49.1 | 2 | 36 | 2 | 39 | 2 | 29 | 456 | 2030 | 3.2187 | 2 | NR | 45 | N | N | -1 | -1 | -1 | N |  | 27345 | 0 | 0 | 0 | 0 | 0 | 0 | 1 | 1 | 0 | 0 | P | I | 0 |  | 73E0770N4180002 | 100 | 0:54 | -95:33:48.4 | 0:54 | -095:33:48.3986 | 2001 | 4000000 | 819905.5332 | 287522.1741 |  | <Collection> | <Collection>
46688641 | 502 | 2008 | 28460 | 04E0230N1180001 |  |  | 4 | 6 | 7 | 0 | 100 | E0230 |  | E0230 |  | CO. RD. UNDER | 75' PC SPAN | 1 | BULL CREEK | 100 | 0 | 4 | 1 | 1 | 5 | 328.05 | 26 | D | 2 | 2 | 0 | 9 | 24 | 2010 | 5 | 0 | 1 | 26.9 | N | 0 | 0 | 1 | 2 | -1 | 26 | M | 5 | 2 | 76 | 28.7 | A | 1 | 1 | 1 | 1 | 9 | 9 | 9 | 8 | 8 | N | 8 | 6 | N | 5 | 8 | 8 | 1 | 96 | 1 | 36 | 1 | 61.9 | 1 | 27 | 38 | 2030 | 0 | _ | NR | NR | N00 | Y | 9999 | 9999 | 9999 | N |  | 28460 | 0 | 0 | 0 | 0 | 0 | 0 | 0 | 1 | 0 | 0 | P | I | 0 |  | -1 | 100 | 36:40 | -100:53:59 | -1 | 1 | 2001 | 4000000 | 340814.0569 | 374435.3049 |  | <Collection> | <Collection>
46688508 | 502 | 1996 | 24641 | 36E0120N3190009 |  |  | 36 | 4 | 71 | 0 | 900 | E0120 | E0120 | E0120 |  | CHIKASKIA RIVER | 70',70',90',70',70' PC BEAM SPANS | 1 | 2N .7W SH11/US177 | 100 | 0 | 4 | 1 | 1 | 5 | 328.05 | 26.7 | D | 2 | 2 | 0 | 9 | 100 | 2010 | 5 | 0 | 5 | 26.7 | N | 0 | 0 | 1 | 2 | -1 | 24 | M | 5 | 2 | 372.5 | 28.4 | A | 1 | 1 | 1 | 1 | 2 | 7 | 8 | 6 | 6 | N | 6 | 6 | N | 5 | 6 | 8 | 1 | 91 | 1 | 36 | 1 | 61.9 | 1 | 20 | 160 | 2030 | 6.44 | 0 | NR | NR | N | N | 9999 | 9999 | 9999 | N |  | 24641 | 0 | 0 | 0 | 0 | 0 | 0 | 0 | 1 | 0 | 0 | P | I | 0 |  | 36E0120N3190009 | 96.1135 | 0:50 | -97:18:10.45 | 0:50 | -097:18:10.45 | 2001 | 4000000 | 662187.5079 | 389276.5441 |  | <Collection> | <Collection>
46688514 | 502 | 2001 | 26629 | 36N3120E0020004 |  |  | 36 | 4 | 71 | 0 | 0 | N3120 | N3120 | N3120 |  | CHIKASKIA RIVER | 3-105' PC BEAM SPANS | 1 | .2N 6.1W 3.6N OF BRAMAN | 100 | 0 | 4 | 1 | 1 | 5 | 328.05 | 26.7 | D | 2 | 2 | 0 | 7 | 100 | 2010 | 0 | 0 | 3 | 26.7 | N | 0 | 0 | 1 | 2 | -1 | 23 | M | 5 | 2 | 317.5 | 28.4 | A | 1 | 1 | 1 | 1 | 4 | 7 | 8 | 7 | 7 | N | 7 | 6 | N | 5 | 6 | 8 | 1 | 110.1 | 1 | 36 | 1 | 72 | 1 | 20 | 160 | 2030 | 6.4374 | 0 | NR | NR | N | N | 9999 | 9999 | 9999 | N |  | 26629 | 0 | 0 | 0 | 0 | 0 | 0 | 0 | 1 | 0 | 0 | P | I | 0 |  | 36N3120E0020004 | 100 | 0:59 | -97:26:41.01 | 0:59 | -097:26:41.01 | 2001 | 4000000 | 649448.0514 | 404863.0344 |  | <Collection> | <Collection>
46688515 | 502 | 2006 | 26731 | 36N3360E0060005 |  |  | 36 | 4 | 71 | 0 | 0 | N3360 | N3360 | N3360 |  | DEER CREEK | 95' P.C. BEAM SPAN 30 SKEW RF | 1 | 2.2E 2.5N OF NEWKIRK | 100 | 0 | 4 | 1 | 1 | 5 | 328.05 | 26 | D | 2 | 2 | 0 | 7 | 100 | 2010 | 0 | 30 | 1 | 26.9 | N | 0 | 0 | 1 | 2 | -1 | 25 | M | 5 | 2 | 95 | 28.6 | A | 1 | 1 | 1 | 1 | 2 | 8 | 8 | 8 | 7 | N | 8 | 6 | N | 5 | 7 | 8 | 1 | 110.1 | 1 | 36 | 1 | 96 | 1 | 20 | 160 | 2030 | 3.2187 | 0 | NR | NR | N | N | 9999 | 9999 | 9999 | N |  | 26731 | 0 | 0 | 0 | 0 | 0 | 0 | 0 | 1 | 0 | 0 | P | I | 0 |  | 36N3360E0060005 | 89.2091 | 0:55 | -97:00:49.76 | 0:55 | -097:00:49.76 | 2001 | 4000000 | 687888.5558 | 398231.8103 |  | <Collection> | <Collection>
46688037 | 502 | 1998 | 25363 | 4504 0941NX | 4504 N0897 | 9.41 | 45 | 2 | 89 | 4 | 9410 | 70 | US-70 | U.S. 70 | N | YANUBBEE CREEK | 65' - 75' - 65' PC beam sk 15° | 1 | 1.5 E JCT US-259 | 100 | 0 | 2 | 1 | 1 | 5 | 328.05 | 36 | C | 1 | 1 | 1 | 2 | 2750 | 2010 | 5 | 15 | 3 | 36 | N | 0 | 0 | 1 | 2 | -1 | 36 | M | 5 | 2 | 207 | 41 | A | 1 | 1 | 1 | 1 | 1 | 7 | 8 | 8 | 8 | N | 8 | 6 | N | 5 | 9 | 8 | 1 | 74.1 | 1 | 42.9 | 1 | 52.2 | 1 | 31.3 | 4400 | 2030 | 0.2 | 3 | NR | 55 | N | N | -1 | -1 | -1 | N |  | 25363 | 0 | 0 | 0 | 0 | 1 | 8 | 8 | 1 | 0.762 | 0.762 | P | I | 1 |  | 4504 0941NX | 100 | 0:02 | -94:42:56.02 | 0:02 | -094:42:56.0194 | 2001 | 4000000 | 903276.8476 | 82428.8571 |  | <Collection> | <Collection>
46688038 | 502 | 1995 | 25364 | 4504 1045NX | 4504 N0897 | 10.45 | 45 | 2 | 89 | 4 | 10450 | 70 | US-70 | U.S. 70 | N | COON CREEK | (3) 50' PC beam | 1 | 2.5 E JCT US-259 | 91 | 0 | 2 | 1 | 1 | 5 | 328.05 | 36 | C | 1 | 1 | 1 | 2 | 2750 | 2010 | 5 | 0 | 3 | 36 | N | 0 | 0 | 1 | 2 | -1 | 40 | M | 5 | 2 | 152 | 41 | A | 1 | 1 | 1 | 1 | 1 | 8 | 8 | 8 | 8 | N | 6 | 6 | N | 5 | 9 | 8 | 1 | 49.8 | 1 | 29.9 | 1 | 38.7 | 1 | 23.1 | 4400 | 2030 | 0.2 | 3 | NR | NR | N | N | -1 | -1 | -1 | N |  | 25364 | 0 | 0 | 0 | 0 | 1 | 8 | 8 | 1 | 0.762 | 0.762 | P | I | 1 |  | 4504 1045NX | 100 | 0:02 | -94:41:58.61 | 0:02 | -094:41:58.6111 | 2001 | 4000000 | 904722.4754 | 83268.3513 |  | <Collection> | <Collection>
46688039 | 502 | 2001 | 25804 | 6123 0716 X | 6123 0000 | 7.16 | 61 | 2 | 121 | 23 | 7160 | 63 | S.H. 63 | S.H. 63 |  | WILD HORSE CREEK | 76' PC beam | 1 | 7.4 E JCT US 69 | 99.2 | 0 | 3 | 1 | 1 | 5 | 328.05 | 28 | B | 1 | 1 | 0 | 7 | 330 | 2010 | A | 0 | 1 | 32 | N | 0 | 0 | 1 | 2 | -1 | 28 | M | 5 | 2 | 80 | 34.2 | A | 1 | 1 | 1 | 1 | 1 | 7 | 8 | 7 | 8 | N | 7 | 7 | N | 5 | 8 | 8 | 2 | 54 | 2 | 40 | 2 | 29 | 2 | 22 | 528 | 2030 | 51 | 3 | NR | 55 | N | N | -1 | -1 | -1 | N |  | 25804 | 0 | 0 | 0 | 0 | 0 | 8 | 8 | 1 | 0.335 | 0.335 | P | I | 1 |  | 6123 0716 X | 100 | 0:45 | -95:47:20.79 | 0:45 | -095:47:20.79 | 2001 | 4000000 | 802395.9739 | 159136.5298 |  | <Collection> | <Collection>
46688040 | 502 | 2001 | 25805 | 6123 1549 X | 6123 0000 | 15.49 | 61 | 2 | 121 | 23 | 15490 | 63 | S.H. 63 | S.H. 63 |  | BRUSHY CREEK TRIB. | 56.7' PC beam | 1 | 15.7 E JCT US 69 | 99.2 | 0 | 3 | 1 | 1 | 5 | 328.05 | 29.53 | B | 1 | 1 | 0 | 7 | 310 | 2010 | A | 0 | 1 | 32 | N | 0 | 0 | 1 | 2 | -1 | 34 | M | 5 | 2 | 60 | 34.2 | A | 1 | 1 | 1 | 1 | 1 | 7 | 8 | 7 | 8 | N | 7 | 7 | N | 5 | 9 | 8 | 2 | 54 | 2 | 41 | 2 | 29 | 2 | 22 | 496 | 2030 | 51 | 3 | NR | 55 | N | N | -1 | -1 | -1 | N |  | 25805 | 0 | 0 | 0 | 0 | 0 | 8 | 8 | 4 | 0.335 | 0.335 | P | I | 1 |  | 6123 1549 X | 100 | 0:48 | -95:40:09.74 | 0:48 | -095:40:09.74 | 2001 | 4000000 | 813203.9178 | 165821.3187 |  | <Collection> | <Collection>
46688201 | 502 | 1978 | 19501 | 7220 0014EX | 7220 0000 | 0.14 | 72 | 8 | 143 | 20 | 140 | 51 | S.H. 51 | S.H. 51 | E | ST.,BNSF R.R,CREEK UNDER | 3-70',90' PRESTRESSE | 1 | 0.1 MI N JCT S.H.97 | 66.8 | 1 | 3 | 1 | 5 | 8 | 328.05 | 40.7 | B | 1 | 1 | 0 | 14 | 15400 | 2010 | 5 | 10 | 4 | 40.7 | H | 10 | 0 | 1 | 2 | -1 | 44 | M | 5 | 2 | 301.83 | 48 | A | 1 | 0 | 1 | 1 | 2 | 7 | 8 | 4 | N | N | 4 | 7 | 5 | 5 | N | 8 | 1 | 75.2 | 1 | 43.3 | 1 | 43.7 | 1 | 30.8 | 24640 | 2030 | 0.2 | 3 | NR | 45 | N | N | 1504 | 1607 | 1509 | Y |  | 19501 | 0 | 0 | 0 | 0 | 1 | 8 | 8 | 4 | 0 | 2.438 | P | I | 1 |  | 7220 0014EX | 90.6408 | 0:07 | -96:06:57.79 | 0:07 | -096:06:57.7923 | 2001 | 4000000 | 769575.4216 | 310769.3211 |  | <Collection> | <Collection>
46688204 | 502 | 2000 | 26401 | 0513 0142EX | 0513 0000 | 1.42 | 5 | 5 | 9 | 13 | 1420 | 6 | S.H. 6 | S.H. 6 | E | SADLER CREEK | 52'-50'-52' P/S BEAM SPANS, SK. 45 DEG. R.F. | 1 | 1.7 N JCT S.H. 55 W | 100 | 0 | 3 | 1 | 1 | 5 | 328.05 | 36.09 | B | 1 | 1 | 0 | 6 | 950 | 2010 | 5 | 45 | 3 | 36.09 | N | 0 | 0 | 1 | 2 | -1 | 36.09 | M | 5 | 2 | 154 | 40 | A | 1 | 1 | 1 | 1 | 7 | 7 | 7 | 7 | 8 | N | 7 | 6 | N | 5 | 8 | 8 | 1 | 75 | 1 | 44.9 | 1 | 58.3 | 1 | 34.9 | 1520 | 2030 | 0.19312 | 3 | NR | 65 | N | _ | -1 | -1 | -1 | _ |  | 26401 | 0 | 0 | 0 | 0 | 0 | 0 | 1 | 1 | 0 | 0 | P | I | 1 |  | 0513 0142EX | 99.9376 | 0:14 | -99:23:57.82 | 0:14 | -099:23:57.820 | 2001 | 4000000 | 472657.3497 | 212398.2518 |  | <Collection> | <Collection>
46688359 | 502 | 1972 | 18281 | 1110 1884 X | 1110 0000 | 18.84 | 11 | 1 | 21 | 10 | 18840 | 10 | S.H. 10 | S.H. 10 |  | BLACK FOX CREEK | 3-40' PRESTRESSED CONC. BM. SPANS SK.60 DEG. | 1 | 19.4 MI N US62 | 92.6 | 0 | 3 | 1 | 1 | 5 | 328.05 | 32 | B | 1 | 1 | 0 | 7 | 1400 | 2010 | 5 | 0 | 3 | 32 | N | 0 | 0 | 1 | 2 | -1 | 26 | M | 5 | 2 | 123.03 | 35 | A | 1 | 1 | 1 | 1 | 2 | 5 | 6 | 6 | 7 | N | 6 | 5 | N | 5 | 8 | 8 | 2 | 48.6 | 2 | 35.7 | 2 | 48.6 | 2 | 35.7 | 2240 | 2030 | 76 | 3 | [9 empty] | 18281 | 0 | 0 | 0 | 0 | 0 | 8 | 8 | 1 | 0 | 0 | P | I | 1 |  | 1110 1884 X | 86.2738 | 0:07 | -94:48:25.43 | 0:07 | -094:48:25.43 | 2001 | 4000000 | 887355.8944 | 314102.1204 |  | <Collection> | <Collection> | bar: NR to n
46688361 | 502 | 1972 | 18309 | 7293 0422EX | 7293 0000 | 4.22 | 72 | 8 | 143 | 93 | 4220 | 75 | U.S. 75 | U.S. 75 | E | MOHAWK BLVD UNDER | 35'-100'-35' PRESTRE | 1 | 4.2 MI N I-244 | 79.8 | 0 | 2 | 1 | 1 | 1 | 328.05 | 48.7 | C | 1 | 1 | 1 | 12 | 20750 | 2010 | 5 | 40 | 3 | 48.7 | H | 12 | 12.14 | 1 | 3 | 0 | 56 | M | 5 | 2 | 169.95 | 51.7 | A | 1 | 0 | 0 | 0 | 3 | 7 | 5 | 5 | N | N | 5 | 4 | 6 | 5 | N | 8 | 1 | 71.5 | 1 | 42.9 | 1 | 40.2 | 1 | 29.3 | 33200 | 2030 | 0.2 | 3 | NR | -1 | _ | Y | 1410 | 1504 | 1502 | Y |  | 18309 | N | 0 | 0 | 0 | 1 | 8 | 8 | 4 | 0 | 0 | P | I | 1 |  | 7293 0422EX | 88.0848 | 0:13 | -95:56:43.78 | 0:13 | -095:56:43.78 | 2001 | 4000000 | 784718.4752 | 321057.9653 |  | <Collection> | <Collection>
46688526 | 502 | 2006 | 28438 | 41E0906N3430008 |  |  | 41 | 3 | 81 | 0 | 800 | E0906 | 9TH STREET | 9TH STREET |  | CREEK / SLWC R.R. UNDER | 4-75' , 1-50' , 1-75' PC BEAM SPANS, 26.0 CLR RDWAY, 6.0 SIDEWALK | 1 | 2BKS E OF S.H.66 ON9THST | 94.5 | 0 | 5 | 1 | 1 | 7 | 328.05 | 26 | N | 4 | 4 | 0 | 9 | 300 | 2010 | 5 | 0 | 6 | 26 | R | 15.16 | 23.16 | 1 | 2 | -1 | 26 | M | 5 | 2 | 427.49 | 34.6 | A | 1 | 1 | 1 | 1 | 9 | 9 | 9 | 9 | 9 | N | 9 | 5 | 6 | 5 | 8 | 6 | 1 | 64 | 1 | 36 | 1 | 45 | 1 | 20 | 480 | 2030 | 3.2186 | 1 | NR | NA | N | N | -1 | -1 | -1 | N |  | 28438 | 0 | 0 | 0 | 0 | 0 | 0 | 0 | 1 | 0 | 1.829 | P | I | 0 |  | -1 | 100 | 0:42 | -96:52:42.25 | 0:42 | -096:52:42.2456 | 2001 | 4000000 | 701485.4231 | 263271.1398 |  | <Collection> | <Collection>
46688062 | 502 | 1999 | 25551 | 60N3290E0690006 |  |  | 60 | 4 | 119 | 0 | 600 | N3290 | _ | RANGE RD (N3290) |  | WILD HORSE CREEK | 100' PC BEAM SPAN X 25.6' CLY RDWY | 1 | RANGE RD & 92ND ST .6S | 95 | 0 | 4 | 1 | 1 | 5 | 328.05 | 25.6 | D | 2 | 2 | 0 | 9 | 70 | 2010 | 5 | 0 | 1 | 25.6 | N | 0 | 0 | 1 | 2 | -1 | 27.9 | M | 5 | 2 | 100.1 | 27.2 | A | 1 | 1 | 1 | 1 | 2 | 8 | 8 | 8 | 8 | N | 8 | 6 | N | 5 | 6 | 6 | 1 | 100 | 1 | 72 | 1 | 98 | 1 | 58 | 112 | 2030 | 3.22 | 0 | NR | NR | N00 | N | 9999 | 9999 | 9999 | N |  | 25551 | 0 | 0 | 0 | 0 | 0 | 0 | 0 | 1 | 0 | 0 | P | I | 0 |  | 60N3290E0690006 | 100 | 0:00 | -97:08:25.66 | 0:00 | -097:08:25.66 | 2001 | 4000000 | 677481.897 | 296753.254 |  | <Collection> | <Collection>
46688225 | 502 | 1971 | 18135 | 7293 0635EX | 7293 0000 | 6.35 | 72 | 8 | 143 | 93 | 6350 | 75 | U.S. 75 | U.S. 75 | E | BIRD CREEK O'FLOW | 8-50' PRESTRESSED CO | 1 | 0.4 MI N 56 ST | 85.6 | 0 | 2 | 1 | 1 | 9 | 328.05 | 54.9 | C | 1 | 1 | 1 | 12 | 18250 | 2010 | 5 | 0 | 8 | 54.7 | N | 0 | 0 | 1 | 3 | -1 | 60 | M | 5 | 2 | 399.93 | 56.4 | A | 1 | 0 | 0 | 0 | 2 | 5 | 7 | 7 | 8 | N | 6 | 6 | N | 5 | 7 | 8 | 1 | 46.5 | 1 | 27.9 | 1 | 34.3 | 1 | 21.7 | 29200 | 2030 | 0.2 | 3 | NR | NR | N | N | -1 | -1 | -1 | N |  | 18135 | 0 | 0 | 0 | 0 | 1 | 8 | 8 | 1 | 0 | 0 | P | I | 1 |  | 7293 0635EX | 93.3762 | 0:14 | -95:56:35.18 | 0:14 | -095:56:35.18 | 2001 | 4000000 | 784863.7658 | 324405.1695 |  | <Collection> | <Collection>
46688068 | 502 | 2003 | 26637 | 6123 0968 X | 6123 0000 | 9.68 | 61 | 2 | 121 | 23 | 9680 | 63 | S.H. 63 | S.H. 63 |  | TI CREEK | 90' PC beam | 1 | 9.9 E JCT US 69 | 99.2 | 0 | 3 | 1 | 1 | 5 | 328.05 | 30 | B | 1 | 1 | 0 | 7 | 300 | 2010 | 5 | 0 | 1 | 32 | N | 0 | 0 | 1 | 2 | -1 | 30 | M | 5 | 2 | 91 | 34.2 | A | 1 | 1 | 1 | 1 | 1 | 7 | 8 | 7 | 9 | N | 7 | 7 | N | 5 | 8 | 8 | 1 | 99.6 | 1 | 52.8 | 1 | 59.9 | 1 | 37.5 | 480 | 2030 | 51.499 | 1 | NR | 55 | N | N | -1 | -1 | -1 | N |  | 26637 | 0 | 0 | 0 | 0 | 0 | 9 | 1 | 1 | 0.335 | 0.335 | P | I | 1 |  | 6123 0968 X | 100 | 0:46 | -95:45:00.6 | 0:46 | -095:45:00.60 | 2001 | 4000000 | 805923.2105 | 160846.8186 |  | <Collection> | <Collection>
46688071 | 502 | 2003 | 26636 | 6123 1388 X | 6123 0000 | 13.88 | 61 | 2 | 121 | 23 | 13880 | 63 | S.H. 63 | S.H. 63 |  | GARDNER CREEK | 115.7' PC beam | 1 | 14.0 E JCT US 69 | 94.2 | 0 | 3 | 1 | 1 | 5 | 328.05 | 32 | B | 1 | 1 | 0 | 7 | 280 | 2010 | A | 0 | 1 | 32 | N | 0 | 0 | 1 | 2 | -1 | 37.5 | M | 5 | 2 | 115.7 | 34.16 | A | 1 | 1 | 1 | 1 | 1 | 7 | 8 | 7 | 8 | N | 7 | 7 | N | 5 | 8 | 6 | 1 | 110.1 | 1 | 63.1 | 1 | 66 | 1 | 40 | 448 | 2030 | 51.0162 | 3 | NR | 55 | N | N | -1 | -1 | -1 | N |  | 26636 | 0 | 0 | 0 | 0 | 0 | 9 | 1 | 1 | 0.335 | 0.335 | P | I | 1 |  | 6123 1388 X | 100 | 0:47 | -95:41:22.28 | 0:47 | -095:41:22.28 | 2001 | 4000000 | 811399.3849 | 164129.5968 |  | <Collection> | <Collection>
46688074 | 502 | 2005 | 27822 | 4585 0590 X | 4585 0000 | 5.9 | 45 | 2 | 89 | 85 | 5900 | 87 | SH-87 | S.H. 87 |  | NORWOOD CREEK | (2) 105' PC beam sk 20° | 1 | 5.9 E JCT US-259 | 99.6 | 0 | 3 | 1 | 1 | 5 | 328.05 | 22 | B | 1 | 1 | 0 | 7 | 150 | 2010 | A | 20 | 2 | 32 | N | 0 | 0 | 1 | 2 | -1 | 32 | M | 5 | 2 | 212 | 34.2 | A | 1 | 1 | 1 | 1 | 1 | 8 | 9 | 8 | 8 | N | 8 | 7 | N | 5 | 9 | 8 | 1 | 98 | 1 | 45 | 1 | 56 | 1 | 30 | 240 | 2030 | 51.499 | 3 | NR | NR | N | N | -1 | -1 | -1 | N |  | 27822 | 0 | 0 | 0 | 0 | 0 | 8 | 1 | 1 | 0.335 | 0.335 | P | I | 1 |  | 4585F0590 X | 100 | 0:42 | -94:35:45.78 | 0:42 | -094:35:45.7753 | 2001 | 4000000 | 915546.3042 | 46757.0965 |  | <Collection> | <Collection>
46688075 | 502 | 2011 | 28194 | 7616 0175 X | 7616 0000 | 1.75 | 76 | 6 | 151 | 16 | 1750 | 281 | U.S. 281 | U.S. 281 |  | BNSF R.R. UNDER | 80' - 136' - 80' TYPE IV & J PCB SPANS | 1 | 1.7N OF U.S. 64/U.S. 281 | 90 | 0 | 2 | 1 | 1 | 2 | 328.05 | 40 |  | 1 | 1 | 0 | 6 | 1600 | 2010 | A | 17 | 3 | 40 | R | 72.7 | 48 | 1 | 2 | -1 | 42.16 | M | 5 | 2 | 299.5 | 42.3 | A | 1 | 1 | 1 | 1 | 1 | 8 | 8 | 8 | N | N | 8 | 7 | 7 | 5 | N | 8 | 3 | 73.5 | 3 | 50.7 | 3 | 73.5 | 3 | 50.7 | 2560 | 2030 | 60.994 | 3 | NR | -1 | -1 | N | -1 | -1 | -1 | N |  | 28194 | N | 0 | 0 | 0 | 0 | 0 | 1 | 1 | 0 | 0 | P | I | 1 |  |  | 100 | 36:49 | -98:38:54 | -1 | 1 | 2001 | 4000000 | 542150.2657 | 387357.1257 |  | <Collection> | <Collection>
46688390 | 502 | 1987 | 21714 | 5153 0164SX | 5153 0000 | 1.64 | 51 | 1 | 101 | 53 | 1640 | 165 | S.H. 165 EB | S.H. 165 EB | S | COODY CREEK | 5-70' PRESTRESSED CO | 1 | 1.6 MI E US 64 | 94.9 | 0 | 3 | 1 | 1 | 5 | 328.05 | 38 | B | 1 | 1 | 0 | 6 | 4500 | 2010 | 5 | 0 | 5 | 38 | N | 0 | 0 | 1 | 2 | 0 | 54 | M | 5 | 2 | 352.03 | 41 | A | 1 | 0 | 1 | 1 | 2 | 7 | 8 | 7 | 7 | N | 7 | 7 | N | 5 | 8 | 8 | 1 | 75 | 1 | 44 | 1 | 46 | 1 | 33 | 7200 | 2030 | 0.4828 | 3 | NR | 55 | N | N | N | N | N | N |  | 21714 | 0 | 0 | 0 | 0 | 1 | 8 | 1 | 1 | 0 | 0 | P | I | 1 |  | 5153 0164SX | 91.2301 | 0:43 | -95:21:06.19 | 0:43 | -095:21:06.1891 | 2001 | 4000000 | 839571.7706 | 266988.8553 |  | <Collection> | <Collection>
46688085 | 502 | 2009 | 28560 | 60E0690N3190004 |  |  | 60 | 4 | 119 | 0 | 400 | E0690 | E0690 | 42ND ST (E0690) |  | CLEAR CREEK | 105' PC BEAM X 26'-9" RDWY, 0 SKEW W/ TR1 RAIL | 1 | 1.9E,7.0S OF I-35/S.H.51 | 95 | 0 | 4 | 1 | 1 | 5 | 328.05 | 26.8 | D | 2 | 2 | 0 | 9 | 100 | 2010 | 5 | 0 | 1 | 26.8 | N | 0 | 0 | 1 | 2 | -1 | 30 | M | 5 | 2 | 105 | 28.4 | A | 1 | 1 | 1 | 1 | 2 | 8 | 8 | 8 | 8 | N | 8 | 6 | N | 5 | 8 | 8 | 1 | 107 | 1 | 72 | 1 | 64 | 1 | 43 | 160 | 2030 | 6.4374 | 3 | NR | NR | N00 | N | 9999 | 9999 | 9999 | N |  | 28560 | 0 | 0 | 0 | 0 | 0 | 0 | 1 | 1 | 0 | 0 | P | I | 0 |  | -1 | 100 | 36:01 | -97:18:42 | -1 | 1 | 2001 | 4000000 | 662041.7375 | 297687.0156 |  | <Collection> | <Collection>
46688087 | 502 | 2011 | 29467 | 54E1130N3710008 |  |  | 54 | 3 | 107 | 0 | 800 | 0 |  | E1130 |  | N. CANADIAN TRIB. | 90' PC BEAM 26'-9" CLR.RDY. | 1 | 2N 0.7W OF BEARDEN | 94.9 | 0 | 4 | 1 | 1 | 5 | 328.05 | 26.75 | _ | 2 | 2 | 0 | 9 | 100 | 2010 | 5 | 0 | 1 | 24 | N | 0 | 0 | 1 | 2 | -1 | 26.75 | M | 5 | 2 | 90 | 28.42 | A | 1 | 1 | 1 | 1 | 9 | 9 | 9 | 8 | 8 | N | 8 | 6 | N | 5 | 8 | 8 | 1 | 110.1 | 1 | 72 | 1 | 72 | 1 | 52 | 160 | 2030 | 10.7826 | 3 | NR | -1 | -1 | _ | -1 | -1 | -1 | _ |  | 29467 | 0 | 0 | 0 | 0 | 0 | 0 | 0 | 1 | 0 | 0 | P | I | 0 |  | -1 | 100 | 35:23 | -96:23:26 | -1 | 1 | 2001 | 4000000 | 746208.1328 | 227908.2714 |  | <Collection> | <Collection>
46688239 | 502 | 2007 | 27252 | 0511 0440EX | 0511 0000 | 4.4 | 5 | 5 | 9 | 11 | 4400 | 6 | S.H. 6 | S.H. 6 | E | CREEK | 100' P/S CONC. BEAM SPAN | 1 | 1.4 M N S.H. 55 E | 100 | 0 | 3 | 1 | 1 | 5 | 328.05 | 38 | B | 1 | 1 | 0 | 6 | 750 | 2010 | A | 0 | 1 | 38 | N | 0 | 0 | 1 | 2 | -1 | 38 | M | 5 | 2 | 100 | 40.5 | A | 1 | 1 | 1 | 1 | 9 | 7 | 9 | 7 | 8 | N | 7 | 7 | N | 5 | 8 | 8 | 1 | 100 | 1 | 50.3 | 1 | 72.1 | 1 | 34.4 | 1200 | 2030 | 0.16093 | 3 | NR | 65 | N | _ | -1 | -1 | -1 | _ |  | 27252 | 0 | 0 | 0 | 0 | 1 | 0 | 1 | 1 | 0 | 0 | P | I | 1 |  | 0511F0440EX | 100 | 0:11 | -99:21:35.14 | 0:11 | -099:21:35.141 | 2001 | 4000000 | 476172.2665 | 205686.6592 |  | <Collection> | <Collection>
46688242 | 502 | 2006 | 26871 | 6802 0626WX | 6802 W0000 | 6.26 | 68 | 1 | 135 | 2 | 6260 | 59 | US-59 | U.S. 59 |  | LITTLE SALLISAW CREEK | 71' - 90' - 75' - 90' - 71' PC beam sk 30° | 1 | 6.26 N LE FLORE C/L | 100 | 0 | 2 | 1 | 1 | 5 | 328.05 | 38 | C | 1 | 1 | 1 | 2 | 1950 | 2010 | A | 30 | 5 | 38 | N | 0 | 0 | 1 | 2 | -1 | 38 | M | 5 | 2 | 400 | 41 | A | 1 | 1 | 1 | 1 | 1 | 8 | 9 | 8 | 9 | N | 8 | 7 | N | 5 | 8 | 8 | 1 | 79.9 | 1 | 42.1 | 1 | 55.8 | 1 | 30 | 3120 | 2030 | 0.32187 | 3 | NR | NR | N | N | -1 | -1 | -1 | N |  | 26871 | 0 | 0 | 0 | 0 | 0 | 0 | 1 | 1 | 0.457 | 0.457 | P | I | 1 |  | 6802F0626WX | 99.8476 | 0:25 | -94:48:21.44 | 0:25 | -094:48:21.4404 | 2001 | 4000000 | 889978.71 | 235837.156 |  | <Collection> | <Collection>
46688246 | 502 | 1974 | 18781 | 7250 0039SX | 7250 0000 | 0.39 | 72 | 8 | 143 | 50 | 390 | 20 | S.H. 20 | S.H. 20 | S | BIRD CREEK | 50',3-100',50' PREST | 1 | 0.5 MI E JCT SH 11 | 82.3 | 0 | 3 | 1 | 1 | 5 | 328.05 | 42 | B | 1 | 1 | 0 | 6 | 5650 | 2010 | 5 | 0 | 5 | 42.7 | N | 0 | 0 | 1 | 2 | 0 | 44 | M | 5 | 2 | 401.9 | 45.7 | A | 1 | 1 | 1 | 1 | 4 | 5 | 8 | 5 | 6 | N | 5 | 9 | N | 5 | 4 | 8 | 1 | 50.5 | 1 | 30.2 | 1 | 34.2 | 1 | 23.5 | 9040 | 2030 | 0.2 | 3 | NR | 55 | N | N | -1 | -1 | -1 | N |  | 18781 | 0 | 0 | 0 | 0 | 1 | 8 | 8 | 1 | 0 | 0 | P | I | 1 |  | 7250 0039SX | 87.4272 | 0:22 | -95:59:05.66 | 0:22 | -095:59:05.6574 | 2001 | 4000000 | 780823.0791 | 338315.8394 |  | <Collection> | <Collection>
46688395 | 502 | 1991 | 14541 | 73N4220E0680002 |  |  | 73 | 1 | 145 | 0 | 4800 | 7342C | 7342C | 7342C |  | BULL CREEK | 3-55'X 26' RDY. PRES | 1 | 4.8N SH 51 ON ELEVATOR RD | 100 | 0 | 4 | 1 | 1 | 5 | 328.05 | 25.92 | D | 2 | 2 | 0 | 7 | 90 | 2010 | 5 | 30 | 3 | 25.92 | N | 0 | 0 | 1 | 2 | -1 | 25.92 | M | 5 | 2 | 166.01 | 28.21 | A | 1 | 1 | 1 | 1 | 3 | 7 | 7 | 7 | 8 | N | 7 | 6 | N | 5 | 8 | 8 | 2 | 48.9 | 2 | 35.9 | 2 | 38.9 | 2 | 29 | 144 | 2030 | 6.4374 | 3 | [9 empty] | 14541 | 0 | 0 | 0 | 0 | 0 | 0 | 0 | 1 | 0 | 0 | P | I | 0 |  | 73N4220E0680002 | 99.8176 | 0:02 | -95:29:37.31 | 0:02 | -095:29:37.3089 | 2001 | 4000000 | 825838.8942 | 301919.1735 |  | <Collection> | <Collection> | bar: NR to n
46688736 | 502 | 1998 | 24912 | 20E0890N2370001 |  |  | 20 | 5 | 39 | 0 | 100 | E0890 | _ | E0890 |  | LITTLE DEER CREEK | 100'-50' P/S BEAMS SPANS, SK. 45 DEG. R.F. | 1 | 1. S .9 W OF THOMAS | 100 | 0 | 4 | 1 | 1 | 5 | 328.05 | 26.58 | D | 2 | 2 | 0 | 9 | 50 | 2010 | 5 | 45 | 2 | 26.58 | N | 0 | 0 | 1 | 2 | -1 | 24 | M | 5 | 2 | 152 | 28.41 | A | 1 | 1 | 1 | 1 | 1 | 8 | 8 | 8 | 6 | N | 8 | 6 | N | 5 | 7 | 8 | 1 | 64 | 1 | 36 | 1 | 55 | 1 | 20 | 80 | 2030 | 6.4374 | 3 | NR | NR | N | N | -1 | -1 | -1 | N |  | 24912 | 0 | 0 | 0 | 0 | 0 | 0 | 0 | 6 | 0 | 0 | P | I | 0 |  | 20E0890N2370001 | 93.7026 | 0:44 | -98:46:19.06 | 0:44 | -098:46:19.06 | 2001 | 4000000 | 530170.4552 | 265608.7216 |  | <Collection> | <Collection>
46688737 | 502 | 1998 | 25305 | 20E0900N2320009 |  |  | 20 | 5 | 39 | 0 | 900 | E0900 | _ | E0900 |  | DEER CREEK | 100' P/S CONC. BEAM SPAN | 1 | 3N.,2E. OF CUSTER CITY | 100 | 0 | 4 | 1 | 1 | 5 | 328.05 | 26.75 | D | 2 | 2 | 0 | 9 | 50 | 2010 | 5 | 0 | 1 | 26.75 | N | 0 | 0 | 1 | 2 | -1 | 22 | M | 5 | 2 | 102 | 28.66 | A | 1 | 1 | 1 | 1 | 2 | 8 | 8 | 8 | 8 | N | 8 | 6 | N | 5 | 8 | 8 | 1 | 110.1 | 1 | 36 | 1 | 98 | 1 | 20 | 80 | 2030 | 6.4374 | 3 | NR | NR | N | N | -1 | -1 | -1 | N |  | 25305 | 0 | 0 | 0 | 0 | 0 | 0 | 0 | 0 | 0 | 0 | P | I | 0 |  | 20E0900N2320009 | 100 | 0:43 | -98:53:53.5 | 0:43 | -098:53:53.50 | 2001 | 4000000 | 518737.6287 | 264114.3285 |  | <Collection> | <Collection>
46688885 | 502 | 2003 | 26531 | 64E1752N4410000 |  |  | 64 | 2 | 127 | 0 | 0 | 6418C | 6418C_ | 6418C |  | LITTLE RIVER | 3- 105' PCB SPANS | 1 | 7.S& 1.6 E OF NASHOBA | 97.4 | 0 | 4 | 1 | 1 | 5 | 328.05 | 20 | D | 2 | 2 | 0 | 7 | 150 | 2010 | 0 | 30 | 3 | 25.6 | N | 327.75 | 327.75 | 1 | 2 | -1 | 20 | M | 5 | 2 | 315 | 27.33 | A | 1 | 1 | 1 | 1 | 1 | 7 | 8 | 7 | 8 | N | 7 | 5 | N | 5 | 8 | 8 | 2 | 49.1 | 2 | 36 | 2 | 27 | 2 | 20 | 240 | 2030 | 9.9779 | 3 | [9 empty] | 26531 | 0 | 0 | 0 | 0 | 0 | 0 | 0 | 1 | 0 | 0 | P | I | 0 |  | 64E1752N4410000 | 100 | 0:28 | -95:11:13.19 | 0:28 | -095:11:13.19 | 2001 | 4000000 | 858364.2921 | 130193.5872 |  | <Collection> | <Collection> | bar: NR to n
46688886 | 502 | 2003 | 26669 | 64N4250E1940009 |  |  | 64 | 2 | 127 | 0 | 0 | N4250 | N4250_ | N4250 |  | CREEK | 75' PCB SPAN | 1 | 2W .8S OF RATTAN | 100 | 0 | 4 | 1 | 1 | 5 | 328.05 | 20 | D | 2 | 2 | 0 | 9 | 100 | 2010 | 0 | 30 | 1 | 26.8 | N | 327.75 | 327.75 | 1 | 2 | -1 | 24 | M | 5 | 2 | 78 | 28.5 | A | 1 | 1 | 1 | 1 | 1 | 7 | 8 | 7 | 8 | N | 7 | 6 | N | 5 | 8 | 8 | 2 | 51 | 2 | 36 | 2 | 27 | 2 | 20.1 | 160 | 2030 | 4.828 | 2 | [9 empty] | 26669 | 0 | 0 | 0 | 0 | 0 | 0 | 0 | 1 | 0 | 0 | P | I | 0 |  | 64N4250E1940009 | 100 | 0:11 | -95:27:55.83 | 0:11 | -095:27:55.8317 | 2001 | 4000000 | 833593.7701 | 98075.3473 |  | <Collection> | <Collection> | bar: NR to n
46688889 | 502 | 2007 | 27696 | 64N4355E1750002 |  |  | 64 | 2 | 127 | 0 | 200 | n4355 | N4355 | N4355 |  | BUZZARD CREEK | 75'-60'-60' PCB SPANS, W/ 26'-9' ' CLR.RDY. | 1 | .7S OF U.S. 271 | 100 | 0 | 4 | 1 | 1 | 5 | 328.05 | 20 | D | 2 | 2 | 0 | 9 | 100 | 2010 | 5 | 0 | 3 | 26.9 | N | 327.75 | 327.75 | 1 | 2 | -1 | 18.01 | M | 5 | 2 | 197 | 28.6 | A | 1 | 1 | 1 | 1 | 1 | 9 | 9 | 8 | 8 | N | 8 | 6 | N | 5 | 8 | 6 | 2 | 51 | 2 | 36 | 2 | 27 | 2 | 20.1 | 160 | 2030 | 9.9777 | 2 | [9 empty] | 27696 | 0 | 0 | 0 | 0 | 0 | 0 | 0 | 1 | 0 | 0 | P | I | 0 |  | 64N4355E1750002 | 100 | 0:19 | -95:16:19.92 | 0:19 | -095:16:19.92 | 2001 | 4000000 | 851038.9575 | 111875.554 |  | <Collection> | <Collection> | bar: NR to n
46689026 | 502 | 1995 | 24236 | 63E1420N3350000 |  |  | 63 | 3 | 125 | 0 | 100 | 6374C | EW1420 | 6374C |  | DUGOUT CREEK | 3-50' PC BEAM SPANS Sk 60 LF | 1 | .4 S & .2 W OF WANETTE | 98.9 | 0 | 4 | 1 | 1 | 5 | 328.05 | 26.8 | D | 2 | 2 | 0 | 9 | 250 | 2010 | 5 | 60 | 3 | 26.8 | N | 0 | 0 | 1 | 2 | -1 | 26 | M | 5 | 2 | 152.8 | 28.4 | A | 1 | 1 | 1 | 1 | 2 | 8 | 8 | 7 | 5 | N | 7 | 5 | N | 5 | 6 | 6 | 5 | 64 | 5 | 38 | 5 | 55 | 5 | 33 | 400 | 2030 | 6.4374 | 3 | [9 empty] | 24236 | 0 | 0 | 0 | 0 | 0 | 0 | 0 | 1 | 0 | 0 | P | I | 0 |  | 63E1420N3350000 | 97.6353 | 0:57 | -97:02:15.55 | 0:57 | -097:02:15.55 | 2001 | 4000000 | 687878.2834 | 180544.8613 |  | <Collection> | <Collection> | bar: NR to n
46689028 | 502 | 1998 | 24498 | 63N3380E1230009 |  |  | 63 | 3 | 125 | 0 | 50 | 6356C | NS3380 | 6356C |  | DANCE CREEK | 40'-50'-40' PC BEAM SPANS Sk 45 LF | 1 | 2.8 S & 2.5 W OF TECUMSEH | 94.4 | 0 | 4 | 1 | 1 | 5 | 328.05 | 26.8 | D | 2 | 2 | 0 | 7 | 700 | 2010 | 5 | 45 | 3 | 26.8 | N | 0 | 0 | 1 | 2 | -1 | 26 | M | 5 | 2 | 132.9 | 28.4 | A | 1 | 1 | 1 | 1 | 2 | 7 | 8 | 6 | 6 | N | 6 | 5 | N | 5 | 6 | 8 | 5 | 55 | 5 | 33 | 5 | 45 | 5 | 27 | 1120 | 2030 | 9.6561 | 1 | NR | 35 | N | N | N | N | N | N |  | 24498 | 0 | 0 | 0 | 0 | 0 | 0 | 0 | 1 | 0 | 0 | P | I | 0 |  | 63N3380E1230009 | 89.0574 | 0:13 | -96:59:00.45 | 0:13 | -096:59:00.45 | 2001 | 4000000 | 692529.7362 | 209578.7605 |  | <Collection> | <Collection>
46689029 | 502 | 1999 | 24761 | 63E1250N3300004 |  |  | 63 | 3 | 125 | 0 | 400 | E1250 | EW1250 | E1250 |  | PECAN CREEK | 55'-90'-55' PC BEAM SPANS Sk 30 LF | 1 | 4 S & .1 W OF PINK | 90.4 | 0 | 4 | 1 | 1 | 5 | 328.05 | 26.8 | D | 2 | 2 | 0 | 9 | 100 | 2010 | 5 | 30 | 3 | 26.8 | N | 0 | 0 | 1 | 2 | -1 | 26 | M | 5 | 2 | 202.9 | 28.4 | A | 1 | 1 | 1 | 1 | 2 | 8 | 8 | 7 | 5 | N | 6 | 6 | N | 5 | 5 | 8 | 5 | 44 | 5 | 26 | 5 | 38 | 5 | 22 | 160 | 2030 | 16.0934 | 1 | NR | 40 | N | N | N | N | N | N |  | 24761 | 0 | 0 | 0 | 0 | 0 | 0 | 0 | 1 | 0 | 0 | P | I | 0 |  | 63E1250N3300004 | 92.2856 | 0:12 | -97:07:05.5 | 0:12 | -097:07:05.50 | 2001 | 4000000 | 680281.0205 | 207758.7428 |  | <Collection> | <Collection>
46688743 | 502 | 1997 | 25515 | 20N2360E0920005 |  |  | 20 | 5 | 39 | 0 | 500 | N2360 | _ | N2360 |  | DEER CREEK | 100' P/S CONC. BEAM SPAN | 1 | 5. E .4 N CUSTER CITY | 100 | 0 | 4 | 1 | 1 | 5 | 328.05 | 26.58 | D | 2 | 2 | 0 | 9 | 25 | 2010 | 5 | 0 | 1 | 26.58 | N | 0 | 0 | 1 | 2 | -1 | 24 | M | 5 | 2 | 102 | 28.41 | A | 1 | 1 | 1 | 1 | 2 | 8 | 8 | 8 | 8 | N | 8 | 6 | N | 5 | 8 | 6 | 1 | 110.1 | 1 | 36 | 1 | 98 | 1 | 20 | 40 | 2030 | 6.4374 | 3 | NR | 40 | N | N | -1 | -1 | -1 | N |  | 25515 | 0 | 0 | 0 | 0 | 0 | 0 | 0 | 0 | 0 | 0 | P | I | 0 |  | 20N2360E0920005 | 100 | 0:40 | -98:47:30.5 | 0:40 | -098:47:30.50 | 2001 | 4000000 | 528329.7839 | 259917.1558 |  | <Collection> | <Collection>
46688745 | 502 | 1992 | 23048 | 20N2390E0940002 |  |  | 20 | 5 | 39 | 0 | 200 | N2390 | _ | IRR N2390 |  | DEER CREEK | 55'-100'-55' P/S CONC BM SP, SK. 30 DEG. L.F. | 1 | 8. E 1. S CUSTER CITY | 100 | 0 | 4 | 1 | 1 | 5 | 328.05 | 26.25 | D | 2 | 2 | 0 | 9 | 50 | 2010 | 5 | 30 | 3 | 26.25 | N | 0 | 0 | 1 | 2 | -1 | 22 | M | 5 | 2 | 213 | 28.33 | A | 1 | 1 | 1 | 1 | 2 | 8 | 8 | 8 | 8 | N | 8 | 6 | N | 5 | 8 | 8 | 1 | 44 | 1 | 36 | 1 | 38 | 1 | 20 | 80 | 2030 | 6.4374 | 1 | NR | NR | N | N | -1 | -1 | -1 | N |  | 23048 | 0 | 0 | 0 | 0 | 0 | 0 | 0 | 0 | 0 | 0 | P | I | 0 |  | 20N2390E0940002 | 99.7681 | 35:39:90.13 | -98:54:56.7 | 35:39:90.13 | -098:54:56.70 | 2001 | 4000000 | 517112.471 | 260139.8077 |  | <Collection> | <Collection>
46688752 | 502 | 1993 | 23589 | 20N2320E0900002 |  |  | 20 | 5 | 39 | 0 | 200 | N2320 | _ | N2320 |  | HORSE CREEK | 100' P/S CONC. BEAM SPAN | 1 | 1E.,2.8N. OF CUSTER CITY | 100 | 0 | 4 | 1 | 1 | 5 | 328.05 | 26.75 | D | 2 | 2 | 0 | 9 | 25 | 2010 | 5 | 0 | 1 | 26.75 | N | 0 | 0 | 1 | 2 | -1 | 24 | M | 5 | 2 | 102 | 28.16 | A | 1 | 1 | 1 | 1 | 2 | 7 | 7 | 7 | 8 | N | 7 | 6 | N | 5 | 7 | 7 | 1 | 110.1 | 1 | 36 | 1 | 98 | 1 | 20 | 40 | 2030 | 6.4374 | 3 | NR | NR | N | N | -1 | -1 | -1 | N |  | 23589 | 0 | 0 | 0 | 0 | 0 | 0 | 0 | 0 | 0 | 0 | P | I | 0 |  | 20N2320E0900002 | 99.7467 | 0:42 | -98:51:46.27 | 0:42 | -098:51:46.27 | 2001 | 4000000 | 521932.3322 | 263784.6416 |  | <Collection> | <Collection>
46688753 | 502 | 1994 | 23657 | 20N2310E0850009 |  |  | 20 | 5 | 39 | 0 | 7100 | 2006 | _ | FAS 2006 |  | DEER CREEK | 100' P/S CONC. BEAM SPAN | 1 | 5.0 E 1.1 N SUNSET | 100 | 0 | 4 | 1 | 1 | 5 | 328.05 | 26.75 | D | 2 | 2 | 0 | 7 | 100 | 2010 | 5 | 0 | 1 | 26.75 | N | 0 | 0 | 1 | 2 | -1 | 22 | M | 5 | 2 | 102 | 28.5 | A | 1 | 1 | 1 | 1 | 2 | 8 | 8 | 8 | 8 | N | 8 | 6 | N | 5 | 8 | 8 | 1 | 110.1 | 1 | 36 | 1 | 98 | 1 | 20 | 160 | 2030 | 6.4374 | 1 | NR | 35 | N | N | -1 | -1 | -1 | N |  | 23657 | 0 | 0 | 0 | 0 | 0 | 0 | 0 | 0 | 0 | 0 | P | I | 0 |  | 20N2310E0850009 | 100 | 0:46 | -98:52:49.55 | 0:46 | -098:52:49.55 | 2001 | 4000000 | 520403.8172 | 270759.4302 |  | <Collection> | <Collection>
46688762 | 502 | 1990 | 10724 | 73E0730N4110001 |  |  | 73 | 1 | 145 | 0 | 4200 | 7328 | FAS 7328 | FAS 7328 |  | CEDAR CREEK | 70'&90' P.C. BEAM | 1 | 4.2E.TULSA C/L ON 141ST | 99.6 | 0 | 4 | 1 | 1 | 5 | 328.05 | 39.7 | D | 2 | 2 | 0 | 7 | 820 | 2010 | 5 | 0 | 2 | 40.03 | N | 0 | 0 | 1 | 2 | -1 | 24 | M | 5 | 2 | 160 | 42.3 | A | 1 | 1 | 1 | 1 | 3 | 7 | 7 | 7 | 8 | N | 7 | 8 | N | 5 | 8 | 8 | 2 | 48.9 | 2 | 38.9 | 2 | 38.9 | 2 | 35.9 | 1312 | 2030 | 10 | 3 | NR | 45 | N | N | N | N | N | N |  | 10724 | 0 | 0 | 0 | 0 | 0 | 0 | 0 | 1 | 0 | 0 | P | I | 0 |  | 73E0730N4110001 | 99.9609 | 0:58 | -95:41:09.56 | 0:58 | -095:41:09.5639 | 2001 | 4000000 | 808697.1701 | 293698.7785 |  | <Collection> | <Collection>
46688770 | 502 | 1995 | 24281 | 20N2120E1040008 |  |  | 20 | 5 | 39 | 0 | 800 | N2120 | _ | N2120 |  | OAK CREEK | 100' P/S CONC. BEAM SPAN, SK. 45 DEG. L.F. | 1 | 2.8 S 4.7 W STAFFORD | 100 | 0 | 4 | 1 | 1 | 5 | 328.05 | 26.66 | D | 2 | 2 | 0 | 9 | 25 | 2010 | 5 | 45 | 1 | 26.66 | N | 0 | 0 | 1 | 2 | -1 | 20 | M | 5 | 2 | 102 | 28.58 | A | 1 | 1 | 1 | 1 | 2 | 7 | 8 | 8 | 8 | N | 8 | 6 | N | 5 | 8 | 8 | 1 | 110.1 | 1 | 36 | 1 | 98 | 1 | 20 | 40 | 2030 | 6.4374 | 1 | NR | NR | N | N | -1 | -1 | -1 | N |  | 24281 | 0 | 0 | 0 | 0 | 0 | 0 | 0 | 0 | 0 | 0 | P | I | 0 |  | 20N2120E1040008 | 99.6763 | 0:30 | -99:12:20.48 | 0:30 | -099:12:20.48 | 2001 | 4000000 | 490630.3631 | 240698.9622 |  | <Collection> | <Collection>
46688777 | 502 | 1996 | 24297 | 20E1030N2220004 |  |  | 20 | 5 | 39 | 0 | 400 | E1030 | _ | E1030 |  | WASHITA RIVER | 100' P/S CONC. BEAM SPAN, SK. 30 DEG. L.F. | 1 | 3.1W .5N. OF CLINTON | 100 | 0 | 4 | 1 | 1 | 5 | 328.05 | 26.83 | D | 2 | 2 | 0 | 9 | 100 | 2010 | 5 | 30 | 1 | 26.83 | N | 0 | 0 | 1 | 2 | -1 | 24 | M | 5 | 2 | 102 | 28.5 | A | 1 | 1 | 1 | 1 | 2 | 8 | 8 | 8 | 7 | N | 8 | 6 | N | 5 | 9 | 6 | 1 | 110.1 | 1 | 36 | 1 | 98 | 1 | 20 | 160 | 2030 | 6.4374 | 3 | NR | NR | N | N | -1 | -1 | -1 | N |  | 24297 | 0 | 0 | 0 | 0 | 0 | 0 | 0 | 0 | 0 | 0 | P | I | 0 |  | 20E1030N2220004 | 100 | 0:31 | -99:01:19.26 | 0:31 | -099:01:19.26 | 2001 | 4000000 | 507320.4638 | 243383.6884 |  | <Collection> | <Collection>
46688778 | 502 | 1996 | 24327 | 20N2390E0920008 |  |  | 20 | 5 | 39 | 0 | 800 | N2390 | _ | IRR N2390 |  | CREEK | 35'-50'-35' P/S CONC. BM SP, SK. 30 DEG. R.F. | 1 | 11. N 2. W WEATHERFORD | 100 | 0 | 4 | 1 | 1 | 5 | 328.05 | 27.25 | D | 2 | 2 | 0 | 9 | 25 | 2010 | 5 | 30 | 3 | 27.25 | N | 0 | 0 | 1 | 2 | -1 | 26 | M | 5 | 2 | 122 | 28.5 | A | 1 | 1 | 1 | 1 | 2 | 8 | 8 | 7 | 8 | N | 7 | 6 | N | 5 | 9 | 6 | 1 | 61 | 1 | 36 | 1 | 47 | 1 | 20 | 40 | 2030 | 6.4374 | 3 | NR | NR | N | N | -1 | -1 | -1 | N |  | 24327 | 0 | 0 | 0 | 0 | 0 | 0 | 0 | 8 | 0 | 0 | P | I | 0 |  | 20N2390E0920008 | 94.9834 | 0:40 | -98:44:18.6 | 0:40 | -098:44:18.60 | 2001 | 4000000 | 533151.8114 | 259495.319 |  | <Collection> | <Collection>
46688779 | 502 | 1995 | 24328 | 20N2370E0930005 |  |  | 20 | 5 | 39 | 0 | 500 | 2060C | _ | N2370 |  | DEER CREEK | 40'-100' P/S CONC. BEAM SP, SK. 30 DEG. L.F. | 1 | 6 MI EAST OF CUSTER CITY | 100 | 0 | 4 | 1 | 1 | 5 | 328.05 | 26.66 | D | 2 | 2 | 0 | 9 | 100 | 2010 | 5 | 30 | 1 | 26.66 | N | 0 | 0 | 1 | 2 | -1 | 24 | M | 5 | 2 | 142 | 28.58 | A | 1 | 1 | 1 | 1 | 1 | 8 | 8 | 8 | 7 | N | 8 | 6 | N | 5 | 7 | 8 | 1 | 55 | 1 | 36 | 1 | 45 | 1 | 20 | 160 | 2030 | 9.6561 | 1 | NR | NR | N | N | -1 | -1 | -1 | N |  | 24328 | 0 | 0 | 0 | 0 | 0 | 0 | 0 | 0 | 0 | 0 | P | I | 0 |  | 20N2370E0930005 | 100 | 0:40 | -98:46:26.79 | 0:40 | -098:46:26.79 | 2001 | 4000000 | 529922.5617 | 258736.6527 |  | <Collection> | <Collection>
46689065 | 502 | 1988 | 22079 | 55E1060N3120003 |  |  | 55 | 4 | 109 | 0 | 300 | E1060 | E1060 | E1060 (NE 10) |  | CHERRY CREEK | 3-90' PC BEAM SPANS | 1 | 0.3E OF SUNNYLANE | 76.2 | 2 | 5 | 1 | 5 | 5 | 328.05 | 50 | O | 4 | 4 | 0 | 16 | 14700 | 2010 | 5 | 0 | 3 | 50 | N | 0 | 0 | 1 | 4 | -1 | 50 | M | 5 | 2 | 271 | 60 | A | 1 | 0 | 0 | 0 | 2 | 6 | 8 | 7 | 6 | N | 7 | 3 | N | 5 | 8 | 8 | 2 | 49.1 | 2 | 36 | 2 | 27 | 2 | 20 | 23520 | 2030 | 3.22 | 3 | NR | 45 | N | N | -1 | -1 | -1 | N |  | 22079 | 0 | 0 | 0 | 0 | 0 | 0 | 0 | 1 | 1.219 | 1.219 | P | I | 0 |  | 55E1060N3120003 | 94.2881 | 35:29 | -97:26:08.9 | 0:29 | -097:26:08.8959 | 2001 | 4000000 | 651191.5269 | 238113.4314 |  | <Collection> | <Collection>
46689066 | 502 | 1988 | 22094 | 60N3530E0630006 |  |  | 60 | 4 | 119 | 0 | 7400 | 6022 | _NORFOLK RD. | NORFOLK RD.(N3530) |  | CIMARRON RIVER | 8-100' PC BEAM SPANS | 1 | NORFOLK RD\19TH ST .6S | 99.5 | 0 | 4 | 1 | 1 | 5 | 328.05 | 32.2 | D | 2 | 2 | 0 | 7 | 625 | 2010 | 5 | 0 | 8 | 32.8 | N | 0 | 0 | 1 | 2 | -1 | 32 | M | 5 | 2 | 799.89 | 34.6 | A | 1 | 1 | 1 | 1 | 3 | 7 | 8 | 7 | 6 | N | 7 | 6 | N | 5 | 6 | 8 | 2 | 49.1 | 2 | 36 | 2 | 27 | 2 | 20 | 1000 | 2030 | 16.1 | 3 | NR | NR | N | N | 9999 | 9999 | 9999 | N |  | 22094 | 0 | 0 | 0 | 0 | 0 | 0 | 0 | 1 | 0 | 0 | P | I | 0 |  | 60N3530E0630006 | 92.7595 | 0:06 | -96:42:49.94 | 0:06 | -096:42:49.94 | 2001 | 4000000 | 715809.7771 | 306768.551 |  | <Collection> | <Collection>
46689067 | 502 | 1988 | 22098 | 55N3100E1060007 |  |  | 55 | 4 | 109 | 0 | 6300 | N3100 | N3100 | N3100 (EASTERN) |  | SLWC R.R. & ST UNDER | 2-80',78',3-65',70',2-65',78',4-80' PC BEAMS | 1 | .3N RENO ST | 80.1 | 0 | 5 | 1 | 5 | 4 | 328.05 | 52 | O | 4 | 4 | 0 | 17 | 9300 | 2010 | 5 | 0 | 14 | 52 | H | 9.5 | 16.5 | 1 | 4 | -1 | 52 | M | 5 | 2 | 1034.09 | 60 | A | 1 | 1 | 1 | 1 | 2 | 6 | 7 | 7 | N | N | 7 | 4 | 4 | 5 | N | 8 | 2 | 49.1 | 2 | 36 | 2 | 27 | 2 | 20 | 14880 | 2030 | 1.61 | 3 | NR | 35 | N | N | 2305 | 2308 | 2308 | N |  | 22098 | N | 0 | 0 | 0 | 0 | 0 | 0 | 1 | 1.829 | 0 | P | I | 0 |  | 55N3100E1060007 | 94.8748 | 0:28 | -97:28:36.51 | 0:28 | -097:28:36.5059 | 2001 | 4000000 | 647476.0211 | 237196.9761 |  | <Collection> | <Collection>
46689070 | 502 | 1989 | 22414 | 60E0670N3470000 |  |  | 60 | 4 | 119 | 0 | 0 | 6023 | _ | 68TH ST. (E0670) |  | CIMARRON RIVER | 8-90' PC BEAM SPANS | 1 | 68TH\MT.VERNON RD INTR | 99.8 | 0 | 4 | 1 | 1 | 5 | 328.05 | 31.6 | D | 2 | 2 | 0 | 7 | 600 | 2010 | 5 | 0 | 8 | 32.2 | N | 0 | 0 | 1 | 2 | -1 | 32 | M | 5 | 2 | 722.09 | 34.4 | A | 1 | 1 | 1 | 1 | 3 | 7 | 8 | 7 | 6 | N | 7 | 6 | N | 5 | 8 | 8 | 2 | 49.1 | 2 | 36 | 2 | 27 | 2 | 20 | 960 | 2030 | 6.44 | 3 | NR | NR | N | N | 9999 | 9999 | 9999 | N |  | 22414 | 0 | 0 | 0 | 0 | 0 | 0 | 0 | 1 | 0 | 0 | P | I | 0 |  | 60E0670N3470000 | 94.7661 | 0:03 | -96:49:17.35 | 0:03 | -096:49:17.35 | 2001 | 4000000 | 706183.6486 | 301305.5058 |  | <Collection> | <Collection>
46689234 | 502 | 2008 | 28647 | 05E1180N1890001 |  |  | 5 | 5 | 9 | 0 | 100 | E1180 | E1180 | E1180 |  | DEEP CREEK | 105' TYPE IV PC BEAM BRIDGE 26'-9" CLR RDY TR-1 | 1 | 1.6M.E. 1.0M.N. OF SAYRE | 100 | 0 | 4 | 1 | 1 | 5 | 328.05 | 26.75 | D | 2 | 2 | 0 | 9 | 75 | 2010 | 5 | 0 | 1 | 26.75 | N | 0 | 0 | 1 | 2 | -1 | 24 | M | 5 | 2 | 107 | 28.5 | A | 1 | 1 | 1 | 1 | 1 | 8 | 8 | 8 | 8 | N | 8 | 6 | N | 5 | 8 | 8 | 1 | 110.1 | 1 | 36 | 1 | 72 | 1 | 20 | 120 | 2030 | 6.4374 | 3 | NR | NR | N | N | -1 | -1 | -1 | N |  | 28647 | 0 | 0 | 0 | 0 | 0 | 0 | 0 | 0 | 0 | 0 | P | I | 0 |  | -1 | 100 | 35:18 | -99:36:36 | -1 | 1 | 2001 | 4000000 | 453612.7379 | 219991.4445 |  | <Collection> | <Collection>
46689235 | 502 | 2009 | 28905 | 05E1170N1740005 |  |  | 5 | 5 | 9 | 0 | 500 | E1170 | E1170 | E1170 |  | BUFFALO CREEK | 3-70' P/S CONC. BEAM SPANS | 1 | 7.5N OF ERICK | 100 | 0 | 4 | 1 | 1 | 5 | 328.05 | 26.75 | D | 2 | 2 | 0 | 9 | 75 | 2010 | 5 | 0 | 3 | 26.75 | N | 0 | 0 | 1 | 2 | -1 | 24 | M | 5 | 2 | 212 | 28.5 | A | 1 | 1 | 1 | 1 | 1 | 9 | 9 | 8 | 8 | N | 8 | 6 | N | 5 | 8 | 8 | 1 | 91 | 1 | 36 | 1 | 61.9 | 1 | 20 | 120 | 2030 | 6.4374 | 3 | NR | NR | N | N | -1 | -1 | -1 | N |  | 28905 | 0 | 0 | 0 | 0 | 0 | 0 | 0 | 0 | 0 | 0 | P | I | 0 |  |  | 100 | 35:19 | -99:52:03 | -1 | 1 | 2001 | 4000000 | 430233.2171 | 222034.994 |  | <Collection> | <Collection>
46688781 | 502 | 1998 | 24911 | 20N2070E0930007 |  |  | 20 | 5 | 39 | 0 | 7300 | 2034C | _ | 2034C |  | WASHITA RIVER | 45'-100'-45' P/S CONC. BEAM SPANS, SK. 45 DEG. R.F. | 1 | 4.0 E 1.3 N OF SH 33 | 100 | 0 | 4 | 1 | 1 | 5 | 328.05 | 26.75 | D | 2 | 2 | 0 | 7 | 100 | 2010 | 5 | 45 | 3 | 26.75 | N | 0 | 0 | 1 | 2 | -1 | 26 | M | 5 | 2 | 192 | 28.5 | A | 1 | 1 | 1 | 1 | 2 | 8 | 8 | 8 | 8 | N | 8 | 6 | N | 5 | 8 | 6 | 1 | 51 | 1 | 36 | 1 | 42 | 1 | 20 | 160 | 2030 | 9.6561 | 1 | NR | NR | N | N | -1 | -1 | -1 | N |  | 24911 | 0 | 0 | 0 | 0 | 0 | 0 | 0 | 0 | 0 | 0 | P | I | 0 |  | 20N2070E0930007 | 100 | 0:39 | -99:18:22.02 | 0:39 | -099:18:22.02 | 2001 | 4000000 | 481753.7158 | 258479.4687 |  | <Collection> | <Collection>
46688782 | 502 | 1985 | 21012 | 73N4140E0640001 |  |  | 73 | 1 | 145 | 0 | 9600 | 7324 | FAS 7324 | FAS 7324 |  | ADAMS CREEK | 75'X 26' RDY. PRESTR | 1 | 9.4N SH 51 ON COWETA RD. | 70 | 1 | 4 | 1 | 1 | 5 | 328.05 | 25.92 | D | 2 | 2 | 0 | 7 | 207 | 2010 | 5 | 0 | 1 | 25.92 | N | 0 | 0 | 1 | 2 | -1 | 23.95 | M | 5 | 2 | 75.8 | 27.89 | A | 1 | 0 | 0 | 0 | 1 | 6 | 7 | 4 | 5 | N | 4 | 5 | N | 5 | 7 | 8 | 2 | 48.9 | 2 | 48.9 | 2 | 48.9 | 2 | 35.9 | 331 | 2030 | 3.2187 | 3 | [9 empty] | 21012 | 0 | 0 | 0 | 0 | 0 | 0 | 0 | 1 | 0 | 0 | P | I | 0 |  | 73N4140E0640001 | 96.3852 | 0:05 | -95:38:11.93 | 0:05 | -095:38:11.9292 | 2001 | 4000000 | 812802.217 | 308236.0723 |  | <Collection> | <Collection> | bar: NR to n
46688783 | 502 | 1985 | 21013 | 73N4100E0650004 |  |  | 73 | 1 | 145 | 0 | 400 | N4100 | FAS 7322 | FAS 7322 |  | ADAMS CREEK | 78'X 26' RDY. PRESTR | 1 | 3.5N SH 51 ON ONETA RD. | 66.4 | 1 | 4 | 1 | 1 | 5 | 328.05 | 25.92 | D | 2 | 2 | 0 | 7 | 600 | 2010 | 5 | 0 | 1 | 25.92 | N | 0 | 0 | 1 | 2 | -1 | 21.98 | M | 5 | 2 | 78.08 | 27.89 | A | 1 | 1 | 0 | 0 | 1 | 7 | 7 | 4 | 7 | N | 4 | 5 | N | 5 | 7 | 7 | 2 | 48.9 | 2 | 35.9 | 2 | 38.9 | 2 | 29 | 960 | 2030 | 3.2187 | 3 | [9 empty] | 21013 | 0 | 0 | 0 | 0 | 0 | 8 | 8 | 6 | 0 | 0 | P | I | 0 |  | 73N4100E0650004 | 75.5811 | 0:04 | -95:42:29.39 | 0:04 | -095:42:29.3881 | 2001 | 4000000 | 806414.776 | 305881.2587 |  | <Collection> | <Collection> | bar: NR to n
46688787 | 502 | 1978 | 19474 | 7293 0281EX | 7293 0000 | 2.81 | 72 | 8 | 143 | 93 | 2810 | 75 | U.S. 75 | U.S. 75 | E | APACHE AVE. UNDER | 90'-86' PRESTRESSED | 1 | 2.8 MI N JCT I-244 | 95.8 | 0 | 2 | 1 | 1 | 1 | 328.05 | 48.7 | C | 1 | 1 | 1 | 12 | 17000 | 2010 | 5 | 40 | 2 | 48.7 | H | 6 | 4 | 1 | 3 | -1 | 40 | M | 5 | 2 | 179.13 | 51.7 | A | 1 | 1 | 1 | 1 | 2 | 7 | 7 | 7 | N | N | 7 | 4 | 4 | 5 | N | 8 | 1 | 76.4 | 1 | 42.8 | 1 | 45.2 | 1 | 30.3 | 27200 | 2030 | 0.2 | 3 | NR | -1 | _ | N | 1509 | 1603 | 1601 | Y |  | 19474 | N | 0 | 0 | 0 | 1 | 8 | 8 | 4 | 0 | 0 | P | I | 1 |  | 7293 0281EX | 88.3506 | 0:11 | -95:57:18.57 | 0:11 | -095:57:18.57 | 2001 | 4000000 | 783892.9905 | 318942.8912 |  | <Collection> | <Collection>
46688789 | 502 | 1978 | 19475 | 7293 0281WX | 7293 W0000 | 2.81 | 72 | 8 | 143 | 93 | 2810 | 75 | U.S. 75 | U.S. 75 | W | APACHE AVE. UNDER | 90'-86' PRESTRESSED | 1 | 2.8 MI N JCT I-244 | 96.8 | 0 | 2 | 1 | 1 | 1 | 328.05 | 48.7 | C | 1 | 1 | 1 | 12 | 17000 | 2010 | 5 | 40 | 2 | 48.7 | H | 10 | 6 | 1 | 3 | -1 | 40 | M | 5 | 2 | 179.13 | 51.7 | A | 1 | 1 | 1 | 1 | 2 | 7 | 6 | 7 | N | N | 6 | 4 | 5 | 5 | N | 8 | 1 | 76.4 | 1 | 42.8 | 1 | 45.2 | 1 | 30.3 | 27200 | 2030 | 0.2 | 3 | NR | -1 | _ | N | 1509 | 1604 | 1601 | Y |  | 19475 | N | 0 | 0 | 0 | 1 | 8 | 8 | 4 | 0 | 0 | P | I | 1 |  | 7293 0281WX | 90.0151 | 0:11 | -95:57:20.56 | 0:11 | -095:57:20.56 | 2001 | 4000000 | 783843.2593 | 318942.1981 |  | <Collection> | <Collection>
46688791 | 502 | 1978 | 19476 | 4603 2033NX | 4603 W0000 | 20.33 | 46 | 1 | 91 | 3 | 20330 | 69 | US-69 WB | U.S. 69 WB | W | OLD U.S. 69 UNDER | 45' - 85' - 45' PC beam sk 40 deg. | 1 | 3.19 N JCT I-40 | 69.9 | 1 | 2 | 1 | 1 | 1 | 328.05 | 41 | C | 1 | 1 | 1 | 2 | 7100 | 2010 | 5 | 40 | 3 | 41 | H | 8 | 8 | 1 | 2 | -1 | 38 | M | 5 | 2 | 179 | 44 | A | 1 | 1 | 1 | 1 | 3 | 7 | 5 | 4 | N | N | 4 | 7 | 5 | 5 | N | 8 | 1 | 63.6 | 1 | 42.3 | 1 | 36.6 | 1 | 27.9 | 11360 | 2030 | 0.16093 | 3 | NR | NR | N | N | -1 | 1609 | 1605 | Y |  | 19476 | N | 0 | 0 | 0 | 1 | 8 | 8 | 4 | 0.457 | 0.457 | P | I | 1 |  | 4603 2033NX | 94.241 | 0:30 | -95:31:20.57 | 0:30 | -095:31:20.57 | 2001 | 4000000 | 824720.3675 | 243236.7359 |  | <Collection> | <Collection>
46688793 | 502 | 1978 | 19477 | 4603 2033SX | 4603 0000 | 20.33 | 46 | 1 | 91 | 3 | 20330 | 69 | US-69 EB | U.S. 69 EB | S | OLD U.S. 69 UNDER | 45' - 85' - 45' PC beam sk 40 deg. | 1 | 3.19 N JCT I-40 | 69.9 | 1 | 2 | 1 | 1 | 1 | 328.05 | 41 | C | 1 | 1 | 1 | 2 | 7100 | 2010 | 5 | 40 | 3 | 41 | H | 8 | 8 | 1 | 2 | -1 | 38 | M | 5 | 2 | 179 | 44 | A | 1 | 0 | 1 | 1 | 4 | 6 | 4 | 4 | N | N | 4 | 7 | 5 | 5 | N | 8 | 1 | 63.6 | 1 | 42.3 | 1 | 36.6 | 1 | 27.9 | 11360 | 2030 | 0.16093 | 3 | NR | NR | N | N | -1 | 1609 | 1605 | Y |  | 19477 | N | 0 | 0 | 0 | 1 | 8 | 8 | 4 | 0.457 | 0.457 | P | I | 1 |  | 4603 2033SX | 86.6875 | 0:30 | -95:31:20.56 | 0:30 | -095:31:20.56 | 2001 | 4000000 | 824722.4972 | 243162.445 |  | <Collection> | <Collection>
46688795 | 502 | 1978 | 19482 | 4603 2163EX | 4603 0000 | 21.63 | 46 | 1 | 91 | 3 | 21630 | 69 | US-69 | U.S. 69 NB | E | PECAN CREEK | (3) 60' PC beam | 1 | 4.49 N JCT I-40 | 86.9 | 0 | 2 | 1 | 1 | 5 | 328.05 | 40.7 | C | 1 | 1 | 1 | 2 | 7450 | 2010 | 5 | 0 | 3 | 40.7 | N | 0 | 0 | 1 | 2 | -1 | 38 | M | 5 | 2 | 184 | 43.7 | A | 1 | 0 | 1 | 1 | 3 | 6 | 7 | 5 | 6 | N | 5 | 7 | N | 5 | 8 | 8 | 1 | 60.3 | 1 | 37.9 | 1 | 35.8 | 1 | 27.2 | 11920 | 2030 | 0.2 | 3 | NR | NR | N | N | -1 | -1 | -1 | N |  | 19482 | 0 | 0 | 0 | 0 | 1 | 8 | 8 | 4 | 0.457 | 0.457 | P | I | 1 |  | 4603 2163EX | 89.305 | 0:31 | -95:30:45.55 | 0:31 | -095:30:45.55 | 2001 | 4000000 | 825555.876 | 245116.8292 |  | <Collection> | <Collection>
46688796 | 502 | 1978 | 19483 | 4603 2163WX | 4603 W0000 | 21.63 | 46 | 1 | 91 | 3 | 21630 | 69 | US-69 | U.S. 69 SB | W | PECAN CREEK | (3) 60' PC beam | 1 | 4.49 N JCT I-40 | 70.9 | 1 | 2 | 1 | 1 | 5 | 328.05 | 40.7 | C | 1 | 1 | 1 | 2 | 7450 | 2010 | 5 | 0 | 3 | 40.7 | N | 0 | 0 | 1 | 2 | -1 | 38 | M | 5 | 2 | 184 | 43.7 | A | 1 | 1 | 1 | 1 | 1 | 7 | 7 | 4 | 6 | N | 4 | 7 | N | 5 | 8 | 8 | 1 | 60.3 | 1 | 37.9 | 1 | 35.8 | 1 | 27.2 | 11920 | 2030 | 0.2 | 3 | NR | NR | N | N | -1 | -1 | -1 | N |  | 19483 | 0 | 0 | 0 | 0 | 1 | 8 | 8 | 4 | 0.457 | 0.457 | P | I | 1 |  | 4603 2163WX | 94.3903 | 0:31 | -95:30:47.47 | 0:31 | -095:30:47.47 | 2001 | 4000000 | 825507.4445 | 245119.9412 |  | <Collection> | <Collection>
46688804 | 502 | 1978 | 19502 | 3119 0412 X | 3119 0000 | 4.12 | 31 | 1 | 61 | 19 | 4120 | 82 | S.H. 82 | S.H. 82 |  | SANS BOIS CREEK | 3-100 FT PC BEAM SPA | 1 | 4.1 MI N OF JCT SH-31 | 85.7 | 0 | 3 | 1 | 1 | 5 | 328.05 | 32 | B | 1 | 1 | 0 | 7 | 600 | 2010 | 5 | 0 | 3 | 32 | N | 0 | 0 | 1 | 2 | -1 | 26 | M | 5 | 2 | 301.8 | 35.1 | A | 1 | 0 | 0 | 0 | 2 | 7 | 7 | 5 | 5 | N | 5 | 6 | N | 5 | 8 | 8 | 1 | 99.9 | 1 | 54.9 | 1 | 74.8 | 1 | 37.5 | 960 | 2030 | 39 | 3 | NR | NR | N | N | -1 | -1 | -1 | N |  | 19502 | 0 | 0 | 0 | 0 | 0 | 8 | 8 | 4 | 0.457 | 0.457 | P | I | 1 |  | 3119 0412 X | 99.3222 | 0:10 | -95:06:12.27 | 0:10 | -095:06:12.27 | 2001 | 4000000 | 863803.3112 | 206909.4882 |  | <Collection> | <Collection>
46688809 | 502 | 1982 | 20313 | 1104 0258NX | 1104 W0226 | 2.58 | 11 | 1 | 21 | 4 | 2580 | 62 | US-62, WB_ | U.S. 62 WB | W | ROSS BRANCH CREEK | 3-90' PRESTRESSED CO | 1 | 2.5 MI N JCT SH 82 | 86.7 | 0 | 2 | 1 | 1 | 5 | 328.05 | 38 | C | 1 | 1 | 0 | 14 | 8000 | 2010 | 5 | 30 | 3 | 38 | N | 0 | 0 | 1 | 2 | -1 | 44 | M | 5 | 2 | 271.98 | 38 | A | 1 | 0 | 1 | 0 | 3 | 7 | 7 | 7 | 7 | N | 6 | 7 | N | 5 | 8 | 8 | 1 | 46 | 1 | 27 | 1 | 30 | 1 | 18 | 12800 | 2030 | 0.2 | 3 | [9 empty] | 20313 | 0 | 0 | 0 | 0 | 1 | 8 | 1 | 1 | 0.457 | 0.457 | P | I | 1 |  | 1104 0258NX | 94.4478 | 0:54 | -94:58:08.18 | 0:54 | -094:58:08.18 | 2001 | 4000000 | 873565.4932 | 288367.2538 |  | <Collection> | <Collection> | bar: NR to n
46688810 | 502 | 1982 | 20314 | 1104 0258SX | 1104 0000 | 2.58 | 11 | 1 | 21 | 4 | 2580 | 62 | US-62_ | U.S. 62 EB | S | ROSS BRANCH CREEK | 3-90' PRESTRESSED CO | 1 | 2.5 MI JCT SH 82 | 86.7 | 0 | 2 | 1 | 1 | 5 | 328.05 | 38 | C | 1 | 1 | 0 | 14 | 8000 | 2010 | 5 | 30 | 3 | 38 | N | 0 | 0 | 1 | 2 | -1 | 44 | M | 5 | 2 | 271.98 | 38 | A | 1 | 0 | 1 | 0 | 3 | 7 | 7 | 7 | 7 | N | 6 | 7 | N | 5 | 8 | 8 | 1 | 46 | 1 | 27 | 1 | 30 | 1 | 18 | 12800 | 2030 | 0.2 | 3 | [9 empty] | 20314 | 0 | 0 | 0 | 0 | 1 | 8 | 1 | 1 | 0 | 0 | P | I | 1 |  | 1104 0258SX | 94.0625 | 0:54 | -94:58:07.44 | 0:54 | -094:58:07.44 | 2001 | 4000000 | 873584.3816 | 288357.9534 |  | <Collection> | <Collection> | bar: NR to n
46688955 | 502 | 1984 | 20727 | 05E1160N1700004 |  |  | 5 | 5 | 9 | 0 | 400 | E1160 | E1160 | E1160 |  | SWEETWATER CREEK | 50' P/S DBL. TEE BEAM SPAN | 1 | 4.1 W 8.5 N OF ERICK | 98 | 0 | 4 | 1 | 1 | 5 | 328.05 | 26.41 | D | 2 | 2 | 0 | 9 | 50 | 2010 | 5 | 0 | 1 | 26.41 | N | 0 | 0 | 1 | 2 | -1 | 24 | M | 5 | 2 | 52 | 28.16 | A | 1 | 0 | 0 | 0 | 2 | 7 | 8 | 8 | 7 | N | 8 | 6 | N | 5 | 8 | 8 | 1 | 58 | 1 | 36 | 1 | 45 | 1 | 20 | 80 | 2030 | 9.6561 | 3 | NR | NR | N | N | -1 | -1 | -1 | N |  | 20727 | 0 | 0 | 0 | 0 | 0 | 0 | 0 | 6 | 0 | 0 | P | I | 0 |  | 05E1160N1700004 | 95.4816 | 0:20 | -99:56:25.04 | 0:20 | -099:56:25.037 | 2001 | 4000000 | 423648.8563 | 223784.2572 |  | <Collection> | <Collection>
46688814 | 502 | 2004 | 27222 | 20N2430E0990002 |  |  | 20 | 5 | 39 | 0 | 200 | N2430 | _ | N2430 |  | DEER CREEK | 60'-100'-60' P/S CONC. BEAM SPANS | 1 | N OF WEATHERFORD,3E OK 54 | 100 | 0 | 4 | 1 | 1 | 5 | 328.05 | 26.75 | D | 2 | 2 | 0 | 9 | 100 | 2010 | 5 | 0 | 3 | 26.75 | N | 0 | 0 | 1 | 2 | -1 | 24 | M | 5 | 2 | 222 | 28.5 | A | 1 | 1 | 1 | 1 | 2 | 9 | 9 | 8 | 7 | N | 8 | 6 | N | 5 | 6 | 8 | 1 | 86 | 1 | 36 | 1 | 61.9 | 1 | 20 | 160 | 2030 | 6.4374 | 3 | NR | NR | N | N | -1 | -1 | -1 | N |  | 27222 | N | 0 | 0 | 0 | 0 | 0 | 0 | 0 | 0 | 0 | P | I | 0 |  | 20N2430E0990002 | 100 | 0:35 | -98:40:03.74 | 0:35 | -098:40:03.74 | 2001 | 4000000 | 539490.6465 | 249169.6612 |  | <Collection> | <Collection>
46688816 | 502 | 1983 | 20529 | 67E1270N3590004 |  |  | 67 | 3 | 133 | 0 | 4450 | 6718C | EW1270 | 6718C |  | WEWOKA CREEK | 100' PC BEAM SPAN | 1 | .6 W OF LIMA | 87.5 | 0 | 4 | 1 | 1 | 5 | 328.05 | 26.8 | D | 2 | 2 | 0 | 7 | 1300 | 2010 | 5 | 0 | 1 | 26.8 | N | 0 | 0 | 1 | 2 | -1 | 26 | M | 5 | 2 | 102.5 | 28.4 | A | 1 | 1 | 1 | 1 | 2 | 7 | 7 | 6 | 5 | N | 6 | 4 | N | 5 | 6 | 8 | 1 | 98 | 1 | 71 | 1 | 98 | 1 | 58 | 2080 | 2030 | 6.4374 | 2 | [9 empty] | 20529 | 0 | 0 | 0 | 0 | 0 | 0 | 0 | 1 | 0 | 0 | P | I | 0 |  | 67E1270N3590004 | 86.1969 | 0:10 | -96:36:34.4 | 0:10 | -096:36:34.40 | 2001 | 4000000 | 726631.0013 | 205064.1828 |  | <Collection> | <Collection> | bar: NR to n
46688819 | 502 | 1994 | 23587 | 67E1130N3670007 |  |  | 67 | 3 | 133 | 0 | 7850 | 6704C | EW1130 | 6704C |  | SAND CREEK | 100' PC BEAM SPAN SK 30 LF | 1 | 1 S & .3 W OF SCHOOLTON | 96 | 0 | 4 | 1 | 1 | 5 | 328.05 | 26.8 | D | 2 | 2 | 0 | 7 | 260 | 2010 | 5 | 30 | 1 | 26.8 | N | 0 | 0 | 1 | 2 | -1 | 26 | M | 5 | 2 | 102.9 | 28.4 | A | 1 | 1 | 1 | 1 | 2 | 7 | 8 | 8 | 5 | N | 8 | 5 | N | 5 | 6 | 8 | 1 | 98 | 1 | 72 | 1 | 98 | 1 | 58 | 416 | 2030 | 3.2187 | 1 | [9 empty] | 23587 | 0 | 0 | 0 | 0 | 0 | 0 | 0 | 1 | 0 | 0 | P | I | 0 |  | 67E1130N3670007 | 99.8192 | 0:23 | -96:27:53.08 | 0:23 | -096:27:53.08 | 2001 | 4000000 | 739469.1782 | 227800.1353 |  | <Collection> | <Collection> | bar: NR to n
46688960 | 502 | 1986 | 21298 | 05N2020E1200002 |  |  | 5 | 5 | 9 | 0 | 200 | N2020 | N2020 | N2020 |  | ELK CREEK | 100' P/S CONC. BEAM SPAN | 1 | 7. E 3.8 N OF CARTER | 100 | 0 | 4 | 1 | 1 | 5 | 328.05 | 26.75 | D | 2 | 2 | 0 | 9 | 25 | 2010 | 5 | 0 | 1 | 26.75 | N | 0 | 0 | 1 | 2 | -1 | 24 | M | 5 | 2 | 102 | 28.5 | A | 1 | 1 | 1 | 1 | 2 | 8 | 8 | 8 | 8 | N | 8 | 6 | N | 5 | 9 | 8 | 1 | 99.9 | 1 | 36 | 1 | 98 | 1 | 20 | 40 | 2030 | 6.4374 | 3 | NR | NR | N | N | -1 | -1 | -1 | N |  | 21298 | 0 | 0 | 0 | 0 | 0 | 0 | 0 | 0 | 0 | 0 | P | I | 0 |  | 05N2020E1200002 | 99.7406 | 0:16 | -99:22:56.06 | 0:16 | -099:22:56.055 | 2001 | 4000000 | 474271.5546 | 216192.899 |  | <Collection> | <Collection>
46689106 | 502 | 2008 | 28860 | 67N3610E1270001 |  |  | 67 | 3 | 133 | 0 | 100 | N3610 | NS3610 | N3610 |  | WEWOKA CREEK | 35'-80'-35' PC BEAM SPANS | 1 | .1 S & 1 E OF LIMA | 100 | 0 | 4 | 1 | 1 | 5 | 328.05 | 26.8 | D | 2 | 2 | 0 | 9 | 50 | 2010 | 5 | 0 | 3 | 26.8 | N | 0 | 0 | 1 | 2 | -1 | 26 | M | 5 | 2 | 152.5 | 28.4 | A | 1 | 1 | 1 | 1 | 2 | 7 | 9 | 7 | 8 | N | 7 | 6 | N | 5 | 6 | 8 | 1 | 77.1 | 1 | 46 | 1 | 58 | 1 | 35.1 | 100 | 2030 | 1 | 3 | [9 empty] | 28860 | 0 | 0 | 0 | 0 | 0 | 0 | 0 | 1 | 0 | 0 | P | I | 0 |  |  | 98.0805 | 35:10 | -96:34:55 | -1 | 1 | 2001 | 4000000 | 729148.2934 | 204906.0528 |  | <Collection> | <Collection> | bar: NR to n
46689237 | 502 | 2010 | 29436 | 05N1810E1230007 |  |  | 5 | 5 | 9 | 0 | 600 | N1810 | N1810 | N1810 |  | TURKEY CREEK | 105' P.S. CONC. SPAN, 30 DEG. R.F. | 1 | 2S OF I-40 BUS | 100 | 0 | 4 | 1 | 1 | 5 | 328.05 | 26.75 | D | 2 | 2 | 0 | 9 | 75 | 2010 | 5 | 30 | 1 | 26.75 | N | 0 | 0 | 1 | 2 | -1 | 24 | M | 5 | 2 | 107 | 28.5 | A | 1 | 1 | 1 | 1 | 1 | 9 | 9 | 8 | 8 | N | 8 | 6 | N | 5 | 8 | 8 | 1 | 108 | 1 | 36 | 1 | 72 | 1 | 20 | 120 | 2030 | 6.4374 | 3 | NR | NR | N | N | -1 | -1 | -1 | N |  | 29436 | 0 | 0 | 0 | 0 | 0 | 0 | 0 | 0 | 0 | 0 | P | I | 0 |  |  | 100 | 35:13 | -99:45:12 | -1 | 1 | 2001 | 4000000 | 440419.7921 | 211062.9499 |  | <Collection> | <Collection>
46688823 | 502 | 1997 | 24906 | 67N3670E1130008 |  |  | 67 | 3 | 133 | 0 | 800 | N3670 | NS3670 | N3670 |  | SAND CREEK | 100' PC BEAM SPAN SK 30 LF | 1 | 1.7 N & 1 W OF CROMWELL | 100 | 0 | 4 | 1 | 1 | 5 | 328.05 | 27 | D | 2 | 2 | 0 | 9 | 70 | 2010 | 5 | 30 | 1 | 27 | N | 0 | 0 | 1 | 2 | -1 | 26 | M | 5 | 2 | 102.9 | 28.8 | A | 1 | 1 | 1 | 1 | 2 | 7 | 8 | 8 | 5 | N | 8 | 6 | N | 5 | 6 | 8 | 1 | 98 | 1 | 72 | 1 | 98 | 1 | 58 | 112 | 2030 | 3.2187 | 2 | [9 empty] | 24906 | 0 | 0 | 0 | 0 | 0 | 0 | 0 | 1 | 0 | 0 | P | I | 0 |  | 67N3670E1130008 | 99.7175 | 0:22 | -96:28:35.67 | 0:22 | -096:28:35.67 | 2001 | 4000000 | 738413.9869 | 226514.8448 |  | <Collection> | <Collection> | bar: NR to n
46688828 | 502 | 2004 | 26867 | 67D3665E1260007 |  |  | 67 | 3 | 133 | 0 | 0 | D3665 | D3665 | D3665 |  | WEWOKA CREEK | 90'-105'-90' PC BEAM SPANS | 1 | .3 N & .5 E OF WEWOKA | 100 | 0 | 4 | 1 | 1 | 5 | 328.05 | 26.8 | D | 2 | 2 | 0 | 9 | 100 | 2010 | 5 | 0 | 3 | 26.8 | N | 0 | 0 | 1 | 2 | -1 | 26 | M | 5 | 2 | 287.5 | 28.4 | A | 1 | 1 | 1 | 1 | 2 | 7 | 8 | 7 | 6 | N | 7 | 6 | N | 5 | 6 | 8 | 1 | 98 | 1 | 64 | 1 | 72 | 1 | 43 | 160 | 2030 | 1.6093 | 2 | [9 empty] | 26867 | 0 | 0 | 0 | 0 | 0 | 0 | 0 | 1 | 0 | 0 | P | I | 0 |  | 67N3662E1260007 | 99.5462 | 0:11 | -96:29:07.67 | 0:11 | -096:29:07.67 | 2001 | 4000000 | 737920.796 | 205930.7353 |  | <Collection> | <Collection> | bar: NR to n
46688969 | 502 | 1988 | 21894 | 05E1160N1700000 |  |  | 5 | 5 | 9 | 0 | 0 | E1160 | E1160 | E1160 |  | SWEETWATER CREEK | 55' P/S DBL. TEE BEAM SPAN | 1 | 8.5 N 4.5 W OF ERICK | 100 | 0 | 4 | 1 | 1 | 5 | 328.05 | 26.33 | D | 2 | 2 | 0 | 9 | 50 | 2010 | 5 | 0 | 1 | 26.33 | N | 0 | 0 | 1 | 2 | -1 | 22 | M | 5 | 2 | 57 | 28 | A | 1 | 1 | 1 | 1 | 2 | 7 | 8 | 8 | 8 | N | 8 | 6 | N | 5 | 8 | 8 | 1 | 61 | 1 | 36 | 1 | 40 | 1 | 20 | 80 | 2030 | 9.6561 | 3 | NR | NR | N | N | -1 | -1 | -1 | N |  | 21894 | 0 | 0 | 0 | 0 | 0 | 0 | 0 | 0 | 0 | 0 | P | I | 0 |  | 05E1160N1700000 | 100 | 0:20 | -99:56:50.07 | 0:20 | -099:56:50.071 | 2001 | 4000000 | 423017.0291 | 223798.8687 |  | <Collection> | <Collection>
46688972 | 502 | 1989 | 22277 | 05E1180N1890003 |  |  | 5 | 5 | 9 | 0 | 300 | E1180 | E1180 | E1180 |  | DEEP CREEK | 75' P/S CONC. BEAM SPAN | 1 | 1.5 MI E OF SAYRE | 100 | 0 | 4 | 1 | 1 | 5 | 328.05 | 26.83 | D | 2 | 2 | 0 | 9 | 75 | 2010 | 5 | 0 | 1 | 26.83 | N | 0 | 0 | 1 | 2 | -1 | 22 | M | 5 | 2 | 77 | 28.58 | A | 1 | 1 | 1 | 1 | 1 | 7 | 8 | 7 | 5 | N | 7 | 6 | N | 5 | 8 | 8 | 1 | 96 | 1 | 36 | 1 | 61.9 | 1 | 20 | 120 | 2030 | 6.4374 | 3 | NR | NR | N | N | -1 | -1 | -1 | N |  | 22277 | 0 | 0 | 0 | 0 | 0 | 0 | 0 | 6 | 0 | 0 | P | I | 0 |  | 05E1180N1890003 | 99.6884 | 0:18 | -99:36:21.62 | 0:18 | -099:36:21.624 | 2001 | 4000000 | 453975.7711 | 219980.3402 |  | <Collection> | <Collection>
46689223 | 502 | 1981 | 19968 | 05E1150N1750001 |  |  | 5 | 5 | 9 | 0 | 1100 | E1150 | E1150 (0504C) | E1150 (0504C) |  | BUFFALO CREEK | 3-45' P/S DBL. TEE BEAM SPANS | 1 | 1N 1.1E OF MAYFIELD | 98 | 0 | 4 | 1 | 1 | 5 | 328.05 | 26.41 | D | 2 | 2 | 0 | 7 | 100 | 2010 | 5 | 0 | 3 | 26.41 | N | 0 | 0 | 1 | 2 | -1 | 24 | M | 5 | 2 | 137 | 28.08 | A | 1 | 0 | 0 | 0 | 2 | 7 | 7 | 7 | 5 | N | 7 | 6 | N | 5 | 8 | 8 | 1 | 54 | 1 | 36 | 1 | 41 | 1 | 20 | 160 | 2030 | 6.4374 | 3 | NR | NR | N | N | -1 | -1 | -1 | N |  | 19968 | 0 | 0 | 0 | 0 | 0 | 0 | 0 | 6 | 0 | 0 | P | I | 0 |  | 05E1150N1750001 | 95.2921 | 0:21 | -99:51:25.78 | 0:21 | -099:51:25.780 | 2001 | 4000000 | 431233.1666 | 225228.8786 |  | <Collection> | <Collection>
46688977 | 502 | 1992 | 23032 | 05E1150N1850002 |  |  | 5 | 5 | 9 | 0 | 2200 | E1150 | E1150 (0506C) | E1150 (0506C) |  | LONG CREEK | 35'-50'-35' P/S CONC. BEAM SPANS | 1 | 2.3W OF US283 | 100 | 0 | 4 | 1 | 1 | 5 | 328.05 | 26.75 | D | 2 | 2 | 0 | 7 | 50 | 2010 | 5 | 0 | 3 | 26.75 | N | 0 | 0 | 1 | 2 | -1 | 24 | M | 5 | 2 | 123 | 28.5 | A | 1 | 1 | 1 | 1 | 2 | 8 | 8 | 8 | 8 | N | 8 | 6 | N | 5 | 9 | 8 | 1 | 77.1 | 1 | 36 | 1 | 54 | 1 | 20 | 80 | 2030 | 6.4374 | 3 | NR | NR | N | N | -1 | -1 | -1 | N |  | 23032 | 0 | 0 | 0 | 0 | 0 | 0 | 0 | 0 | 0 | 0 | P | I | 0 |  | 05E1150N1850002 | 100 | 0:21 | -99:40:41.74 | 0:21 | -099:40:41.736 | 2001 | 4000000 | 447488.0851 | 224896.117 |  | <Collection> | <Collection>
46688978 | 502 | 1993 | 23217 | 05D1690E1340000 |  |  | 5 | 5 | 9 | 0 | 0 | D1690 | D1690 | D1690 |  | NORTH ELM CREEK | 100' P/S CONC. BEAM SPAN | 1 | 9. S 5.2 W OF ERICK | 99.8 | 0 | 4 | 1 | 1 | 5 | 328.05 | 26.75 | D | 2 | 2 | 0 | 9 | 25 | 2010 | 5 | 0 | 1 | 26.75 | N | 0 | 0 | 1 | 2 | -1 | 22 | M | 5 | 2 | 102 | 28.5 | A | 1 | 1 | 1 | 0 | 2 | 7 | 8 | 7 | 8 | N | 7 | 6 | N | 5 | 8 | 6 | 1 | 99.9 | 1 | 36 | 1 | 98 | 1 | 20 | 40 | 2030 | 57.9364 | 3 | NR | 30 | N | N | -1 | -1 | -1 | N |  | 23217 | 0 | 0 | 0 | 0 | 0 | 0 | 0 | 0 | 0 | 0 | P | I | 0 |  | 05N1690E1330008 | 100 | 0:04 | -99:57:36.28 | 0:04 | -099:57:36.276 | 2001 | 4000000 | 421279.5373 | 194952.5789 |  | <Collection> | <Collection>
46688982 | 502 | 1994 | 24019 | 05E1170N1900008 |  |  | 5 | 5 | 9 | 0 | 800 | E1170 | E1170 | E1170 |  | COFFEE BEAN CREEK | 100' P/S CONC. BEAM SPAN, SK. 30 DEG. R.F. | 1 | 2.0 N 3.3 E OF SAYRE | 100 | 0 | 4 | 1 | 1 | 5 | 328.05 | 26.75 | D | 2 | 2 | 0 | 9 | 50 | 2010 | 5 | 30 | 1 | 26.75 | N | 0 | 0 | 1 | 2 | -1 | 22 | M | 5 | 2 | 101 | 28.5 | A | 1 | 1 | 1 | 1 | 2 | 8 | 8 | 7 | 8 | N | 7 | 6 | N | 5 | 8 | 8 | 1 | 110.1 | 1 | 36 | 1 | 98 | 1 | 20 | 80 | 2030 | 8.0467 | 3 | NR | NR | N | N | -1 | -1 | -1 | N |  | 24019 | 0 | 0 | 0 | 0 | 0 | 0 | 0 | 0 | 0 | 0 | P | I | 0 |  | 05E1170N1900008 | 99.7076 | 0:19 | -99:34:45.25 | 0:19 | -099:34:45.247 | 2001 | 4000000 | 456435.4768 | 221565.4841 |  | <Collection> | <Collection>
46688984 | 502 | 1997 | 24101 | 05N1760E1130005 |  |  | 5 | 5 | 9 | 0 | 500 | N1760 | N1760 | N1760 |  | BUFFALO CREEK | 3-40' P/S DBL. TEE BEAM SPANS | 1 | 11.0 N & 1.5 E OF ERICK | 100 | 0 | 4 | 1 | 1 | 5 | 328.05 | 26.33 | D | 2 | 2 | 0 | 9 | 25 | 2010 | 5 | 0 | 3 | 26.33 | N | 0 | 0 | 1 | 2 | -1 | 24 | M | 5 | 2 | 122 | 28.08 | A | 1 | 1 | 1 | 1 | 2 | 8 | 8 | 7 | 5 | N | 7 | 6 | N | 5 | 8 | 8 | 1 | 55 | 1 | 36 | 1 | 40 | 1 | 20 | 40 | 2030 | 6.4374 | 3 | NR | NR | N | N | -1 | -1 | -1 | N |  | 24101 | 0 | 0 | 0 | 0 | 0 | 0 | 0 | 0 | 0 | 0 | P | I | 0 |  | 05N1760E1130005 | 97.2238 | 0:22 | -99:50:28.37 | 0:22 | -099:50:28.371 | 2001 | 4000000 | 432727.1811 | 227625.1018 |  | <Collection> | <Collection>
46688985 | 502 | 1998 | 24502 | 05N1675E1180008 |  |  | 5 | 5 | 9 | 0 | 5200 | N1675 | N1675 (0524C) | N1675 (0524C) |  | N. FORK RED RIVER | 5-100' P/S CONC. BEAM SPANS | 1 | 5.2 MI N OF TEXOLA | 100 | 0 | 4 | 1 | 5 | 5 | 328.05 | 26.75 | D | 2 | 2 | 0 | 7 | 100 | 2010 | 5 | 0 | 5 | 26.75 | N | 0 | 0 | 1 | 2 | -1 | 26 | M | 5 | 2 | 502 | 28.5 | A | 1 | 1 | 1 | 1 | 2 | 8 | 8 | 8 | 8 | N | 8 | 6 | N | 5 | 8 | 8 | 1 | 99.9 | 1 | 36 | 1 | 98 | 1 | 20 | 160 | 2030 | 9.6561 | 3 | NR | NR | N | N | -1 | -1 | -1 | N |  | 24502 | 0 | 0 | 0 | 0 | 0 | 0 | 0 | 0 | 0 | 0 | P | I | 0 |  | 05N1675E1180008 | 98.5091 | 0:18 | -99:59:28.61 | 0:18 | -099:59:28.614 | 2001 | 4000000 | 418925.5836 | 219433.4028 |  | <Collection> | <Collection>
46689119 | 502 | 1974 | 18792 | 6027 0254 X | 6027 0000 | 2.54 | 60 | 4 | 119 | 27 | 2540 | 108 | S.H. 108 | S.H. 108 |  | CIMARRON RIV& CO. RD UND | 9-100' PRESTRESSED C | 1 | 2.6 MI N JCT SH 33 | 88.3 | 0 | 3 | 1 | 1 | 6 | 328.05 | 30 | B | 1 | 1 | 0 | 7 | 1800 | 2010 | 5 | 0 | 9 | 30 | H | 8.01 | 0 | 1 | 2 | -1 | 32 | M | 5 | 2 | 902.49 | 32 | A | 1 | 0 | 1 | 0 | 3 | 6 | 6 | 6 | 7 | N | 6 | 5 | 5 | 5 | 8 | 8 | 1 | 69.1 | 1 | 43.4 | 1 | 38.5 | 1 | 27.2 | 2880 | 2030 | 0 | 3 | NR | 55 | N | N | 1807 | 1900 | 1809 | Y |  | 18792 | 0 | 0 | 0 | 0 | 0 | 2 | 0 | 6 | 0 | 0 | P | I | 1 |  | 6027 0254 X | 91.072 | 0:02 | -96:54:24.57 | 0:02 | -096:54:24.57 | 2001 | 4000000 | 698516.651 | 299251.0155 |  | <Collection> | <Collection>
46689122 | 502 | 1976 | 19275 | 6006 1810 X | 6006 0000 | 18.1 | 60 | 4 | 119 | 6 | 18100 | 33 | S.H. 33 | S.H. 33 |  | CIMARRON RIVER | 8-100' PRESTRESSED C | 1 | 18.1 MI E LOGAN C/L | 62.1 | 1 | 3 | 1 | 1 | 5 | 328.05 | 42.7 | B | 1 | 1 | 0 | 6 | 3600 | 2010 | 5 | 15 | 8 | 42.7 | N | 0 | 0 | 1 | 2 | -1 | 40 | M | 5 | 2 | 801.83 | 45.7 | A | 1 | 1 | 0 | 0 | 2 | 7 | 4 | 5 | 7 | N | 4 | 6 | N | 5 | 8 | 8 | 2 | 99 | 2 | 36 | 2 | 55 | 2 | 21.6 | 5760 | 2030 | 40 | 3 | NR | -1 | -1 | N | -1 | -1 | -1 | N |  | 19275 | 0 | 0 | 0 | 0 | 0 | 0 | 0 | 4 | 0 | 0 | P | I | 1 |  | 6006 1810 X | 78.3699 | 0:59 | -96:54:54.31 | 0:59 | -096:54:54.31 | 2001 | 4000000 | 697821.2963 | 294757.883 |  | <Collection> | <Collection>
46689123 | 502 | 1991 | 22800 | 7112 1727 X | 7112 0000 | 17.27 | 71 | 5 | 141 | 12 | 17270 | 5 | S.H. 5 | S.H. 5 |  | SUTTLE CREEK | 66' P/S CONC. BEAM SPAN | 1 | 1.5 MI W JCT U.S. 183 | 99.7 | 0 | 3 | 1 | 1 | 5 | 328.05 | 40 | B | 1 | 1 | 0 | 7 | 1200 | 2010 | 5 | 0 | 1 | 40 | N | 0 | 0 | 1 | 2 | -1 | 32 | M | 5 | 2 | 65.94 | 42.2 | A | 1 | 1 | 1 | 1 | 2 | 7 | 8 | 8 | 6 | N | 8 | 7 | N | 5 | 7 | 8 | 1 | 67.6 | 1 | 40.5 | 1 | 43.4 | 1 | 30 | 1920 | 2030 | 5 | 3 | NR | 65 | N | _ | -1 | -1 | -1 | _ |  | 22800 | 0 | 0 | 0 | 0 | 0 | 8 | 1 | 6 | 0 | 0 | P | I | 1 |  | 7112 1727 X | 99.3336 | 0:24 | -99:02:39.95 | 0:24 | -099:02:39.95 | 2001 | 4000000 | 503965.8174 | 117939.9976 |  | <Collection> | <Collection>
46689124 | 502 | 1990 | 24149 | 7102 0066SX | 7102 0000 | 0.66 | 71 | 5 | 141 | 2 | 660 | 62 | U.S. 62 | U.S. 62 | S | BNSF R.R. & CO. RD. UND | 4-50' P/S CONC. BEAM SPANS, SK. 30 DEG. L.F. | 1 | 0.7 MI E JACKSON CO. | 96 | 0 | 2 | 1 | 1 | 4 | 328.05 | 28 | C | 1 | 1 | 1 | 2 | 2250 | 2010 | 5 | 30 | 4 | 38.2 | R | 8.6 | 10 | 1 | 2 | -1 | 38 | M | 5 | 2 | 200.13 | 41.5 | A | 1 | 1 | 1 | 1 | 2 | 7 | 8 | 7 | N | N | 7 | 7 | 4 | 5 | N | 8 | 1 | 61.5 | 1 | 36.8 | 1 | 47.8 | 1 | 28.5 | 3600 | 2030 | 0.2 | 3 | NR | 70 | N | N | -1 | 2300 | 2300 | N |  | 24149 | N | 0 | 0 | 0 | 0 | 8 | 1 | 1 | 0 | 0 | P | I | 1 |  | 7102 0066SX | 98.7091 | 0:38 | -99:05:18.89 | 0:38 | -099:05:18.89 | 2001 | 4000000 | 500206.1407 | 145270.2839 |  | <Collection> | <Collection>
46688986 | 502 | 1998 | 24687 | 05E1200N2020001 |  |  | 5 | 5 | 9 | 0 | 100 | E120 | E1200 | E1200 |  | ELK CREEK | 100' P/S CONC. BEAM SPAN | 1 | 7.1E4.N OF CARTER | 100 | 0 | 4 | 1 | 1 | 5 | 328.05 | 26.75 | D | 2 | 2 | 0 | 9 | 25 | 2010 | 5 | 0 | 1 | 26.75 | N | 0 | 0 | 1 | 2 | -1 | 24 | M | 5 | 2 | 102 | 28.5 | A | 1 | 1 | 1 | 1 | 2 | 8 | 8 | 8 | 8 | N | 8 | 6 | N | 5 | 9 | 8 | 1 | 99.9 | 1 | 36 | 1 | 98 | 1 | 20 | 40 | 2030 | 6.4374 | 3 | NR | NR | N | N | -1 | -1 | -1 | N |  | 24687 | 0 | 0 | 0 | 0 | 0 | 0 | 0 | 0 | 0 | 0 | P | I | 0 |  | 05E1200N2020001 | 100 | 0:17 | -99:22:51.6 | 0:17 | -099:22:51.597 | 2001 | 4000000 | 474387.908 | 216454.0766 |  | <Collection> | <Collection>
46688987 | 502 | 1997 | 24965 | 05E1160N1680007 |  |  | 5 | 5 | 9 | 0 | 700 | E1160 | E1160 | E1160 |  | SWEETWATER CREEK | 95' P/S CONC. BEAM SPAN | 1 | 8.5 N 5.8 W OF ERICK | 100 | 0 | 4 | 1 | 1 | 5 | 328.05 | 26.83 | D | 2 | 2 | 0 | 9 | 50 | 2010 | 5 | 0 | 1 | 26.83 | N | 0 | 0 | 1 | 2 | -1 | 24 | M | 5 | 2 | 97 | 28.5 | A | 1 | 1 | 1 | 1 | 2 | 8 | 8 | 8 | 9 | N | 8 | 6 | N | 5 | 9 | 8 | 1 | 99.9 | 1 | 36 | 1 | 96 | 1 | 20 | 80 | 2030 | 6.4374 | 3 | NR | NR | N | N | -1 | -1 | -1 | N |  | 24965 | 0 | 0 | 0 | 0 | 0 | 0 | 0 | 0 | 0 | 0 | P | I | 0 |  | 05E1160N1680007 | 99.9936 | 0:20 | -99:58:16.16 | 0:20 | -099:58:16.164 | 2001 | 4000000 | 420843.8837 | 223846.3797 |  | <Collection> | <Collection>
46688989 | 502 | 2000 | 25367 | 05N1700E1150008 |  |  | 5 | 5 | 9 | 0 | 800 | N1700 | N1700 | N1700 |  | SWEETWATER CREEK | 100' P/S CONC. BEAM SPAN | 1 | 8.7 N4.7W OF ERICK | 100 | 0 | 4 | 1 | 5 | 5 | 328.05 | 26.83 | D | 2 | 2 | 0 | 9 | 25 | 2010 | 5 | 0 | 1 | 26.83 | N | 0 | 0 | 1 | 2 | -1 | 24 | M | 5 | 2 | 102 | 28.5 | A | 1 | 1 | 1 | 1 | 2 | 8 | 8 | 8 | 8 | N | 8 | 6 | N | 5 | 8 | 8 | 1 | 99.9 | 1 | 36 | 1 | 98 | 1 | 20 | 40 | 2030 | 11.2654 | 3 | NR | NR | N | N | -1 | -1 | -1 | N |  | 25367 | 0 | 0 | 0 | 0 | 0 | 0 | 0 | 0 | 0 | 0 | P | I | 0 |  | 05N1700E1150008 | 100 | 0:20 | -99:56:49.4 | 0:20 | -099:56:49.404 | 2001 | 4000000 | 423039.7848 | 224096.4183 |  | <Collection> | <Collection>
46688992 | 502 | 2000 | 25723 | 05E1170N1780002 |  |  | 5 | 5 | 9 | 0 | 200 | E1170 | E1170 | E1170 |  | CAT CREEK | 70' P/S CONC. BEAM SPAN, SK. 30 DEG. R.F. | 1 | 7.5 N 3.7 E OF ERICK | 100 | 0 | 4 | 1 | 1 | 5 | 328.05 | 25.67 | D | 2 | 2 | 0 | 9 | 50 | 2010 | 5 | 30 | 1 | 25.67 | N | 0 | 0 | 1 | 2 | -1 | 24 | M | 5 | 2 | 72 | 27.41 | A | 1 | 1 | 1 | 1 | 2 | 8 | 8 | 8 | 5 | N | 8 | 6 | N | 5 | 8 | 8 | 1 | 54 | 1 | 36 | 1 | 47.9 | 1 | 20 | 80 | 2030 | 12.8748 | 3 | NR | NR | N | N | -1 | -1 | -1 | N |  | 25723 | 0 | 0 | 0 | 0 | 0 | 0 | 0 | 0 | 0 | 0 | P | I | 0 |  | 05E1170N1780002 | 100 | 0:19 | -99:48:08.86 | 0:19 | -099:48:08.861 | 2001 | 4000000 | 436145.0878 | 221931.2994 |  | <Collection> | <Collection>
46689128 | 502 | 1998 | 25339 | 7114 1675 X | 7114 0000 | 16.75 | 71 | 5 | 141 | 14 | 16750 | 5 | S.H. 5 | S.H. 5 |  | JACK CREEK | 100' P/S CONC. BEAM SPAN | 1 | 5.1 MI W COTTON CO. | 97.9 | 0 | 3 | 1 | 1 | 5 | 328.05 | 39.37 | B | 1 | 1 | 0 | 6 | 930 | 2010 | 5 | 0 | 1 | 39.37 | N | 0 | 0 | 1 | 2 | -1 | 39.37 | M | 5 | 2 | 101.05 | 42.2 | A | 1 | 1 | 1 | 1 | 8 | 7 | 7 | 8 | 8 | N | 7 | 7 | N | 5 | 8 | 8 | 1 | 100.3 | 1 | 43.4 | 1 | 62.9 | 1 | 29.7 | 1488 | 2030 | 48 | 3 | NR | 65 | N | _ | -1 | -1 | -1 | _ |  | 25339 | 0 | 0 | 0 | 0 | 0 | 0 | 1 | 1 | 0 | 0 | P | I | 1 |  | 7114 1675 X | 99.086 | 0:23 | -98:43:22.54 | 0:23 | -098:43:22.541 | 2001 | 4000000 | 533526.283 | 117579.045 |  | <Collection> | <Collection>
46689129 | 502 | 1998 | 25341 | 7114 1690 X | 7114 0000 | 16.9 | 71 | 5 | 141 | 14 | 16900 | 5 | S.H. 5 | S.H. 5 |  | JACK CREEK TRIB. | 70' P/S CONC. BEAM SPAN | 1 | 5.0 MI W COTTON CO. | 97.9 | 0 | 3 | 1 | 1 | 5 | 328.05 | 39.37 | B | 1 | 1 | 0 | 6 | 930 | 2010 | 5 | 0 | 1 | 39.37 | N | 0 | 0 | 1 | 2 | -1 | 39.37 | M | 5 | 2 | 70.87 | 42.2 | A | 1 | 1 | 1 | 1 | 7 | 7 | 8 | 8 | 8 | N | 8 | 7 | N | 5 | 7 | 7 | 1 | 74.6 | 1 | 45.5 | 1 | 45.9 | 1 | 32.7 | 1488 | 2030 | 48 | 3 | NR | 65 | N | _ | -1 | -1 | -1 | _ |  | 25341 | 0 | 0 | 0 | 0 | 0 | 0 | 1 | 1 | 0 | 0 | P | I | 1 |  | 7114 1690 X | 99.6451 | 0:23 | -98:43:13.28 | 0:23 | -098:43:13.278 | 2001 | 4000000 | 533762.7695 | 117576.4357 |  | <Collection> | <Collection>
46689130 | 502 | 1998 | 25342 | 7114 1758 X | 7114 0000 | 17.58 | 71 | 5 | 141 | 14 | 17580 | 5 | S.H. 5 | S.H. 5 |  | EAST JACK CREEK | 3-55' P/S CONC. BEAM SPANS | 1 | 4.3 MI W COTTON CO. | 97.9 | 0 | 3 | 1 | 1 | 5 | 328.05 | 39.37 | B | 1 | 1 | 0 | 6 | 930 | 2010 | 5 | 0 | 3 | 39.37 | N | 0 | 0 | 1 | 2 | -1 | 39.37 | M | 5 | 2 | 166.01 | 42.2 | A | 1 | 1 | 1 | 1 | 8 | 7 | 8 | 7 | 7 | N | 7 | 7 | N | 5 | 7 | 8 | 1 | 72.9 | 1 | 43.7 | 1 | 49.2 | 1 | 34.6 | 1488 | 2030 | 48 | 3 | NR | 65 | N | _ | -1 | -1 | -1 | _ |  | 25342 | 0 | 0 | 0 | 0 | 0 | 0 | 1 | 1 | 0 | 0 | P | I | 1 |  | 7114 1758 X | 98.9991 | 0:23 | -98:42:30.15 | 0:23 | -098:42:30.149 | 2001 | 4000000 | 534864.4538 | 117574.3741 |  | <Collection> | <Collection>
46688692 | 502 | 1992 | 7898 | 44N3080E1400006 |  |  | 44 | 3 | 87 | 0 | 2800 | D1395 | D1395 | D1395 |  | FINN CREEK | 62' PC BEAM SPAN | 1 | 3E 0.4N OF CRINER | 93.9 | 0 | 4 | 1 | 1 | 5 | 328.05 | 26.8 | D | 2 | 2 | 0 | 9 | 250 | 2010 | 5 | 0 | 1 | 26.8 | N | 0 | 0 | 1 | 2 | -1 | 30 | M | 5 | 2 | 62 | 28.4 | A | 1 | 1 | 1 | 1 | 2 | 7 | 8 | 7 | 7 | N | 7 | 5 | N | 5 | 7 | 8 | 1 | 86 | 1 | 52 | 1 | 61 | 1 | 37 | 400 | 2030 | 4.828 | 0 | NR | NR | N | N | 9999 | 9999 | 9999 | N |  | 7898 | 0 | 0 | 0 | 0 | 0 | 0 | 0 | 1 | 0 | 0 | P | I | 0 |  | 44N3080E1400006 | 100 | 0:59 | -97:30:43.39 | 0:59 | -097:30:43.39 | 2001 | 4000000 | 644547.0145 | 182498.9387 |  | <Collection> | <Collection>
46689140 | 502 | 1981 | 20000 | 64N4260E1630000 |  |  | 64 | 2 | 127 | 0 | 500 | 6404C | 6404C_ | 6404C |  | J. FORK CREEK-SARDISLAK | 98',4-97',98' PRESTR | 1 | 5.0W&4.5 N OF CLAYTON | 90.1 | 0 | 4 | 1 | 1 | 5 | 328.05 | 30 | D | 2 | 2 | 0 | 7 | 100 | 2010 | 3 | 0 | 6 | 30 | N | 327.75 | 327.75 | 1 | 2 | -1 | 24 | M | 5 | 2 | 586.94 | 33 | A | 1 | 1 | 0 | 1 | 1 | 7 | 8 | 7 | 9 | N | 6 | 7 | N | 5 | 9 | 8 | 2 | 38 | 2 | 25 | 2 | 27 | 2 | 15 | 160 | 2030 | 5 | 3 | NR | 25 | N | N | N | N | N | N |  | 20000 | 0 | 0 | 0 | 0 | 0 | 0 | 0 | 1 | 0 | 0 | P | I | 0 |  | 64N4260E1630000 | 99.9822 | 0:39 | -95:26:41.15 | 0:39 | -095:26:41.15 | 2001 | 4000000 | 834180.1999 | 149509.5629 |  | <Collection> | <Collection>
46689145 | 502 | 2012 | 29532 | 6783 0270 X | 6783 0000 | 2.7 | 67 | 3 | 133 | 83 | 2700 | 66 | U.S. 270B | U.S. 270B |  | CREEK | 50' - 55' - 50' TYPE II P.C. BEAM INTEGRAL SPAN BRIDGE W/ 44' CLR. RDWY. & TR-4 TRAFFIC RAILS | 1 | 0.6 MI. W OF S.H. 56 | 99.8 | 0 | 2 | 1 | 1 | 5 | 328.05 | 44 |  | 1 | 1 | 0 | 7 | 3000 | 2010 | A | 0 | 3 | 44 | N | 0 | 0 | 1 | 2 | -1 | 44 | M | 5 | 2 | 155.5 | 46 | A | 1 | 1 | 1 | 1 | 1 | 9 | 9 | 8 | 8 | N | 8 | 7 | N | 5 | 8 | 8 | 3 | 58.5 | 3 | 41.4 | 3 | 58.5 | 3 | 41.4 | 4800 | 2030 | 1.2 | 3 | NR | 35 | N | N | -1 | -1 | -1 | N |  | 29532 | 0 | 0 | 0 | 0 | 0 | 8 | 1 | 1 | 0 | 0 | P | I | 1 |  |  | 100 | 0:10 | -96:30:14.6 | -1 | 1 | 2001 | 4000000 | 736263.8611 | 203519.2875 |  | <Collection> | <Collection>
46688701 | 502 | 1990 | 22607 | 20N2140E1010009 |  |  | 20 | 5 | 39 | 0 | 900 | N2140 | _ | N2140 |  | WASHITA RIVER | 100' P/S CONC. BEAM SPAN, SK. 30 DEG. R.F. | 1 | .1 N 2.7 W STAFFORD | 100 | 0 | 4 | 1 | 1 | 5 | 328.05 | 26.91 | D | 2 | 2 | 0 | 9 | 100 | 2010 | 5 | 30 | 1 | 26.91 | N | 0 | 0 | 1 | 2 | -1 | 22 | M | 5 | 2 | 102 | 28.58 | A | 1 | 1 | 1 | 1 | 2 | 7 | 8 | 7 | 8 | N | 7 | 6 | N | 5 | 7 | 8 | 1 | 110.1 | 1 | 36 | 1 | 98 | 1 | 20 | 160 | 2030 | 6.4374 | 1 | NR | NR | N | N | -1 | -1 | -1 | N |  | 22607 | 0 | 0 | 0 | 0 | 0 | 0 | 0 | 6 | 0 | 0 | P | I | 0 |  | 20N2140E1010009 | 92.4987 | 0:32 | -99:10:12.64 | 0:32 | -099:10:12.64 | 2001 | 4000000 | 493905.9956 | 245279.2568 |  | <Collection> | <Collection>
46688702 | 502 | 1990 | 22665 | 20E1070N2290000 |  |  | 20 | 5 | 39 | 0 | 0 | E1070 | _ | E1070 |  | WASHITA RIVER | 60'-100'-60' P/S CONC. BEAM SPANS, SK. 30 DEG. R.F. | 1 | 3.5S 3.5E OF CLINTON | 98.9 | 0 | 4 | 1 | 1 | 5 | 328.05 | 26.75 | D | 2 | 2 | 0 | 9 | 200 | 2010 | 5 | 30 | 3 | 26.75 | N | 0 | 0 | 1 | 2 | -1 | 24 | M | 5 | 2 | 224 | 28.41 | A | 1 | 1 | 1 | 1 | 2 | 7 | 7 | 7 | 8 | N | 7 | 5 | N | 5 | 8 | 8 | 1 | 57 | 1 | 36 | 1 | 50 | 1 | 20 | 320 | 2030 | 6.4374 | 3 | NR | NR | N | N | -1 | -1 | -1 | N |  | 22665 | 0 | 0 | 0 | 0 | 0 | 0 | 0 | 0 | 0 | 0 | P | I | 0 |  | 20E1070N2290000 | 100 | 0:28 | -98:54:12.62 | 0:28 | -098:54:12.62 | 2001 | 4000000 | 518008.3382 | 236835.9564 |  | <Collection> | <Collection>
46688708 | 502 | 1982 | 20266 | 44E1480N3130000 |  |  | 44 | 3 | 87 | 0 | 2000 | E1480 | E1480 | E1480 |  | FINN CREEK | 100' PC BEAM SPAN | 1 | 4S 1W OF STEALY | 98 | 0 | 4 | 1 | 1 | 5 | 328.05 | 26.8 | D | 2 | 2 | 0 | 7 | 100 | 2010 | 5 | 0 | 1 | 26.8 | N | 0 | 0 | 1 | 2 | -1 | 22 | M | 5 | 2 | 102.5 | 28.4 | A | 1 | 0 | 0 | 0 | 2 | 7 | 8 | 7 | 5 | N | 7 | 6 | N | 5 | 8 | 8 | 1 | 99.9 | 3 | 72 | 1 | 98 | 1 | 58 | 160 | 2030 | 3.2187 | 0 | NR | NR | N | N | 9999 | 9999 | 9999 | N |  | 20266 | 0 | 0 | 0 | 0 | 0 | 0 | 0 | 1 | 0 | 0 | P | I | 0 |  | 44E1480N3130000 | 100 | 0:52 | -97:25:28.48 | 0:52 | -097:25:28.48 | 2001 | 4000000 | 652602.34 | 170588.4525 |  | <Collection> | <Collection>
46689146 | 502 | 1989 | 4 | 05E1160N2020008 |  |  | 5 | 5 | 9 | 0 | 80 | E1160 | E1160 | E1160 |  | ELK CREEK | 70' P/S CONC. BEAM SPAN | 1 | 5. S 2.8 E OF ELK CITY | 100 | 0 | 4 | 1 | 1 | 5 | 328.05 | 26.75 | D | 2 | 2 | 0 | 9 | 25 | 2010 | 5 | 0 | 1 | 26.75 | N | 0 | 0 | 1 | 2 | -1 | 22 | M | 5 | 2 | 72 | 28.5 | A | 1 | 1 | 1 | 1 | 2 | 8 | 8 | 8 | 8 | N | 8 | 6 | N | 5 | 8 | 8 | 1 | 91 | 1 | 36 | 1 | 61.9 | 1 | 20 | 40 | 2030 | 6.4374 | 3 | NR | NR | N | N | -1 | -1 | -1 | N |  | 4 | 0 | 0 | 0 | 0 | 0 | 0 | 0 | 0 | 0 | 0 | P | I | 0 |  | 05E1160N2020008 | 99.6785 | 0:20 | -99:22:03.99 | 0:20 | -099:22:03.990 | 2001 | 4000000 | 475679.4403 | 222864.4084 |  | <Collection> | <Collection>
46688867 | 502 | 1987 | 21584 | 64E1920N4175003 |  |  | 64 | 2 | 127 | 0 | 8200 | 6436C | 6436C_ | 6436C |  | BEAVER CREEK | 75' PRESTRESSED CONC | 1 | 1.5 MI E OF ANTLERS | 100 | 0 | 4 | 1 | 1 | 5 | 328.05 | 26 | D | 2 | 2 | 0 | 7 | 100 | 2010 | 5 | 0 | 1 | 26 | N | 327.75 | 327.75 | 1 | 2 | -1 | 21 | M | 5 | 2 | 77.51 | 28 | A | 1 | 1 | 1 | 1 | 1 | 7 | 8 | 7 | 7 | N | 7 | 6 | N | 5 | 7 | 8 | 2 | 51 | 2 | 36 | 2 | 27 | 2 | 20.1 | 160 | 2030 | 3 | 3 | NR | 45 | N | N | N | N | N | N |  | 21584 | 0 | 0 | 0 | 0 | 0 | 0 | 0 | 6 | 0 | 0 | P | I | 0 |  | 64E1920N4175003 | 99.6676 | 0:14 | -95:35:27.93 | 0:14 | -095:35:27.93 | 2001 | 4000000 | 821916.6166 | 102103.1006 |  | <Collection> | <Collection>
46688873 | 502 | 1990 | 22654 | 64E1920N4180004 |  |  | 64 | 2 | 127 | 0 | 7700 | 6436C | 6436C_ | 6436C |  | DUMPLING CREEK | 55'-60'-55' PREST CO | 1 | 2.2 MI E OF ANTLERS | 99.9 | 0 | 4 | 1 | 1 | 5 | 328.05 | 32 | D | 2 | 2 | 0 | 7 | 200 | 2010 | 5 | 30 | 3 | 32 | N | 327.75 | 327.75 | 1 | 2 | -1 | 21 | M | 5 | 2 | 172.9 | 34 | A | 1 | 1 | 1 | 1 | 1 | 7 | 8 | 7 | 8 | N | 7 | 7 | N | 5 | 8 | 8 | 2 | 45 | 2 | 36 | 2 | 27 | 2 | 20.1 | 320 | 2030 | 8.8514 | 3 | [9 empty] | 22654 | 0 | 0 | 0 | 0 | 0 | 0 | 0 | 1 | 0 | 0 | P | I | 0 |  | 64E1920N4180004 | 100 | 0:14 | -95:34:59 | 0:14 | -095:34:59.00 | 2001 | 4000000 | 822656.7353 | 102122.6756 |  | <Collection> | <Collection> | bar: NR to n
46688874 | 502 | 1990 | 22678 | 64N4490E1620005 |  |  | 64 | 2 | 127 | 0 | 700 | 6415 | IRR FAS 6415_ | IRR FAS 6415 |  | KIAMICHI RIVER | 90',3-95',90' PREST | 1 | 3.5E & .2SOF ALBION | 100 | 0 | 4 | 1 | 1 | 5 | 328.05 | 32.8 | D | 2 | 2 | 0 | 9 | 100 | 2010 | 5 | 0 | 5 | 32.8 | N | 327.75 | 327.75 | 1 | 2 | 0 | 20 | M | 5 | 2 | 467.49 | 34.6 | A | 1 | 1 | 1 | 1 | 1 | 7 | 8 | 7 | 8 | N | 7 | 9 | N | 5 | 9 | 8 | 2 | 49.1 | 2 | 36 | 2 | 27 | 2 | 20.1 | 160 | 2030 | 3 | 3 | [9 empty] | 22678 | 0 | 0 | 0 | 0 | 0 | 0 | 0 | 1 | 0 | 0 | P | I | 0 |  | 64N4490E1620005 | 99.9911 | 0:39 | -95:02:32.84 | 0:39 | -095:02:32.84 | 2001 | 4000000 | 871025.9469 | 151019.0799 |  | <Collection> | <Collection> | bar: NR to n
46689015 | 502 | 1985 | 21025 | 63N3310E1220009 |  |  | 63 | 3 | 125 | 0 | 6100 | 6366C | NS3310 | 6366C |  | BULLFROG CREEK | 80' PC BEAM SPAN Sk 30 RF | 1 | 1.9 S & .5 E OF PINK | 88.7 | 0 | 4 | 1 | 1 | 5 | 328.05 | 26.8 | D | 2 | 2 | 0 | 7 | 850 | 2010 | 5 | 30 | 1 | 26.8 | N | 0 | 0 | 1 | 2 | -1 | 26 | M | 5 | 2 | 82.9 | 28.4 | A | 1 | 1 | 1 | 1 | 2 | 8 | 8 | 6 | 5 | N | 6 | 5 | N | 5 | 6 | 8 | 5 | 98 | 5 | 61 | 5 | 89 | 5 | 53 | 1360 | 2030 | 6.44 | 1 | NR | 40 | N | N | N | N | N | N |  | 21025 | 0 | 0 | 0 | 0 | 0 | 0 | 0 | 6 | 0 | 0 | P | I | 0 |  | 63N3310E1220009 | 87.8334 | 0:14 | -97:06:23.81 | 0:14 | -097:06:23.81 | 2001 | 4000000 | 681305.4129 | 211078.7089 |  | <Collection> | <Collection>
46689019 | 502 | 1987 | 21590 | 63N3360E1230005 |  |  | 63 | 3 | 125 | 0 | 500 | N3360 | NS3360 | N3360 |  | DANCE CREEK | 80' PC BEAM SPAN Sk 30 RF | 1 | 1.5 N & .2 W OF MORVIN | 95.8 | 0 | 4 | 1 | 1 | 5 | 328.05 | 26.8 | D | 2 | 2 | 0 | 9 | 350 | 2010 | 5 | 30 | 1 | 26.8 | N | 0 | 0 | 1 | 2 | -1 | 26 | M | 5 | 2 | 82.9 | 28.4 | A | 1 | 1 | 1 | 1 | 2 | 8 | 8 | 8 | 5 | N | 8 | 5 | N | 5 | 6 | 8 | 1 | 98 | 1 | 61 | 1 | 89 | 1 | 53 | 560 | 2030 | 12.8748 | 1 | NR | 35 | N | N | N | N | N | N |  | 21590 | 0 | 0 | 0 | 0 | 0 | 0 | 0 | 6 | 0 | 0 | P | I | 0 |  | 63N3360E1230005 | 99.4819 | 0:13 | -97:01:06.83 | 0:13 | -097:01:06.83 | 2001 | 4000000 | 689327.7206 | 210216.3721 |  | <Collection> | <Collection>
46689021 | 502 | 1988 | 22064 | 63N3310E1260005 |  |  | 63 | 3 | 125 | 0 | 2550 | 6366C | NS3310 | 6366C |  | LITTLE RIVER | 3-75' PC BEAM SPANS Sk 30 LF | 1 | 5.5 S & .5 E OF PINK | 99.8 | 0 | 4 | 1 | 1 | 5 | 328.05 | 32.8 | D | 2 | 2 | 0 | 7 | 300 | 2010 | 5 | 30 | 3 | 32.8 | N | 0 | 0 | 1 | 2 | -1 | 32 | M | 5 | 2 | 227.9 | 34.4 | A | 1 | 1 | 1 | 1 | 2 | 8 | 7 | 7 | 6 | N | 7 | 7 | N | 5 | 6 | 8 | 5 | 72 | 5 | 43 | 5 | 61.9 | 5 | 37 | 480 | 2030 | 16.0934 | 1 | NR | 45 | N | N | N | N | N | N |  | 22064 | 0 | 0 | 0 | 0 | 0 | 0 | 0 | 6 | 0 | 0 | P | I | 0 |  | 63N3310E1260005 | 99.2178 | 0:11 | -97:06:26.4 | 0:11 | -097:06:26.40 | 2001 | 4000000 | 681290.4817 | 205470.9646 |  | <Collection> | <Collection>
46689156 | 502 | 1993 | 23656 | 64E1960N4150008 |  |  | 64 | 2 | 127 | 0 | 800 | E1960 | E1960_ | E1960 |  | CHARLIE CREEK | 50' PREST CONC BM SPAN | 1 | 4. S .2 W OF ANTLERS | 100 | 0 | 4 | 1 | 1 | 5 | 328.05 | 26.8 | D | 2 | 2 | 0 | 9 | 100 | 2010 | 5 | 0 | 1 | 26.8 | N | 327.75 | 327.75 | 1 | 2 | -1 | 20 | M | 5 | 2 | 52.5 | 28.6 | A | 1 | 1 | 1 | 1 | 1 | 7 | 8 | 7 | 8 | N | 7 | 6 | N | 5 | 6 | 8 | 2 | 47.1 | 2 | 36 | 2 | 27 | 2 | 20.1 | 160 | 2030 | 5 | 3 | [9 empty] | 23656 | 0 | 0 | 0 | 0 | 0 | 0 | 0 | 1 | 0 | 0 | P | I | 0 |  | 64E1960N4150008 | 100 | 0:10 | -95:37:37.25 | 0:10 | -095:37:37.25 | 2001 | 4000000 | 818762.465 | 95572.8335 |  | <Collection> | <Collection> | bar: NR to n
46688876 | 502 | 1993 | 23655 | 64E1860N4080006 |  |  | 64 | 2 | 127 | 0 | 600 | E1860 | E1860_ | E1860 |  | TEN MILE CREEK | 100' PREST CONC BM SPAN | 1 | 0.5 MI W OF MILLER | 100 | 0 | 4 | 1 | 1 | 5 | 328.05 | 26.8 | D | 2 | 2 | 0 | 9 | 100 | 2010 | 5 | 30 | 1 | 26.8 | N | 327.75 | 327.75 | 1 | 2 | -1 | 18 | M | 5 | 2 | 103 | 28.4 | A | 1 | 1 | 1 | 1 | 2 | 7 | 8 | 7 | 8 | N | 7 | 6 | N | 5 | 8 | 8 | 2 | 66 | 2 | 36 | 2 | 27 | 2 | 20.1 | 160 | 2030 | 6 | 3 | [9 empty] | 23655 | 0 | 0 | 0 | 0 | 0 | 0 | 0 | 1 | 0 | 0 | P | I | 0 |  | 64E1860N4080006 | 100 | 0:19 | -95:45:13.25 | 0:19 | -095:45:13.25 | 2001 | 4000000 | 806722.4325 | 111395.0751 |  | <Collection> | <Collection> | bar: NR to n
46688878 | 502 | 1998 | 24293 | 64D4165E1920010 |  |  | 64 | 2 | 127 | 0 | 1000 | D4165 | D4165 | D4165 |  | BEAVER CREEK | 77' PREST. CONC. BEA | 1 | 1. S .7 E OF ANTLERS | 100 | 0 | 4 | 1 | 1 | 5 | 328.05 | 26.8 | D | 2 | 2 | 0 | 9 | 100 | 2010 | 5 | 0 | 1 | 26.8 | N | 327.75 | 327.75 | 1 | 2 | -1 | 18 | M | 5 | 2 | 77.1 | 28.4 | A | 1 | 1 | 1 | 1 | 2 | 7 | 8 | 7 | 7 | N | 7 | 6 | N | 5 | 8 | 8 | 2 | 51 | 2 | 36 | 2 | 27 | 2 | 20.1 | 160 | 2030 | 5 | 2 | NR | NR | N | N | -1 | -1 | -1 | N |  | 24293 | 0 | 0 | 0 | 0 | 0 | 0 | 0 | 1 | 0 | 0 | P | I | 0 |  | 64N4160E1920010 | 100 | 0:13 | -95:36:34.93 | 0:13 | -095:36:34.93 | 2001 | 4000000 | 820233.5084 | 100773.7103 |  | <Collection> | <Collection>
46688879 | 502 | 1996 | 24586 | 64E1855N4404000 |  |  | 64 | 2 | 127 | 0 | 5200 | 6416C | IRR FAS 6416_ | IRR FAS 6416 |  | LITTLE RIVER | 5-100' PRST CONCRETE | 1 | 5. E 1.7 N OF CLOUDY | 100 | 0 | 4 | 1 | 1 | 5 | 328.05 | 26.8 | D | 2 | 2 | 0 | 7 | 100 | 2010 | 5 | 0 | 5 | 26.8 | N | 327.75 | 327.75 | 1 | 2 | -1 | 20 | M | 5 | 2 | 499.99 | 28.5 | A | 1 | 1 | 1 | 1 | 2 | 7 | 8 | 8 | 8 | N | 8 | 6 | N | 5 | 9 | 6 | 2 | 66 | 2 | 36 | 2 | 27 | 2 | 20.1 | 160 | 2030 | 8 | 3 | [9 empty] | 24586 | 0 | 0 | 0 | 0 | 0 | 0 | 0 | 1 | 0 | 0 | P | I | 0 |  | 64E1855N4404000 | 100 | 0:20 | -95:11:58.78 | 0:20 | -095:11:58.78 | 2001 | 4000000 | 857665.5362 | 113739.6235 |  | <Collection> | <Collection> | bar: NR to n
46688880 | 502 | 1995 | 24587 | 64N4137E1870003 |  |  | 64 | 2 | 127 | 0 | 300 | N4137 | N4137_ | N4137 |  | TEN MILE CREEK | 30'-50-'30' PRST. CON. BM. SPANS | 1 | 1.5 MI S OF MOYERS | 99 | 0 | 4 | 1 | 1 | 5 | 328.05 | 22 | D | 2 | 2 | 0 | 9 | 100 | 2010 | 5 | 0 | 3 | 22 | N | 327.75 | 327.75 | 1 | 2 | -1 | 20 | M | 5 | 2 | 111.88 | 23.7 | A | 1 | 1 | 0 | 1 | 2 | 7 | 8 | 7 | 8 | N | 7 | 5 | N | 5 | 8 | 7 | 2 | 47.1 | 2 | 36 | 2 | 27 | 2 | 20.1 | 160 | 2030 | 2 | 3 | [9 empty] | 24587 | 0 | 0 | 0 | 0 | 0 | 0 | 0 | 1 | 0 | 0 | P | I | 0 |  | 64N4137E1870003 | 100 | 0:18 | -95:39:49.08 | 0:18 | -095:39:49.08 | 2001 | 4000000 | 815055.8087 | 109550.0379 |  | <Collection> | <Collection> | bar: NR to n
46688883 | 502 | 2000 | 25038 | 64D4289E1794005 |  |  | 64 | 2 | 127 | 0 | 500 | D4289 | D4289_ | D4289 |  | BIG CEDAR CREEK | 3-52' PRST CONC BEAM | 1 | 1.5 N 1.2 E OF SNOW | 94.2 | 0 | 4 | 1 | 1 | 5 | 328.05 | 25.59 | D | 2 | 2 | 0 | 9 | 100 | 2010 | 5 | 45 | 3 | 25.59 | N | 327.75 | 327.75 | 1 | 2 | -1 | 22 | M | 5 | 2 | 162 | 27.23 | A | 1 | 1 | 1 | 1 | 2 | 7 | 8 | 7 | 7 | N | 7 | 6 | N | 5 | 6 | 8 | 2 | 45 | 2 | 36 | 2 | 27 | 2 | 20.1 | 160 | 2030 | 160.9183 | 1 | [9 empty] | 25038 | 0 | 0 | 0 | 0 | 0 | 0 | 0 | 1 | 0 | 0 | P | I | 0 |  | 64N4297E1794005 | 100 | 0:25 | -95:23:36.39 | 0:25 | -095:23:36.3904 | 2001 | 4000000 | 839573.0572 | 123385.1215 |  | <Collection> | <Collection> | bar: NR to n
46689470 | 502 | 1994 | 23783 | 1118 0820 X | 1118 0000 | 8.2 | 11 | 1 | 21 | 18 | 8200 | 80 | SH-80_ | S.H. 80 |  | RANGER CREEK | 2-70',2-100' PRESTRE | 1 | 8.2 MI N MUSKOGEE CL | 99.5 | 0 | 3 | 1 | 1 | 5 | 328.05 | 32 | B | 1 | 1 | 0 | 7 | 130 | 2010 | 5 | 0 | 4 | 32 | N | 0 | 0 | 1 | 2 | -1 | 22 | M | 5 | 2 | 341.86 | 34.4 | A | 1 | 1 | 1 | 1 | 3 | 8 | 8 | 7 | 7 | N | 7 | 7 | N | 5 | 8 | 8 | 1 | 63.1 | 1 | 38 | 1 | 44 | 1 | 27 | 208 | 2030 | 63 | 3 | [9 empty] | 23783 | 0 | 0 | 0 | 0 | 0 | 8 | 8 | 1 | 0 | 0 | P | I | 1 |  | 1118 0820 X | 93.9946 | 0:53 | -95:11:56.24 | 0:53 | -095:11:56.24 | 2001 | 4000000 | 852846.3 | 286517.7743 |  | <Collection> | <Collection> | bar: NR to n
46689328 | 502 | 2009 | 28683 | 6114 1383 X | 6114 0000 | 13.83 | 61 | 2 | 121 | 14 | 13830 | 31 | S.H. 31 | S.H. 31 |  | DEER CREEK | 45.25' - 60' - 45.25' PC beam | 1 | 13.83 E JCT SH 31A | 100 | 0 | 3 | 1 | 1 | 5 | 328.05 | 24 | B | 1 | 1 | 0 | 6 | 390 | 2010 | A | 0 | 3 | 32 | N | 0 | 0 | 1 | 2 | -1 | 32 | M | 5 | 2 | 150.5 | 34.2 | A | 1 | 1 | 1 | 1 | 1 | 9 | 9 | 8 | 8 | N | 8 | 7 | N | 5 | 9 | 8 | 1 | 73.5 | 1 | 44 | 1 | 57.5 | 1 | 34.5 | 624 | 2030 | 0 | 3 | NR | NR | N | N | -1 | -1 | -1 | N |  | 28683 | 0 | 0 | 0 | 0 | 0 | 0 | 1 | 1 | 0.335 | 0.335 | P | I | 1 |  |  | 100 | 0:54 | -95:53:42.89 | 0:54 | -095:53:42.89 | 2001 | 4000000 | 792325.3765 | 175668.2376 |  | <Collection> | <Collection>
46689627 | 502 | 2007 | 28997 | 09E1000N2850000 |  |  | 9 | 4 | 17 | 0 | 0 | E1000 | E1000 | E1000 |  | CREEK | 25.8' X 29.8' RDY I BEAM SPAN | 1 | 2.3N 2.0E OF EL RENO | 96.3 | 0 | 5 | 2 | 1 | 5 | 328.05 | 29 | N | 4 | 4 | 0 | 9 | 100 | 2010 | 9 | 0 | 1 | 29.8 | N | 0 | 0 | 1 | 2 | -1 | 28 | M | 5 | 2 | 25.8 | 29.8 | A | 0 | 0 | 0 | 0 | 2 | 8 | 8 | 6 | 8 | N | 6 | 7 | N | 5 | 8 | 6 | 1 | 56.5 | 1 | 34 | 1 | 32.8 | 1 | 19.8 | 160 | 2030 | 4.828 | 3 | NR | NR | N | _ | -1 | -1 | -1 | _ |  | 28997 | N | 0 | 0 | 0 | 0 | 0 | 0 | 1 | 0 | 0 | P | I | 0 |  |  | 85.0091 | 0:34 | -97:55:24.71 | 0:34 | -097:55:24.7121 | 2001 | 4000000 | 606930.9043 | 247644.4744 |  | <Collection> | <Collection>
46689634 | 502 | 1989 | 22276 | 23E0620N1780005 |  |  | 23 | 6 | 45 | 0 | 500 | E0620 | _ | E0620 |  | W. RED BLUFF CREEK BR. | 75' PC BEAM SPAN,SK60RF | 1 | 1.4S 2.8W OF ARNETT | 91.5 | 0 | 4 | 1 | 1 | 5 | 328.05 | 26.4 | D | 2 | 2 | 0 | 9 | 24 | 2010 | 5 | 30 | 1 | 26.9 | N | 327.75 | 0 | 1 | 2 | -1 | 26 | M | 5 | 2 | 75.1 | 28.6 | A | 1 | 1 | 1 | 1 | 7 | 7 | 8 | 7 | 8 | N | 6 | 6 | N | 5 | 9 | 8 | 1 | 72 | 1 | 26 | 1 | 60 | 1 | 20 | 38 | 2030 | 6.4374 | 0 | NR | NR | N | N | 9999 | 9999 | 9999 | N |  | 22276 | 0 | 0 | 0 | 0 | 0 | 0 | 0 | 1 | 0 | 0 | P | I | 0 |  | 23E0620N1780005 | 99.6581 | 0:07 | -99:49:08.49 | 0:07 | -099:49:08.4872 | 2001 | 4000000 | 436256.8175 | 310073.4523 |  | <Collection> | <Collection>
46689640 | 502 | 1992 | 23463 | 23N1700E0320002 |  |  | 23 | 6 | 45 | 0 | 200 | 2350C | _ | 2350C |  | CLEAR CREEK | 83' PC BEAM SPAN | 1 | 1.1W 3.8N OF CATESBY | 100 | 0 | 4 | 1 | 1 | 5 | 328.05 | 26.2 | D | 2 | 2 | 0 | 7 | 24 | 2010 | 5 | 0 | 1 | 26.8 | N | 327.75 | 0 | 1 | 2 | -1 | 22 | M | 5 | 2 | 83 | 28.4 | A | 1 | 1 | 1 | 1 | 7 | 7 | 8 | 7 | 8 | N | 7 | 6 | N | 5 | 8 | 8 | 1 | 110.1 | 1 | 36 | 1 | 89.9 | 1 | 20 | 38 | 2030 | 3.2187 | 0 | NR | 40 | N | N | 9999 | 9999 | 9999 | N |  | 23463 | 0 | 0 | 0 | 0 | 0 | 0 | 0 | 1 | 0 | 0 | P | I | 0 |  | 23N1700E0320002 | 100 | 0:33 | -99:58:55.92 | 0:33 | -099:58:55.9229 | 2001 | 4000000 | 422531.2283 | 358403.6893 |  | <Collection> | <Collection>
46689798 | 502 | 1987 | 21644 | 69E1720N2740008 |  |  | 69 | 7 | 137 | 0 | 800 | 6946C | _ | 6946C |  | LITTLE BEAVER CREEK | 35'-50'-35' PRESTRESSED CONC BM SPANS | 1 | 7.2 MI W 1.0 N DUNCAN | 94.3 | 0 | 4 | 1 | 1 | 5 | 328.05 | 26 | D | 2 | 2 | 0 | 7 | 314 | 2010 | 5 | 0 | 3 | 26 | N | 0 | 0 | 1 | 2 | -1 | 24 | M | 5 | 2 | 122.05 | 28 | A | 1 | 1 | 1 | 1 | 2 | 7 | 8 | 7 | 7 | N | 7 | 5 | N | 5 | 8 | 8 | 1 | 77.1 | 1 | 46 | 1 | 43 | 1 | 25 | 502 | 2030 | 10 | 3 | NR | N | N | N | -1 | -1 | -1 | N |  | 21644 | 0 | 0 | 0 | 0 | 0 | 8 | 8 | 1 | 0 | 0 | P | I | 0 |  | 69E1720N2740008 | 99.5905 | 0:31 | -98:05:33.78 | 0:31 | -098:05:33.781 | 2001 | 4000000 | 591488.0786 | 131818.6777 |  | <Collection> | <Collection>
46689800 | 502 | 1989 | 22322 | 69E1700N2810000 |  |  | 69 | 7 | 137 | 0 | 0 | E1700 | _ | E1700 (CAMEL BACK |  | CREEK | 100' PREST CONC BM SPAN | 1 | 1.N 1.W 81 & PLATO RD | 100 | 0 | 4 | 1 | 1 | 5 | 328.05 | 26 | D | 2 | 2 | 0 | 9 | 100 | 2010 | 5 | 0 | 1 | 26 | N | 0 | 0 | 1 | 2 | -1 | 26 | M | 5 | 2 | 100.06 | 28 | A | 1 | 1 | 1 | 1 | 3 | 7 | 8 | 7 | 7 | N | 7 | 6 | N | 5 | 8 | 8 | 1 | 73 | 1 | 44 | 1 | 68 | 1 | 41 | 160 | 2030 | 3 | 3 | NR | N | N | N | -1 | -1 | -1 | N |  | 22322 | 0 | 0 | 0 | 0 | 0 | 8 | 8 | 1 | 0 | 0 | P | I | 0 |  | 69E1700N2810000 | 99.7282 | 0:33 | -97:59:05.99 | 0:33 | -097:59:05.992 | 2001 | 4000000 | 601376.8679 | 135043.4183 |  | <Collection> | <Collection>
46689802 | 502 | 1993 | 23449 | 69E1710N2910004 |  |  | 69 | 7 | 137 | 0 | 7400 | 6914C | _ | 6914C |  | WILD HORSE CREEK | 40'-60'-40' PREST CONC BM SPANS | 1 | 1.0 MI NE DUNCAN LAKE | 93.9 | 0 | 4 | 1 | 1 | 5 | 328.05 | 26 | D | 2 | 2 | 0 | 7 | 99 | 2010 | 5 | 0 | 3 | 26 | N | 0 | 0 | 1 | 2 | -1 | 20 | M | 5 | 2 | 143.04 | 28 | A | 1 | 1 | 1 | 1 | 2 | 7 | 8 | 6 | 7 | N | 6 | 6 | N | 5 | 8 | 8 | 1 | 48.1 | 1 | 28 | 1 | 39 | 1 | 23 | 158 | 2030 | 6 | 3 | NR | N | N | N | -1 | -1 | -1 | N |  | 23449 | 0 | 0 | 0 | 0 | 0 | 8 | 8 | 1 | 0 | 0 | P | I | 0 |  | 69E1710N2910004 | 93.1436 | 0:32 | -97:48:07.5 | 0:32 | -097:48:07.501 | 2001 | 4000000 | 618166.6187 | 133446.1459 |  | <Collection> | <Collection>
46689344 | 502 | 1998 | 25537 | 7114 1057 X | 7114 0000 | 10.57 | 71 | 5 | 141 | 14 | 10570 | 5 | S.H. 5 | S.H. 5 |  | DEEP RED CREEK | 6-100' P/S CONC. BEAM SPANS | 1 | 10.8 MI EAST U.S. 183 | 97 | 0 | 3 | 1 | 1 | 5 | 328.05 | 39.37 | B | 1 | 1 | 0 | 6 | 940 | 2010 | 5 | 0 | 6 | 39.37 | N | 0 | 0 | 1 | 2 | -1 | 39.37 | M | 5 | 2 | 602.03 | 44.2 | A | 1 | 1 | 1 | 1 | 2 | 7 | 8 | 8 | 8 | N | 8 | 7 | N | 5 | 8 | 8 | 1 | 74.8 | 1 | 49.3 | 1 | 42.4 | 1 | 31.5 | 1504 | 2030 | 64 | 3 | NR | 65 | N | _ | -1 | -1 | -1 | _ |  | 25537 | 0 | 0 | 0 | 0 | 0 | 0 | 1 | 1 | 0 | 0 | P | I | 1 |  | 7114 1057 X | 100 | 0:24 | -98:49:51.86 | 0:24 | -098:49:51.860 | 2001 | 4000000 | 523583.2307 | 117733.7535 |  | <Collection> | <Collection>
46689346 | 502 | 1998 | 25540 | 7114 1181 X | 7114 0000 | 11.81 | 71 | 5 | 141 | 14 | 11810 | 5 | S.H. 5 | S.H. 5 |  | HORSE CREEK | 3-50' P/S CONC. BEAM SPANS | 1 | 11.9 MI E JCT U.S. 183 | 97.9 | 0 | 3 | 1 | 1 | 5 | 328.05 | 39.37 | B | 1 | 1 | 0 | 6 | 930 | 2010 | 5 | 0 | 3 | 39.37 | N | 0 | 0 | 1 | 2 | -1 | 39.37 | M | 5 | 2 | 149.93 | 44.6 | A | 1 | 1 | 1 | 1 | 2 | 7 | 8 | 8 | 8 | N | 8 | 7 | N | 5 | 8 | 7 | 1 | 63.3 | 1 | 37.9 | 1 | 49.2 | 1 | 29.5 | 1488 | 2030 | 48 | 3 | NR | 65 | N | _ | -1 | -1 | -1 | _ |  | 25540 | 0 | 0 | 0 | 0 | 0 | 0 | 1 | 1 | 0 | 0 | P | I | 1 |  | 7114 1181 X | 99.8843 | 0:23 | -98:48:35.13 | 0:23 | -098:48:35.129 | 2001 | 4000000 | 525542.8625 | 117700.561 |  | <Collection> | <Collection>
46689347 | 502 | 2005 | 27568 | 6004 0454 X | 6004 0000 | 4.54 | 60 | 4 | 119 | 4 | 4540 | 18 | S.H. 18 | S.H. 18 |  | CIMARRON RIVER | 9-100' PC BEAM SPANS W/ TR-4 RAILS | 1 | 4.6 MI N OF JCT SH 33 | 87 | 0 | 3 | 1 | 1 | 5 | 328.05 | 40 | B | 1 | 1 | 0 | 7 | 3700 | 2010 | A | 0 | 9 | 40 | N | 327.75 | 0 | 1 | 2 | -1 | 48 | M | 5 | 2 | 902.09 | 43.2 | A | 1 | 1 | 1 | 1 | 1 | 7 | 8 | 7 | 6 | N | 7 | 6 | N | 5 | 7 | 8 | 1 | 110.1 | 1 | 41 | 1 | 70 | 1 | 28 | 5920 | 2030 | 42.9694 | 3 | NR | 65 | N | N | N | N | N | N |  | 27568 | 0 | 0 | 0 | 0 | 0 | 0 | 1 | 4 | 0 | 0 | P | I | 1 |  | 6004F0454 X | 99.665 | 0:03 | -96:46:01.62 | 0:03 | -096:46:01.62 | 2001 | 4000000 | 711071.4589 | 302214.6488 |  | <Collection> | <Collection>
46689499 | 502 | 2003 | 26373 | 23E0560N1680008 |  |  | 23 | 6 | 45 | 0 | 2900 | E0560 | _ | E0560 |  | LONG CREEK | 90' PC BEAM SPAN | 1 | .3W 4.6N 12.2W OF ARNETT | 99.9 | 0 | 4 | 1 | 1 | 5 | 328.05 | 26.7 | D | 2 | 2 | 0 | 7 | 100 | 2010 | 0 | 0 | 1 | 26.7 | N | 327.75 | 327.75 | 1 | 2 | -1 | 24 | M | 5 | 2 | 93 | 28.4 | A | 1 | 1 | 1 | 1 | 2 | 8 | 8 | 8 | 8 | N | 8 | 6 | N | 5 | 8 | 8 | 1 | 100 | 1 | 36 | 1 | 98 | 1 | 20 | 160 | 2030 | 16.0934 | 0 | NR | NR | N | N | 9999 | 9999 | 9999 | N |  | 26373 | 0 | 0 | 0 | 0 | 0 | 0 | 0 | 1 | 0 | 0 | P | I | 0 |  | 23E0560N1680008 | 100 | 0:12 | -99:59:36.72 | 0:12 | -099:59:36.7241 | 2001 | 4000000 | 420744.9652 | 320059.7961 |  | <Collection> | <Collection>
46689807 | 502 | 1996 | 24387 | 69E1730N3010004 |  |  | 69 | 7 | 137 | 0 | 8420 | 6922C | _ | 6922C |  | CREEK | 40'-65'-40' PCB | 1 | 6 MI N 0.5 MI W ALMA | 95.2 | 0 | 4 | 1 | 1 | 5 | 328.05 | 28.4 | D | 2 | 2 | 0 | 7 | 338 | 2010 | 5 | 0 | 3 | 26.9 | N | 0 | 0 | 1 | 2 | -1 | 26 | M | 5 | 2 | 147.96 | 28.5 | A | 1 | 1 | 1 | 1 | 2 | 7 | 8 | 7 | 8 | N | 7 | 5 | N | 5 | 8 | 7 | 1 | 58 | 1 | 34.1 | 1 | 46 | 1 | 28 | 541 | 2030 | 11 | 3 | NR | N | N | N | -1 | -1 | -1 | N |  | 24387 | 0 | 0 | 0 | 0 | 0 | 0 | 0 | 1 | 0 | 0 | P | I | 0 |  | 69E1730N3010004 | 99.7494 | 0:30 | -97:37:32.08 | 0:30 | -097:37:32.080 | 2001 | 4000000 | 634379.9611 | 130271.3128 |  | <Collection> | <Collection>
46689809 | 502 | 1996 | 24474 | 69E1700N2760009 |  |  | 69 | 7 | 137 | 0 | 900 | E1700 | _ | E1700 |  | LITTLE BEAVER CREEK | 45'-55'-45' PC BEAM SPAN | 1 | 5.1W 3.S 81 & 7 | 100 | 0 | 4 | 1 | 1 | 5 | 328.05 | 26.8 | D | 2 | 2 | 0 | 9 | 100 | 2010 | 5 | 60 | 3 | 26.8 | N | 0 | 0 | 1 | 2 | -1 | 24 | M | 5 | 2 | 147.96 | 28.4 | A | 1 | 1 | 1 | 1 | 2 | 7 | 8 | 7 | 7 | N | 7 | 6 | N | 5 | 8 | 8 | 1 | 83 | 1 | 49.1 | 1 | 46 | 1 | 27 | 160 | 2030 | 5 | 3 | NR | N | N | N | -1 | -1 | -1 | N |  | 24474 | 0 | 0 | 0 | 0 | 0 | 8 | 8 | 1 | 0 | 0 | P | I | 0 |  | 69E1700N2760009 | 99.713 | 0:33 | -98:03:19.54 | 0:33 | -098:03:19.536 | 2001 | 4000000 | 594913.2127 | 135040.1888 |  | <Collection> | <Collection>
46689811 | 502 | 1997 | 24904 | 69E1770N2720003 |  |  | 69 | 7 | 137 | 0 | 300 | E1770 | _ | E1770 |  | BEAVER CREEK | 35-70-35 PCB SPANS | 1 | 9.2W US 81 6.N SH 53 | 98.9 | 0 | 4 | 1 | 1 | 5 | 328.05 | 26.8 | D | 2 | 2 | 0 | 9 | 224 | 2010 | 5 | 30 | 3 | 26.8 | N | 0 | 0 | 1 | 2 | -1 | 24 | M | 5 | 2 | 143.04 | 28.4 | A | 1 | 1 | 1 | 1 | 2 | 7 | 8 | 7 | 8 | N | 7 | 5 | N | 5 | 8 | 8 | 1 | 77.1 | 1 | 46 | 1 | 43 | 1 | 26 | 358 | 2030 | 5 | 3 | NR | N | N | N | -1 | -1 | -1 | N |  | 24904 | 0 | 0 | 0 | 0 | 0 | 8 | 8 | 1 | 0 | 0 | P | I | 0 |  | 69E1770N2720003 | 99.5016 | 0:27 | -98:08:04.77 | 0:27 | -098:08:04.774 | 2001 | 4000000 | 587626.7632 | 123795.0048 |  | <Collection> | <Collection>
46689353 | 502 | 1965 | 16613 | 21D4687E0550004 |  |  | 21 | 8 | 41 | 0 | 100 | D4687 | D4687 | D4687 |  | FLINT CREEK | 4-65' PRE-CAST CONCRETE BEAM SPANS | 1 | 2.5 MI NE OF FLINT | 51.9 | 1 | 4 | 1 | 1 | 5 | 328.05 | 29 | D | 2 | 2 | 0 | 9 | 100 | 2010 | 0 | 0 | 4 | 29 | N | 0 | 0 | 1 | 2 | -1 | 25 | M | 5 | 2 | 262.5 | 31.8 | A | 1 | 0 | 0 | 0 | 2 | 7 | 8 | 3 | 4 | N | 3 | 7 | N | 5 | 4 | 7 | 2 | 49.1 | 2 | 36 | 2 | 28 | 2 | 20 | 160 | 2030 | 6 | 1 | [9 empty] | 16613 | 0 | 0 | 0 | 0 | 0 | 0 | 0 | 1 | 0 | 0 | P | I | 0 |  | 21D4687E0550004 | 100 | 0:13 | -94:39:58.63 | 0:13 | -094:39:58.6332 | 2001 | 4000000 | 899678.9411 | 324681.2589 |  | <Collection> | <Collection> | bar: NR to n
46689507 | 502 | 2006 | 27306 | 23N1800E0380009 |  |  | 23 | 6 | 45 | 0 | 900 | N1800 |  | N1800 |  | 25 MILE CREEK TRIB. | 70' PC BEAM , 30 DEG SKEW W/ 26'-9 CLR.RDY. | 1 | 9N OF GAGE, 5E OF US283 | 100 | 0 | 4 | 1 | 1 | 5 | 328.05 | 28.8 | D | 2 | 2 | 0 | 9 | 100 | 2010 | 5 | 30 | 1 | 26.1 | N | 327.75 | 327.75 | 1 | 2 | -1 | 22 | M | 5 | 2 | 71 | 28.8 | A | 1 | 1 | 1 | 1 | 1 | 8 | 8 | 8 | 7 | N | 8 | 6 | N | 5 | 7 | 8 | 1 | 54 | 1 | 36 | 1 | 47.9 | 1 | 20 | 160 | 2030 | 3.2187 | _ | NR | 35 | N | Y | 9999 | 999 | 9999 | N |  | 27306 | 0 | 0 | 0 | 0 | 0 | 0 | 0 | 1 | 0 | 0 | P | I | 0 |  | 23N1800E0380009 | 100 | 0:27 | -99:48:09.12 | 0:27 | -099:48:09.1223 | 2001 | 4000000 | 438420.0361 | 347368.0379 |  | <Collection> | <Collection>
46689816 | 502 | 2003 | 26824 | 69N3040E1750006 |  |  | 69 | 7 | 137 | 0 | 0 | N3040 | _ | N3040 |  | PANTHER CREEK | 102' P.C.B. | 1 | 1N OF SH7 | 96 | 0 | 4 | 1 | 1 | 5 | 328.05 | 26.8 | D | 2 | 2 | 0 | 7 | 350 | 2010 | 0 | 0 | 1 | 26.8 | N | 0 | 0 | 1 | 2 | -1 | 26.8 | M | 5 | 2 | 102.5 | 28.4 | A | 1 | 1 | 1 | 1 | 2 | 7 | 8 | 7 | 8 | N | 7 | 5 | N | 5 | 8 | 8 | 1 | 100 | 1 | 70 | 1 | 66 | 1 | 39 | 560 | 2030 | 0.16093 | 3 | NR | 40 | N | N | -1 | -1 | -1 | N |  | 26824 | 0 | 0 | 0 | 0 | 0 | 0 | 0 | 1 | 0 | 0 | P | I | 0 |  | 69N3040E1750006 | 100 | 0:28 | -97:34:47.91 | 0:28 | -097:34:47.907 | 2001 | 4000000 | 638587.2139 | 125581.8432 |  | <Collection> | <Collection>
46689817 | 502 | 2003 | 26825 | 69N3040E1750005 |  |  | 69 | 7 | 137 | 0 | 0 | 6980C | _ | N3040 |  | WILD HORSE CREEK O'FLOW | 105' P.C.B. | 1 | 1W 2N SH7 | 96 | 0 | 4 | 1 | 1 | 5 | 328.05 | 26.8 | D | 2 | 2 | 0 | 7 | 350 | 2010 | 0 | 0 | 1 | 26.8 | N | 0 | 0 | 1 | 2 | -1 | 26.8 | M | 5 | 2 | 107.5 | 28.4 | A | 1 | 1 | 1 | 1 | 2 | 7 | 8 | 7 | 8 | N | 7 | 5 | N | 5 | 8 | 8 | 1 | 100 | 1 | 64 | 1 | 60 | 1 | 35.1 | 560 | 2030 | 0.16093 | 3 | NR | 40 | N | N | -1 | -1 | -1 | N |  | 26825 | 0 | 0 | 0 | 0 | 0 | 0 | 0 | 1 | 0 | 0 | P | I | 0 |  | 69N3040E1750005 | 100 | 0:28 | -97:34:47.86 | 0:28 | -097:34:47.863 | 2001 | 4000000 | 638587.6112 | 125791.595 |  | <Collection> | <Collection>
46689818 | 502 | 2005 | 27441 | 69N3020E1740004 |  |  | 69 | 7 | 137 | 0 | 400 | N3020 | _ | N3020 |  | BLACK BEAR CREEK | 87.5' TYPE IV PCB, SKEW 0 DEG. W/ 26.9' CLR.RDY. | 1 | 12N 1W OF JCT SH53/SH89 | 100 | 0 | 4 | 1 | 1 | 5 | 328.05 | 26.9 | D | 2 | 2 | 0 | 9 | 100 | 2010 | 5 | 0 | 1 | 26.9 | N | 0 | 0 | 1 | 2 | -1 | 22 | M | 5 | 2 | 87.5 | 28 | A | 1 | 1 | 1 | 1 | 2 | 8 | 8 | 8 | 8 | N | 8 | 6 | N | 5 | 8 | 8 | 1 | 102 | 1 | 61 | 1 | 57 | 1 | 34 | 160 | 2030 | 4.989 | 3 | NR | N | N | N | -1 | -1 | -1 | N |  | 27441 | 0 | 0 | 0 | 0 | 0 | 0 | 0 | 1 | 0 | 0 | P | I | 0 |  | 69N3020E1740004 | 100 | 0:29 | -97:36:53.96 | 0:29 | -097:36:53.956 | 2001 | 4000000 | 635360.8564 | 128060.3368 |  | <Collection> | <Collection>
46689819 | 502 | 2006 | 27596 | 69E1760N2840001 |  |  | 69 | 7 | 137 | 0 | 100 | E1760 | _ | E1760 |  | EAST COW CREEK | 85' - 100' - 85' PCB SPANS | 1 | 2.6E US81/1.7S SH7 DUNCAN | 100 | 0 | 4 | 1 | 1 | 5 | 328.05 | 40 | D | 2 | 2 | 0 | 9 | 100 | 2010 | 5 | 0 | 3 | 40 | N | 0 | 0 | 1 | 2 | -1 | 40 | M | 5 | 2 | 270 | 42.4 | A | 1 | 1 | 1 | 1 | 1 | 8 | 8 | 8 | 8 | N | 8 | 9 | N | 5 | 8 | 8 | 1 | 61 | 1 | 36 | 1 | 34.1 | 1 | 20.1 | 160 | 2030 | 0.9 | 3 | NR | N | N | N | -1 | -1 | -1 | N |  | 27596 | 0 | 0 | 0 | 0 | 0 | 0 | 0 | 1 | 0 | 0 | P | I | 0 |  | 69E1760N2840001 | 99.7998 | 0:28 | -97:55:46.07 | 0:28 | -097:55:46.072 | 2001 | 4000000 | 606480.1832 | 125357.5263 |  | <Collection> | <Collection>
46689821 | 502 | 2006 | 27935 | 69E1720N2780003 |  |  | 69 | 7 | 137 | 0 | 300 | E1720 | E1720 | E1720 |  | STAGE SAND CREEK | 105' PCB SPAN 26.75' CLR.RDY. W/ TR1 RAILS | 1 | 3.7W 2.2N OF JCT US81/SH7 | 100 | 0 | 4 | 1 | 1 | 5 | 328.05 | 28 | D | 2 | 2 | 0 | 9 | 75 | 2010 | 5 | 0 | 1 | 26 | N | 0 | 0 | 1 | 2 | -1 | 28 | M | 5 | 2 | 105 | 28.5 | A | 1 | 1 | 1 | 1 | 2 | 8 | 8 | 8 | 8 | N | 8 | 6 | N | 5 | 8 | 8 | 1 | 100 | 1 | 64 | 1 | 60 | 1 | 36 | 120 | 2030 | 6.4382 | 3 | NR | N | N | N | -1 | -1 | -1 | N |  | 27935 | 0 | 0 | 0 | 0 | 0 | 0 | 0 | 1 | 0 | 0 | P | I | 0 |  | 69E1720N2780003 | 100 | 0:31 | -98:01:54.3 | 0:31 | -098:01:54.303 | 2001 | 4000000 | 597085.1785 | 131816.3834 |  | <Collection> | <Collection>
46689664 | 502 | 1990 | 22641 | 27N3010E0160003 |  |  | 27 | 4 | 53 | 0 | 9700 | N3010 | N3010 | N3010 |  | POLECAT CREEK | 45'-50'-45' PCB Span | 1 | .3N 5.2E 2.3S OF MEDFORD | 100 | 0 | 4 | 1 | 1 | 5 | 328.05 | 26.2 | D | 2 | 2 | 0 | 7 | 51 | 2010 | 5 | 45 | 3 | 26.8 | N | 0 | 0 | 1 | 2 | -1 | 26 | M | 5 | 2 | 144.03 | 28.5 | A | 1 | 1 | 1 | 1 | 7 | 7 | 8 | 7 | 7 | N | 7 | 6 | N | 5 | 6 | 8 | 1 | 75 | 1 | 36 | 1 | 54 | 1 | 20 | 82 | 2030 | 3.22 | 0 | NR | NR | N | N | 9999 | 9999 | 9999 | N |  | 22641 | 0 | 0 | 0 | 0 | 0 | 0 | 0 | 1 | 0 | 0 | P | I | 0 |  | 27N3010E0160003 | 99.9449 | 0:47 | -97:38:32.34 | 0:47 | -097:38:32.3446 | 2001 | 4000000 | 631933.5702 | 382259.8463 |  | <Collection> | <Collection>
46689858 | 502 | 1993 | 23483 | 37N2950E0800004 |  |  | 37 | 4 | 73 | 0 | 400 | N2950 | _ | N2950 |  | FORMAN CREEK | 90' PC BEAM SPAN | 1 | 4W .8N SH74F/SH33 | 100 | 0 | 4 | 1 | 1 | 5 | 328.05 | 26.8 | D | 2 | 2 | 0 | 9 | 75 | 2010 | 5 | 0 | 1 | 26.8 | N | 327.75 | 327.75 | 1 | 2 | -1 | 26 | M | 5 | 2 | 92.5 | 28.4 | A | 1 | 1 | 1 | 1 | 2 | 6 | 8 | 7 | 7 | N | 7 | 6 | N | 5 | 8 | 8 | 1 | 100 | 1 | 36 | 1 | 98 | 1 | 20 | 120 | 2030 | 3.2187 | 0 | NR | NR | N | N | 9999 | 9999 | 9999 | N |  | 23483 | 0 | 0 | 0 | 0 | 0 | 0 | 0 | 1 | 0 | 0 | P | I | 0 |  | 37N2950E0800004 | 93.0467 | 0:51 | -97:44:43.83 | 0:51 | -097:44:43.8321 | 2001 | 4000000 | 622985.1167 | 279294.1992 |  | <Collection> | <Collection>
46689675 | 502 | 2012 | 29999 | 16E1520N2680002 |  |  | 16 | 7 | 31 | 0 | 200 | E1520 | IRR E1520 (UTICA) | IRR E1520 (UTICA) |  | WHISKEY CREEK | 70' P.C.B. SPAN | 1 | 4.7E 2N OF US 277/SH 17 | 100 | 0 | 4 | 1 | 1 | 5 | 328.05 | 26.01 |  | 2 | 2 | 0 | 9 | 100 | 2010 | A | 30 | 1 | 26.01 | N | 0 | 0 | 1 | 2 | -1 | 24.01 | M | 5 | 2 | 70 | 27.8 | A | 1 | 1 | 1 | 1 | 1 | 8 | 8 | 8 | 7 | N | 8 | 6 | N | 5 | 8 | 8 | 1 | 75 | 1 | 40 | 1 | 56 | 1 | 31 | 160 | 2030 | 7.9984 | 3 | NR | NR | N | N | -1 | -1 | -1 | N |  | 29999 | 0 | 0 | 0 | 0 | 0 | 0 | 0 | 1 | 0 | 0 | P | I | 0 |  |  | 100 | 0:49 | -98:12:40.07 | -1 | 1 | 2001 | 4000000 | 580685.5903 | 164013.2286 |  | <Collection> | <Collection>
46689822 | 502 | 2007 | 28334 | 69E1730N2750002 |  |  | 69 | 7 | 137 | 0 | 200 | E1730 |  | E1730 |  | STAGESTAND CREEK | 3 - 50' SPANS RCB | 1 | 6.0 S, 6.8W OF US-81/SH-7 | 100 | 0 | 4 | 1 | 1 | 5 | 328.05 | 26.75 | D | 2 | 2 | 0 | 9 | 100 | 2010 | 5 | 30 | 3 | 26.75 | N | 0 | 0 | 1 | 2 | -1 | 28 | M | 5 | 2 | 150 | 28 | A | 1 | 1 | 1 | 1 | 2 | 8 | 8 | 8 | 8 | N | 8 | 6 | N | 5 | 8 | 8 | 1 | 84 | 1 | 50 | 1 | 47 | 1 | 28 | 160 | 2030 | 4.989 | 3 | NR | N | N | N | -1 | -1 | -1 | N |  | 28334 | 0 | 0 | 0 | 0 | 0 | 0 | 0 | 1 | 0 | 0 | P | I | 0 |  | -1 | 99.7915 | 0:30 | -98:05:01.48 | 0:30 | -098:05:01.483 | 2001 | 4000000 | 592310.4873 | 130207.1828 |  | <Collection> | <Collection>
46689823 | 502 | 2010 | 29190 | 69N2760E1720008 |  |  | 69 | 7 | 137 | 0 | 800 | N2760 | N2760 | N2760 |  | STAGE STAND CREEK | 40'-45'-40' X 26'9'' PCB SKEWED 30 DEG RT | 1 | 6W OF U.S. 81 | 100 | 0 | 4 | 1 | 1 | 5 | 328.05 | 28 | D | 2 | 2 | 0 | 9 | 76 | 2010 | 5 | 30 | 3 | 26.9 | N | 0 | 0 | 1 | 2 | -1 | 28 | M | 5 | 2 | 125 | 28 | A | 1 | 1 | 1 | 1 | 1 | 8 | 8 | 8 | 8 | N | 8 | 6 | N | 5 | 8 | 8 | 1 | 77.1 | 1 | 46 | 1 | 43 | 1 | 26 | 95 | 2030 | 4.989 | 3 | NR | N | N | N | -1 | -1 | -1 | N |  | 29190 | 0 | 0 | 0 | 0 | 0 | 0 | 0 | 1 | 0 | 0 | P | I | 0 |  |  | 100 | 34:31 | -98:04:18 | -1 | 1 | 2001 | 4000000 | 593419.675 | 130562.8064 |  | <Collection> | <Collection>
46689829 | 502 | 2011 | 29714 | 69N2990E1750006 |  |  | 69 | 7 | 137 | 0 | 600 | N2990 | N2990 | N2990 |  | WILD HORSE CREEK | 35'-60'-35' PCB | 1 | .6N OF VELMA | 97.7 | 0 | 4 | 1 | 1 | 5 | 328.05 | 30 | D | 2 | 2 | 0 | 9 | 425 | 2010 | 5 | 30 | 3 | 30 | N | 0 | 0 | 1 | 2 | N | 30 | M | 5 | 2 | 130 | 34 | A | 1 | 1 | 1 | 1 | 1 | 8 | 8 | 8 | 8 | N | 7 | 6 | N | 5 | 8 | 8 | 1 | 58 | 1 | 32 | 1 | 35.1 | 1 | 19 | 344 | 2030 | 12.8748 | 3 | NR | NR | N | N | -1 | -1 | -1 | N |  | 29714 | 0 | 0 | 0 | 0 | 0 | 0 | 0 | 1 | 0 | 0 | P | I | 0 |  |  | 100 | 34:28 | -97:40:00 | -1 | 1 | 2001 | 4000000 | 630620.96 | 126144.3241 |  | <Collection> | <Collection>
46689850 | 502 | 1988 | 21916 | 37N2850E0880008 |  |  | 37 | 4 | 73 | 0 | 800 | N2850 | _ | N2850 |  | CREEK | 65' PC BEAM SPAN, SK60RF | 1 | 3E .2N OF OKARCHE | 100 | 0 | 4 | 1 | 1 | 5 | 328.05 | 26.8 | D | 2 | 2 | 0 | 9 | 75 | 2010 | 5 | 30 | 1 | 26.8 | N | 327.75 | 327.75 | 1 | 2 | -1 | 26 | M | 5 | 2 | 67.9 | 28.4 | A | 1 | 1 | 1 | 1 | 3 | 7 | 8 | 7 | 8 | N | 7 | 6 | N | 5 | 6 | 8 | 1 | 54 | 1 | 36 | 1 | 47.9 | 1 | 20 | 120 | 2030 | 3.2187 | 0 | NR | NR | N | N | 9999 | 9999 | 9999 | N |  | 21916 | 0 | 0 | 0 | 0 | 0 | 0 | 0 | 1 | 0 | 0 | P | I | 0 |  | 37N2850E0880008 | 99.6156 | 0:44 | -97:55:24.46 | 0:44 | -097:55:24.4620 | 2001 | 4000000 | 606923.1874 | 265853.4094 |  | <Collection> | <Collection>
46689864 | 502 | 1994 | 23782 | 37E0850N2940003 |  |  | 37 | 4 | 73 | 0 | 300 | E0850 | _ | E0850 |  | CAMPBELL CREEK | 100', 50' PC BEAM SPANS, SK60LF | 1 | 1S 4.7W OF CASHION | 100 | 0 | 4 | 1 | 1 | 5 | 328.05 | 26.8 | D | 2 | 2 | 0 | 9 | 50 | 2010 | 5 | 30 | 2 | 26.8 | N | 327.75 | 327.75 | 1 | 2 | -1 | 23 | M | 5 | 2 | 152.9 | 28.4 | A | 1 | 1 | 1 | 1 | 2 | 6 | 8 | 7 | 7 | N | 7 | 6 | N | 5 | 9 | 8 | 1 | 64 | 1 | 36 | 1 | 55 | 1 | 20 | 80 | 2030 | 3.2187 | 0 | NR | NR | N | N | 9999 | 9999 | 9999 | N |  | 23782 | 0 | 0 | 0 | 0 | 0 | 0 | 0 | 1 | 0 | 0 | P | I | 0 |  | 37E0850N2940003 | 92.9327 | 0:47 | -97:45:27.38 | 0:47 | -097:45:27.3838 | 2001 | 4000000 | 621910.6993 | 271831.9145 |  | <Collection> | <Collection>
46689409 | 502 | 1960 | 15091 | 25N3230E1700006 |  |  | 25 | 3 | 49 | 0 | 1400 | N3230 | FAS2525C_ | FAS2525C |  | WILD HORSE CREEK | 40'-60'-35' PC BEAM SPANS | 1 | 1.4 MI N SH 7 | 96.9 | 0 | 4 | 1 | 1 | 5 | 328.05 | 28 | D | 2 | 2 | 0 | 7 | 200 | 2010 | 4 | 0 | 3 | 28 | N | 327.75 | 327.75 | 1 | 2 | -1 | 24 | M | 5 | 2 | 136 | 30.3 | A | 0 | 0 | 0 | 0 | 2 | 6 | 8 | 7 | 6 | N | 7 | 6 | N | 5 | 8 | 8 | 2 | 45 | 2 | 36 | 2 | 25 | 2 | 20 | 320 | 2030 | 9.6561 | 2 | [9 empty] | 15091 | 0 | 0 | 0 | 0 | 0 | 0 | 0 | 6 | 0 | 0 | P | I | 0 |  | 25N3230E1700006 | 96.526 | 0:32 | -97:14:50.18 | 0:32 | -097:14:50.18 | 2001 | 4000000 | 669087.1633 | 134273.2288 |  | <Collection> | <Collection> | bar: NR to n
46689270 | 502 | 2005 | 27356 | 38E1410N2400004 |  |  | 38 | 5 | 75 | 0 | 400 | E1410 | E1410 | E1410 |  | PECAN CREEK | 3-40' P/S CONC. BEAM SPANS | 1 | 1.5E SH115, S OF MTN VIEW | 100 | 0 | 4 | 1 | 1 | 5 | 328.05 | 26.75 | D | 2 | 2 | 0 | 9 | 100 | 2010 | 5 | 0 | 3 | 26.75 | N | 0 | 0 | 1 | 2 | -1 | 24 | M | 5 | 2 | 122 | 28.58 | A | 1 | 1 | 1 | 1 | 2 | 8 | 8 | 8 | 7 | N | 8 | 6 | N | 5 | 7 | 8 | 1 | 77.1 | 1 | 36 | 1 | 55 | 1 | 20 | 160 | 2030 | 6.4374 | 3 | NR | NR | N | N | -1 | -1 | -1 | N |  | 27356 | 0 | 0 | 0 | 0 | 0 | 0 | 0 | 0 | 0 | 0 | P | I | 0 |  | 38E1410N2400004 | 100 | 0:58 | -98:42:06.24 | 0:58 | -098:42:06.240 | 2001 | 4000000 | 535931.0457 | 181956.4592 |  | <Collection> | <Collection>
46689272 | 502 | 2007 | 27896 | 38N2270E1400007 |  |  | 38 | 5 | 75 | 0 | 700 | N2270 | N2270 | N2270 |  | RAINY MOUNTAIN CREEK | 75' P/S CONC. BEAM SPAN | 1 | 4W 6.7S OF JCT SH9/SH544 | 100 | 0 | 4 | 1 | 1 | 5 | 328.05 | 26.75 | D | 2 | 2 | 0 | 9 | 100 | 2010 | 5 | 0 | 1 | 26.75 | N | 0 | 0 | 1 | 2 | -1 | 24 | M | 5 | 2 | 75 | 28.5 | A | 1 | 1 | 1 | 1 | 2 | 9 | 9 | 8 | 7 | N | 8 | 6 | N | 5 | 8 | 8 | 1 | 96 | 1 | 36 | 1 | 61.9 | 1 | 20 | 160 | 2030 | 6.4372 | 3 | NR | NR | NO | N | -1 | -1 | -1 | N |  | 27896 | 0 | 0 | 0 | 0 | 0 | 0 | 0 | 0 | 0 | 0 | P | I | 0 |  | 38N2270E1400007 | 100 | 0:58 | -98:56:12.88 | 0:58 | -098:56:12.878 | 2001 | 4000000 | 514462.1186 | 182399.4821 |  | <Collection> | <Collection>
46689273 | 502 | 2009 | 28358 | 38N2290E1310009 |  |  | 38 | 5 | 75 | 0 | 900 | N2290 |  | N2290 |  | CREEK | 75' PCB TYPE III SKEW 30 RF | 1 | 2.0MI.W&2.1MI.N OF GOTEB | 100 | 0 | 4 | 1 | 1 | 5 | 328.05 | 27 | D | 2 | 2 | 0 | 9 | 100 | 2010 | 5 | 30 | 1 | 27 | N | 0 | 0 | 1 | 2 | -1 | 24 | M | 5 | 2 | 77 | 28.58 | A | 1 | 1 | 1 | 1 | 2 | 9 | 9 | 8 | 8 | N | 8 | 6 | N | 5 | 9 | 8 | 1 | 72 | 1 | 36 | 1 | 61.9 | 1 | 20 | 160 | 2030 | 6.4374 | 3 | NR | NR | NO | N | -1 | -1 | -1 | N |  | 28358 | 0 | 0 | 0 | 0 | 0 | 0 | 0 | 0 | 0 | 0 | P | I | 0 |  | -1 | 100 | 35:06 | -98:54:09 | -1 | 1 | 2001 | 4000000 | 517735.1459 | 196808.0415 |  | <Collection> | <Collection>
46689729 | 502 | 1981 | 19965 | 23E0510N1830005 |  |  | 23 | 6 | 45 | 0 | 500 | 2317 | _ | FAS 2317 |  | LITTLE WOLF CREEK | 3-40' PC BEAM SPANS | 1 | 1.E 3.S OF GAGE | 99.9 | 0 | 4 | 1 | 1 | 5 | 328.05 | 28 | D | 2 | 2 | 0 | 7 | 192 | 2010 | 5 | 0 | 3 | 28 | N | 327.75 | 327.75 | 1 | 2 | -1 | 30 | M | 5 | 2 | 122 | 31 | A | 1 | 1 | 1 | 1 | 2 | 6 | 8 | 7 | 6 | N | 7 | 6 | N | 5 | 8 | 8 | 1 | 60 | 1 | 36 | 1 | 47 | 1 | 20 | 307 | 2030 | 6.44 | 3 | NR | NR | N | N | 9999 | 9999 | 9999 | N |  | 19965 | 0 | 0 | 0 | 0 | 0 | 0 | 0 | 1 | 0 | 0 | P | I | 0 |  | 23E0510N1830005 | 96.8257 | 0:17 | -99:44:25.95 | 0:17 | -099:44:25.9455 | 2001 | 4000000 | 443633.3905 | 327740.5477 |  | <Collection> | <Collection>
46689274 | 502 | 2010 | 28907 | 38E1470N2380009 |  |  | 38 | 5 | 75 | 0 | 900 | 1470 | E1470 | E1470 |  | SADDLE MOUNTAIN CREEK | 105' P/S CONC. BEAM SPAN, SK. 30 DEG. R.F. | 1 | 1S & 1.1W OF S.H. 115 | 100 | 0 | 4 | 1 | 1 | 5 | 328.05 | 26.66 | D | 2 | 2 | 0 | 9 | 100 | 2010 | 5 | 0 | 1 | 26.66 | N | 0 | 0 | 1 | 2 | -1 | 24 | M | 5 | 2 | 107 | 28.41 | A | 1 | 1 | 1 | 1 | 2 | 9 | 9 | 8 | 8 | N | 8 | 6 | N | 5 | 8 | 8 | 1 | 107 | 1 | 36 | 1 | 72 | 1 | 20 | 160 | 2030 | 6.4374 | 3 | NR | NR | N | N | -1 | -1 | -1 | N |  | 28907 | 0 | 0 | 0 | 0 | 0 | 0 | 0 | 0 | 0 | 0 | P | I | 0 |  |  | 100 | 34:53 | -98:43:34 | -1 | 1 | 2001 | 4000000 | 533634.5246 | 172305.2428 |  | <Collection> | <Collection>
46689578 | 502 | 1989 | 22347 | 27N3010E0220000 |  |  | 27 | 4 | 53 | 0 | 4000 | N3010 | N3010 | N3010 |  | POND CREEK | 3-80' PCB SPANS | 1 | .7S 4.8W 1N OF LAMONT | 100 | 0 | 4 | 1 | 1 | 5 | 328.05 | 27.6 | D | 2 | 2 | 0 | 7 | 24 | 2010 | 5 | 30 | 3 | 28.2 | N | 0 | 0 | 1 | 2 | -1 | 26 | M | 5 | 2 | 240 | 30 | A | 1 | 1 | 1 | 1 | 7 | 7 | 8 | 7 | 6 | N | 7 | 7 | N | 5 | 6 | 6 | 1 | 110.1 | 1 | 36 | 1 | 89.9 | 1 | 20 | 38 | 2030 | 3.22 | 0 | NR | NR | N | N | 9999 | 9999 | 9999 | N |  | 22347 | 0 | 0 | 0 | 0 | 0 | 0 | 0 | 1 | 0 | 0 | P | I | 0 |  | 27N3010E0220000 | 99.9602 | 0:42 | -97:38:32.77 | 0:42 | -097:38:32.7674 | 2001 | 4000000 | 631956.6826 | 372908.3154 |  | <Collection> | <Collection>
46689293 | 502 | 1980 | 29515 | 09N2840E1010001 |  |  | 9 | 4 | 17 | 0 | 100 | N2840 | N2840 | N2840 |  | FOURMILE CREEK | 100' PC BEAM SKEW 30RF | 1 | 1E 3.4N JCT I-40/US81 | 91.7 | 0 | 5 | 1 | 1 | 5 | 328.05 | 28 | N | 4 | 4 | 0 | 17 | 200 | 2010 | 5 | 30 | 1 | 26.8 | N | 0 | 0 | 1 | 2 | -1 | 26 | M | 5 | 2 | 100 | 28 | A | 1 | 0 | 1 | 1 | 3 | 7 | 7 | 7 | 7 | N | 6 | 5 | N | 5 | 8 | 6 | 1 | 49.1 | 1 | 27 | 1 | 36 | 1 | 23 | 320 | 2030 | 3.2187 | 3 | NR | NR | N | _ | -1 | -1 | -1 | _ |  | 29515 | 0 | 0 | 0 | 0 | 0 | 0 | 0 | 1 | 0 | 0 | P | I | 0 |  |  | 95.1876 | 35:33 | -97:56:15 | -1 | 1 | 2001 | 4000000 | 605666.0226 | 245703.5661 |  | <Collection> | <Collection>
46689592 | 502 | 1997 | 25137 | 58N4670E0100002 |  |  | 58 | 8 | 115 | 0 | 200 | N4670 | N4670 | N4670 |  | FLINT CREEK | 75' P.C. BEAM SPAN 6 | 1 | .2 MI.S SH-10C | 100 | 0 | 4 | 1 | 1 | 5 | 328.05 | 26.9 | D | 2 | 2 | 0 | 9 | 100 | 2010 | 4 | 60 | 1 | 26.9 | N | 0 | 0 | 1 | 2 | -1 | 25 | M | 5 | 2 | 78.08 | 28.9 | A | 1 | 1 | 1 | 1 | 1 | 7 | 8 | 7 | 7 | N | 7 | 6 | N | 5 | 8 | 8 | 1 | 96.1 | 1 | 57.6 | 1 | 62.2 | 1 | 37.3 | 160 | 2030 | 5 | 1 | [9 empty] | 25137 | 0 | 0 | 0 | 0 | 0 | 0 | 0 | 1 | 0 | 0 | P | I | 0 |  | 58N4670E0100002 | 100 | 0:52 | -94:40:48.93 | 0:52 | -094:40:48.9315 | 2001 | 4000000 | 895990.7101 | 397243.0228 |  | <Collection> | <Collection> | bar: NR to n
46689593 | 502 | 1998 | 25199 | 49E0370N4280004 |  |  | 49 | 8 | 97 | 0 | 5450 | 4902C | 4902C | 4902C |  | LITTLE PRYOR CREEK | 100' PRESTRESS CONC BEAM | 1 | E0370N4280004 | 100 | 0 | 4 | 1 | 1 | 5 | 328.05 | 26 | D | 2 | 2 | 0 | 7 | 50 | 2010 | 5 | 30 | 1 | 26 | N | 0 | 0 | 1 | 2 | -1 | 24 | M | 5 | 2 | 102 | 28 | A | 1 | 1 | 1 | 0 | 0 | 7 | 8 | 7 | 9 | N | 7 | 6 | N | 5 | 6 | 8 | 1 | 100 | 1 | 72.2 | 1 | 98 | 1 | 58.8 | 80 | 2030 | 16 | 0 | [9 empty] | 25199 | 0 | 0 | 0 | 0 | 0 | 0 | 8 | 1 | 0 | 0 | P | I | 0 |  | 49E0370N4280004 | 99.7063 | 0:29 | -95:22:28.29 | 0:29 | -095:22:28.2934 | 2001 | 4000000 | 835246.8458 | 352318.3597 |  | <Collection> | <Collection> | bar: NR to n
46689596 | 502 | 1997 | 25413 | 49N4480E0550008 |  |  | 49 | 8 | 97 | 0 | 3300 | 4954C | 4954C | 4954C |  | SNAKE CREEK | 100'-PC BEAM SPAN 60 | 1 | .8 MI.S 412A AT ROSE OK | 94.4 | 0 | 4 | 1 | 1 | 5 | 328.05 | 26.25 | D | 2 | 2 | 0 | 7 | 300 | 2010 | 5 | 60 | 1 | 26.25 | N | 0 | 0 | 1 | 2 | -1 | 19.68 | M | 5 | 2 | 103.02 | 28.5 | A | 1 | 1 | 1 | 0 | 1 | 7 | 8 | 7 | 9 | N | 7 | 5 | N | 5 | 8 | 8 | 1 | 100 | 1 | 72.2 | 1 | 98 | 1 | 58.9 | 480 | 2030 | 5 | 2 | [9 empty] | 25413 | 0 | 0 | 0 | 0 | 0 | 0 | 0 | 1 | 0 | 0 | P | I | 0 |  | 49N4480E0550008 | 99.7135 | 0:12 | -95:01:45.45 | 0:12 | -095:01:45.4524 | 2001 | 4000000 | 867079.7323 | 322900.5944 |  | <Collection> | <Collection> | bar: NR to n
46689742 | 502 | 1996 | 24819 | 23N1860E0330004 |  |  | 23 | 6 | 45 | 0 | 400 | N1860 | _ | N1860 |  | CREEK | 77' PC BEAM SPAN | 1 | 10.6N 4.W OF FARGO | 100 | 0 | 4 | 1 | 1 | 5 | 328.05 | 26.1 | D | 2 | 2 | 0 | 9 | 25 | 2010 | 5 | 0 | 1 | 26.7 | N | 327.75 | 0 | 1 | 2 | -1 | 27 | M | 5 | 2 | 77.1 | 28.4 | A | 1 | 1 | 1 | 1 | 7 | 7 | 8 | 7 | 7 | N | 7 | 6 | N | 5 | 8 | 8 | 1 | 96 | 1 | 36 | 1 | 61.9 | 1 | 20 | 40 | 2030 | 6 | 0 | NR | NR | N | N | 9999 | 9999 | 9999 | N |  | 24819 | 0 | 0 | 0 | 0 | 0 | 0 | 0 | 1 | 0 | 0 | P | I | 0 |  | 23N1860E0330004 | 100 | 0:30 | -99:40:37.19 | 0:30 | -099:40:37.1883 | 2001 | 4000000 | 449771.0734 | 353023.5145 |  | <Collection> | <Collection>
46689743 | 502 | 1996 | 25157 | 23N1780E0530005 |  |  | 23 | 6 | 45 | 0 | 500 | N1780 | _ | N1780 |  | WILLOW CREEK | 100' PC BEAM SPAN,SK60RF | 1 | 2S 3E .5S OF SHATTUCK | 100 | 0 | 4 | 1 | 1 | 5 | 328.05 | 26.7 | D | 2 | 2 | 0 | 7 | 60 | 2010 | 5 | 30 | 1 | 26.7 | N | 327.75 | 327.75 | 1 | 2 | -1 | 24 | M | 5 | 2 | 101 | 28.5 | A | 1 | 1 | 1 | 1 | 2 | 7 | 8 | 7 | 7 | N | 7 | 6 | N | 5 | 9 | 8 | 1 | 100 | 1 | 36 | 1 | 98 | 1 | 20 | 96 | 2030 | 3.22 | 3 | NR | NR | N | N | 9999 | 9999 | 9999 | N |  | 25157 | 0 | 0 | 0 | 0 | 0 | 0 | 0 | 1 | 0 | 0 | P | I | 0 |  | 23N1780E0530005 | 99.6294 | 0:14 | -99:49:41.19 | 0:14 | -099:49:41.1857 | 2001 | 4000000 | 435696.5402 | 324034.4587 |  | <Collection> | <Collection>
46689745 | 502 | 2000 | 25641 | 23E0640N1710008 |  |  | 23 | 6 | 45 | 0 | 5800 | E0640 | _ | E0640 |  | COON CREEK | 3-(40) TEE SPANS | 1 | 3.4S 9.3W OF ARNETT | 100 | 0 | 4 | 1 | 1 | 5 | 328.05 | 26.3 | D | 2 | 2 | 0 | 7 | 100 | 2010 | 5 | 0 | 3 | 26.3 | N | 327.75 | 327.75 | 1 | 2 | -1 | 28 | M | 5 | 2 | 118.6 | 28 | A | 1 | 1 | 1 | 1 | 2 | 7 | 8 | 7 | 8 | N | 7 | 6 | N | 5 | 9 | 8 | 1 | 53 | 1 | 36 | 1 | 38 | 1 | 20 | 160 | 2030 | 8 | 0 | NR | NR | N | N | 9999 | 9999 | 9999 | N |  | 25641 | 0 | 0 | 0 | 0 | 0 | 0 | 0 | 8 | 0 | 0 | P | I | 0 |  | 23E0640N1710008 | 100 | 0:05 | -99:56:17.97 | 0:05 | -099:56:17.9743 | 2001 | 4000000 | 425456.2862 | 307064.6903 |  | <Collection> | <Collection>
46689450 | 502 | 1998 | 24415 | 70E0300N1130003 |  |  | 70 | 6 | 139 | 0 | 300 | E0300 | E0300 | E0300 |  | CHIQUITA CREEK | 100' PCB SPAN | 1 | 10.2E 3S 1.3E OF HARDESTY | 100 | 0 | 4 | 1 | 1 | 5 | 328.05 | 26.2 | D | 2 | 2 | 0 | 9 | 50 | 2010 | 5 | 0 | 1 | 26.8 | N | 0 | 0 | 1 | 2 | -1 | 23 | M | 5 | 2 | 103.02 | 28.4 | A | 1 | 1 | 1 | 1 | 7 | 7 | 8 | 7 | 7 | N | 7 | 6 | N | 5 | 9 | 8 | 1 | 100 | 1 | 36 | 1 | 98.1 | 1 | 20 | 80 | 2030 | 3.22 | 0 | NR | NR | N00 | N | 9999 | 9999 | 9999 | N |  | 24415 | 0 | 0 | 0 | 0 | 0 | 0 | 0 | 1 | 0 | 0 | P | I | 0 |  | 70E0300N1130003 | 100 | 0:34 | -100:59:06.93 | 0:34 | -100:59:06.93 | 2001 | 4000000 | 332831.4973 | 363398.1282 |  | <Collection> | <Collection>
46689451 | 502 | 2009 | 29224 | 70N0920E0130004 |  |  | 70 | 6 | 139 | 0 | 400 | N0920 | N0920 | N0920 |  | PONY CREEK | 35'-75'-35' PC BEAM X 26'-9'' W, 0 SKEW W/TR1 RAIL | 1 | .6W, 3.4N OF OPTIMA | 99.9 | 0 | 4 | 1 | 1 | 5 | 328.05 | 24 | D | 2 | 2 | 0 | 9 | 200 | 2010 | 5 | 0 | 3 | 33 | N | 0 | 0 | 1 | 2 | -1 | 24 | M | 5 | 2 | 145 | 34.6 | A | 1 | 1 | 1 | 1 | 9 | 8 | 8 | 8 | 8 | N | 8 | 7 | N | 5 | 8 | 8 | 1 | 60 | 1 | 36 | 1 | 45 | 1 | 20 | 320 | 2030 | 6.4374 | _ | NR | NO | NO | N | N | N | N | N |  | 29224 | 0 | 0 | 0 | 0 | 0 | 0 | 0 | 1 | 0 | 0 | P | I | 0 |  |  | 100 | 0:49 | -101:22:05.41 | -1 | 1 | 2001 | 4000000 | 299472.1892 | 390888.9758 |  | <Collection> | <Collection>
46689598 | 502 | 2000 | 25636 | 72E0780N4010000 |  |  | 72 | 8 | 143 | 0 | 1050 | E0780 | MINGO RD. | MINGO RD. |  | SNAKE CREEK | 2-107' PRESTRESSED CONCRETE BEAM SPANS | 1 | MINGO AND 191ST. SOUTH | 99.9 | 0 | 4 | 1 | 1 | 5 | 328.05 | 33.5 | D | 2 | 2 | 0 | 7 | 513 | 2010 | 5 | 0 | 2 | 33.5 | N | 0 | 0 | 1 | 2 | -1 | 25.1 | M | 5 | 2 | 212.43 | 35.3 | A | 1 | 1 | 1 | 1 | 2 | 8 | 8 | 8 | 6 | N | 8 | 6 | N | 5 | 6 | 7 | 2 | 49.1 | 2 | 36 | 2 | 27 | 2 | 20 | 821 | 2030 | 3.2187 | 2 | NR | 35 | N | N | -1 | -1 | -1 | N |  | 25636 | 0 | 0 | 0 | 0 | 0 | 0 | 1 | 1 | 0 | 0 | P | I | 0 |  | 72E0780N4010000 | 99.8955 | 0:53 | -95:52:21.57 | 0:53 | -095:52:21.57 | 2001 | 4000000 | 792038.0057 | 285237.7928 |  | <Collection> | <Collection>
46689600 | 502 | 2008 | 26505 | 49E0420N4400003 |  |  | 49 | 8 | 97 | 0 | 0 | E0420 | IRR 4912C | E 420 ROAD |  | LAKE HUDSON | 6 SPAN 72" BULB T PCB | 1 | 6.5SE OF HWY 69 & 25 | 99 | 0 | 4 | 1 | 1 | 5 | 328.05 | 99.9 | D | 2 | 2 | 0 | 7 | 1500 | 2010 | 5 | 0 | 6 | 32 | N | 0 | 0 | 1 | 2 | -1 | 32 | M | 5 | 2 | 811.99 | 34.2 | A | 1 | 1 | 1 | 1 | 9 | 9 | 9 | 8 | 9 | N | 8 | 5 | N | 5 | 8 | 8 | 1 | 79.1 | 1 | 47.5 | 1 | 44 | 1 | 26.3 | 2400 | 2030 | 0 | 1 | NR | -1 | -1 | _ | -1 | -1 | -1 | _ |  | 26505 | 0 | 0 | 0 | 0 | 0 | 8 | 8 | 1 | 0 | 0 | P | I | 0 |  | 49E0420N4400003 | 99.6214 | 36:25 | -95:09:42 | -1 | 1 | 2001 | 4000000 | 854540.5783 | 344942.9109 |  | <Collection> | <Collection>
46689601 | 502 | 2004 | 26506 | 49E0610N4390007 |  |  | 49 | 8 | 97 | 0 | 0 | 4932C | 4932C | 4932C |  | BALLOU CR. | 35' - 75' - 35' PCB SPANS | 1 | 5S OF US412 & SH82 | 98.9 | 0 | 4 | 1 | 1 | 5 | 328.05 | 26.75 | D | 2 | 2 | 0 | 7 | 200 | 2010 | 5 | 0 | 3 | 26.8 | N | 50 | 0 | 1 | 2 | -1 | 26 | M | 5 | 2 | 147.5 | 28.5 | A | 1 | 1 | 1 | 0 | 1 | 7 | 8 | 7 | 9 | N | 7 | 5 | N | 5 | 8 | 8 | 1 | 77.5 | 1 | 46.7 | 1 | 58.8 | 1 | 35.3 | 320 | 2030 | 6.4374 | 1 | NR | 45 | N | N | -1 | -1 | -1 | N |  | 26506 | 0 | 0 | 0 | 0 | 0 | 0 | 0 | 1 | 0 | 0 | P | I | 0 |  | 49E0610N4390007 | 100 | 0:08 | -95:10:40.18 | 0:08 | -095:10:40.1824 | 2001 | 4000000 | 853968.3289 | 314121.3172 |  | <Collection> | <Collection>
46689603 | 502 | 2005 | 26774 | 49N4420E0380002 |  |  | 49 | 8 | 97 | 0 | 0 | N4420 |  | N4420 |  | BIG CABIN CREEK | 4 70' PC BEAM | 1 | 8E OF JCT 69/28 | 98 | 0 | 4 | 1 | 1 | 5 | 328.05 | 99.9 | D | 2 | 2 | 0 | 9 | 215 | 2010 | 5 | 0 | 4 | 26.58 | N | 327.75 | 327.75 | 1 | 2 | -1 | 26 | M | 5 | 2 | 280 | 28.08 | A | 1 | 1 | 1 | 0 | 1 | 9 | 9 | 8 | 8 | N | 8 | 5 | N | 5 | 8 | 5 | 1 | 91 | 1 | 54.7 | 1 | 62.4 | 1 | 37.4 | 344 | 2030 | 3.2187 | 2 | [9 empty] | 26774 | 0 | 0 | 0 | 0 | 0 | 0 | 0 | 1 | 0 | 0 | P | I | 0 |  | 49N4420E0380002 | 100 | 0:28 | -95:07:52.05 | 0:28 | -095:07:52.0513 | 2001 | 4000000 | 857109.3636 | 350874.2544 |  | <Collection> | <Collection> | bar: NR to n
46689457 | 502 | 1988 | 22052 | 7293 0938 X | 7293 0000 | 9.38 | 72 | 8 | 143 | 93 | 9380 | 75 | U.S. 75 UNDER | 86TH ST. |  | U.S. 75 UNDER | 2-100' PRESTRESSED C | 2 | 9.3 MI N OF I-244 | 99.8 | 0 | 2 | 1 | 1 | 1 | 16.92 | 54 | C | 1 | 1 | 1 | 12 | 23400 | 2010 | 5 | 0 | 2 | 40 | H | 20 | 10 | 1 | 4 | -1 | 40 | M | 5 | 2 | 203.08 | 71 | A | 1 | 1 | 1 | 1 | 2 | 7 | 8 | 8 | N | N | 8 | 9 | 6 | 5 | N | 8 | 1 | 80 | 1 | 47 | 1 | 45 | 1 | 32 | 37440 | 2030 | 0 | 3 | NR | NR | N | N | 1607 | 1705 | 1611 | Y |  | 22052 | N | 0 | 0 | 0 | 0 | 3 | 1 | 1 | 0 | 0 | P | I | 1 |  | 7293 0938 X | 99.9399 | 0:17 | -95:55:24.68 | -1 | 1 | 2001 | 4000000 | 786535.2735 | 328658.4611 |  | <Collection> | <Collection>
46689458 | 502 | 1989 | 22329 | 7293 0595WX | 7293 W0000 | 5.95 | 72 | 8 | 143 | 93 | 5950 | 75 | U.S. 75 | U.S. 75 | W | 56TH ST. N. UNDER | 100' PREST CONC BM SPAN | 1 | 5.9 MI N OF I-244 | 97.8 | 0 | 2 | 1 | 1 | 1 | 328.05 | 38 | C | 1 | 1 | 1 | 12 | 18250 | 2010 | 5 | 0 | 1 | 38 | N | 10 | 0 | 1 | 2 | -1 | 40 | M | 5 | 2 | 100.06 | 41 | A | 1 | 0 | 0 | 0 | 2 | 7 | 8 | 8 | N | N | 8 | 6 | N | 5 | N | 8 | 1 | 93 | 1 | 54.3 | 1 | 54.9 | 1 | 37 | 29200 | 2030 | 0.2 | 3 | NR | -1 | _ | N | 1600 | 1609 | 1606 | Y |  | 22329 | N | 0 | 0 | 0 | 1 | 3 | 1 | 1 | 0 | 0 | P | I | 1 |  | 7293 0595WX | 97.9281 | 0:14 | -95:56:43.07 | 0:14 | -095:56:43.07 | 2001 | 4000000 | 784679.4123 | 323796.5154 |  | <Collection> | <Collection>
46689460 | 502 | 1989 | 22380 | 7293 0525WX | 7293 W0000 | 5.25 | 72 | 8 | 143 | 93 | 5250 | 75 | U.S. 75 | U.S. 75 | W | FLAT ROCK CREEK | 2-100' PRESTRESSED C | 1 | 5.2 MI N OF I-244 | 98.8 | 0 | 2 | 1 | 1 | 5 | 328.05 | 38 | C | 1 | 1 | 1 | 12 | 19450 | 2010 | 5 | 20 | 2 | 38 | N | 0 | 0 | 1 | 2 | -1 | 38 | M | 5 | 2 | 203.08 | 41 | A | 1 | 0 | 0 | 1 | 2 | 7 | 8 | 8 | 7 | N | 8 | 6 | N | 5 | 6 | 8 | 1 | 86.8 | 1 | 44.4 | 1 | 49.8 | 1 | 30.3 | 31120 | 2030 | 0.2 | 3 | NR | -1 | _ | _ | -1 | -1 | -1 | _ |  | 22380 | 0 | 0 | 0 | 0 | 1 | 3 | 1 | 1 | 0 | 0 | P | I | 1 |  | 7293 0525WX | 99.6053 | 0:13 | -95:56:43.24 | 0:13 | -095:56:43.24 | 2001 | 4000000 | 784698.5281 | 322670.712 |  | <Collection> | <Collection>
46689461 | 502 | 1989 | 22384 | 1120 0825 X | 1120 0000 | 8.25 | 11 | 1 | 21 | 20 | 8250 | 82 | S.H. 82 | S.H. 82 |  | ELK CREEK | 3-70' PRESTRESSED CO | 1 | 8.3 MI N SEQUOYAH CL | 84.2 | 0 | 3 | 1 | 1 | 5 | 328.05 | 44 | B | 1 | 1 | 0 | 7 | 3300 | 2010 | 5 | 0 | 3 | 44 | N | 0 | 0 | 1 | 2 | -1 | 40 | M | 5 | 2 | 212.92 | 46 | A | 1 | 1 | 1 | 1 | 3 | 8 | 8 | 8 | 7 | N | 8 | 7 | N | 5 | 8 | 8 | 1 | 78 | 1 | 42 | 1 | 47.9 | 1 | 33 | 5280 | 2030 | 101 | 3 | [9 empty] | 22384 | 0 | 0 | 0 | 0 | 0 | 8 | 1 | 1 | 0 | 0 | P | I | 1 |  | 1120 0825 X | 99.9597 | 0:44 | -94:54:16.95 | 0:44 | -094:54:16.95 | 2001 | 4000000 | 879936.0809 | 270129.264 |  | <Collection> | <Collection> | bar: NR to n
46689464 | 502 | 1989 | 22409 | 7293 0635WX | 7293 W0000 | 6.35 | 72 | 8 | 143 | 93 | 6350 | 75 | U.S. 75 | U.S. 75 | W | BIRD CREEK O'FLOW | 53',6-51',53' PRESTR | 1 | 6.3 MI N OF I-244 | 96.5 | 0 | 2 | 1 | 1 | 9 | 328.05 | 38 | C | 1 | 1 | 1 | 12 | 18250 | 2010 | 5 | 0 | 8 | 38 | N | 0 | 0 | 1 | 2 | -1 | 40 | M | 5 | 2 | 414.04 | 41 | A | 1 | 0 | 0 | 0 | 2 | 7 | 7 | 6 | 8 | N | 6 | 6 | N | 5 | 7 | 8 | 1 | 54.9 | 1 | 32.8 | 1 | 39.8 | 1 | 25.6 | 29200 | 2030 | 0.2 | 3 | NR | NR | N | N | -1 | -1 | -1 | N |  | 22409 | 0 | 0 | 0 | 0 | 1 | 3 | 1 | 1 | 0 | 0 | P | I | 1 |  | 7293 0635WX | 99.1359 | 0:14 | -95:56:36.35 | 0:14 | -095:56:36.35 | 2001 | 4000000 | 784834.1323 | 324425.1964 |  | <Collection> | <Collection>
46689465 | 502 | 1989 | 22411 | 7293 0657WX | 7293 W0000 | 6.57 | 72 | 8 | 143 | 93 | 6570 | 75 | U.S. 75 | U.S. 75 | W | BIRD CREEK O'FL & RD UND | 50' PREST.,25' CONC | 1 | 6.5 MI N OF I-244 | 93 | 2 | 2 | 1 | 1 | 6 | 328.05 | 38 | C | 1 | 1 | 1 | 12 | 18250 | 2010 | 5 | 0 | 9 | 38 | H | 6 | 327.75 | 1 | 2 | -1 | 38 | M | 5 | 2 | 478.01 | 41 | A | 1 | 0 | 0 | 0 | 2 | 7 | 8 | 6 | 7 | N | 6 | 6 | 2 | 5 | 7 | 8 | 1 | 56.2 | 1 | 33.6 | 1 | 40.3 | 1 | 26.2 | 29200 | 2030 | 0.2 | 3 | NR | NR | N | N | 1108 | 1201 | 1200 | Y |  | 22411 | 0 | 0 | 0 | 0 | 1 | 3 | 1 | 1 | 0 | 0 | P | I | 1 |  | 7293 0657WX | 95.9592 | 0:15 | -95:56:26.7 | 0:15 | -095:56:26.70 | 2001 | 4000000 | 785069.7762 | 324684.1188 |  | <Collection> | <Collection>
46690059 | 502 | 2000 | 25312 | 37E0680N2840002 |  |  | 37 | 4 | 73 | 0 | 200 | E0680 | _ | E0680 |  | TURKEY CREEK | 73',99',73'PC BEAM SPANS | 1 | 3.2N 1.6W OF DOVER | 95 | 0 | 4 | 1 | 1 | 5 | 328.05 | 19.4 | D | 2 | 2 | 0 | 9 | 60 | 2010 | 5 | 0 | 3 | 25.4 | N | 327.75 | 327.75 | 1 | 2 | -1 | 28 | M | 5 | 2 | 245.2 | 27.2 | A | 1 | 1 | 1 | 1 | 2 | 7 | 8 | 8 | 7 | N | 8 | 6 | N | 5 | 6 | 8 | 1 | 96 | 1 | 36 | 1 | 61.9 | 1 | 20 | 96 | 2030 | 3.2187 | 0 | NR | 45 | N | N | 9999 | 9999 | 9999 | N |  | 25312 | 0 | 0 | 0 | 0 | 0 | 0 | 0 | 1 | 0 | 0 | P | I | 0 |  | 37E0680N2840002 | 100 | 0:02 | -97:56:21.75 | 0:02 | -097:56:21.7419 | 2001 | 4000000 | 605463.3673 | 299122.3242 |  | <Collection> | <Collection>
46690204 | 502 | 1983 | 20507 | 33E1620N1910006 |  |  | 33 | 5 | 65 | 0 | 600 | E1620 | _ | E1620 |  | SPRING BRANCH CREEK | 80' P/S CONC. BEAM SPAN | 1 | .4 N 1. E OF DUKE | 98 | 0 | 4 | 1 | 1 | 5 | 328.05 | 26.92 | D | 2 | 2 | 0 | 9 | 100 | 2010 | 5 | 0 | 1 | 26.92 | N | 0 | 0 | 1 | 2 | -1 | 22 | M | 5 | 2 | 82 | 28.5 | A | 1 | 0 | 0 | 0 | 2 | 8 | 8 | 7 | 5 | N | 7 | 6 | N | 5 | 8 | 8 | 1 | 99.9 | 1 | 36 | 1 | 89.9 | 1 | 20 | 160 | 2030 | 6.4374 | 1 | NR | NR | N | N | -1 | -1 | -1 | N |  | 20507 | 0 | 0 | 0 | 0 | 0 | 0 | 0 | 0 | 0 | 0 | P | I | 0 |  | 33E1620N1910006 | 100 | 0:40 | -99:33:06.29 | 0:40 | -099:33:06.29 | 2001 | 4000000 | 457799.0351 | 149023.9939 |  | <Collection> | <Collection>
46689932 | 502 | 2012 | 29903 | 32E1358N3740002 |  |  | 32 | 3 | 63 | 0 | 200 | E1358 | EW1358 | E1358 |  | HOLDENVILLE LAKE TRIB. | 75' PC BEAM SPAN | 1 | 2.4S&2.8E OF HOLDENVILLE | 100 | 0 | 4 | 1 | 1 | 5 | 328.05 | 26.3 |  | 2 | 2 | 0 | 9 | 100 | 2010 | 5 | 0 | 1 | 26.3 | N | 0 | 0 | 1 | 2 | -1 | 24 | M | 5 | 2 | 78 | 28 | A | 1 | 1 | 1 | 1 | 2 | 8 | 8 | 8 | 8 | N | 8 | 6 | N | 5 | 6 | 8 | 1 | 96 | 1 | 57 | 1 | 61.9 | 1 | 37 | 75 | 2030 | 3.2187 | 1 | [9 empty] | 29903 | 0 | 0 | 0 | 0 | 0 | 0 | 0 | 1 | 0 | 0 | P | I | 0 |  |  | 100 | 0:03 | -96:21:05.33 | -1 | 1 | 2001 | 4000000 | 750367.6125 | 191290.0876 |  | <Collection> | <Collection> | bar: NR to n
46690210 | 502 | 1988 | 21936 | 33N1850E1760008 |  |  | 33 | 5 | 65 | 0 | 3200 | 3336C | _ | 3336C |  | SANDY CREEK | 75' P/S CONC. BEAM SPAN, SK. 30 DEG. R.F. | 1 | 1.4 S .4 W ELDORADO | 73 | 1 | 4 | 1 | 1 | 5 | 328.05 | 26.75 | D | 2 | 2 | 0 | 7 | 100 | 2010 | 5 | 30 | 1 | 26.75 | N | 0 | 0 | 1 | 2 | -1 | 24 | M | 5 | 2 | 77 | 28.5 | A | 1 | 1 | 1 | 1 | 2 | 7 | 8 | 4 | 7 | N | 4 | 6 | N | 5 | 8 | 8 | 1 | 72 | 1 | 36 | 1 | 61.9 | 1 | 20 | 160 | 2030 | 6.4374 | 3 | NR | NR | N | N | -1 | -1 | -1 | N |  | 21936 | 0 | 0 | 0 | 0 | 0 | 0 | 0 | 6 | 0 | 0 | P | I | 0 |  | 33N1850E1760008 | 78.0115 | 0:27 | -99:39:21.85 | 0:27 | -099:39:21.85 | 2001 | 4000000 | 447843.7596 | 125471.9669 |  | <Collection> | <Collection>
46689941 | 502 | 1989 | 22280 | 25E1580N3110006 |  |  | 25 | 3 | 49 | 0 | 4600 | 2522C | 2522C_ | 2522C |  | CREEK | 75' PC BEAM SPAN | 1 | 3 MI S 3.6 E WALLVILLE | 100 | 0 | 4 | 1 | 1 | 5 | 328.05 | 20 | D | 2 | 2 | 0 | 7 | 100 | 2010 | 5 | 0 | 1 | 26.8 | N | 327.75 | 327.75 | 1 | 2 | -1 | 20 | M | 5 | 2 | 77.5 | 28.4 | A | 1 | 1 | 1 | 1 | 2 | 8 | 8 | 8 | 7 | N | 8 | 6 | N | 5 | 8 | 8 | 2 | 91 | 2 | 36 | 2 | 27 | 2 | 20.1 | 160 | 2030 | 3.2187 | 3 | [9 empty] | 22280 | 0 | 0 | 0 | 0 | 0 | 0 | 0 | 1 | 0 | 0 | P | I | 0 |  | 25E1580N3110006 | 99.6626 | 0:43 | -97:26:55.09 | 0:43 | -097:26:55.09 | 2001 | 4000000 | 650492.7042 | 154467.8473 |  | <Collection> | <Collection> | bar: NR to n
46689942 | 502 | 1989 | 22302 | 25E1580N3110005 |  |  | 25 | 3 | 49 | 0 | 4500 | 2522C | 2522C_ | 2522C |  | PANTHER CREEK | 90' PC BEAM SPAN | 1 | 3.5 MI E 3 S WALLVILLE | 100 | 0 | 4 | 1 | 1 | 5 | 328.05 | 20 | D | 2 | 2 | 0 | 7 | 100 | 2010 | 5 | 0 | 1 | 26.8 | N | 327.75 | 327.75 | 1 | 2 | -1 | 20 | M | 5 | 2 | 92.5 | 28.4 | A | 1 | 1 | 1 | 1 | 2 | 8 | 8 | 8 | 7 | N | 8 | 6 | N | 5 | 8 | 8 | 2 | 99.9 | 2 | 36 | 2 | 27 | 2 | 20.1 | 160 | 2030 | 3.2187 | 3 | [9 empty] | 22302 | 0 | 0 | 0 | 0 | 0 | 0 | 0 | 1 | 0 | 0 | P | I | 0 |  | 25E1580N3110005 | 99.7045 | 0:43 | -97:26:58.73 | 0:43 | -097:26:58.73 | 2001 | 4000000 | 650400.12 | 154467.3327 |  | <Collection> | <Collection> | bar: NR to n
46690080 | 502 | 1960 | 15136 | 51N4320E0890008 |  |  | 51 | 1 | 101 | 0 | 3200 | 5110 | FAS 5110 | FAS 5110 |  | COODY CREEK | 50'-70'-50' PCB SPAN BRIDGE W/CONCRETE DECK SKEWED 45Ø | 1 | .5 MI S OF MUSKOGEE | 49.6 | 1 | 4 | 1 | 1 | 5 | 328.05 | 24.08 | D | 2 | 2 | 0 | 7 | 1000 | 2010 | 6 | 45 | 3 | 24.08 | N | 0 | 0 | 1 | 2 | -1 | 29.86 | M | 5 | 2 | 176 | 27.67 | A | 0 | 0 | 0 | 0 | 4 | 5 | 5 | 4 | 5 | N | 4 | 4 | N | 5 | 7 | 7 | 1 | 54 | 1 | 32 | 1 | 47.9 | 1 | 28 | 1600 | 2030 | 3 | 3 | NR | N | N | N | -1 | -1 | -1 | N |  | 15136 | 0 | 0 | 0 | 0 | 0 | 0 | 0 | 6 | 0.546 | 0.546 | P | I | 0 |  | 51N4320E0890008 | 81.9942 | 0:43 | -95:19:21.44 | 0:43 | -095:19:21.44 | 2001 | 4000000 | 842195.4501 | 267351.5518 |  | <Collection> | <Collection>
46690216 | 502 | 1991 | 22827 | 33N2100E1670001 |  |  | 33 | 5 | 65 | 0 | 5900 | 3310 | _ | FAS 3310 |  | STINKING CREEK | 100' P/S CONC. BEAM SPAN, SK. 30 DEG. L.F. | 1 | 6 E 3.1 MI S OF ALTUS | 99.9 | 0 | 4 | 1 | 1 | 5 | 328.05 | 32.75 | D | 2 | 2 | 0 | 7 | 400 | 2010 | 5 | 30 | 1 | 32.75 | N | 0 | 0 | 1 | 2 | -1 | 24 | M | 5 | 2 | 102 | 34.41 | A | 1 | 1 | 1 | 1 | 1 | 8 | 8 | 8 | 7 | N | 8 | 7 | N | 5 | 8 | 8 | 1 | 99.9 | 1 | 36 | 1 | 99.9 | 1 | 20 | 640 | 2030 | 6.4374 | 3 | NR | NR | N | N | -1 | -1 | -1 | N |  | 22827 | 0 | 0 | 0 | 0 | 0 | 0 | 0 | 0 | 0 | 0 | P | I | 0 |  | 33N2100E1670001 | 100 | 0:36 | -99:13:44.87 | 0:36 | -099:13:44.87 | 2001 | 4000000 | 487259.6698 | 140388.9677 |  | <Collection> | <Collection>
46689943 | 502 | 1989 | 22314 | 25N3120E1640002 |  |  | 25 | 3 | 49 | 0 | 200 | N3120 | N3120_ | N3120 |  | WEST ROCK CREEK | 100' PC BEAM SPAN | 1 | 2.5 W .8 N ELMORE CITY | 100 | 0 | 4 | 1 | 1 | 5 | 328.05 | 26 | D | 2 | 2 | 0 | 9 | 100 | 2010 | 5 | 0 | 1 | 26.8 | N | 327.75 | 327.75 | 1 | 2 | -1 | 22 | M | 5 | 2 | 102.5 | 28.4 | A | 1 | 1 | 1 | 1 | 2 | 8 | 8 | 8 | 6 | N | 8 | 6 | N | 5 | 8 | 8 | 2 | 99.9 | 2 | 36 | 2 | 27 | 2 | 20 | 160 | 2030 | 3.2187 | 1 | [9 empty] | 22314 | 0 | 0 | 0 | 0 | 0 | 8 | 8 | 1 | 0 | 0 | P | I | 0 |  | 25N3120E1640002 | 99.7452 | 0:38 | -97:26:25.19 | 0:38 | -097:26:25.19 | 2001 | 4000000 | 651309.3227 | 144542.0202 |  | <Collection> | <Collection> | bar: NR to n
46689948 | 502 | 1990 | 22648 | 25N3070E1570009 |  |  | 25 | 3 | 49 | 0 | 6150 | 2548C | 2548C_ | 2548C |  | RUSH CREEK | 45',75',45' PC BEAM SPANS,SK60RF | 1 | 3 MI S 1 W WALLVILLE | 100 | 0 | 4 | 1 | 1 | 5 | 328.05 | 26 | D | 2 | 2 | 0 | 9 | 100 | 2010 | 5 | 30 | 3 | 26.7 | N | 327.75 | 327.75 | 1 | 2 | -1 | 22 | M | 5 | 2 | 167.5 | 28.4 | A | 1 | 1 | 0 | 1 | 2 | 8 | 8 | 8 | 4 | N | 8 | 6 | N | 5 | 8 | 8 | 2 | 77.1 | 2 | 36 | 2 | 27 | 2 | 20 | 160 | 2030 | 9.6561 | 1 | [9 empty] | 22648 | 0 | 0 | 0 | 0 | 0 | 0 | 0 | 1 | 0 | 0 | P | I | 0 |  | 25N3070E1570009 | 99.7264 | 0:44 | -97:31:40.23 | 0:44 | -097:31:40.23 | 2001 | 4000000 | 643238.4348 | 154601.9826 |  | <Collection> | <Collection> | bar: NR to n
46690231 | 502 | 1996 | 25066 | 33E1700N2100007 |  |  | 33 | 5 | 65 | 0 | 700 | E1700 | _ | E1700 |  | CREEK | 3-40' P/S CONC. DBL. TEE BEAM SPANS | 1 | 283 & 62 6.0S &6.7 E | 100 | 0 | 4 | 1 | 1 | 5 | 328.05 | 33.33 | D | 2 | 2 | 0 | 9 | 50 | 2010 | 5 | 0 | 3 | 33.33 | N | 0 | 0 | 1 | 2 | -1 | 24 | M | 5 | 2 | 122 | 35 | A | 1 | 1 | 1 | 1 | 2 | 8 | 8 | 8 | 7 | N | 8 | 9 | N | 5 | 8 | 8 | 1 | 54 | 1 | 36 | 1 | 38 | 1 | 20 | 80 | 2030 | 6.4374 | 3 | NR | NR | N | N | -1 | -1 | -1 | N |  | 25066 | 0 | 0 | 0 | 0 | 0 | 0 | 0 | 8 | 0 | 0 | P | I | 0 |  | 33E1700N2100007 | 96.5312 | 0:33 | -99:12:59.09 | 0:33 | -099:12:59.09 | 2001 | 4000000 | 488368.9897 | 135724.6772 |  | <Collection> | <Collection>
46689959 | 502 | 2003 | 27277 | 25E1650N3060006 |  |  | 25 | 3 | 49 | 0 | 600 | E1650 | E1650_ | E1650 |  | SALT CREEK | 105' PC BEAM SPAN, SK30RF | 1 | 2.8 W .5 NORTH OF FOSTER | 100 | 0 | 4 | 1 | 1 | 5 | 328.05 | 26.8 | D | 2 | 2 | 0 | 9 | 100 | 2010 | 0 | 30 | 1 | 26.8 | N | 327.75 | 327.75 | 1 | 2 | -1 | 24 | M | 5 | 2 | 107.5 | 28.4 | A | 1 | 1 | 1 | 1 | 2 | 7 | 8 | 8 | 8 | N | 8 | 6 | N | 5 | 8 | 8 | 2 | 99.9 | 2 | 36 | 2 | 27 | 2 | 20 | 160 | 2030 | 0.80467 | 0 | [9 empty] | 27277 | 0 | 0 | 0 | 0 | 0 | 8 | 8 | 1 | 0 | 0 | P | I | 0 |  | 25E1650N3060006 | 100 | 0:37 | -97:32:01.65 | 0:37 | -097:32:01.65 | 2001 | 4000000 | 642747.2691 | 143181.2063 |  | <Collection> | <Collection> | bar: NR to n
46689960 | 502 | 2003 | 27278 | 25E1650N3060009 |  |  | 25 | 3 | 49 | 0 | 900 | E1650 | E1650 | E1650 |  | CREEK | 55' PC BEAM SPAN | 1 | 2.5 M W .5 M N OF FOSTER | 100 | 0 | 4 | 1 | 1 | 5 | 328.05 | 26.8 | D | 2 | 2 | 0 | 9 | 100 | 2010 | 0 | 0 | 1 | 26.8 | N | 327.75 | 327.75 | 1 | 2 | -1 | 24 | M | 5 | 2 | 57.5 | 28.4 | A | 1 | 1 | 1 | 1 | 2 | 7 | 8 | 8 | 8 | N | 8 | 6 | N | 5 | 8 | 8 | 2 | 82 | 2 | 36 | 2 | 27 | 2 | 20 | 160 | 2030 | 0.80467 | 0 | [9 empty] | 27278 | 0 | 0 | 0 | 0 | 0 | 8 | 8 | 1 | 0 | 0 | P | I | 0 |  | 25E1650N3060009 | 100 | 0:37 | -97:31:45.88 | 0:37 | -097:31:45.88 | 2001 | 4000000 | 643148.9561 | 143185.2121 |  | <Collection> | <Collection> | bar: NR to n
46690099 | 502 | 1973 | 18604 | 5712 0539 X | 5712 0000 | 5.39 | 57 | 8 | 113 | 12 | 5390 | 18 | _ | S.H. 18 |  | SALT CREEK | 5-80' PRESTRESSED CO | 1 | 5.3 MI.N.PAWNEE CL | 89 | 0 | 3 | 1 | 5 | 5 | 328.05 | 47.2 | B | 1 | 1 | 0 | 6 | 1900 | 2010 | 5 | 0 | 5 | 42.7 | N | 327.75 | 327.75 | 1 | 2 | -1 | 44 | M | 5 | 2 | 401.9 | 47.2 | A | 1 | 0 | 0 | 1 | 3 | 5 | 6 | 6 | 6 | N | 6 | 7 | N | 5 | 7 | 6 | 1 | 63.4 | 1 | 38 | 1 | 36.7 | 1 | 26.5 | 3040 | 2030 | 93 | 3 | NR | -1 | -1 | _ | -1 | -1 | -1 | _ |  | 18604 | 0 | 0 | 0 | 0 | 0 | 8 | 8 | 1 | 1.219 | 0 | P | I | 1 |  | 5712 0539 X | 76.8148 | 0:35 | -96:42:12.74 | 0:35 | -096:42:12.74 | 2001 | 4000000 | 716034.378 | 360734.7291 |  | <Collection> | <Collection>
46690100 | 502 | 1974 | 18787 | 6634 0281 X | 6634 0000 | 2.81 | 66 | 8 | 131 | 34 | 2810 | 167 | S.H. 167 | S.H. 167 |  | BIRD CREEK | 3-100' & 4-50' PRESTRESSEDCONC. BM. SPANS | 1 | 2.7 MI JCT I-44 | 78.6 | 0 | 3 | 1 | 1 | 5 | 328.05 | 46.7 | B | 1 | 1 | 0 | 16 | 8400 | 2010 | 5 | 0 | 5 | 46.7 | N | 0 | 0 | 1 | 2 | -1 | 44 | M | 5 | 2 | 502 | 49.3 | A | 1 | 0 | 0 | 0 | 3 | 5 | 5 | 5 | 6 | N | 5 | 9 | N | 5 | 6 | 8 | 1 | 68.1 | 1 | 43.5 | 1 | 38.9 | 1 | 29.5 | 13440 | 2030 | 16.0934 | 3 | NR | -1 | -1 | _ | -1 | -1 | -1 | _ |  | 18787 | 0 | 0 | 0 | 0 | 0 | 8 | 8 | 1 | 0 | 0 | P | I | 1 |  | 6634 0281 X | 73.7502 | 0:12 | -95:45:30.76 | 0:12 | -095:45:30.76 | 2001 | 4000000 | 801539.6649 | 320738.8282 |  | <Collection> | <Collection>
46690102 | 502 | 1979 | 19633 | 6504 0083 X | 6504 0000 | 0.83 | 65 | 5 | 129 | 4 | 830 | 283 | U.S. 283 | U.S. 283 |  | WASHITA RIVER | 4-100' P\S CONC. BEAM SPANS | 1 | 0.8 MI N JCT S.H. 47 | 98.1 | 0 | 2 | 1 | 1 | 5 | 328.05 | 42 | C | 1 | 1 | 0 | 6 | 1700 | 2010 | 5 | 0 | 4 | 42 | N | 0 | 0 | 1 | 2 | -1 | 40 | M | 5 | 2 | 401.9 | 46 | A | 1 | 1 | 1 | 1 | 2 | 7 | 7 | 6 | 8 | N | 6 | 7 | N | 5 | 8 | 8 | 1 | 54 | 1 | 39.7 | 1 | 33.1 | 1 | 25.4 | 2720 | 2030 | 24 | 1 | NR | 65 | N | _ | -1 | -1 | -1 | _ |  | 19633 | 0 | 0 | 0 | 0 | 0 | 2 | 8 | 6 | 0 | 0 | P | I | 1 |  | 6504 0083 X | 98.2695 | 0:38 | -99:40:06.56 | 0:38 | -099:40:06.5570 | 2001 | 4000000 | 448891.686 | 255509.9979 |  | <Collection> | <Collection>
46690103 | 502 | 1980 | 19833 | 5720 1297 X | 5720 0000 | 12.97 | 57 | 8 | 113 | 20 | 12970 | 20 | _ | S.H. 20 |  | HOMINY CREEK- SKIATOOK L | 7-93' PRESTRESSED CO | 1 | 13.0 MI. E. JCT. SH99 | 94.4 | 0 | 3 | 1 | 1 | 5 | 328.05 | 44.2 | B | 1 | 1 | 0 | 7 | 1700 | 2010 | 5 | 0 | 7 | 44.2 | N | 327.75 | 327.75 | 1 | 2 | -1 | 44 | M | 5 | 2 | 650.99 | 45.7 | A | 1 | 1 | 1 | 1 | 3 | 7 | 6 | 6 | 8 | N | 6 | 9 | N | 5 | 8 | 8 | 1 | 66.2 | 1 | 49.6 | 1 | 37.4 | 1 | 28.5 | 2720 | 2030 | 68 | 3 | NR | -1 | -1 | _ | -1 | -1 | -1 | _ |  | 19833 | 0 | 0 | 0 | 0 | 0 | 8 | 8 | 4 | 0 | 0 | P | I | 1 |  | 5720 1297 X | 85.9916 | 0:23 | -96:10:44.27 | 0:23 | -096:10:44.27 | 2001 | 4000000 | 763384.5721 | 339443.2867 |  | <Collection> | <Collection>
46689961 | 502 | 2005 | 27322 | 25E1550N3250005 |  |  | 25 | 3 | 49 | 0 | 500 | E1550 | E1550 | E1550 |  | WASHINGTON CREEK | 100' PC BEAM, 30 DEG SKEW, W/ 26'-9 CLR.RDY. | 1 | 2. N, 1. E, PAULS VALLEY | 98.9 | 0 | 4 | 1 | 1 | 5 | 328.05 | 26.7 | D | 2 | 2 | 0 | 9 | 200 | 2010 | 5 | 30 | 1 | 26.7 | N | 327.75 | 327.75 | 1 | 2 | -1 | 22 | M | 5 | 2 | 103 | 28.4 | A | 1 | 1 | 1 | 1 | 2 | 8 | 9 | 8 | 8 | N | 8 | 5 | N | 5 | 8 | 8 | 1 | 110.1 | 1 | 36 | 1 | 62.1 | 1 | 20.1 | 320 | 2030 | 6.4374 | 2 | NR | 45 | N | N | N | N | N | N |  | 27322 | 0 | 0 | 0 | 0 | 0 | 0 | 0 | 1 | 0 | 0 | P | I | 0 |  | 25E1550N3250005 | 100 | 0:46 | -97:11:59.34 | 0:46 | -097:11:59.34 | 2001 | 4000000 | 673239.8325 | 159423.0117 |  | <Collection> | <Collection>
46689963 | 502 | 2006 | 27797 | 25E1530N3250001 |  |  | 25 | 3 | 49 | 0 | 100 | E1530 | E1530_ | E1530 |  | WASHINGTON CREEK | 100' PC BEAM SPAN, W/ 26'-9' ' CLR.RDY., | 1 | 4. N., .6 E PAULS VALLEY | 100 | 0 | 4 | 1 | 1 | 5 | 328.05 | 22 | D | 2 | 2 | 0 | 9 | 100 | 2010 | 5 | 0 | 1 | 26.75 | N | 327.75 | 327.75 | 1 | 2 | -1 | 22 | M | 5 | 2 | 102.5 | 28.4 | A | 1 | 1 | 1 | 1 | 2 | 9 | 9 | 8 | 8 | N | 8 | 6 | N | 5 | 6 | 8 | 1 | 110.1 | 1 | 36 | 1 | 61.9 | 1 | 20.1 | 160 | 2030 | 6.4374 | 2 | [9 empty] | 27797 | 0 | 0 | 0 | 0 | 0 | 0 | 0 | 1 | 0 | 0 | P | I | 0 |  | 25E1530N3250001 | 100 | 0:48 | -97:12:40.19 | 0:48 | -097:12:40.19 | 2001 | 4000000 | 672175.6517 | 162634.3018 |  | <Collection> | <Collection> | bar: NR to n
46689964 | 502 | 2007 | 27798 | 25N3360E1500001 |  |  | 25 | 3 | 49 | 0 | 100 | N3360 | N3360 | N3360 |  | CREEK | 50' PRESTRESSED CONC. BM. | 1 | 3W 2.9N OF JCT US177/SH19 | 100 | 0 | 4 | 1 | 1 | 5 | 328.05 | 20 | D | 2 | 2 | 0 | 9 | 50 | 2010 | 5 | 0 | 1 | 26.9 | N | 327.75 | 327.75 | 1 | 2 | -1 | 18 | M | 5 | 2 | 52 | 28.5 | A | 1 | 1 | 1 | 1 | 2 | 8 | 9 | 8 | 8 | N | 8 | 6 | N | 5 | 8 | 8 | 2 | 49.1 | 2 | 36 | 2 | 27 | 2 | 20 | 80 | 2030 | 3.2187 | 2 | [9 empty] | 27798 | 0 | 0 | 0 | 0 | 0 | 0 | 0 | 1 | 0 | 0 | P | I | 0 |  | 25N3360E1500001 | 100 | 0:50 | -97:01:14.01 | 0:50 | -097:01:14.01 | 2001 | 4000000 | 689570.5141 | 167281.4849 |  | <Collection> | <Collection> | bar: NR to n
46689966 | 502 | 2005 | 27800 | 25E1720N3060006 |  |  | 25 | 3 | 49 | 0 | 600 | E1720 | E1720 | E1720 |  | SANDY BEAR CREEK | 100' PC BEAN SPAN X 26'-9' ' CLR.RDY. W/ TR1-2 RAILS | 1 | 1N .4E OF TUSSY | 100 | 0 | 4 | 1 | 1 | 5 | 328.05 | 26.75 | D | 2 | 2 | 0 | 9 | 100 | 2010 | 5 | 0 | 1 | 26.75 | N | 327.75 | 327.75 | 1 | 2 | -1 | 24 | M | 5 | 2 | 102.5 | 28.4 | A | 1 | 1 | 1 | 1 | 2 | 9 | 9 | 8 | 8 | N | 8 | 6 | N | 5 | 8 | 8 | 1 | 110.1 | 1 | 36 | 1 | 66 | 1 | 20 | 160 | 2030 | 8.0467 | 2 | NR | NA | N | N | -1 | -1 | -1 | N |  | 27800 | 0 | 0 | 0 | 0 | 0 | 0 | 0 | 1 | 0 | 0 | P | I | 0 |  | 25E1720N3060006 | 100 | 0:31 | -97:32:09.63 | 0:31 | -097:32:09.63 | 2001 | 4000000 | 642596.8443 | 131909.7441 |  | <Collection> | <Collection>
46689967 | 502 | 2005 | 27803 | 25E1720N3060007 |  |  | 25 | 3 | 49 | 0 | 700 | E1720 | E1720 | E1720 |  | CREEK | 70' PCB X 26'-9' ' CLR.RDY. W/TR1-2 RAILS | 1 | 1N .5E OF TUSSY | 100 | 0 | 4 | 1 | 1 | 5 | 328.05 | 26.75 | D | 2 | 2 | 0 | 9 | 100 | 2010 | 5 | 0 | 1 | 26.75 | N | 327.75 | 327.75 | 1 | 2 | -1 | 24 | M | 5 | 2 | 72.5 | 28.4 | A | 1 | 1 | 1 | 1 | 2 | 9 | 9 | 8 | 8 | N | 8 | 6 | N | 5 | 8 | 8 | 1 | 91 | 1 | 36 | 1 | 50 | 1 | 20 | 160 | 2030 | 8.0467 | 2 | NR | NA | N | N | -1 | -1 | -1 | N |  | 27803 | 0 | 0 | 0 | 0 | 0 | 0 | 0 | 1 | 0 | 0 | P | I | 0 |  | 24E1720N3060007 | 100 | 0:31 | -97:32:06.86 | 0:31 | -097:32:06.86 | 2001 | 4000000 | 642667.442 | 131910.0748 |  | <Collection> | <Collection>
46690106 | 502 | 1986 | 21354 | 7421 1492WX | 7421 W0000 | 14.92 | 74 | 8 | 147 | 21 | 14920 | 75 | U.S. 75 | U.S. 75 | W | CANEY RIVER | 60',4-100',80' PREST | 1 | 6.5 MI S JCT US 60 | 91.9 | 0 | 2 | 1 | 1 | 5 | 328.05 | 38 | C | 1 | 1 | 1 | 2 | 7200 | 2010 | 5 | 0 | 6 | 38 | N | 0 | 0 | 1 | 2 | -1 | 43.9 | M | 5 | 2 | 541.99 | 40 | A | 0 | 0 | 0 | 0 | 3 | 6 | 6 | 6 | 6 | N | 6 | 7 | N | 5 | 7 | 8 | 1 | 75 | 1 | 46.1 | 1 | 46.8 | 1 | 34 | 11520 | 2030 | 0.16093 | 3 | NR | -1 | -1 | _ | -1 | -1 | -1 | _ |  | 21354 | 0 | 0 | 0 | 0 | 1 | 8 | 1 | 1 | 0 | 0 | P | I | 1 |  | 7421 1492WX | 98.9301 | 0:38 | -95:56:08.37 | 0:38 | -095:56:08.37 | 2001 | 4000000 | 784608.4348 | 368806.2557 |  | <Collection> | <Collection>
46690107 | 502 | 1987 | 21718 | 7421 1492EX | 7421 0000 | 14.92 | 74 | 8 | 147 | 21 | 14920 | 75 | U.S. 75 | U.S. 75 | E | CANEY RIVER | 60',100',90',2-100', | 1 | 6.5 MI S US 60 | 91.9 | 0 | 2 | 1 | 1 | 5 | 328.05 | 38 | C | 1 | 1 | 1 | 2 | 7200 | 2010 | 5 | 0 | 6 | 38 | N | 0 | 0 | 1 | 2 | -1 | 43.9 | M | 5 | 2 | 532.15 | 40 | A | 0 | 0 | 0 | 0 | 2 | 6 | 6 | 6 | 6 | N | 6 | 7 | N | 5 | 7 | 8 | 1 | 78.5 | 1 | 44.9 | 1 | 44.8 | 1 | 30.6 | 11520 | 2030 | 0.16093 | 3 | NR | -1 | -1 | _ | -1 | -1 | -1 | _ |  | 21718 | 0 | 0 | 0 | 0 | 1 | 8 | 1 | 1 | 0 | 0 | P | I | 1 |  | 7421 1492EX | 98.9314 | 0:38 | -95:56:06.75 | 0:38 | -095:56:06.7450 | 2001 | 4000000 | 784648.6273 | 368809.2021 |  | <Collection> | <Collection>
46690108 | 502 | 1989 | 22424 | 5702 0000 X | 5702 0000 | 0 | 57 | 8 | 113 | 2 | 0 | 60 | U.S. 60 | U.S. 60 |  | ARK RIVER & CO RD UNDER | 127',16-126',127' PR | 1 | OSAGE KAY CO. LINE | 77.3 | 0 | 2 | 1 | 1 | 6 | 328.05 | 37.2 | C | 1 | 1 | 1 | 2 | 7500 | 2010 | 5 | 0 | 18 | 78 | H | 18 | 327.75 | 1 | 4 | 0 | 81 | M | 5 | 2 | 2270.97 | 81 | A | 1 | 0 | 0 | 0 | 3 | 7 | 6 | 6 | 7 | N | 6 | 9 | 6 | 5 | 8 | 7 | 1 | 102.4 | 1 | 64.4 | 1 | 56.9 | 1 | 39 | 12000 | 2030 | 97 | _ | NR | -1 | -1 | _ | 1500 | 1507 | 1504 | Y |  | 22424 | 0 | 0 | 0 | 0 | 2 | 8 | 1 | 1 | 0 | 0 | P | I | 1 |  | 5702 0000 X | 97.3742 | 0:41 | -97:04:03.28 | 0:41 | -097:04:03.28 | 2001 | 4000000 | 683347.1885 | 371692.3315 |  | <Collection> | <Collection>
46690249 | 502 | 2004 | 27313 | 33E1690N2100004 |  |  | 33 | 5 | 65 | 0 | 400 | E1690 | _ | E1690 |  | STINKING CREEK | 3-50' P/S CONC. BEAM SPANS, SK. 30 DEG. R.F. | 1 | 6.5E US283,1NE HUMPHREYS | 100 | 0 | 4 | 1 | 1 | 5 | 328.05 | 32.58 | D | 2 | 2 | 0 | 9 | 50 | 2010 | 5 | 30 | 3 | 32.58 | N | 0 | 0 | 1 | 2 | -1 | 24 | M | 5 | 2 | 152 | 34.33 | A | 1 | 1 | 1 | 1 | 2 | 8 | 8 | 8 | 8 | N | 8 | 9 | N | 5 | 8 | 8 | 1 | 47 | 1 | 36 | 1 | 40 | 1 | 20 | 80 | 2030 | 6.4374 | 3 | NR | NR | N | N | -1 | -1 | -1 | N |  | 27313 | 0 | 0 | 0 | 0 | 0 | 0 | 0 | 8 | 0 | 0 | P | I | 0 |  | 33E1690N2100004 | 94.2014 | 0:34 | -99:13:17.27 | 0:34 | -099:13:17.27 | 2001 | 4000000 | 487925.3877 | 137338.2387 |  | <Collection> | <Collection>
46690426 | 502 | 2009 | 28480 | 7602 0582 X | 7602 0000 | 5.82 | 76 | 6 | 151 | 2 | 5820 | 64 |  | U.S. 64 |  | SAND CREEK | 4-95' P.C. BEAM 30 DEG. RF SKEW | 1 | 6.3MI.E. HARPER CO. | 94.3 | 0 | 2 | 1 | 1 | 5 | 328.05 | 40 | C | 1 | 1 | 0 | 9 | 900 | 2010 | A | 30 | 4 | 40 | N | 0 | 0 | 1 | 2 | -1 | 42 | M | 5 | 2 | 380 | 42.2 | A | 1 | 1 | 1 | 1 | 2 | 8 | 8 | 8 | 7 | N | 8 | 8 | N | 5 | 8 | 8 | 1 | 100 | 1 | 50.7 | 1 | 67.2 | 1 | 35.3 | 1440 | 2030 | 108.9526 | 3 | NR | -1 | -1 | N | -1 | -1 | -1 | N |  | 28480 | N | 0 | 0 | 0 | 0 | 8 | 1 | 1 | 0 | 0 | P | I | 1 |  | -1 | 99.8876 | 0:50 | -99:12:49.35 | 0:50 | -099:12:49.35 | 2001 | 4000000 | 491728.4848 | 389775.0567 |  | <Collection> | <Collection>
46690427 | 502 | 2009 | 28481 | 7602 0765 X | 7602 0000 | 7.65 | 76 | 6 | 151 | 2 | 7650 | 64 |  | U.S. 64 |  | WEST MOCCASIN CREEK | 4-95' P.C. BEAM 30 DEG. RF SKEW | 1 | 8.1MI.E. HARPER CO. | 94.4 | 0 | 2 | 1 | 1 | 5 | 328.05 | 39.8 | C | 1 | 1 | 0 | 6 | 870 | 2010 | A | 30 | 4 | 39.8 | N | 0 | 0 | 1 | 2 | -1 | 40 | M | 5 | 2 | 382.99 | 42 | A | 1 | 1 | 1 | 1 | 9 | 8 | 8 | 8 | 7 | N | 8 | 7 | N | 5 | 8 | 8 | 3 | 100 | 3 | 77.7 | 3 | 78.5 | 3 | 54.6 | 1392 | 2030 | 108.9526 | 3 | NR | -1 | -1 | _ | -1 | -1 | -1 | _ |  | 28481 | 0 | 0 | 0 | 0 | 0 | 8 | 1 | 1 | 0 | 0 | P | I | 1 |  | -1 | 99.6771 | 0:50 | -99:10:54.37 | 0:50 | -099:10:54.37 | 2001 | 4000000 | 494578.42 | 389814.6512 |  | <Collection> | <Collection>
46690428 | 502 | 2011 | 29071 | 7626 0382 X | 7626 0000 | 3.82 | 76 | 6 | 151 | 26 | 3820 | 50 | S.H. 50 | S.H. 50 |  | HOUSTON CREEK | 35'-45'-35' TYPE II PCB SPANS, 40' CLEAR RDY, TR-4 TRAFFIC RAIL | 1 | .1S OF JCT. U.S. 64 | 94.8 | 0 | 3 | 1 | 1 | 5 | 328.05 | 40 |  | 1 | 1 | 0 | 6 | 960 | 2010 | A | 0 | 3 | 40 | N | 0 | 0 | 1 | 2 | -1 | 28 | M | 5 | 2 | 155.5 | 42.2 | A | 1 | 1 | 1 | 1 | 1 | 8 | 8 | 8 | 7 | N | 6 | 8 | N | 5 | 8 | 8 | 3 | 39.8 | 3 | 30.6 | 3 | 39.8 | 3 | 30.6 | 1536 | 2030 | 41.8428 | 3 | NR | -1 | -1 | _ | -1 | -1 | -1 | _ |  | 29071 | 0 | 0 | 0 | 0 | 0 | 8 | 1 | 1 | 0 | 0 | P | I | 1 |  |  | 100 | 36:49 | -99:06:54.8 | -1 | 1 | 2001 | 4000000 | 500476.2742 | 386340.4816 |  | <Collection> | <Collection>
46690429 | 502 | 2011 | 29640 | 6006 0647 X | 6006 0000 | 6.47 | 60 | 4 | 119 | 6 | 6470 | 33 | S.H. 33 | S.H. 33 |  | WILD HORSE CREEK O'FLOW | 3-50' TYPE II PCB SPANS, 50' CLR RDY | 1 | 6.5 E LOGAN C/L | 83.1 | 0 | 3 | 1 | 1 | 5 | 328.05 | 50 | B | 1 | 1 | 0 | 6 | 3400 | 2010 | A | 0 | 3 | 50 | N | 0 | 0 | 1 | 2 | -1 | 52 | M | 5 | 2 | 150.5 | 53 | A | 1 | 1 | 1 | 1 | 1 | 8 | 9 | 8 | 8 | N | 8 | 9 | N | 5 | 8 | 8 | 3 | 66.4 | 3 | 44.3 | 3 | 66.4 | 3 | 44.3 | 5440 | 2030 | 69.0409 | 3 | NR | NR | N | N | -1 | -1 | -1 | N |  | 29640 | 0 | 0 | 0 | 0 | 0 | 0 | 1 | 1 | 0 | 0 | P | I | 1 |  |  | 100 | 0:59 | -97:07:09.6 | -1 | 1 | 2001 | 4000000 | 679406.1678 | 294545.3216 |  | <Collection> | <Collection>
46690430 | 502 | 2011 | 29641 | 6006 0663 X | 6006 0000 | 6.63 | 60 | 4 | 119 | 6 | 6630 | 33 | S.H. 33 | S.H. 33 |  | WILD HORSE CREEK | 3-100' TYPE IV SPANS, 42' CLR RDY, F-SHAPED TRAFFIC RAILS | 1 | 6.7 E LOGAN C/L | 88.8 | 0 | 3 | 1 | 1 | 5 | 328.05 | 42 | B | 1 | 1 | 0 | 6 | 3400 | 2010 | A | 0 | 3 | 42 | N | 0 | 0 | 1 | 2 | -1 | 42 | M | 5 | 2 | 300.5 | 45 | A | 1 | 1 | 1 | 1 | 1 | 7 | 9 | 8 | 7 | N | 8 | 6 | N | 5 | 8 | 8 | 3 | 80.6 | 3 | 47 | 3 | 80.6 | 3 | 47 | 5440 | 2030 | 69.0409 | 3 | NR | NR | N | N | -1 | -1 | -1 | N |  | 29641 | 0 | 0 | 0 | 0 | 0 | 0 | 1 | 1 | 0 | 0 | P | I | 1 |  |  | 100 | 0:59 | -97:07:09.6 | -1 | 1 | 2001 | 4000000 | 679406.1678 | 294545.3216 |  | <Collection> | <Collection>
46690432 | 502 | 1994 | 23988 | 33E1620N2110003 |  |  | 33 | 5 | 65 | 0 | 300 | E1620 | _ | E1620 |  | CREEK | 90' P/S CONC. BEAM SPAN | 1 | 2.0 S 1.3 E FRIENDSHIP | 100 | 0 | 4 | 1 | 1 | 5 | 328.05 | 32.75 | D | 2 | 2 | 0 | 9 | 50 | 2010 | 5 | 0 | 1 | 32.75 | N | 0 | 0 | 1 | 2 | -1 | 28 | M | 5 | 2 | 92 | 34.5 | A | 1 | 1 | 1 | 1 | 2 | 8 | 8 | 8 | 5 | N | 8 | 9 | N | 5 | 8 | 8 | 1 | 99.9 | 1 | 36 | 1 | 80 | 1 | 20 | 80 | 2030 | 6.4374 | 1 | NR | 40 | N | N | -1 | -1 | -1 | N |  | 23988 | 0 | 0 | 0 | 0 | 0 | 0 | 0 | 1 | 0 | 0 | P | I | 0 |  | 33E1620N2110003 | 99.6977 | 0:40 | -99:12:27.85 | 0:40 | -099:12:27.85 | 2001 | 4000000 | 489322.5863 | 148619.3013 |  | <Collection> | <Collection>
46690434 | 502 | 1993 | 24001 | 33E1590N1880003 |  |  | 33 | 5 | 65 | 0 | 1200 | 3318 | _ | FAS 3318 |  | CREEK | 100' P/S CONC. BEAM SPAN | 1 | 3.5 N, 2.8 W SH34 & US62 | 100 | 0 | 4 | 1 | 1 | 5 | 328.05 | 26.83 | D | 2 | 2 | 0 | 7 | 60 | 2010 | 5 | 0 | 1 | 26.83 | N | 0 | 0 | 1 | 2 | -1 | 24 | M | 5 | 2 | 102 | 28.5 | A | 1 | 1 | 1 | 1 | 1 | 9 | 9 | 8 | 7 | N | 8 | 6 | N | 5 | 8 | 8 | 1 | 99.9 | 1 | 36 | 1 | 98 | 1 | 20 | 96 | 2030 | 6.4374 | 3 | NR | NR | N | N | -1 | -1 | -1 | N |  | 24001 | 0 | 0 | 0 | 0 | 0 | 0 | 0 | 0 | 0 | 0 | P | I | 0 |  | 33E1590N1880003 | 99.7467 | 0:43 | -99:36:43.67 | 0:43 | -099:36:43.67 | 2001 | 4000000 | 452344.4889 | 153939.3701 |  | <Collection> | <Collection>
46689975 | 502 | 2008 | 29018 | 25D3120E1700009 |  |  | 25 | 3 | 49 | 0 | 900 | D3120 | D3120 | N3117 |  | SALT CREEK | 35'-50'-35' PC BEAM, W/26.75' CLR RDY. SKEW 30LF, W/10''TR1 RAILS | 1 | 2.3W, 3.3N OF SH7/SH74 | 100 | 0 | 4 | 1 | 1 | 5 | 328.05 | 15 | D | 2 | 2 | 0 | 9 | 100 | 2010 | 5 | 45 | 3 | 27.3 | N | 327.75 | 327.75 | 1 | 2 | -1 | 24 | M | 5 | 2 | 120.7 | 29 | A | 1 | 1 | 1 | 1 | 1 | 9 | 9 | 8 | 8 | N | 8 | 6 | N | 5 | 8 | 8 | 2 | 49.1 | 2 | 36 | 2 | 27 | 2 | 20.1 | 160 | 2030 | 6.4374 | 0 | [9 empty] | 29018 | 0 | 0 | 0 | 0 | 0 | 0 | 0 | 1 | 0 | 0 | P | I | 0 |  |  | 100 | 34:32 | -97:26:41 | 0:32 | -097:26:41.09 | 2001 | 4000000 | 650965.3003 | 134092.3112 |  | <Collection> | <Collection> | bar: NR to n
46690122 | 502 | 1991 | 22819 | 25N3140E1640003 |  |  | 25 | 3 | 49 | 0 | 300 | N3140 | N3140_ | N3140 |  | CREEK | 95' PC BEAM SPAN, SK60RF | 1 | .7 N .5 W ELMORE CITY | 100 | 0 | 4 | 1 | 1 | 5 | 328.05 | 26 | D | 2 | 2 | 0 | 9 | 100 | 2010 | 5 | 30 | 1 | 26.8 | N | 327.75 | 327.75 | 1 | 2 | -1 | 26 | M | 5 | 2 | 97.9 | 28.4 | A | 1 | 1 | 0 | 1 | 2 | 8 | 8 | 8 | 7 | N | 8 | 6 | N | 5 | 8 | 8 | 2 | 99.9 | 2 | 36 | 2 | 27 | 2 | 20 | 160 | 2030 | 0.80467 | 1 | NR | 40 | N | N | 9999 | 9999 | 9999 | N |  | 22819 | 0 | 0 | 0 | 0 | 0 | 8 | 8 | 1 | 0 | 0 | P | I | 0 |  | 25N3140E1640003 | 99.6981 | 0:38 | -97:24:18.81 | 0:38 | -097:24:18.81 | 2001 | 4000000 | 654529.1468 | 144325.0674 |  | <Collection> | <Collection>
46690124 | 502 | 1993 | 23194 | 25N3080E1510007 |  |  | 25 | 3 | 49 | 0 | 13350 | 2548C | 2548C_ | 2548C |  | CREEK | 80' PC BEAM SPAN | 1 | 3.3 MI N WALLVILLE | 99 | 0 | 4 | 1 | 1 | 5 | 328.05 | 26.9 | D | 2 | 2 | 0 | 7 | 200 | 2010 | 5 | 0 | 1 | 26.7 | N | 327.75 | 327.75 | 1 | 2 | -1 | 24 | M | 5 | 2 | 82.5 | 28.4 | A | 1 | 1 | 0 | 1 | 1 | 8 | 8 | 8 | 6 | N | 8 | 5 | N | 5 | 8 | 8 | 2 | 98 | 2 | 36 | 2 | 27 | 2 | 20 | 320 | 2030 | 3.2187 | 1 | NR | 45 | N | N | N | N | N | N |  | 23194 | 0 | 0 | 0 | 0 | 0 | 0 | 0 | 1 | 0 | 0 | P | I | 0 |  | 25N3080E1510007 | 99.884 | 0:49 | -97:30:37.66 | 0:49 | -097:30:37.66 | 2001 | 4000000 | 644781.2592 | 164499.7783 |  | <Collection> | <Collection>
46690259 | 502 | 2009 | 28695 | 33E1580N1980009 |  |  | 33 | 5 | 65 | 0 | 900 | E1580 |  | E1580 |  | SALT FORK RED RIVER | 8-100' P/S CONC. BEAM SPANS | 1 | 2.0 W. OF MARTHA | 99.9 | 0 | 4 | 1 | 1 | 5 | 328.05 | 32.75 | D | 2 | 2 | 0 | 9 | 100 | 2010 | 5 | 0 | 8 | 32.75 | N | 0 | 0 | 1 | 2 | -1 | 26 | M | 5 | 2 | 801.99 | 34.41 | A | 1 | 1 | 1 | 1 | 1 | 9 | 9 | 8 | 9 | N | 8 | 9 | N | 5 | 8 | 8 | 1 | 99.9 | 1 | 36 | 1 | 99 | 1 | 20 | 160 | 2030 | 28.9682 | 3 | NR | NR | N | N | -1 | -1 | -1 | N |  | 28695 | 0 | 0 | 0 | 0 | 0 | 0 | 0 | 0 | 0 | 0 | P | I | 0 |  |  | 100 | 34:44 | -99:25:24 | -1 | 1 | 2001 | 4000000 | 469658.8095 | 155312.8837 |  | <Collection> | <Collection>
46689981 | 502 | 1982 | 20284 | 58E0080N4560005 |  |  | 58 | 8 | 115 | 0 | 1000 | 3760 | FAU 3760 (NE 22 ST | FAU 3760 (NE 22 ST |  | TAR CREEK | 80'-50' PRESTRESSED | 1 | 22ND ST BRIDGE | 94.9 | 0 | 5 | 1 | 1 | 5 | 328.05 | 31 | N | 4 | 4 | 0 | 17 | 2000 | 2010 | 5 | 0 | 2 | 31 | N | 0 | 0 | 1 | 2 | -1 | 24 | M | 5 | 2 | 131.89 | 34 | A | 1 | 0 | 0 | 1 | 3 | 7 | 7 | 7 | 7 | N | 7 | 5 | N | 5 | 7 | 7 | 2 | 48.6 | 2 | 48.6 | 2 | 48.6 | 2 | 35.7 | 3200 | 2030 | 6 | 2 | NR | 35 | N | N | -1 | -1 | -1 | N |  | 20284 | 0 | 0 | 0 | 0 | 0 | 0 | 0 | 1 | 0 | 0 | P | I | 0 |  | 58E0080N4560005 | 98.1613 | 0:54 | -94:52:06.78 | 0:54 | -094:52:06.7761 | 2001 | 4000000 | 879101.1144 | 400085.1495 |  | <Collection> | <Collection>
46690125 | 502 | 1993 | 23467 | 25N3350E1530009 |  |  | 25 | 3 | 49 | 0 | 900 | N3350 | _N3350 | N3350 |  | SANDY CREEK | 100' PC BEAM SPAN | 1 | 4.3E,1S OF STRATFORD | 100 | 0 | 4 | 1 | 1 | 5 | 328.05 | 26.8 | D | 2 | 2 | 0 | 9 | 100 | 2010 | 0 | 0 | 1 | 26.7 | N | 327.75 | 327.75 | 1 | 2 | -1 | 20 | M | 5 | 2 | 102.5 | 28.4 | A | 1 | 1 | 1 | 1 | 2 | 8 | 8 | 8 | 7 | N | 8 | 6 | N | 5 | 8 | 7 | 2 | 99.9 | 2 | 36 | 2 | 27 | 2 | 20.1 | 160 | 2030 | 3.2187 | 1 | [9 empty] | 23467 | 0 | 0 | 0 | 0 | 0 | 0 | 0 | 1 | 0 | 0 | P | I | 0 |  | 25N3350E1530009 | 100 | 0:47 | -97:02:11.52 | 0:47 | -097:02:11.52 | 2001 | 4000000 | 688168.6148 | 161200.2559 |  | <Collection> | <Collection> | bar: NR to n
46690126 | 502 | 1993 | 23476 | 25N3138E1510006 |  |  | 25 | 3 | 49 | 0 | 600 | N3138 | N3138(WILLIAMS ST)_ | N3138 (WILLIAMS ST |  | BEEF CREEK | 50' PC BEAM SPAN, SK60LF | 1 | 7 TH & WILLIAMS | 89.5 | 0 | 4 | 1 | 5 | 5 | 328.05 | 26 | D | 2 | 2 | 0 | 19 | 300 | 2010 | 5 | 30 | 1 | 26 | N | 327.75 | 327.75 | 1 | 2 | -1 | 30 | M | 5 | 2 | 52.9 | 32.5 | A | 1 | 1 | 1 | 1 | 2 | 8 | 8 | 8 | 8 | N | 8 | 5 | N | 5 | 8 | 8 | 2 | 49.1 | 2 | 36 | 2 | 27 | 2 | 20 | 480 | 2030 | 1.6093 | 3 | NR | 20 | N | N | N | N | N | N |  | 23476 | 0 | 0 | 0 | 0 | 0 | 8 | 8 | 1 | 1.22 | 0 | P | I | 0 |  | 25N3138E1510006 | 100 | 0:49 | -97:24:30.12 | 0:49 | -097:24:30.12 | 2001 | 4000000 | 654119.835 | 164636.6754 |  | <Collection> | <Collection>
46690127 | 502 | 1993 | 23477 | 25N3150E1660008 |  |  | 25 | 3 | 49 | 0 | 800 | N3150 | N3150_ | N3150 |  | ROCK CREEK | 95' PC BEAM SPAN | 1 | 1.8 S .5 E OF ELMORE CITY | 100 | 0 | 4 | 1 | 1 | 5 | 328.05 | 26 | D | 2 | 2 | 0 | 9 | 100 | 2010 | 5 | 0 | 1 | 26.8 | N | 327.75 | 327.75 | 1 | 2 | -1 | 22 | M | 5 | 2 | 97.5 | 28.4 | A | 1 | 1 | 0 | 1 | 2 | 8 | 8 | 8 | 7 | N | 8 | 6 | N | 5 | 8 | 8 | 2 | 99.9 | 2 | 36 | 2 | 27 | 2 | 20 | 160 | 2030 | 3.2187 | 1 | [9 empty] | 23477 | 0 | 0 | 0 | 0 | 0 | 8 | 8 | 1 | 0 | 0 | P | I | 0 |  | 25N3150E1660008 | 100 | 0:36 | -97:23:15.27 | 0:36 | -097:23:15.27 | 2001 | 4000000 | 656170.9456 | 140505.5493 |  | <Collection> | <Collection> | bar: NR to n
46690128 | 502 | 1993 | 23485 | 25N3243E1573000 |  |  | 25 | 3 | 49 | 0 | 0 | N3243 | N3243(PAUL ST.)_ | N3243, PAUL ST. |  | RUSH CREEK (PAUL ST) | 50'-90'-50' PC BEAM SPANS | 1 | PAUL AVE & BIRCH ST. | 100 | 0 | 5 | 1 | 1 | 5 | 328.05 | 32 | D | 4 | 2 | 0 | 19 | 100 | 2010 | 5 | 0 | 3 | 32 | N | 327.75 | 327.75 | 1 | 2 | -1 | 25 | M | 5 | 2 | 192.5 | 34.4 | A | 1 | 1 | 1 | 1 | 1 | 8 | 8 | 8 | 7 | N | 8 | 8 | N | 5 | 8 | 8 | 2 | 84 | 2 | 36 | 2 | 27 | 2 | 20 | 160 | 2030 | 3.2187 | 1 | NR | 25 | N | N | N | N | N | N |  | 23485 | 0 | 0 | 0 | 0 | 0 | 0 | 0 | 1 | 0 | 0 | P | I | 0 |  | 25N3243E1573000 | 98.7667 | 0:44 | -97:13:35.82 | 0:44 | -097:13:35.82 | 2001 | 4000000 | 670815.7449 | 155708.2088 |  | <Collection> | <Collection>
46690129 | 502 | 1998 | 24458 | 25E1570N3360009 |  |  | 25 | 3 | 49 | 0 | 12400 | 2526C | 2526C_ | 2526C |  | WILLOW SANDY CREEK | 90' PC BEAM SPAN,SK60RF | 1 | 4 MI S 2.3 E STRATFORD | 98.9 | 0 | 4 | 1 | 1 | 5 | 328.05 | 26.7 | D | 2 | 2 | 0 | 7 | 250 | 2010 | 5 | 30 | 1 | 26.7 | N | 327.75 | 327.75 | 1 | 2 | -1 | 22 | M | 5 | 2 | 92.9 | 28.4 | A | 1 | 1 | 1 | 1 | 2 | 8 | 8 | 8 | 9 | N | 8 | 5 | N | 5 | 8 | 7 | 2 | 99.9 | 2 | 36 | 2 | 27 | 2 | 20.1 | 400 | 2030 | 6.4374 | 1 | NR | 40 | N | N | N | N | N | N |  | 24458 | 0 | 0 | 0 | 0 | 0 | 0 | 0 | 1 | 0 | 0 | P | I | 0 |  | 25E1570N3360009 | 99.6876 | 0:44 | -97:00:14.78 | 0:44 | -097:00:14.78 | 2001 | 4000000 | 691184.8956 | 156360.5484 |  | <Collection> | <Collection>
46690130 | 502 | 1998 | 24459 | 25E1570N3370008 |  |  | 25 | 3 | 49 | 0 | 13200 | 2526C | 2526C_ | 2526C |  | WILLOW SANDY CREEK | 60' PC BEAM SPAN | 1 | 4 MI S 1 SW STRATFORD | 98.9 | 0 | 4 | 1 | 1 | 5 | 328.05 | 26.7 | D | 2 | 2 | 0 | 7 | 250 | 2010 | 5 | 0 | 1 | 26.7 | N | 327.75 | 327.75 | 1 | 2 | -1 | 22 | M | 5 | 2 | 62.5 | 28.4 | A | 1 | 1 | 1 | 1 | 1 | 8 | 8 | 8 | 9 | N | 8 | 5 | N | 5 | 7 | 8 | 2 | 81 | 2 | 36 | 2 | 27 | 2 | 20.1 | 400 | 2030 | 6.4374 | 1 | NR | 40 | N | N | N | N | N | N |  | 24459 | 0 | 0 | 0 | 0 | 0 | 0 | 0 | 1 | 0 | 0 | P | I | 0 |  | 25E1570N3370008 | 99.6586 | 0:44 | -96:59:20.21 | 0:44 | -096:59:20.21 | 2001 | 4000000 | 692573.1547 | 156341.6599 |  | <Collection> | <Collection>
46690131 | 502 | 1998 | 24478 | 25N3110E1560004 |  |  | 25 | 3 | 49 | 0 | 1600 | 2552C | 2552C_ | 2552C |  | CREEK | 60' PC BEAM SPAN | 1 | 3 MI W 1.6 N ANTIOCH | 100 | 0 | 4 | 1 | 1 | 5 | 328.05 | 20 | D | 2 | 2 | 0 | 9 | 75 | 2010 | 5 | 0 | 1 | 26.7 | N | 327.75 | 327.75 | 1 | 2 | -1 | 20.01 | M | 5 | 2 | 62.5 | 28.4 | A | 1 | 1 | 1 | 1 | 2 | 8 | 8 | 8 | 7 | N | 8 | 6 | N | 5 | 6 | 8 | 2 | 81 | 2 | 36 | 2 | 27 | 2 | 20.1 | 120 | 2030 | 9.6561 | 2 | [9 empty] | 24478 | 0 | 0 | 0 | 0 | 0 | 0 | 0 | 1 | 0 | 0 | P | I | 0 |  | 25N3110E1560004 | 99.6589 | 0:45 | -97:27:27.36 | 0:45 | -097:27:27.36 | 2001 | 4000000 | 649657.7997 | 157023.2591 |  | <Collection> | <Collection> | bar: NR to n
46690132 | 502 | 1998 | 24479 | 25N3110E1560005 |  |  | 25 | 3 | 49 | 0 | 1500 | 2552C | 2552C_ | 2552C |  | RUSH CREEK | 45'-100'-45' PC BEAM SPANS, SK60RF | 1 | 3 MI W 1.5 N ANTIOCH | 100 | 0 | 4 | 1 | 1 | 5 | 328.05 | 26.7 | D | 2 | 2 | 0 | 7 | 75 | 2010 | 5 | 30 | 3 | 26.7 | N | 327.75 | 327.75 | 1 | 2 | -1 | 20 | M | 5 | 2 | 192.9 | 28.4 | A | 1 | 1 | 0 | 1 | 2 | 8 | 8 | 8 | 6 | N | 8 | 6 | N | 5 | 7 | 8 | 2 | 77.1 | 2 | 36 | 2 | 27 | 2 | 20 | 120 | 2030 | 9.6561 | 2 | [9 empty] | 24479 | 0 | 0 | 0 | 0 | 0 | 0 | 0 | 1 | 0 | 0 | P | I | 0 |  | 25N3110E1560005 | 99.7728 | 0:45 | -97:27:27.34 | 0:45 | -097:27:27.34 | 2001 | 4000000 | 649659.3621 | 156838.1433 |  | <Collection> | <Collection> | bar: NR to n
46690134 | 502 | 1997 | 24624 | 25N3023E1500001 |  |  | 25 | 3 | 49 | 0 | 100 | N3023 | N3023_ | N3023 |  | HYBARGAR CREEK | 70' PC BEAM SPAN | 1 | 0.2 MI N OF SH 19, 7TH ST | 96 | 0 | 4 | 1 | 1 | 5 | 328.05 | 26.7 | D | 2 | 2 | 0 | 9 | 300 | 2010 | 5 | 0 | 1 | 26.7 | N | 327.75 | 327.75 | 1 | 2 | -1 | 28 | M | 5 | 2 | 72.5 | 28.4 | A | 1 | 1 | 0 | 1 | 2 | 8 | 8 | 8 | 7 | N | 8 | 5 | N | 5 | 8 | 7 | 2 | 86 | 2 | 36 | 2 | 27 | 2 | 20 | 480 | 2030 | 1.6093 | 1 | NR | 30 | N | N | N | N | N | N |  | 24624 | 0 | 0 | 0 | 0 | 0 | 0 | 0 | 1 | 0 | 0 | P | I | 0 |  | 25N3023E1500001 | 100 | 34:50 | -97:36:38.61 | 0:50 | -097:36:38.61 | 2001 | 4000000 | 635598.3865 | 167294.8166 |  | <Collection> | <Collection>
46690135 | 502 | 1998 | 24938 | 25N3060E1510008 |  |  | 25 | 3 | 49 | 0 | 800 | N3060 | N3060_ | N3060 |  | CREEK | 55' DBL TEE SPAN | 1 | 1.6 S 3.2 E OF LINDSAY | 94.5 | 0 | 4 | 1 | 1 | 5 | 328.05 | 26.3 | D | 2 | 2 | 0 | 9 | 300 | 2010 | 5 | 0 | 1 | 26.3 | N | 327.75 | 327.75 | 1 | 2 | -1 | 20 | M | 5 | 2 | 55.5 | 28 | A | 1 | 1 | 1 | 1 | 1 | 8 | 8 | 8 | 7 | N | 8 | 5 | N | 5 | 8 | 8 | 2 | 77.1 | 2 | 36 | 2 | 27 | 2 | 20 | 480 | 2030 | 3.2187 | 2 | [9 empty] | 24938 | 0 | 0 | 0 | 0 | 0 | 0 | 0 | 1 | 0 | 0 | P | I | 0 |  | 25N3060E1510008 | 100 | 0:49 | -97:32:44.14 | 0:49 | -097:32:44.14 | 2001 | 4000000 | 641567.5998 | 164450.2011 |  | <Collection> | <Collection> | bar: NR to n
46690137 | 502 | 1999 | 25206 | 25E1590N3350009 |  |  | 25 | 3 | 49 | 0 | 900 | E1590 | E1590_ | E1590 |  | CHEROKEE SANDY CREEK | 75' PC BEAM SPAN | 1 | 6.0 S., 3.3 W., STRATFORD | 100 | 0 | 4 | 1 | 1 | 5 | 328.05 | 26.7 | D | 2 | 2 | 0 | 9 | 100 | 2010 | 5 | 0 | 1 | 26.7 | N | 327.75 | 327.75 | 1 | 2 | -1 | 22 | M | 5 | 2 | 77.5 | 28.4 | P | 1 | 1 | 1 | 1 | 2 | 8 | 8 | 8 | 7 | N | 8 | 6 | N | 5 | 7 | 7 | 2 | 91 | 2 | 36 | 2 | 27 | 2 | 20 | 160 | 2030 | 3.2187 | 2 | 101010 | NR | N | N | N | N | N | N |  | 25206 | 0 | 0 | 0 | 0 | 0 | 0 | 0 | 1 | 0 | 0 | P | I | 0 |  | 25E1590N3350009 | 99.702 | 0:43 | -97:01:28.62 | 0:43 | -097:01:28.62 | 2001 | 4000000 | 689338.9187 | 153093.6947 |  | <Collection> | <Collection>
46690138 | 502 | 1999 | 25209 | 25E1560N3130006 |  |  | 25 | 3 | 49 | 0 | 600 | E1560 | E1560_ | E1560 |  | CREEK | 100' PC BEAM SPAN | 1 | 2. N .4 W OF ANTIOCH | 100 | 0 | 4 | 1 | 1 | 5 | 328.05 | 26.7 | D | 2 | 2 | 0 | 9 | 100 | 2010 | 5 | 0 | 1 | 26.7 | N | 327.75 | 327.75 | 1 | 2 | -1 | 20 | M | 5 | 2 | 102.5 | 28.4 | A | 1 | 1 | 1 | 1 | 2 | 8 | 8 | 8 | 7 | N | 8 | 6 | N | 5 | 7 | 8 | 2 | 110.1 | 2 | 36 | 2 | 27 | 2 | 20 | 160 | 2030 | 3.2187 | 1 | [9 empty] | 25209 | 0 | 0 | 0 | 0 | 0 | 0 | 0 | 1 | 0 | 0 | P | I | 0 |  | 25E1560N3130006 | 99.7271 | 0:45 | -97:24:48.81 | 0:45 | -097:24:48.81 | 2001 | 4000000 | 653685.8656 | 157725.9121 |  | <Collection> | <Collection> | bar: NR to n
46690139 | 502 | 2000 | 25284 | 25N3270E1710005 |  |  | 25 | 3 | 49 | 0 | 500 | N3270 | N3270_ | N3270 |  | WILD HORSE CREEK | 65'-75'-65' PC BEAM SPANS | 1 | 1.5, N JCT SH 7 & I-35 | 100 | 0 | 4 | 1 | 1 | 5 | 328.05 | 26.7 | D | 2 | 2 | 0 | 9 | 100 | 2010 | 5 | 0 | 3 | 26.7 | N | 327.75 | 327.75 | 1 | 2 | -1 | 20 | M | 5 | 2 | 207.5 | 28.4 | A | 1 | 1 | 1 | 1 | 2 | 7 | 8 | 8 | 7 | N | 8 | 6 | N | 5 | 6 | 8 | 2 | 88 | 2 | 36 | 2 | 27 | 2 | 20 | 160 | 2030 | 1.6093 | 1 | NR | 30 | N | N | N | N | N | N |  | 25284 | 0 | 0 | 0 | 0 | 0 | 0 | 0 | 1 | 0 | 0 | P | I | 0 |  | 25N3270E1710005 | 99.7894 | 0:32 | -97:10:37.63 | 0:32 | -097:10:37.63 | 2001 | 4000000 | 675537.0956 | 132967.5871 |  | <Collection> | <Collection>
46690140 | 502 | 2002 | 25310 | 25E1520N3180000 |  |  | 25 | 3 | 49 | 0 | 2400 | 2516C | 2516C_ | 2516C |  | WASHITA RIVER | 26M-42M-42M-26M PC BEAM SPANS, SK30LF | 1 | .4 MI S 4 E MAYSVILLE | 97.4 | 0 | 4 | 1 | 1 | 5 | 328.05 | 25.7 | D | 2 | 2 | 0 | 7 | 140 | 2010 | 0 | 30 | 4 | 25.6 | N | 327.75 | 327.75 | 1 | 2 | -1 | 26 | M | 5 | 2 | 447.99 | 27.3 | A | 1 | 1 | 1 | 1 | 1 | 8 | 8 | 8 | 6 | N | 8 | 5 | N | 5 | 7 | 8 | 2 | 99.9 | 2 | 36 | 2 | 27 | 2 | 20.1 | 224 | 2030 | 10.4607 | 1 | [9 empty] | 25310 | 0 | 0 | 0 | 0 | 0 | 0 | 0 | 1 | 0 | 0 | P | I | 0 |  | 25E1520N3180000 | 100 | 0:49 | -97:20:12.52 | 0:49 | -097:20:12.52 | 2001 | 4000000 | 660668.5706 | 164197.182 |  | <Collection> | <Collection> | bar: NR to n
46690141 | 502 | 2005 | 27323 | 25E1520N3290001 |  |  | 25 | 3 | 49 | 0 | 100 | E1520 | E1520 | E1520 |  | CREEK | 60' PC BEAM SPAN W/ 26'-9 CLR.RDY. | 1 | 1W SH133 | 94.5 | 0 | 4 | 1 | 1 | 5 | 328.05 | 20 | D | 2 | 2 | 0 | 9 | 50 | 2010 | 5 | 0 | 1 | 26.7 | N | 327.75 | 327.75 | 1 | 2 | -1 | 20 | M | 5 | 2 | 62.5 | 28.4 | A | 1 | 1 | 1 | 1 | 1 | 9 | 9 | 8 | 7 | N | 8 | 6 | N | 5 | 8 | 8 | 1 | 86 | 1 | 36 | 1 | 45 | 1 | 20.1 | 80 | 2030 | 199 | 2 | NR | NA | N | N | N | N | N | N |  | 27323 | 0 | 0 | 0 | 0 | 0 | 0 | 0 | 1 | 0 | 0 | P | I | 0 |  | 25E1520N3290001 | 100 | 34:49 | -97:08:27.53 | 0:49 | -097:08:27.53 | 2001 | 4000000 | 678583.2856 | 164268.7548 |  | <Collection> | <Collection>
46690142 | 502 | 2006 | 27324 | 25E1520N2990004 |  |  | 25 | 3 | 49 | 0 | 400 | 2512C | IRR 2512C | IRR 2512C |  | LARIMORE CREEK | 105' PC BEAM SPAN, 30 DEG SKEW, W/ 26'-9 CLR.RDY. | 1 | .5E GRADY C/L | 99.9 | 0 | 4 | 1 | 1 | 5 | 328.05 | 26.75 | D | 2 | 2 | 0 | 7 | 100 | 2010 | 5 | 30 | 1 | 26.75 | N | 327.75 | 327.75 | 1 | 2 | -1 | 26 | M | 5 | 2 | 107.8 | 28.4 | A | 1 | 1 | 1 | 1 | 2 | 9 | 9 | 8 | 8 | N | 8 | 6 | N | 5 | 6 | 8 | 1 | 110.1 | 1 | 36 | 1 | 60 | 1 | 20 | 160 | 2030 | 13.0357 | 2 | NR | NA | N | N | N | N | NN | N |  | 27324 | 0 | 0 | 0 | 0 | 0 | 0 | 0 | 1 | 0 | 0 | P | I | 0 |  | 25E1520N2990004 | 100 | 0:49 | -97:39:41.3 | 0:49 | -097:39:41.30 | 2001 | 4000000 | 630968.6006 | 164085.9182 |  | <Collection> | <Collection>
46690277 | 502 | 2001 | 25638 | 25N3410E1590001 |  |  | 25 | 3 | 49 | 0 | 100 | N3410 | N3410_ | N3410 |  | LITTLE CANADIAN SANDY CR | 100' PC BEAM SPAN | 1 | 1.8 E 6. S OF STRATFORD | 100 | 0 | 4 | 1 | 1 | 5 | 328.05 | 23 | D | 2 | 2 | 0 | 9 | 50 | 2010 | 5 | 0 | 1 | 25.6 | N | 327.75 | 327.75 | 1 | 2 | -1 | 24 | M | 5 | 2 | 102 | 27.2 | A | 1 | 1 | 1 | 1 | 2 | 8 | 8 | 8 | 8 | N | 8 | 6 | N | 5 | 7 | 9 | 1 | 99.9 | 1 | 36 | 1 | 27 | 1 | 20 | 80 | 2030 | 6.4374 | 0 | [9 empty] | 25638 | 0 | 0 | 0 | 0 | 0 | 0 | 0 | 1 | 0 | 0 | P | I | 0 |  | 25N3410E1590001 | 100 | 34:42 | -96:55:57.07 | 0:43 | -096:55:57.07 | 2001 | 4000000 | 697775.556 | 153054.855 |  | <Collection> | <Collection> | bar: NR to N
46690278 | 502 | 2007 | 25830 | 25N3025E1490009 |  |  | 25 | 3 | 49 | 0 | 900 | N3025 | N3025 | N3025, 4TH ST. |  | HYBARGAR CREEK | 75FT. P.C.B. SPAN | 1 | 0.3 MI N OF SH 19, 4TH ST | 99 | 0 | 4 | 1 | 1 | 5 | 328.05 | 29.53 | D | 2 | 2 | 0 | 9 | 200 | 2010 | 1 | 0 | 1 | 26.8 | N | 327.75 | 327.75 | 1 | 2 | -1 | 26 | M | 5 | 2 | 77.51 | 28.5 | P | 1 | 1 | 1 | 1 | 1 | 9 | 9 | 8 | 8 | N | 8 | 5 | N | 5 | 8 | 8 | 2 | 49.1 | 2 | 36 | 2 | 27 | 2 | 20 | 320 | 2030 | 1.6093 | 2 | 202020 | 35 | N | N | N | N | N | N |  | 25830 | 0 | 0 | 0 | 0 | 0 | 0 | 0 | 1 | 0 | 0 | P | I | 0 |  | 25N3025E1490009 | 100 | 0:50 | -97:36:25.2 | 0:50 | -097:36:25.20 | 2001 | 4000000 | 635939.0146 | 167299.5993 |  | <Collection> | <Collection>
46690415 | 502 | 1972 | 18288 | 7602 0841 X | 7602 0000 | 8.41 | 76 | 6 | 151 | 2 | 8410 | 64 | U.S. 64 | U.S. 64 |  | EAST MOCCASIN CREEK | 3-45' PRESTRESSED CONC. BM. SPANS SK. 60 DEG. LF | 1 | 8.9 MI E HARPER CO | 82.2 | 0 | 2 | 1 | 1 | 5 | 328.05 | 32 | C | 1 | 1 | 0 | 6 | 870 | 2010 | 5 | 30 | 3 | 32 | N | 0 | 0 | 1 | 2 | 0 | 27 | M | 5 | 2 | 138.12 | 34.6 | A | 1 | 0 | 0 | 0 | 2 | 6 | 7 | 7 | 7 | N | 6 | 6 | N | 5 | 8 | 8 | 1 | 42 | 1 | 25.1 | 1 | 33.1 | 1 | 19.8 | 1392 | 2030 | 109 | 3 | NR | nr | N | N | n | n | n | N |  | 18288 | 0 | 0 | 0 | 0 | 0 | 8 | 8 | 6 | 0 | 0 | P | I | 1 |  | 7602 0841 X | 91.6379 | 0:50 | -99:10:01.68 | 0:50 | -099:10:01.68 | 2001 | 4000000 | 495883.6013 | 389766.4403 |  | <Collection> | <Collection>
46690002 | 502 | 1985 | 21050 | 69E1710N2750007 |  |  | 69 | 7 | 137 | 0 | 700 | E1710 | _ | E1710 |  | CREEK | 102' PRESTRESSED CONC BN SPAN | 1 | 4.S SH 7 6.3W OF US 81 | 98 | 0 | 4 | 1 | 1 | 5 | 328.05 | 26 | D | 2 | 2 | 0 | 9 | 100 | 2010 | 5 | 0 | 1 | 26 | N | 0 | 0 | 1 | 2 | -1 | 26 | M | 5 | 2 | 102.03 | 28 | A | 1 | 0 | 0 | 0 | 2 | 7 | 8 | 7 | 6 | N | 7 | 6 | N | 5 | 8 | 8 | 1 | 73 | 1 | 44 | 1 | 68 | 1 | 41 | 160 | 2030 | 5 | 3 | NR | N | N | N | -1 | -1 | -1 | N |  | 21050 | 0 | 0 | 0 | 0 | 0 | 8 | 8 | 1 | 0 | 0 | P | I | 0 |  | 69E1710N2750007 | 98.8652 | 0:32 | -98:04:36.99 | 0:32 | -098:04:36.988 | 2001 | 4000000 | 592937.5554 | 133423.6503 |  | <Collection> | <Collection>
46690003 | 502 | 1985 | 21075 | 69E1710N2790007 |  |  | 69 | 7 | 137 | 0 | 700 | E1710 | _ | E1710 |  | STAGE STAND CREEK | 40'-60'-40' PRES. CONC BM SPANS | 1 | 2.3W OF US 81 | 81.2 | 0 | 4 | 1 | 1 | 5 | 328.05 | 26 | D | 2 | 2 | 0 | 9 | 100 | 2010 | 5 | 60 | 3 | 26 | N | 0 | 0 | 1 | 2 | -1 | 26 | M | 5 | 2 | 142.06 | 28 | A | 1 | 0 | 0 | 0 | 2 | 7 | 8 | 7 | 7 | N | 5 | 6 | N | 5 | 8 | 8 | 1 | 36 | 1 | 21.1 | 1 | 29 | 1 | 17 | 160 | 2030 | 3 | 3 | NR | N | N | N | -1 | -1 | -1 | N |  | 21075 | 0 | 0 | 0 | 0 | 0 | 8 | 8 | 6 | 0 | 0 | P | I | 0 |  | 69E1710N2790007 | 99.71 | 0:32 | -98:00:16.98 | 0:32 | -098:00:16.981 | 2001 | 4000000 | 599567.0304 | 133422.1394 |  | <Collection> | <Collection>
46690282 | 502 | 2007 | 26099 | 25N3280E1590002 |  |  | 25 | 3 | 49 | 0 | 200 | N3280 | N3280 | N3280 |  | CHEROKEE SANDY CREEK | 50, 70, 50, PRST. CONC. BEAM | 1 | 2.2 S 3.5 E PAULS VALLEY | 98.9 | 0 | 4 | 1 | 1 | 5 | 328.05 | 16.4 | D | 2 | 2 | 0 | 9 | 200 | 2010 | 5 | 60 | 3 | 26.7 | N | 327.75 | 327.75 | 1 | 2 | -1 | 26 | M | 5 | 2 | 172 | 28.5 | A | 1 | 1 | 1 | 1 | 1 | 9 | 9 | 8 | 9 | N | 8 | 5 | N | 5 | 7 | 6 | 2 | 49.1 | 2 | 36 | 2 | 27 | 2 | 20 | 320 | 2030 | 5.6327 | 2 | [9 empty] | 26099 | 0 | 0 | 0 | 0 | 0 | 8 | 8 | 1 | 0 | 0 | P | I | 0 |  | 25N3280E1590002 | 100 | 0:43 | -97:09:32.12 | 0:43 | -097:09:32.12 | 2001 | 4000000 | 677038.7837 | 152858.9651 |  | <Collection> | <Collection> | bar: NR to N
46690153 | 502 | 1960 | 15131 | 37E0720N2800000 |  |  | 37 | 4 | 73 | 0 | 10100 | E0720 | _ | E0720 |  | CREEK | 50', 60', 50' PC BEAM SPANS, SK60LF | 1 | .1S 5.9E OF LOYAL | 39.7 | 1 | 4 | 1 | 1 | 5 | 328.05 | 28 | D | 2 | 2 | 0 | 7 | 640 | 2010 | 0 | 30 | 3 | 28 | N | 0 | 0 | 1 | 2 | -1 | 28 | M | 5 | 2 | 162 | 31 | A | 0 | 0 | 0 | 0 | 2 | 6 | 7 | 2 | 5 | N | 2 | 5 | N | 5 | 8 | 8 | 2 | 41 | 2 | 30 | 2 | 23 | 2 | 17 | 1024 | 2030 | 3.22 | 0 | NR | NR | N00 | N | 9999 | 9999 | 9999 | N |  | 15131 | 0 | 0 | 0 | 0 | 0 | 0 | 0 | 6 | 0 | 0 | P | I | 0 |  | 37E0720N2800000 | 92.2538 | 0:58 | -98:00:50.84 | 0:58 | -098:00:50.8387 | 2001 | 4000000 | 598726.4318 | 292592.2911 |  | <Collection> | <Collection>
46690155 | 502 | 2011 | 29201 | 25N3100E1620002 |  |  | 25 | 3 | 49 | 0 | 200 | N3100 | N3100 | N3100 |  | WEST ROCK CREEK | 75.33' PC BEAM | 1 | 4W, 4.2S OF ANTIOCH | 98.9 | 0 | 4 | 1 | 1 | 5 | 328.05 | 16 |  | 2 | 2 | 0 | 9 | 200 | 2010 | 5 | 0 | 1 | 26.8 | N | 327.75 | 327.75 | 1 | 2 | -1 | 20 | M | 5 | 2 | 77.5 | 28.5 | A | 1 | 1 | 1 | 1 | 1 | 8 | 8 | 8 | 8 | N | 8 | 5 | N | 5 | 8 | 8 | 1 | 49.1 | 1 | 36 | 1 | 27 | 1 | 20 | 320 | 2030 | 6.4374 | _ | NR | N | N | N | -1 | -1 | -1 | N |  | 29201 | 0 | 0 | 0 | 0 | 0 | 0 | 0 | 1 | 0 | 0 | P | I | 0 |  |  | 100 | 34:40 | -97:28:31 | -1 | 1 | 2001 | 4000000 | 648089.1865 | 147602.7549 |  | <Collection> | <Collection>
46690156 | 502 | 2009 | 29209 | 25N3230E1680005 |  |  | 25 | 3 | 49 | 0 | 500 | 2525C | FAS2525C | FAS2525C |  | CREEK | 100' PC BEAM, 30 SKEWED LEFT FORWARD | 1 | 3.5N OF HOOVER | 97.9 | 0 | 4 | 1 | 1 | 5 | 328.05 | 22 | D | 2 | 2 | 0 | 9 | 200 | 2010 | 0 | 30 | 1 | 26.9 | N | 327.75 | 327.75 | 1 | 2 | -1 | 29 | M | 5 | 2 | 103 | 28.6 | A | 1 | 1 | 1 | 1 | 1 | 9 | 9 | 8 | 8 | N | 8 | 5 | N | 5 | 9 | 5 | 1 | 98 | 1 | 36 | 1 | 27 | 1 | 20 | 300 | 2030 | 5.6327 | 2 | NR | N | NN | N | N | N | N | N |  | 29209 | 0 | 0 | 0 | 0 | 0 | 8 | 8 | 1 | 0 | 0 | P | I | 0 |  |  | 100 | 0:34 | -97:14:49.93 | -1 | 1 | 2001 | 4000000 | 669067.104 | 137748.0287 |  | <Collection> | <Collection>
46690157 | 502 | 2009 | 29347 | 25N3285E1570002 |  |  | 25 | 3 | 49 | 0 | 200 | N3285 | N3285 | N3285 |  | WOLF CREEK | 100' PC BEAM TYPE IV | 1 | 4E, .2S OF PAULS VALLEY | 100 | 0 | 4 | 1 | 1 | 5 | 328.05 | 16 | D | 2 | 2 | 0 | 9 | 100 | 2010 | 0 | 30 | 1 | 26.8 | N | 327.75 | 327.75 | 1 | 2 | -1 | 18 | M | 5 | 2 | 103 | 28.5 | A | 1 | 1 | 1 | 1 | 1 | 9 | 9 | 8 | 9 | N | 8 | 6 | N | 5 | 8 | 8 | 1 | 98 | 1 | 36 | 1 | 27 | 1 | 20 | 250 | 2030 | 4.828 | 2 | [9 empty] | 29347 | N | 0 | 0 | 0 | 0 | 8 | 8 | 1 | 0 | 0 | P | I | 0 |  |  | 100 | 34:44 | -97:09:36 | -1 | 1 | 2001 | 4000000 | 676921.2778 | 155072.6308 |  | <Collection> | <Collection> | bar: NR to N
46690158 | 502 | 2011 | 29679 | 25E1490N3080009 |  |  | 25 | 3 | 49 | 0 | 900 | 2502C | 2502C | 2502C |  | CRINER CREEK | 80'-100'-80' PC BEAM SPANS | 1 | 2.1W, .1N OF STORY | 100 | 0 | 4 | 1 | 1 | 5 | 328.05 | 18 |  | 2 | 2 | 0 | 9 | 100 | 2010 | 5 | 0 | 3 | 26.7 | N | 327.75 | 327.75 | 1 | 2 | -1 | 26 | M | 5 | 2 | 262 | 28.5 | A | 1 | 1 | 1 | 1 | 1 | 8 | 8 | 8 | 7 | N | 8 | 6 | N | 5 | 8 | 8 | 1 | 49.1 | 1 | 36 | 1 | 27 | 1 | 20 | 150 | 2030 | 0 | 2 | NR | NN | N | N | -1 | -1 | -1 | N |  | 29679 | 0 | 0 | 0 | 0 | 0 | 0 | 0 | 1 | 0 | 0 | P | I | 0 |  |  | 100 | 34:51 | -97:29:36 | -1 | 1 | 2001 | 4000000 | 646325.5246 | 168914.6883 |  | <Collection> | <Collection>
46690159 | 502 | 1990 | 29692 | 25E1630N3140005 |  |  | 25 | 3 | 49 | 0 | 500 | E1630 | E1630_ | E1630 |  | CREEK | 75' PC BEAM SPAN | 1 | 2.0 MI N OF ELMORE CITY | 100 | 0 | 4 | 1 | 1 | 5 | 328.05 | 26 | D | 2 | 2 | 0 | 9 | 100 | 2010 | 5 | 0 | 1 | 26.75 | N | 327.75 | 327.75 | 1 | 2 | -1 | 24 | M | 5 | 2 | 77.5 | 28.4 | A | 1 | 1 | 1 | 1 | 2 | 8 | 8 | 8 | 8 | N | 8 | 6 | N | 5 | 8 | 8 | 2 | 99.8 | 2 | 36 | 2 | 27 | 2 | 20 | 160 | 2030 | 1.6093 | 1 | NR | NR | N | N | 9999 | 9999 | 9999 | N |  | 29692 | 0 | 0 | 0 | 0 | 0 | 8 | 8 | 1 | 0 | 0 | P | I | 0 |  | 25E1630N3140005 | 99.7066 | 0:39 | -97:23:49.38 | 0:39 | -097:23:49.38 | 2001 | 4000000 | 655265.7585 | 146444.4287 |  | <Collection> | <Collection>
46690289 | 502 | 1957 | 13818 | 37E0720N2730009 |  |  | 37 | 4 | 73 | 0 | 4800 | E0720 | _ | E0720 |  | COOPER CREEK | 3-40' PC BEAM SPANS | 1 | .1S .2W OF LOYAL | 85 | 0 | 4 | 1 | 1 | 5 | 328.05 | 28.1 | D | 2 | 2 | 0 | 7 | 706 | 2010 | 0 | 0 | 3 | 28.1 | N | 0 | 0 | 1 | 2 | -1 | 35 | M | 5 | 2 | 122 | 31.1 | A | 0 | 0 | 0 | 0 | 2 | 5 | 8 | 6 | 6 | N | 6 | 5 | N | 5 | 5 | 8 | 2 | 41 | 2 | 30 | 2 | 23 | 2 | 17 | 1130 | 2030 | 3.22 | 1 | NR | NR | N | N | 9999 | 9999 | 9999 | N |  | 13818 | 0 | 0 | 0 | 0 | 0 | 0 | 0 | 0 | 0 | 0 | P | I | 0 |  | 37E0720N2730009 | 88.4241 | 0:58 | -98:07:18.84 | 0:58 | -098:07:18.8384 | 2001 | 4000000 | 589006.6482 | 292587.8665 |  | <Collection> | <Collection>
46690290 | 502 | 1958 | 14144 | 37N2700E0620009 |  |  | 37 | 4 | 73 | 0 | 900 | N2700 | _ | N2700 |  | SALT CREEK | 50'-60'-60' PC BEAM SPANS | 1 | 6W .9S OF LACEY | 20.3 | 1 | 4 | 1 | 1 | 5 | 328.05 | 24 | D | 2 | 2 | 0 | 7 | 349 | 2010 | 0 | 0 | 3 | 24 | N | 0 | 0 | 1 | 2 | -1 | 30 | M | 5 | 2 | 172 | 26.5 | P | 0 | 0 | 0 | 0 | 3 | 3 | 7 | 2 | 6 | N | 2 | 5 | N | 3 | 6 | 8 | 2 | 22 | 2 | 16 | 2 | 20 | 2 | 15 | 558 | 2030 | 3.2187 | 0 | 202020 | NR | N | N | 9999 | 9999 | 9999 | N |  | 14144 | 0 | 0 | 0 | 0 | 0 | 0 | 0 | 0 | 0 | 0 | P | I | 0 |  | 37N2700E0620009 | 77.424 | 0:06 | -98:11:34.41 | 0:06 | -098:11:34.4108 | 2001 | 4000000 | 582632.88 | 307253.8099 |  | <Collection> | <Collection>
46690014 | 502 | 2006 | 27264 | 69E1730N2740001 |  |  | 69 | 7 | 137 | 0 | 100 | E1730 | _ | E1730 |  | LITTLE BEAVER CREEK | 35'-60'-35' PC BEAM, W/26'-9" CLR. RDY. | 1 | 6 W. OF DUNCAN | 100 | 0 | 4 | 1 | 1 | 5 | 328.05 | 26.9 | D | 2 | 2 | 0 | 9 | 100 | 2010 | 5 | 0 | 3 | 26.9 | N | 0 | 0 | 1 | 2 | -1 | 28 | M | 5 | 2 | 130 | 28.6 | A | 1 | 1 | 1 | 1 | 2 | 8 | 8 | 8 | 8 | N | 8 | 6 | N | 5 | 8 | 8 | 1 | 77.1 | 1 | 46 | 1 | 43 | 1 | 25 | 160 | 2030 | 4.989 | 3 | NR | N | N | N | -1 | -1 | -1 | N |  | 27264 | 0 | 0 | 0 | 0 | 0 | 0 | 0 | 1 | 0 | 0 | P | I | 0 |  | 69E1730N2740001 | 100 | 0:30 | -98:06:21.73 | 0:30 | -098:06:21.728 | 2001 | 4000000 | 590263.5983 | 130207.9224 |  | <Collection> | <Collection>
46690015 | 502 | 2004 | 27265 | 69E1720N2840007 |  |  | 69 | 7 | 137 | 0 | 700 | E1720 | _ | E1720 |  | EAST COW CREEK | 95' PC BEAM SPAN, W/26'-9" CLR. RDY. | 1 | 2.5E US81,2.5N SH7 | 100 | 0 | 4 | 1 | 1 | 5 | 328.05 | 26 | D | 2 | 2 | 0 | 9 | 100 | 2010 | 4 | 0 | 1 | 26.75 | N | 0 | 0 | 1 | 2 | -1 | 26 | M | 5 | 2 | 97.5 | 28.4 | A | 1 | 1 | 1 | 1 | 1 | 7 | 8 | 7 | 8 | N | 7 | 6 | N | 5 | 8 | 8 | 1 | 100 | 1 | 67 | 1 | 61.9 | 1 | 37 | 160 | 2030 | 4.989 | 3 | NR | N | N | N | -1 | -1 | -1 | N |  | 27265 | 0 | 0 | 0 | 0 | 0 | 0 | 0 | 1 | 0 | 0 | P | I | 0 |  | 69E1720N2840007 | 100 | 0:31 | -97:55:10.83 | 0:31 | -097:55:10.832 | 2001 | 4000000 | 607374.2689 | 131818.0173 |  | <Collection> | <Collection>
46690163 | 502 | 1965 | 16577 | 37E0890N2850007 |  |  | 37 | 4 | 73 | 0 | 11650 | E0890 | _ | E0890 |  | UNCLE JOHN CREEK | 3-60' PC BEAM SPANS | 1 | 3.6E OF OKARCHE | 74.4 | 0 | 4 | 1 | 1 | 5 | 328.05 | 26 | D | 2 | 2 | 0 | 7 | 685 | 2010 | 5 | 0 | 1 | 26 | N | 327.75 | 327.75 | 1 | 2 | -1 | 36 | M | 5 | 2 | 181.5 | 28.5 | A | 0 | 0 | 0 | 0 | 2 | 5 | 7 | 5 | 6 | N | 5 | 5 | N | 5 | 8 | 8 | 1 | 86 | 1 | 36 | 1 | 61.9 | 1 | 20 | 1096 | 2030 | 3.2187 | 3 | NR | 55 | N | N | 9999 | 9999 | 9999 | N |  | 16577 | 0 | 0 | 0 | 0 | 0 | 0 | 0 | 1 | 0 | 0 | P | I | 0 |  | 37E0890N2850007 | 93.9259 | 0:44 | -97:54:43.02 | 0:44 | -097:54:43.0218 | 2001 | 4000000 | 607964.7789 | 265419.1944 |  | <Collection> | <Collection>
46690305 | 502 | 2010 | 28774 | 3616 1832 X | 3616 0000 | 18.32 | 36 | 4 | 71 | 16 | 18320 | 177 | U.S. 177 | U.S. 177 |  | EAST BRANCH DRY CREEK | 3-60' PC BEAM SPANS X 40' CLR.RDY W/ TR-4 RAILS | 1 | 9.3N OF JCT S.H. 11 | 98.8 | 0 | 2 | 1 | 1 | 5 | 328.05 | 40 | C | 1 | 1 | 0 | 7 | 1100 | 2010 | A | 0 | 3 | 40 | N | 0 | 0 | 1 | 2 | -1 | 40 | M | 5 | 2 | 180.5 | 42.17 | A | 1 | 1 | 1 | 1 | 1 | 7 | 9 | 8 | 7 | N | 8 | 7 | N | 5 | 8 | 8 | 3 | 59.2 | 3 | 44.3 | 3 | 59.2 | 3 | 44.3 | 1760 | 2030 | 23.0136 | 3 | NR | NR | N | _ | 9999 | 9999 | 9999 | _ |  | 28774 | 0 | 0 | 0 | 0 | 0 | 0 | 1 | 1 | 0 | 0 | P | I | 1 |  |  | 99.9948 | 0:56 | -97:20:27.12 | 0:56 | -097:20:27.12 | 2001 | 4000000 | 658727.84 | 400227.0925 |  | <Collection> | <Collection>
46689883 | 502 | 2004 | 27315 | 37N2720E0710003 |  |  | 37 | 4 | 73 | 0 | 300 | N2720 | _ | N2720 |  | COOPER CREEK | 105' PC BEAM SPAN, SK60RF | 1 | 2W .7N OF LOYAL | 100 | 0 | 4 | 1 | 1 | 5 | 328.05 | 26.8 | D | 2 | 2 | 0 | 9 | 50 | 2010 | 0 | 30 | 1 | 26.8 | N | 0 | 0 | 1 | 2 | -1 | 26 | M | 5 | 2 | 107.5 | 28.4 | A | 1 | 1 | 1 | 1 | 2 | 7 | 8 | 8 | 8 | N | 8 | 6 | N | 5 | 8 | 8 | 1 | 100 | 1 | 36 | 1 | 72 | 1 | 20 | 80 | 2030 | 3.2187 | 0 | NR | NR | N | N | 9999 | 9999 | 9999 | N |  | 27315 | 0 | 0 | 0 | 0 | 0 | 0 | 0 | 1 | 0 | 0 | P | I | 0 |  | 37N2720E0710003 | 100 | 0:59 | -98:09:24.99 | 0:59 | -098:09:24.9920 | 2001 | 4000000 | 585848.4107 | 293833.6427 |  | <Collection> | <Collection>
46690029 | 502 | 1983 | 20556 | 37E0690N2840002 |  |  | 37 | 4 | 73 | 0 | 1200 | E0690 | _ | E0690 |  | TURKEY CREEK | 45'-75'-40' PC BEAM SPANS, SK60RF | 1 | 5.5S1.5W1S.8WOF HENNESY | 99 | 0 | 4 | 1 | 1 | 5 | 328.05 | 26.2 | D | 2 | 2 | 0 | 7 | 115 | 2010 | 5 | 30 | 3 | 26.8 | N | 327.75 | 327.75 | 1 | 2 | -1 | 22 | M | 5 | 2 | 162.9 | 28.4 | A | 1 | 1 | 1 | 1 | 2 | 6 | 8 | 7 | 6 | N | 7 | 5 | N | 5 | 6 | 8 | 1 | 51 | 1 | 36 | 1 | 42 | 1 | 20 | 184 | 2030 | 3.2187 | 0 | NR | NR | N | N | 9999 | 9999 | 9999 | N |  | 20556 | 0 | 0 | 0 | 0 | 0 | 0 | 0 | 1 | 0 | 0 | P | I | 0 |  | 37E0690N2840002 | 94.3316 | 0:01 | -97:56:27.85 | 0:01 | -097:56:27.8478 | 2001 | 4000000 | 605311.6688 | 297507.1077 |  | <Collection> | <Collection>
46690179 | 502 | 2008 | 28472 | 5220 0066 X | 5220 0000 | 0.66 | 52 | 4 | 103 | 20 | 660 | 15 | S.H. 15 | S.H. 15 |  | CREEK | 30-50-30 TYPE II PCB SPAN W/ TR-4 RAILS | 1 | 0.7MI.E. JCT U.S.77 | 99.5 | 0 | 3 | 1 | 1 | 5 | 328.05 | 40.01 | B | 1 | 1 | 0 | 6 | 750 | 2010 | A | 0 | 3 | 40.01 | N | 0 | 0 | 1 | 2 | -1 | 26.01 | M | 5 | 2 | 110 | 42.33 | A | 1 | 1 | 1 | 1 | 2 | 7 | 9 | 8 | 8 | N | 7 | 8 | N | 5 | 8 | 8 | 1 | 58 | 1 | 34.7 | 1 | 36.5 | 1 | 22.7 | 1200 | 2030 | 4.989 | 3 | NR | NR | N | _ | 9999 | 9999 | 9999 | _ |  | 28472 | 0 | 0 | 0 | 0 | 0 | 0 | 1 | 1 | 0 | 0 | P | I | 1 |  | -1 | 99.8621 | 0:28 | -97:16:15.28 | 0:28 | -097:16:15.28 | 2001 | 4000000 | 665349.1316 | 347469.4438 |  | <Collection> | <Collection>
46690307 | 502 | 2012 | 29070 | 0905 0363 X | 0905 0000 | 3.63 | 9 | 4 | 17 | 5 | 3636 | 40 | I-40 | MORGAN RD. |  | I-40 UNDER | (2) 96' PRES. CONC. GIRDER SPANS VARIABLE DECK WIDTH | 2 | 36.3E OF CADDO C/L | 95.4 | 0 | 1 | 1 | 5 | 1 | 16.87 | 90 |  | 1 | 1 | 1 | 1 | 19200 | 2010 | A | 0 | 2 | 180 | H | 42 | 12.5 | 1 | 6 | -1 | 180 | M | 5 | 2 | 192 | 285.12 | A | 1 | 1 | 1 | 1 | 1 | 9 | 9 | 9 | N | N | 9 | 9 | 6 | 5 | N | 8 | 3 | 108.6 | 3 | 69.6 | 3 | 108.6 | 3 | 69.6 | 30720 | 2030 | 0 | 3 | NR | NR | N | Y | 1609 | 1704 | 1611 | Y |  | 29070 | N | 0 | 0 | 0 | 0 | N | 1 | 1 | 1.829 | 1.829 | P | I | 1 |  |  | 100 | 0:28 | -97:41:21.2 | -1 | 1 | 2001 | 4000000 | 628204.7303 | 235932.0895 |  | <Collection> | <Collection>
46690308 | 502 | 2012 | 30145 | 5210 0400 X | 5210 0000 | 4 | 52 | 4 | 103 | 10 | 4000 | 77 | U.S. 77 | U.S. 77 |  | BLACK BEAR CREEK | 60'-100'-60' TYPE IV PCB SPANS, 40' CLR RDY, TR4 TRAFFIC RAILS | 1 | 4.2 N JCT U.S. 64 | 98.1 | 0 | 2 | 1 | 1 | 5 | 328.05 | 40 |  | 1 | 1 | 0 | 7 | 930 | 2010 | A | 30 | 3 | 40 | N | 0 | 0 | 1 | 2 | -1 | 40 | M | 5 | 2 | 224.39 | 42.17 | A | 1 | 1 | 1 | 1 | 1 | 9 | 9 | 8 | 8 | N | 8 | 8 | N | 5 | 8 | 8 | 3 | 83.7 | 3 | 63.3 | 3 | 83.7 | 3 | 63.3 | 1488 | 2030 | 42.9695 | 3 | NR | NR | N | _ | 9999 | 9999 | 9999 | _ |  | 30145 | 0 | 0 | 0 | 0 | 0 | 0 | 1 | 1 | 0 | 0 | P | I | 1 |  |  | 100 | 0:21 | -97:16:57.3 | -1 | 1 | 2001 | 4000000 | 664397.1513 | 334451.0878 |  | <Collection> | <Collection>
46690314 | 502 | 2003 | 27077 | 4312 0532 X | 4312 0000 | 5.32 | 43 | 7 | 85 | 12 | 5320 | 77 | S.H. 77S | S.H. 77S |  | HICKORY CREEK | (3) 75' PC BEAM SPANS | 1 | 5.4 MI N JCT SH32 | 99.5 | 0 | 3 | 1 | 1 | 5 | 328.05 | 24 | B | 1 | 1 | 0 | 7 | 400 | 2010 | A | 0 | 3 | 40 | N | 0 | 0 | 1 | 2 | -1 | 40 | M | 5 | 2 | 225.66 | 42.5 | A | 1 | 1 | 1 | 1 | 2 | 7 | 8 | 7 | 7 | N | 7 | 9 | N | 5 | 8 | 8 | 1 | 65 | 1 | 40 | 1 | 38 | 1 | 29 | 640 | 2030 | 27 | - | [9 empty] | 27077 | 0 | 0 | 0 | 0 | 0 | 0 | 0 | 1 | 0 | 0 | P | I | 1 |  | 4312 0532 X | 100 | 0:01 | -97:05:00.75 | 0:01 | -097:05:00.75 | 2001 | 4000000 | 684656.874 | 75722.583 |  | <Collection> | <Collection> | bar: NR to N
46690315 | 502 | 2008 | 27974 | 4306 1460 X | 4306 0000 | 14.6 | 43 | 7 | 85 | 6 | 14600 | 32 | S.H. 32 | S.H. 32 |  | WALNUT BAYOU CREEK | 4-95' PC BEAM SPANS | 1 | 14.8E JEFFERSON C/L | 97.5 | 0 | 3 | 1 | 1 | 5 | 328.05 | 40 | B | 1 | 1 | 0 | 7 | 820 | 2010 | A | 0 | 4 | 42 | N | 20 | 20 | 1 | 2 | -1 | 42 | M | 5 | 2 | 385.49 | 42.2 | A | 1 | 1 | 1 | 1 | 1 | 8 | 8 | 8 | 6 | N | 8 | 9 | N | 5 | 6 | 6 | 1 | 73 | 1 | 42.9 | 1 | 42.7 | 1 | 29.9 | 1312 | 2030 | 62.9236 | 3 | NR | 65 | N | _ | NR | NR | NR | _ |  | 27974 | 0 | 0 | 0 | 0 | 0 | 0 | 1 | 2 | 0 | 0 | P | I | 1 |  | 4306F1460 X | 99.9908 | 0:56 | -97:18:24.33 | 0:56 | -097:18:24.33 | 2001 | 4000000 | 664093.9182 | 67548.2071 |  | <Collection> | <Collection>
46690316 | 502 | 2008 | 27975 | 4306 1478 X | 4306 0000 | 14.78 | 43 | 7 | 85 | 6 | 14780 | 32 | S.H. 32 | S.H. 32 |  | WALNUT BAYOU O'FLOW | 3 - 95' PC BEAM SPANS W/ 40' CLR.RDY. | 1 | 14.9E JEFFERSON C/L | 97.5 | 0 | 3 | 1 | 1 | 5 | 328.05 | 40 | B | 1 | 1 | 0 | 7 | 820 | 2010 | A | 0 | 3 | 42 | N | 20 | 20 | 1 | 2 | -1 | 42 | M | 5 | 2 | 285.5 | 42.2 | A | 1 | 1 | 1 | 1 | 2 | 8 | 8 | 8 | 7 | N | 8 | 9 | N | 5 | 6 | 7 | 1 | 73 | 1 | 42.9 | 1 | 42.7 | 1 | 29.9 | 1312 | 2030 | 62.9236 | 3 | NR | 65 | N | _ | NR | -1 | -1 | _ |  | 27975 | 0 | 0 | 0 | 0 | 0 | 0 | 1 | 2 | 0 | 0 | P | I | 1 |  | 4306F1478 X | 99.9862 | 0:56 | -97:18:12.03 | 0:56 | -097:18:12.03 | 2001 | 4000000 | 664409.7857 | 67543.9878 |  | <Collection> | <Collection>
46689889 | 502 | 2005 | 27758 | 37N2840E0590005 |  |  | 37 | 4 | 73 | 0 | 500 | N2840 | _ | N2840 |  | TURKEY CREEK | 3-65' PC BEAM SPANS | 1 | 2.5N 2.5W JCT SH51/US81 | 100 | 0 | 4 | 1 | 1 | 5 | 328.05 | 28.5 | D | 2 | 2 | 0 | 7 | 25 | 2010 | 5 | 0 | 3 | 26.8 | N | 327.75 | 327.75 | 1 | 2 | -1 | 26 | M | 5 | 2 | 197.5 | 28.4 | A | 1 | 1 | 1 | 1 | 2 | 8 | 8 | 8 | 8 | N | 8 | 6 | N | 5 | 7 | 8 | 1 | 92 | 1 | 36 | 1 | 61 | 1 | 20 | 40 | 2030 | 3.2186 | _ | NR | NR | N | N | 9999 | 9999 | 9999 | N |  | 27758 | 0 | 0 | 0 | 0 | 0 | 0 | 0 | 1 | 0 | 0 | P | I | 0 |  | 37N2840E0590005 | 100 | 0:09 | -97:56:36.61 | 0:09 | -097:56:36.6099 | 2001 | 4000000 | 605083.5411 | 312843.8259 |  | <Collection> | <Collection>
46689893 | 502 | 2008 | 28552 | 37E0790N2890002 |  |  | 37 | 4 | 73 | 0 | 200 | E0790 |  | E0790 |  | TRAIL CREEK | 54' I-BM | 1 | 0.7N,4.7E, OF S.H.33/US81 | 97 | 0 | 4 | 1 | 1 | 5 | 328.05 | 22 | D | 2 | 2 | 0 | 9 | 50 | 2010 | 5 | 30 | 1 | 25.8 | N | 0 | 0 | 1 | 2 | -1 | 22 | M | 5 | 2 | 54.8 | 26.4 | A | 0 | 0 | 0 | 0 | 9 | 8 | 8 | 8 | 8 | N | 8 | 6 | N | 5 | 8 | 8 | 1 | 92 | 1 | 55 | 1 | 73 | 1 | 43 | 80 | 2030 | 0 | _ | NR | NR | N | N | 9999 | 9999 | 9999 | N |  | 28552 | 0 | 0 | 0 | 0 | 0 | 0 | 0 | 1 | 0 | 0 | P | I | 0 |  | -1 | 93.2392 | 0:52 | -97:50:52.24 | 0:52 | -097:50:52.2369 | 2001 | 4000000 | 613738.9393 | 281516.8435 |  | <Collection> | <Collection>
46690317 | 502 | 2008 | 27976 | 4306 1496 X | 4306 0000 | 14.96 | 43 | 7 | 85 | 6 | 14960 | 32 | S.H. 32 | S.H. 32 |  | WALNUT BAYOU O'FLOW | 3 - 95' PC BEAM SPANS W/ 40' CLR.RDY. | 1 | 15.1E JEFFERSON C/L | 97.5 | 0 | 3 | 1 | 1 | 5 | 328.05 | 40 | B | 1 | 1 | 0 | 7 | 820 | 2010 | A | 0 | 3 | 42 | N | 20 | 20 | 1 | 2 | -1 | 42 | M | 5 | 2 | 285.5 | 42.2 | A | 1 | 1 | 1 | 1 | 2 | 8 | 8 | 8 | 7 | N | 8 | 9 | N | 5 | 7 | 6 | 1 | 73 | 1 | 42.9 | 1 | 42.7 | 1 | 29.9 | 1312 | 2030 | 62.9236 | 3 | NR | 65 | N | _ | NR | -1 | -1 | _ |  | 27976 | 0 | 0 | 0 | 0 | 0 | 0 | 1 | 1 | 0 | 0 | P | I | 1 |  | 4306F1496 X | 99.9683 | 0:56 | -97:18:01.06 | 0:56 | -097:18:01.06 | 2001 | 4000000 | 664691.5631 | 67549.0788 |  | <Collection> | <Collection>
46690319 | 502 | 2009 | 28651 | 4306 2013 X | 4306 0000 | 20.13 | 43 | 7 | 85 | 6 | 20130 | 32 | SH-32 | S.H. 32 |  | ROCK CREEK | 65'-120'-65' P.C. BM; 40' CLR. RDY. | 1 | 4.6MI.W. OF JCT. US-77 | 92.5 | 0 | 3 | 1 | 1 | 5 | 328.05 | 40 | B | 1 | 1 | 0 | 6 | 2500 | 2010 | A | 0 | 3 | 40 | N | 0 | 0 | 1 | 2 | -1 | 40 | M | 5 | 2 | 250.5 | 42.16 | A | 1 | 1 | 1 | 1 | 9 | 8 | 8 | 8 | 9 | N | 8 | 6 | N | 5 | 9 | 9 | 3 | 61.2 | 3 | 47.2 | 3 | 48.1 | 3 | 37 | 4000 | 2030 | 62.7644 | 3 | NR | 70 | N | N | -1 | -1 | -1 | N |  | 28651 | 0 | 0 | 0 | 0 | 0 | 0 | 1 | 1 | 0 | 0 | P | I | 1 |  | -1 | 99.8351 | 0:56 | -97:12:38.56 | 0:56 | -097:12:38.56 | 2001 | 4000000 | 672973.7593 | 67619.6117 |  | <Collection> | <Collection>
46690044 | 502 | 1988 | 21973 | 37E0760N2920007 |  |  | 37 | 4 | 73 | 0 | 700 | E0760 | _ | E0760 |  | BIRD CREEK | 100' PC BEAM SPAN | 1 | 3.7N 8.6E OF SH33/US81 | 87 | 0 | 4 | 1 | 1 | 5 | 328.05 | 26.8 | D | 2 | 2 | 0 | 9 | 75 | 2010 | 5 | 0 | 1 | 26.8 | N | 327.75 | 327.75 | 1 | 2 | -1 | 28 | M | 5 | 2 | 102.5 | 28.4 | A | 1 | 0 | 0 | 0 | 2 | 6 | 8 | 5 | 5 | N | 5 | 6 | N | 5 | 8 | 8 | 1 | 100 | 1 | 36 | 1 | 98 | 1 | 20 | 120 | 2030 | 3.22 | 0 | NR | NR | N | N | 9999 | 9999 | 9999 | N |  | 21973 | 0 | 0 | 0 | 0 | 0 | 0 | 0 | 1 | 0 | 0 | P | I | 0 |  | 37E0760N2920007 | 83.8152 | 0:55 | -97:46:48.45 | 0:55 | -097:46:48.4547 | 2001 | 4000000 | 619843.4084 | 286133.159 |  | <Collection> | <Collection>
46690194 | 502 | 1970 | 17533 | 33E1750N1970004 |  |  | 33 | 5 | 65 | 0 | 5400 | 3304 | _ | FAS 3304 |  | GYPSUM CREEK | 3-65' P/S CONC. BEAM, SK. 45 DEG. R.F. | 1 | 5.1 MI W OF ELMER | 100 | 0 | 4 | 1 | 1 | 5 | 328.05 | 29.16 | D | 2 | 2 | 0 | 7 | 100 | 2010 | 5 | 45 | 3 | 29.16 | N | 0 | 0 | 1 | 2 | -1 | 26 | M | 5 | 2 | 197 | 32 | A | 1 | 1 | 1 | 1 | 2 | 7 | 8 | 8 | 6 | N | 8 | 7 | N | 5 | 8 | 8 | 1 | 54 | 1 | 36 | 1 | 47.9 | 1 | 20 | 160 | 2030 | 6.4374 | 3 | NR | NR | N | N | -1 | -1 | -1 | N |  | 17533 | 0 | 0 | 0 | 0 | 0 | 0 | 0 | 0 | 0 | 0 | P | I | 0 |  | 33E1750N1970004 | 99.5181 | 0:29 | -99:26:29.19 | 0:29 | -099:26:29.19 | 2001 | 4000000 | 467603.3689 | 128024.9095 |  | <Collection> | <Collection>
46690195 | 502 | 1970 | 17600 | 33E1750N2000008 |  |  | 33 | 5 | 65 | 0 | 8800 | 3304 | _ | FAS 3304 |  | SALT FORK OF RED RIVER | 65',4-100',5-65' P/S CONC. BEAM SPANS | 1 | 2 MI W OF ELMER OK | 72.7 | 1 | 4 | 1 | 1 | 5 | 328.05 | 29 | D | 2 | 2 | 0 | 7 | 100 | 2010 | 5 | 0 | 10 | 29 | N | 0 | 0 | 1 | 2 | -1 | 24 | M | 5 | 2 | 791.99 | 32 | A | 1 | 1 | 1 | 1 | 2 | 8 | 8 | 4 | 7 | N | 4 | 7 | N | 5 | 8 | 8 | 1 | 75 | 1 | 36 | 1 | 53 | 1 | 20 | 160 | 2030 | 35.4056 | 1 | NR | NR | N | N | -1 | -1 | -1 | N |  | 17600 | 0 | 0 | 0 | 0 | 0 | 0 | 0 | 0 | 0 | 0 | P | I | 0 |  | 33E1750N2000008 | 99.8518 | 34:29 | -99:22:59 | -1 | 1 | 2001 | 4000000 | 472965.5769 | 127934.3008 |  | <Collection> | <Collection>
46690197 | 502 | 1980 | 19801 | 33E1580N2020001 |  |  | 33 | 5 | 65 | 0 | 4100 | 3301 | _ | FAS 3301 |  | CREEK | 3-60' P/S CONC. BEAM SPANS | 1 | 1 MI E OF MARTHA | 99.9 | 0 | 4 | 1 | 1 | 5 | 328.05 | 32 | D | 2 | 2 | 0 | 7 | 300 | 2010 | 5 | 0 | 3 | 32 | N | 0 | 0 | 1 | 2 | -1 | 28 | M | 5 | 2 | 182 | 34.5 | A | 1 | 1 | 1 | 1 | 1 | 8 | 8 | 8 | 7 | N | 8 | 7 | N | 5 | 8 | 8 | 1 | 75 | 1 | 36 | 1 | 52 | 1 | 20 | 480 | 2030 | 6.4374 | 1 | NR | NR | N | N | -1 | -1 | -1 | N |  | 19801 | 0 | 0 | 0 | 0 | 0 | 0 | 0 | 6 | 0 | 0 | P | I | 0 |  | 33E1580N2020001 | 93.1074 | 0:44 | -99:22:06.57 | 0:44 | -099:22:06.57 | 2001 | 4000000 | 474680.5542 | 155244.0392 |  | <Collection> | <Collection>
46690053 | 502 | 1993 | 23364 | 37E0700N2840005 |  |  | 37 | 4 | 73 | 0 | 500 | E0700 | E0700 | E0700 |  | TURKEY CREEK | 70'-100'-70' PC BEAM SPANS | 1 | 1.2 N 1.4 W OF DOVER | 100 | 0 | 4 | 1 | 1 | 5 | 328.05 | 26.2 | D | 2 | 2 | 0 | 9 | 100 | 2010 | 5 | 0 | 3 | 26.8 | N | 0 | 0 | 1 | 2 | -1 | 26 | M | 5 | 2 | 240.2 | 28.5 | A | 1 | 1 | 1 | 1 | 2 | 7 | 8 | 7 | 6 | N | 7 | 6 | N | 5 | 6 | 8 | 1 | 91 | 1 | 36 | 1 | 61.9 | 1 | 20 | 160 | 2030 | 3.22 | 0 | NR | NR | N | N | 9999 | 9999 | 9999 | N |  | 23364 | 0 | 0 | 0 | 0 | 0 | 0 | 0 | 1 | 0 | 0 | P | I | 0 |  | 37E0700N2840005 | 100 | 0:00 | -97:56:04.9 | 0:00 | -097:56:04.9038 | 2001 | 4000000 | 605887.3343 | 295893.7947 |  | <Collection> | <Collection>
46690804 | 502 | 2004 | 27119 | 5114 0722 X | 5114 0000 | 7.22 | 51 | 1 | 101 | 14 | 7220 | 64 | U.S. 64 | U.S. 64 |  | DIRTY CREEK | 3-22M [72.16'] PC BEAM | 1 | 7.2 MI.E OF WARNER | 99.2 | 0 | 2 | 1 | 1 | 5 | 328.05 | 40 | C | 1 | 1 | 0 | 7 | 1200 | 2010 | A | 0 | 3 | 42 | N | 20 | 20 | 1 | 2 | -1 | 42.5 | M | 5 | 2 | 218 | 42.5 | A | 1 | 1 | 1 | 1 | 2 | 7 | 8 | 8 | 7 | N | 8 | 7 | N | 5 | 8 | 8 | 1 | 89.9 | 1 | 60 | 1 | 57 | 1 | 40 | 1920 | 2030 | 14 | _ | NR | 55 | N | N | N | N | N | N |  | 27119 | 0 | 0 | 0 | 0 | 0 | 0 | 1 | 1 | 0 | 0 | P | I | 1 |  | 5114 0722 X | 95.3861 | 0:30 | -95:10:42.68 | 0:30 | -095:10:42.68 | 2001 | 4000000 | 855921.2969 | 243340.5163 |  | <Collection> | <Collection>
46690805 | 502 | 2005 | 27226 | 5102 0254 X | 5102 0000 | 2.54 | 51 | 1 | 101 | 2 | 2540 | 62 | U.S. 62 | U.S. 62 |  | CLOUD CREEK | 3-40' PCB SPANS | 1 | 2.54E MUSKOGEE C/L | 98.6 | 0 | 2 | 1 | 1 | 5 | 328.05 | 40 | C | 1 | 1 | 0 | 7 | 1200 | 2010 | A | 0 | 3 | 42.5 | N | 0 | 0 | 1 | 2 | -1 | 40 | M | 5 | 2 | 120.67 | 42.67 | A | 1 | 1 | 1 | 1 | 2 | 7 | 8 | 8 | 8 | N | 8 | 7 | N | 5 | 8 | 8 | 1 | 66.9 | 1 | 40 | 1 | 50.5 | 1 | 31.7 | 1920 | 2030 | 24.1402 | 3 | NR | 65 | N | N | N | N | N | N |  | 27226 | 0 | 0 | 0 | 0 | 0 | 0 | 1 | 1 | 0 | 0 | P | I | 1 |  | 5102 0254 X | 99.9647 | 0:37 | -95:40:00.47 | 0:37 | -095:40:00.47 | 2001 | 4000000 | 811339.9463 | 254996.4482 |  | <Collection> | <Collection>
46690806 | 502 | 2005 | 27227 | 5102 0404 X | 5102 0000 | 4.04 | 51 | 1 | 101 | 2 | 4040 | 62 | U.S. 62 | U.S. 62 |  | CLOUD CREEK | 3-45' PCB SPANS | 1 | .84N S.H. 72S | 98.3 | 0 | 2 | 1 | 1 | 5 | 328.05 | 40 | C | 1 | 1 | 0 | 7 | 1500 | 2010 | A | 0 | 3 | 42.5 | N | 0 | 0 | 1 | 2 | -1 | 40 | M | 5 | 2 | 135.66 | 42.67 | A | 1 | 1 | 1 | 1 | 2 | 7 | 8 | 8 | 8 | N | 8 | 7 | N | 5 | 8 | 8 | 1 | 62.9 | 1 | 37.7 | 1 | 49.1 | 1 | 29.5 | 2400 | 2030 | 24.1402 | 3 | NR | 65 | N | N | N | N | N | N |  | 27227 | 0 | 0 | 0 | 0 | 0 | 0 | 1 | 1 | 0 | 0 | P | I | 1 |  | 5102 0404 X | 99.9773 | 0:37 | -95:39:34.56 | 0:37 | -095:39:34.56 | 2001 | 4000000 | 811953.2231 | 256642.0303 |  | <Collection> | <Collection>
46690809 | 502 | 2008 | 28317 | 5108 0552 X | 5108 0000 | 5.52 | 51 | 1 | 101 | 8 | 5520 | 64 | US-64 | U.S. 64 |  | ASH CREEK | 2-100' TYPE IV PC PEAM W/ 40' CLR.RDY. W/ TR4 TRAFFIC RAILS | 1 | 3.58N JCT S.H. 16/U.S. 64 | 100 | 0 | 2 | 1 | 1 | 5 | 328.05 | 20 | C | 1 | 1 | 0 | 6 | 3700 | 2010 | A | 0 | 2 | 42 | N | 50 | 50 | 1 | 2 | -1 | 40 | M | 5 | 2 | 200.5 | 42 | A | 1 | 1 | 1 | 1 | 2 | 9 | 9 | 8 | 8 | N | 8 | 6 | N | 5 | 8 | 8 | 1 | 96.1 | 1 | 45.1 | 1 | 70.2 | 1 | 30.8 | 5920 | 2030 | 0 | 3 | NR | 45 | N | N | NR | -1 | -1 | N |  | 28317 | 0 | 0 | 0 | 0 | 0 | 0 | 1 | 1 | 0 | 0 | P | I | 1 |  |  | 99.8415 | 0:47 | -95:39:53.72 | 0:47 | -095:39:53.72 | 2001 | 4000000 | 811043.8853 | 274770.8476 |  | <Collection> | <Collection>
46690810 | 502 | 1991 | 22839 | 2144T0592NX | 2144 N0000 | 5.92 | 21 | 8 | 41 | 44 | 5920 | 412 | _ | CHEROKEE TP | N | SALINE CREEK | 100' P.C.BEAM SPAN | 1 | 5.92 MI E OF C/L | 100 | 0 | 8 | 1 | 1 | 5 | 328.05 | 40 | S | 31 | 31 | 1 | 2 | 3300 | 2010 | 5 | 30 | 1 | 40 | N | 327.75 | 327.75 | 1 | 2 | 0 | 38 | M | 5 | 2 | 102.03 | 42.7 | A | 1 | 1 | 1 | 1 | 1 | 7 | 8 | 7 | 8 | N | 7 | 7 | N | 5 | 8 | 7 | 2 | 49.1 | 2 | 36 | 2 | 27 | 2 | 20 | 5280 | 2030 | 0.16093 | 0 | NR | 75 | N | N | N | N | N | N |  | 22839 | 0 | 0 | 0 | 0 | 1 | 0 | 1 | 1 | 0 | 0 | P | I | 1 |  | 2144T0592NX | 100 | 0:13 | -94:54:22.92 | 0:13 | -094:54:22.9210 | 2001 | 4000000 | 878105.5805 | 323947.5515 |  | <Collection> | <Collection>
46690657 | 502 | 1989 | 22298 | 72E0780N4020003 |  |  | 72 | 8 | 143 | 0 | 2600 | E0780 | E0780 | E0780 |  | DUCK CREEK | 78' PRESTRESSED CONCRETE BEAM SPAN | 1 | 191ST S. .3 E. GARNETT | 100 | 0 | 4 | 1 | 1 | 5 | 328.05 | 26.6 | D | 2 | 2 | 0 | 9 | 100 | 2010 | 5 | 0 | 1 | 26.6 | N | 0 | 0 | 1 | 2 | -1 | 26 | M | 5 | 2 | 80.05 | 28.4 | A | 1 | 1 | 1 | 1 | 2 | 7 | 7 | 7 | 6 | N | 7 | 6 | N | 5 | 6 | 6 | 2 | 49.1 | 2 | 36 | 2 | 27 | 2 | 20 | 160 | 2030 | 6.4374 | 1 | NR | 40 | N | N | -1 | -1 | -1 | N |  | 22298 | 0 | 0 | 0 | 0 | 0 | 0 | 0 | 1 | 0 | 0 | P | I | 0 |  | 72E0780N4020003 | 100 | 0:53 | -95:50:48.56 | 0:53 | -095:50:48.56 | 2001 | 4000000 | 794372.4072 | 285172.3625 |  | <Collection> | <Collection>
46690816 | 502 | 1991 | 23943 | 2144T0592SX | 2144 0000 | 5.92 | 21 | 8 | 41 | 44 | 5920 | 412 | _ | CHEROKEE TP | S | SALINE CREEK | 100' P.C.BEAM SPAN | 1 | 5.92 MI E OF C/L | 100 | 0 | 8 | 1 | 1 | 5 | 328.05 | 40 | S | 31 | 31 | 1 | 2 | 3300 | 2010 | 5 | 30 | 1 | 40 | N | 327.75 | 327.75 | 1 | 2 | 0 | 38 | M | 5 | 2 | 100.06 | 42.7 | A | 1 | 1 | 1 | 1 | 1 | 7 | 8 | 7 | 8 | N | 7 | 7 | N | 5 | 8 | 7 | 2 | 49.1 | 2 | 36 | 2 | 27 | 2 | 20 | 5280 | 2030 | 0.16093 | 0 | NR | 75 | N | N | N | N | N | N |  | 23943 | 0 | 0 | 0 | 0 | 1 | 0 | 1 | 1 | 0 | 0 | P | I | 1 |  | 2144T0592SX | 100 | 0:13 | -94:54:23.7 | 0:13 | -094:54:23.6955 | 2001 | 4000000 | 878087.246 | 323912.4559 |  | <Collection> | <Collection>
46690820 | 502 | 2001 | 25372 | 0952 0249NX | 0952 N0000 | 2.49 | 9 | 4 | 17 | 52 | 2490 | 281 | U.S. 281 SPUR | U.S. 281 SPUR | N | CANYON VIEW CREEK | 3-20M PC BEAM SPANS W/ SLOPED FACE PARAPETS | 1 | 2.6 MI. E. JCT. US281 | 94.1 | 0 | 2 | 4 | 1 | 5 | 328.05 | 37.4 | C | 1 | 1 | 1 | 2 | 1850 | 2010 | A | 0 | 3 | 37.4 | N | 0 | 0 | 1 | 2 | -1 | 38 | M | 5 | 2 | 198.48 | 40.4 | A | 1 | 1 | 1 | 1 | 3 | 7 | 9 | 8 | 7 | N | 6 | 6 | N | 5 | 9 | 8 | 1 | 47.1 | 1 | 28.1 | 1 | 34.5 | 1 | 20.6 | 2960 | 2030 | 0.2 | 3 | NR | 65 | N | N | 9999 | 9999 | 9999 | N |  | 25372 | 0 | 0 | 0 | 0 | 0 | 0 | 1 | 1 | 0 | 0 | P | I | 1 |  | 0952 0249NX | 98.5681 | 0:33 | -98:15:54.95 | 0:33 | -098:15:54.9488 | 2001 | 4000000 | 575952.2243 | 245758.6967 |  | <Collection> | <Collection>
46690821 | 502 | 2001 | 25373 | 0952 0249SX | 0952 0000 | 2.49 | 9 | 4 | 17 | 52 | 2490 | 281 | U.S. 281 SPUR | U.S. 281 SPUR | S | CANYON VIEW CREEK | 3-20M P.C. BEAM SPANS W/ SLOPED FACE PARAPETS | 1 | 2.6 MI. E. JCT. US281 | 94.1 | 0 | 2 | 4 | 1 | 5 | 328.05 | 37.4 | C | 1 | 1 | 1 | 2 | 1850 | 2010 | A | 0 | 3 | 37.4 | N | 0 | 0 | 1 | 2 | -1 | 38 | M | 5 | 2 | 198.48 | 40.4 | A | 1 | 1 | 1 | 1 | 3 | 7 | 9 | 8 | 7 | N | 6 | 6 | N | 5 | 9 | 8 | 1 | 47.1 | 1 | 28.1 | 1 | 34.5 | 1 | 20.6 | 2960 | 2030 | 0.2 | 3 | NR | 65 | N | N | 9999 | 9999 | 9999 | N |  | 25373 | 0 | 0 | 0 | 0 | 0 | 0 | 1 | 1 | 0 | 0 | P | I | 1 |  | 0952 0249SX | 97.8338 | 0:33 | -98:15:55.53 | 0:33 | -098:15:55.5293 | 2001 | 4000000 | 575937.5281 | 245721.1313 |  | <Collection> | <Collection>
46690822 | 502 | 2009 | 28754 | 4204 0707 X | 4204 0000 | 7.07 | 42 | 4 | 83 | 4 | 7070 | 77 | U.S. 77 | U.S. 77 |  | SKELETON CREEK | 2-95' TYPE IV PCB SPANS & 1-125' TYPE J SPAN SK 30 DEG. LF | 1 | 7.2N JCT S.H. 33/U.S. 77 | 98.9 | 0 | 2 | 1 | 1 | 5 | 328.05 | 40 | C | 1 | 1 | 0 | 7 | 660 | 2010 | A | 30 | 3 | 40 | N | 0 | 0 | 1 | 2 | -1 | 40 | M | 5 | 2 | 316.66 | 42.4 | A | 1 | 1 | 1 | 1 | 1 | 8 | 9 | 8 | 8 | N | 8 | 8 | N | 5 | 7 | 8 | 1 | 73 | 1 | 42.9 | 1 | 42.7 | 1 | 29.9 | 1056 | 2030 | 33.9571 | 3 | NR | NR | N | N | 9999 | 9999 | 9999 | N |  | 28754 | 0 | 0 | 0 | 0 | 0 | 0 | 1 | 1 | 0 | 0 | P | I | 1 |  |  | 100 | 0:59 | -97:25:30.08 | 0:59 | -097:25:30.08 | 2001 | 4000000 | 651847.0463 | 293787.3298 |  | <Collection> | <Collection>
46690985 | 502 | 1976 | 19272 | 7024 0049 X | 7024 0000 | 0.49 | 70 | 6 | 139 | 24 | 490 | 3 | S.H. 3 | S.H. 3 |  | COLDWATER CREEK | 6-95' PRESTRESSED CONC. BMSPANS | 1 | 0.4 MI E JCT SH 94 | 61.4 | 1 | 3 | 1 | 1 | 5 | 328.05 | 42.7 | B | 1 | 1 | 1 | 2 | 2000 | 2010 | 5 | 0 | 6 | 42.7 | N | 0 | 0 | 1 | 2 | 0 | 40 | M | 5 | 2 | 571.84 | 45.7 | A | 1 | 1 | 1 | 1 | 3 | 6 | 5 | 4 | 7 | N | 4 | 7 | N | 5 | 8 | 7 | 1 | 69.9 | 1 | 49.2 | 1 | 39.7 | 1 | 29.9 | 3200 | 2030 | 82 | 3 | NR | -1 | -1 | _ | -1 | -1 | -1 | _ |  | 19272 | 0 | 0 | 0 | 0 | 0 | 2 | 8 | 6 | 0 | 0 | P | I | 1 |  | 7024 0049 X | 74.8859 | 0:39 | -101:12:49.04 | 0:39 | -101:12:49.04 | 2001 | 4000000 | 312656.3183 | 371916.635 |  | <Collection> | <Collection>
46690986 | 502 | 1976 | 19274 | 7026 0307 X | 7026 0000 | 3.07 | 70 | 6 | 139 | 26 | 3070 | 94 | S.H. 94 | S.H. 94 |  | BEAVER RIVER | 7-100' PRESTRESSED C | 1 | 3.0 MI N JCT SH 3 | 86.1 | 0 | 3 | 1 | 1 | 5 | 328.05 | 29 | B | 1 | 1 | 0 | 7 | 550 | 2010 | 5 | 0 | 7 | 29 | N | 0 | 0 | 1 | 2 | 0 | 30 | M | 5 | 2 | 702.09 | 32 | A | 1 | 1 | 0 | 1 | 2 | 6 | 5 | 5 | 7 | N | 5 | 5 | N | 5 | 7 | 7 | 1 | 63.3 | 1 | 35.2 | 1 | 35.2 | 1 | 24 | 880 | 2030 | 56 | 3 | NR | -1 | -1 | _ | -1 | -1 | -1 | _ |  | 19274 | 0 | 0 | 0 | 0 | 0 | 8 | 8 | 6 | 0 | 0 | P | I | 1 |  | 7026 0307 X | 67.9398 | 0:41 | -101:12:20.02 | 0:41 | -101:12:20.02 | 2001 | 4000000 | 313544.1165 | 377063.7464 |  | <Collection> | <Collection>
46690508 | 502 | 1973 | 18568 | 1320 0990 X | 1320 0000 | 9.9 | 13 | 6 | 25 | 20 | 9900 | 325 | S.H. 325 | S.H. 325 |  | SOUTH CARRIZO CREEK | 5-40' CONC. GIRDER S | 1 | 9.8 MI E OKLA. S/L | 83.7 | 0 | 3 | 1 | 1 | 5 | 328.05 | 30 | B | 1 | 1 | 0 | 7 | 70 | 2010 | 4 | 0 | 5 | 30 | N | 0 | 0 | 1 | 2 | -1 | 24 | M | 5 | 2 | 200.13 | 32 | A | 1 | 0 | 0 | 0 | 2 | 6 | 7 | 5 | 5 | N | 5 | 7 | N | 5 | 8 | 6 | 1 | 53 | 1 | 31.7 | 1 | 38.8 | 1 | 23.3 | 112 | 2030 | 97 | 3 | NR | nr | N | n | n | n | n | n |  | 18568 | 0 | 0 | 0 | 0 | 0 | 8 | 8 | 1 | 0 | 0 | P | I | 1 |  | 1320 0990 X | 92.2371 | 0:54 | -102:49:43.14 | 0:54 | -102:49:43.14 | 2001 | 4000000 | 169723.7405 | 406054.7239 |  | <Collection> | <Collection>
46690509 | 502 | 1974 | 18785 | 4532 0401 X | 4532 0000 | 4.01 | 45 | 2 | 89 | 32 | 4010 | 98 | S.H. 98 | S.H. 98 |  | LITTLE RIVER | 4-100',1-75' PRESTRESSED CONC. BM. SPANS | 1 | 4.0 MI N JCT US70 | 78.6 | 0 | 3 | 1 | 1 | 5 | 328.05 | 30 | B | 1 | 1 | 0 | 7 | 2700 | 2010 | 5 | 0 | 5 | 30 | N | 0 | 0 | 1 | 2 | -1 | 30 | M | 5 | 2 | 477 | 32 | A | 1 | 0 | 0 | 0 | 2 | 6 | 5 | 6 | 7 | N | 5 | 4 | N | 5 | 8 | 8 | 1 | 67.8 | 1 | 35.3 | 1 | 40.5 | 1 | 26.9 | 4320 | 2030 | 16.0934 | 3 | NR | 65 | N | N | N | N | N | N |  | 18785 | 0 | 0 | 0 | 0 | 0 | 8 | 8 | 1 | 0 | 0 | P | I | 1 |  | 4532 0401 X | 65.2511 | 0:03 | -95:01:02.67 | 0:03 | -095:01:02.67 | 2001 | 4000000 | 875367.5648 | 83086.7473 |  | <Collection> | <Collection>
46690680 | 502 | 2011 | 29127 | 1806 0724 X | 1806 0000 | 7.24 | 18 | 8 | 35 | 6 | 7240 | 60 | U.S. 60 | U.S. 60 |  | LITTLE CABIN CREEK | 4-100' TYPE IV PC BEAM SPANS X 40'-0'' CLR. R | 1 | 2.6E OF S.H. 2 | 83.9 | 0 | 2 | 1 | 1 | 5 | 328.05 | 40 |  | 1 | 1 | 0 | 6 | 7500 | 2010 | A | 0 | 4 | 40 | N | 0 | 0 | 1 | 2 | -1 | 42 | M | 5 | 2 | 400 | 42 | A | 1 | 1 | 1 | 1 | 1 | 9 | 9 | 9 | 8 | N | 9 | 5 | N | 5 | 8 | 8 | 3 | 79.8 | 3 | 51.9 | 3 | 79.8 | 3 | 51.9 | 12000 | 2030 | 56.327 | 3 | NR | -1 | N | N | -1 | -1 | -1 | N |  | 29127 | 0 | 0 | 0 | 0 | 0 | 3 | 1 | 1 | 0 | 0 | P | I | 1 |  |  | 100 | 0:38 | -95:07:15.53 | 0:38 | -095:07:15.53 | 2001 | 4000000 | 857489.8745 | 369084.417 |  | <Collection> | <Collection>
46690852 | 502 | 1988 | 22020 | 35E1900N3570007 |  |  | 35 | 3 | 69 | 0 | 700 | E1900 | EW1900 | E1900 |  | SANDY CREEK | 40'-75'-40' PC BEAM SPANS | 1 | 1.6N & 2.2E OF TISHOMINGO | 98.6 | 0 | 4 | 1 | 1 | 5 | 328.05 | 26.8 | D | 2 | 2 | 0 | 9 | 100 | 2010 | 5 | 0 | 3 | 26.8 | N | 0 | 0 | 1 | 2 | -1 | 26 | M | 5 | 2 | 157.5 | 28.4 | A | 1 | 1 | 1 | 1 | 2 | 7 | 7 | 8 | 6 | N | 7 | 6 | N | 5 | 8 | 8 | 1 | 55 | 1 | 33 | 1 | 45 | 1 | 27 | 160 | 2030 | 16.0934 | 2 | [9 empty] | 22020 | 0 | 0 | 0 | 0 | 0 | 0 | 0 | 1 | 0 | 0 | P | I | 0 |  | 35E1900N3570007 | 99.5645 | 0:16 | -96:38:30.17 | 0:16 | -096:38:30.17 | 2001 | 4000000 | 725092.4592 | 103603.1204 |  | <Collection> | <Collection> | bar: NR to n
46690854 | 502 | 1989 | 22360 | 49E0420N4310005 |  |  | 49 | 8 | 97 | 0 | 500 | E0420 | E0420 | E0420 |  | PRYOR CREEK | 45'-50'-45' PREST. C | 1 | 3.3SW US69 AND SH28 | 99 | 0 | 4 | 1 | 1 | 5 | 328.05 | 26.3 | D | 2 | 2 | 0 | 9 | 150 | 2010 | 5 | 60 | 3 | 26.3 | N | 0 | 0 | 1 | 2 | -1 | 23 | M | 5 | 2 | 143.04 | 28.5 | A | 1 | 1 | 1 | 0 | 1 | 7 | 8 | 7 | 6 | N | 7 | 5 | N | 5 | 7 | 8 | 1 | 64.9 | 1 | 39 | 1 | 46.7 | 1 | 28 | 240 | 2030 | 6 | 2 | [9 empty] | 22360 | 0 | 0 | 0 | 0 | 0 | 0 | 0 | 1 | 0 | 0 | P | I | 0 |  | 49E0420N4310005 | 100 | 0:25 | -95:19:13.48 | 0:25 | -095:19:13.4750 | 2001 | 4000000 | 840311.6681 | 344412.8571 |  | <Collection> | <Collection> | bar: NR to n
46690856 | 502 | 1990 | 22634 | 49E0480N4300007 |  |  | 49 | 8 | 97 | 0 | 700 | E0480 | E0480 | E0480 |  | PRYOR CREEK | 35-50-40' PCB | 1 | 1.W OF PRYOR | 98.9 | 0 | 4 | 1 | 1 | 5 | 328.05 | 26.4 | D | 2 | 2 | 0 | 9 | 225 | 2010 | 5 | 0 | 3 | 26.4 | N | 0 | 0 | 1 | 2 | -1 | 23 | M | 5 | 2 | 128 | 28.5 | A | 1 | 1 | 1 | 0 | 2 | 7 | 8 | 7 | 7 | N | 7 | 5 | N | 5 | 7 | 8 | 1 | 77.1 | 1 | 46.7 | 1 | 58.3 | 1 | 32.3 | 360 | 2030 | 6 | 2 | [9 empty] | 22634 | 0 | 0 | 0 | 0 | 0 | 0 | 1 | 1 | 0 | 0 | P | I | 0 |  | 49E0480N4300007 | 99.7458 | 0:19 | -95:19:56.99 | 0:19 | -095:19:56.9906 | 2001 | 4000000 | 839487.6603 | 334739.0809 |  | <Collection> | <Collection> | bar: NR to n
46690859 | 502 | 1992 | 23213 | 49N4320E0460006 |  |  | 49 | 8 | 97 | 0 | 600 | N4320 | N4320 | N4320 |  | BITTER CREEK | 40-50-40' P.C.BEAM | 1 | 1.5MI N. OF PRYOR | 98.9 | 0 | 4 | 1 | 1 | 5 | 328.05 | 26.3 | D | 2 | 2 | 0 | 9 | 250 | 2010 | 5 | 0 | 3 | 26.3 | N | 0 | 0 | 1 | 2 | -1 | 22 | M | 5 | 2 | 132.87 | 28.5 | A | 1 | 1 | 1 | 0 | 2 | 7 | 8 | 7 | 7 | N | 7 | 5 | N | 5 | 8 | 8 | 1 | 77.9 | 1 | 46.7 | 1 | 55.9 | 1 | 33.5 | 400 | 2030 | 11.2654 | 2 | NR | 40 | N | N | N | N | N | N |  | 23213 | 0 | 0 | 0 | 0 | 0 | 0 | 0 | 1 | 0 | 0 | P | I | 0 |  | 49N4320E0460006 | 100 | 0:21 | -95:18:35.95 | 0:21 | -095:18:35.9532 | 2001 | 4000000 | 841444.988 | 337122.095 |  | <Collection> | <Collection>
46691056 | 502 | 1994 | 23696 | 35E1890N3620001 |  |  | 35 | 3 | 69 | 0 | 100 | E1890 | EW1890 | E1890 |  | BLUE RIVER | 3-100' PC BEAM SPANS | 1 | 3.9 W OF FILMORE | 100 | 0 | 4 | 1 | 1 | 5 | 328.05 | 26.8 | D | 2 | 2 | 0 | 9 | 100 | 2010 | 5 | 0 | 3 | 26.8 | N | 0 | 0 | 1 | 2 | -1 | 26 | M | 5 | 2 | 302.5 | 28.4 | A | 1 | 1 | 1 | 1 | 2 | 8 | 8 | 8 | 5 | N | 8 | 6 | N | 5 | 8 | 8 | 1 | 98 | 1 | 72 | 1 | 98 | 1 | 58 | 160 | 2030 | 9.6561 | 1 | NR | 35 | N | N | N | N | N | N |  | 23696 | 0 | 0 | 0 | 0 | 0 | 0 | 0 | 1 | 0 | 0 | P | I | 0 |  | 35E1890N3620001 | 99.7605 | 0:16 | -96:33:57 | 0:16 | -096:33:57.00 | 2001 | 4000000 | 732056.8313 | 105323.8499 |  | <Collection> | <Collection>
46690551 | 502 | 1978 | 19488 | 56N3860E0900007 |  |  | 56 | 1 | 111 | 0 | 6000 | 5622 | IRR FAS 5622 | IRR FAS 5622 |  | DEEP FORK RIVER | (3) 70' PC Bms, sk 30° | 1 | 6.0 N SH56 | 51.1 | 1 | 4 | 1 | 1 | 5 | 328.05 | 27.89 | D | 2 | 2 | 0 | 7 | 100 | 2010 | 5 | 30 | 3 | 27.89 | N | 0 | 0 | 1 | 2 | -1 | 21.98 | M | 5 | 2 | 211.94 | 30.84 | A | 1 | 1 | 1 | 1 | 3 | 5 | 7 | 3 | 5 | N | 3 | 7 | N | 5 | 6 | 6 | 2 | 43 | 2 | 30 | 2 | 23.9 | 2 | 16 | 160 | 2030 | 6 | 3 | NR | NR | N | N | -1 | -1 | -1 | N |  | 19488 | 0 | 0 | 0 | 0 | 0 | 0 | 0 | 1 | 0.305 | 0.305 | P | I | 0 |  | 56N3860E0900007 | 92.7926 | 0:42 | -96:08:22.2 | 0:42 | -096:08:22.20 | 2001 | 4000000 | 768337.4895 | 264264.9379 |  | <Collection> | <Collection>
46690868 | 502 | 1996 | 24668 | 72E0720N3990003 |  |  | 72 | 8 | 143 | 0 | 0 | E0720 | E0720 | E0720 |  | FRY CREEK #2 | 3-100' PRESTRESSED CONCRETE BEAM SPANS | 1 | 131 ST., .04M E SHERIDAN | 99.9 | 0 | 4 | 1 | 5 | 5 | 328.05 | 35.5 | D | 2 | 2 | 0 | 9 | 753 | 2010 | 5 | 0 | 3 | 36.2 | N | 0 | 0 | 1 | 2 | -1 | 24 | M | 5 | 2 | 302.16 | 49.3 | A | 1 | 1 | 1 | 1 | 2 | 8 | 8 | 7 | 8 | N | 7 | 7 | N | 5 | 7 | 8 | 1 | 49.1 | 1 | 36 | 1 | 27 | 1 | 20 | 1205 | 2030 | 3.2187 | 1 | NR | 45 | N | N | -1 | -1 | -1 | N |  | 24668 | 0 | 0 | 0 | 0 | 0 | 0 | 1 | 1 | 2.286 | 0 | P | I | 0 |  | 72E0720N3990003 | 100 | 0:58 | -95:53:59.18 | 0:58 | -095:53:59.18 | 2001 | 4000000 | 789385.0571 | 294891.5823 |  | <Collection> | <Collection>
46690555 | 502 | 2010 | 27995 | 56E0870N3860009 |  |  | 56 | 1 | 111 | 0 | 900 | E0870 | E0870 | E0870 |  | CHECKERBOARD CREEK | 105' PC BEAM SPAN W/ 26.75' CLR.RDY., SK 30 DEG LF, TR1 RAILS | 1 | .9N 3.1W OF BEGGS | 100 | 0 | 4 | 1 | 1 | 5 | 328.05 | 26.7 | D | 2 | 2 | 0 | 9 | 100 | 2010 | 5 | 30 | 1 | 26.7 | N | 0 | 0 | 1 | 2 | -1 | 22 | M | 5 | 2 | 107.9 | 28.42 | A | 1 | 1 | 1 | 1 | 2 | 9 | 9 | 8 | 8 | N | 8 | 6 | N | 5 | 8 | 8 | 1 | 108 | 1 | 64 | 1 | 72 | 1 | 42 | 160 | 2030 | 5.9544 | 3 | NR | N | N | _ | -1 | -1 | -1 | N |  | 27995 | 0 | 0 | 0 | 0 | 0 | 0 | 8 | 1 | 0 | 0 | P | I | 0 |  | 56E0870N3860009 | 100 | 35:45 | -96:07:24 | -1 | 1 | 2001 | 4000000 | 769684.0873 | 270418.9205 |  | <Collection> | <Collection>
46691044 | 502 | 1986 | 21332 | 35E1770N3580007 |  |  | 35 | 3 | 69 | 0 | 750 | 3504C | EW1770 | 3504C |  | BLUE RIVER | 3-70' PC BEAM SPAN | 1 | .7 E OF CONNERVILLE | 99.9 | 0 | 4 | 1 | 1 | 5 | 328.05 | 32.8 | D | 2 | 2 | 0 | 7 | 375 | 2010 | 5 | 0 | 3 | 32.8 | N | 0 | 0 | 1 | 2 | -1 | 26 | M | 5 | 2 | 212.5 | 34.4 | A | 1 | 1 | 1 | 1 | 2 | 7 | 8 | 7 | 6 | N | 7 | 7 | N | 5 | 8 | 8 | 5 | 49.1 | 5 | 36 | 5 | 27 | 5 | 20 | 600 | 2030 | 3.2187 | 2 | [9 empty] | 21332 | 0 | 0 | 0 | 0 | 0 | 0 | 0 | 1 | 0 | 0 | P | I | 0 |  | 35E1770N3580007 | 99.0259 | 0:27 | -96:37:23.14 | 0:27 | -096:37:23.14 | 2001 | 4000000 | 726515.903 | 124592.0819 |  | <Collection> | <Collection> | bar: NR to n
46691045 | 502 | 1988 | 22011 | 35N3680E1970001 |  |  | 35 | 3 | 69 | 0 | 100 | N3680 | NS3680 | N3680 |  | HORSE CREEK | 35'-60'-35' PC BEAM SPANS | 1 | .9 N & 2.4 E OF NIDA | 88.9 | 0 | 4 | 1 | 1 | 5 | 328.05 | 26.8 | D | 2 | 2 | 0 | 9 | 100 | 2010 | 5 | 0 | 3 | 26.8 | N | 0 | 0 | 1 | 2 | -1 | 26 | M | 5 | 2 | 132.5 | 28.4 | A | 1 | 1 | 1 | 1 | 2 | 8 | 8 | 5 | 3 | N | 5 | 6 | N | 5 | 8 | 8 | 1 | 77.1 | 1 | 46 | 1 | 58 | 1 | 34 | 160 | 2030 | 9.6561 | 1 | [9 empty] | 22011 | 0 | 0 | 0 | 0 | 0 | 0 | 0 | 1 | 0 | 0 | P | I | 0 |  | 35N3680E1970001 | 89.3902 | 0:09 | -96:27:40.59 | 0:09 | -096:27:40.59 | 2001 | 4000000 | 741884.8851 | 92509.7969 |  | <Collection> | <Collection> | bar: NR to n
46691046 | 502 | 1988 | 22066 | 35E1920N3479000 |  |  | 35 | 3 | 69 | 0 | 10100 | 3510C | EW1920 | 3510C |  | MILL CREEK | 60'-100'-60' PC BEAM SPANS | 1 | .7 S & 3.5 W OF RAVIA | 92.8 | 2 | 4 | 1 | 1 | 5 | 328.05 | 26.8 | D | 2 | 2 | 0 | 7 | 125 | 2010 | 5 | 0 | 3 | 26.8 | N | 0 | 0 | 1 | 2 | -1 | 26 | M | 5 | 2 | 222.5 | 28.4 | A | 1 | 1 | 1 | 1 | 2 | 7 | 7 | 8 | 5 | N | 7 | 5 | N | 5 | 4 | 3 | 1 | 86 | 1 | 52 | 1 | 61.9 | 1 | 37 | 200 | 2030 | 24.1402 | 0 | [9 empty] | 22066 | 0 | 0 | 0 | 0 | 0 | 0 | 0 | 1 | 0 | 0 | P | I | 0 |  | 35E1920N3479000 | 99.6539 | 0:14 | -96:48:49.29 | 0:14 | -096:48:49.29 | 2001 | 4000000 | 709293.1586 | 100196.4897 |  | <Collection> | <Collection> | bar: NR to n
46691049 | 502 | 1991 | 22811 | 35E1830N3540003 |  |  | 35 | 3 | 69 | 0 | 300 | E1830 | EW1830 | E1830 |  | CREEK | 75' PC BEAM SPAN Sk 30 RF | 1 | .9 N & 1.3 E OF REAGAN | 99 | 0 | 4 | 1 | 1 | 5 | 328.05 | 26.8 | D | 2 | 2 | 0 | 9 | 100 | 2010 | 5 | 30 | 1 | 26.8 | N | 0 | 0 | 1 | 2 | -1 | 24 | M | 5 | 2 | 77.9 | 28.4 | A | 1 | 1 | 1 | 1 | 2 | 8 | 8 | 8 | 5 | N | 8 | 6 | N | 5 | 5 | 8 | 1 | 68 | 1 | 41 | 1 | 51 | 1 | 31 | 160 | 2030 | 3.2187 | 2 | NR | 30 | N | N | N | N | N | N |  | 22811 | 0 | 0 | 0 | 0 | 0 | 0 | 0 | 8 | 0 | 0 | P | I | 0 |  | 35E1830N3540003 | 99.2628 | 0:22 | -96:42:00.02 | 0:22 | -096:42:00.02 | 2001 | 4000000 | 719576.2494 | 114820.0518 |  | <Collection> | <Collection>
46691050 | 502 | 1993 | 23480 | 35E1800N3590005 |  |  | 35 | 3 | 69 | 0 | 500 | E1800 | EW1800 | E1800 |  | BLUE RIVER | 60'-100'-60' PC BEAM SPANS Sk 30 RF | 1 | 3S & 1.5E OF CONNERVILLE | 100 | 0 | 4 | 1 | 1 | 5 | 328.05 | 26.8 | D | 2 | 2 | 0 | 9 | 100 | 2010 | 5 | 30 | 3 | 26.8 | N | 0 | 0 | 1 | 2 | -1 | 26 | M | 5 | 2 | 222.9 | 28.4 | A | 1 | 1 | 1 | 1 | 2 | 7 | 8 | 8 | 7 | N | 8 | 6 | N | 5 | 6 | 8 | 2 | 81 | 2 | 36 | 2 | 45 | 2 | 20 | 160 | 2030 | 9.6561 | 2 | [9 empty] | 23480 | 0 | 0 | 0 | 0 | 0 | 0 | 0 | 1 | 0 | 0 | P | I | 0 |  | 35E1800N3590005 | 99.4065 | 0:24 | -96:36:39.51 | 0:24 | -096:36:39.51 | 2001 | 4000000 | 727697.1476 | 119771.9982 |  | <Collection> | <Collection> | bar: NR to n
46690889 | 502 | 2002 | 26527 | 63E1240N3330002 |  |  | 63 | 3 | 125 | 0 | 0 | E1240 | EW1240 | E1240 |  | JIM CREEK | 85' PC BEAM SPAN | 1 | 3 S & 2.7 E OF PINK | 100 | 0 | 4 | 1 | 1 | 5 | 328.05 | 26.8 | D | 2 | 2 | 0 | 9 | 100 | 2010 | 5 | 0 | 1 | 26.8 | N | 0 | 0 | 1 | 2 | -1 | 26 | M | 5 | 2 | 87.5 | 28.4 | A | 1 | 1 | 1 | 1 | 2 | 8 | 8 | 8 | 6 | N | 8 | 6 | N | 5 | 6 | 8 | 5 | 98 | 5 | 65 | 5 | 94 | 5 | 56 | 160 | 2030 | 9.6561 | 2 | [9 empty] | 26527 | 0 | 0 | 0 | 0 | 0 | 0 | 0 | 1 | 0 | 0 | P | I | 0 |  | 63E1240N3330002 | 99.8598 | 0:13 | -97:04:01.79 | 0:13 | -097:04:01.79 | 2001 | 4000000 | 684911.7913 | 209389.4782 |  | <Collection> | <Collection> | bar: NR to n
46691062 | 502 | 1998 | 24708 | 35N3642E1810004 |  |  | 35 | 3 | 69 | 0 | 400 | N3642 | NS3642 | N3642 |  | DELAWARE CREEK | 40'-50'-40' PC BEAM SPANS Sk 30 LF | 1 | 2.4 S & 2.1 W OF BROMIDE | 98.6 | 0 | 4 | 1 | 1 | 5 | 328.05 | 26.8 | D | 2 | 2 | 0 | 9 | 100 | 2010 | 5 | 30 | 3 | 26.8 | N | 0 | 0 | 1 | 2 | -1 | 24 | M | 5 | 2 | 132.9 | 28.4 | A | 1 | 1 | 1 | 1 | 2 | 8 | 8 | 7 | 5 | N | 7 | 6 | N | 5 | 6 | 8 | 1 | 55 | 1 | 33 | 1 | 43 | 1 | 26 | 160 | 2030 | 16.0934 | 2 | [9 empty] | 24708 | 0 | 0 | 0 | 0 | 0 | 0 | 0 | 8 | 0 | 0 | P | I | 0 |  | 35N3642E1810004 | 99.2203 | 0:23 | -96:31:33.21 | 0:23 | -096:31:33.21 | 2001 | 4000000 | 735554.4201 | 117471.1782 |  | <Collection> | <Collection> | bar: NR to n
46691063 | 502 | 2001 | 24840 | 35E1990N3620007 |  |  | 35 | 3 | 69 | 0 | 700 | E1990 | EW1990 | E1990 |  | ROCK CREEK | 90' PC BEAM SPAN | 1 | .7 E OF BEE | 99.9 | 0 | 4 | 1 | 1 | 5 | 328.05 | 26.8 | D | 2 | 2 | 0 | 9 | 100 | 2010 | 5 | 0 | 1 | 26.8 | N | 0 | 0 | 1 | 2 | -1 | 26 | M | 5 | 2 | 92.5 | 28.4 | A | 1 | 1 | 1 | 1 | 2 | 8 | 8 | 8 | 5 | N | 8 | 6 | N | 5 | 6 | 8 | 1 | 98 | 1 | 86 | 1 | 98 | 1 | 75 | 160 | 2030 | 14.4841 | 2 | [9 empty] | 24840 | 0 | 0 | 0 | 0 | 0 | 0 | 0 | 1 | 0 | 0 | P | I | 0 |  | 35E1990N3620007 | 99.3948 | 0:08 | -96:33:11.66 | 0:08 | -096:33:11.66 | 2001 | 4000000 | 733451.7619 | 89217.306 |  | <Collection> | <Collection> | bar: NR to n
46690741 | 502 | 1984 | 20801 | 14E1410N3200004 |  |  | 14 | 3 | 27 | 0 | 5500 | 1440C | BOX RD | BOX RD. |  | WILLOW CREEK | 100' PC beam | 1 | 0.4 E 96TH AVE SE | 87 | 0 | 4 | 1 | 1 | 5 | 328.05 | 26 | D | 2 | 2 | 0 | 7 | 100 | 2010 | 4 | 0 | 1 | 26 | N | 0 | 0 | 1 | 2 | -1 | 20 | M | 5 | 2 | 100.06 | 28 | A | 1 | 0 | 0 | 0 | 2 | 7 | 8 | 5 | 6 | N | 5 | 6 | N | 5 | 8 | 7 | 2 | 47.9 | 2 | 36 | 2 | 27 | 2 | 20 | 160 | 2030 | 6 | - | NR | NR | N | N | -1 | -1 | -1 | N |  | 20801 | 0 | 0 | 0 | 0 | 0 | 8 | 8 | 1 | 0 | 0 | P | I | 0 |  | 14E1410N3200004 | 94.4202 | 0:58 | -97:17:38.02 | 0:58 | -097:17:38.02 | 2001 | 4000000 | 664468.497 | 181918.5888 |  | <Collection> | <Collection>
46690742 | 502 | 1985 | 21046 | 14N3200E1400002 |  |  | 14 | 3 | 27 | 0 | 4400 | 1440C | 96TH AVE SE | 96TH AVE SE |  | WILLOW CREEK | 100' PC beam sk 30° | 1 | 0.2 S FLAT ARMADILLO RD | 98 | 0 | 4 | 1 | 1 | 5 | 328.05 | 26 | D | 2 | 2 | 0 | 7 | 100 | 2010 | 4 | 30 | 1 | 26 | N | 0 | 0 | 1 | 2 | -1 | 18 | M | 5 | 2 | 100.06 | 28 | A | 1 | 0 | 0 | 0 | 2 | 7 | 8 | 7 | 6 | N | 7 | 6 | N | 5 | 6 | 8 | 2 | 47.9 | 2 | 36 | 2 | 27 | 2 | 20 | 160 | 2030 | 6 | - | NR | NR | N | N | -1 | -1 | -1 | N |  | 21046 | 0 | 0 | 0 | 0 | 0 | 8 | 8 | 1 | 0 | 0 | P | I | 0 |  | 14N3200E1400002 | 99.9501 | 0:59 | -97:18:01.78 | 0:59 | -097:18:01.78 | 2001 | 4000000 | 663856.6561 | 183226.5583 |  | <Collection> | <Collection>
46690894 | 502 | 2009 | 27330 | 63E1160N3360002 |  |  | 63 | 3 | 125 | 0 | 200 | 6314C | IRR EW1160 | IRR 6314C |  | CREEK | 3-50' PC BEAM SPANS | 1 | 1N & .2E OF BETHEL ACRES | 98.7 | 0 | 4 | 1 | 1 | 5 | 328.05 | 32.8 | D | 2 | 2 | 0 | 7 | 2000 | 2010 | 5 | 0 | 3 | 32.8 | N | 0 | 0 | 1 | 2 | -1 | 28 | M | 5 | 2 | 152.5 | 34.4 | A | 1 | 1 | 1 | 1 | 1 | 7 | 7 | 8 | 6 | N | 7 | 5 | N | 5 | 7 | 8 | 1 | 64 | 1 | 38 | 1 | 46 | 1 | 28 | 3200 | 2030 | 3.2187 | 3 | NR | 40 | N | N | N | N | N | N |  | 27330 | 0 | 0 | 0 | 0 | 0 | 0 | 0 | 1 | 0 | 0 | P | I | 0 |  | 63E1160N3360002 | 99.6627 | 35:20 | -97:00:54 | -1 | 1 | 2001 | 4000000 | 689532.059 | 222297.7346 |  | <Collection> | <Collection>
46690895 | 502 | 2004 | 27332 | 63E1410N3290007 |  |  | 63 | 3 | 125 | 0 | 700 | 6338C | EW1410 | 6338C |  | POND CREEK | 105' PC BEAM SPAN Sk 30 RF | 1 | 3 S & .3 W OF EASON | 100 | 0 | 4 | 1 | 1 | 5 | 328.05 | 26.8 | D | 2 | 2 | 0 | 7 | 70 | 2010 | 5 | 30 | 1 | 26.8 | N | 0 | 0 | 1 | 2 | -1 | 26 | M | 5 | 2 | 107.9 | 28.4 | A | 1 | 1 | 1 | 1 | 2 | 7 | 8 | 8 | 5 | N | 8 | 6 | N | 5 | 6 | 8 | 1 | 98 | 1 | 64 | 1 | 72 | 1 | 43 | 112 | 2030 | 12.8748 | 3 | [9 empty] | 27332 | 0 | 0 | 0 | 0 | 0 | 0 | 0 | 1 | 0 | 0 | P | I | 0 |  | 63E1410N3290007 | 99.702 | 0:58 | -97:07:49.81 | 0:58 | -097:07:49.81 | 2001 | 4000000 | 679385.9893 | 182036.6071 |  | <Collection> | <Collection> | bar: NR to n
46690896 | 502 | 2006 | 27334 | 63N3365E1280000 |  |  | 63 | 3 | 125 | 0 | 0 | 6354C | NS3365 | 6354C |  | LITTLE RIVER | 35'-100'-35' PC BEAM SPANS | 1 | .8 N & .1 W OF MACOMB | 95.6 | 0 | 4 | 1 | 1 | 5 | 328.05 | 26.8 | D | 2 | 2 | 0 | 7 | 375 | 2010 | 5 | 0 | 3 | 26.8 | N | 0 | 0 | 1 | 2 | -1 | 26 | M | 5 | 2 | 172.5 | 28.4 | A | 1 | 1 | 1 | 1 | 2 | 7 | 8 | 7 | 8 | N | 7 | 5 | N | 5 | 6 | 8 | 1 | 77.1 | 1 | 46 | 1 | 58 | 1 | 34 | 600 | 2030 | 19.3121 | 3 | [9 empty] | 27334 | 0 | 0 | 0 | 0 | 0 | 0 | 0 | 1 | 0 | 0 | P | I | 0 |  | 63N3365E1280000 | 93.7669 | 0:10 | -97:00:39.55 | 0:10 | -097:00:39.55 | 2001 | 4000000 | 690089.2259 | 203028.1648 |  | <Collection> | <Collection> | bar: NR to n
46690743 | 502 | 1985 | 21052 | 14E1340N3180008 |  |  | 14 | 3 | 27 | 0 | 800 | E1340 | BRYANT RD | BRYANT RD. |  | CHOUTEAU CREEK | 100' PC beam | 1 | 0.2 W 84TH AVE SE | 100 | 0 | 4 | 1 | 1 | 5 | 328.05 | 26 | D | 2 | 2 | 0 | 9 | 100 | 2010 | 4 | 0 | 1 | 26 | N | 0 | 0 | 1 | 2 | -1 | 21 | M | 5 | 2 | 100.06 | 28 | A | 1 | 1 | 1 | 1 | 3 | 7 | 7 | 7 | 7 | N | 7 | 6 | N | 5 | 7 | 6 | 2 | 47.9 | 2 | 36 | 2 | 27 | 2 | 20 | 160 | 2030 | 5 | 3 | NR | NR | N | N | -1 | -1 | -1 | N |  | 21052 | 0 | 0 | 0 | 0 | 0 | 8 | 8 | 1 | 0 | 0 | P | I | 0 |  | 14E1340N3180008 | 99.7353 | 0:04 | -97:19:17.39 | 0:04 | -097:19:17.39 | 2001 | 4000000 | 661871.2253 | 193166.0701 |  | <Collection> | <Collection>
46690752 | 502 | 1989 | 22254 | 14E1410N3230007 |  |  | 14 | 3 | 27 | 0 | 8800 | 1440C | BOX RD | BOX RD. |  | CORBETT CREEK | 50' PC beam | 1 | 0.3 W 144TH AVE SE | 89 | 0 | 4 | 1 | 1 | 5 | 328.05 | 26 | D | 2 | 2 | 0 | 7 | 100 | 2010 | 4 | 0 | 1 | 26 | N | 0 | 0 | 1 | 2 | -1 | 22 | M | 5 | 2 | 49.87 | 28 | A | 1 | 1 | 1 | 1 | 1 | 7 | 8 | 5 | 5 | N | 5 | 6 | N | 5 | 7 | 7 | 2 | 47.9 | 2 | 36 | 2 | 27 | 2 | 20 | 160 | 2030 | 5 | - | NR | NR | N | N | -1 | -1 | -1 | N |  | 22254 | 0 | 0 | 0 | 0 | 0 | 8 | 8 | 1 | 0 | 0 | P | I | 0 |  | 14E1410N3230007 | 93.5704 | 0:58 | -97:14:08.53 | 0:58 | -097:14:08.53 | 2001 | 4000000 | 669781.194 | 181974.0812 |  | <Collection> | <Collection>
46690438 | 502 | 1986 | 21267 | 44E1210N3010006 |  |  | 44 | 3 | 87 | 0 | 600 | E1210 | E1210 | NW 16TH ST |  | POND CREEK | 50' PC Beam | 1 | 1.0 N, 1.4 W NEWCASTLE | 85.8 | 0 | 5 | 1 | 1 | 5 | 328.05 | 28 | O | 4 | 4 | 0 | 19 | 100 | 2010 | 5 | 0 | 1 | 28 | N | 0 | 0 | 1 | 2 | -1 | 22 | M | 5 | 2 | 50 | 28.5 | A | 0 | 0 | 0 | 0 | 1 | 6 | 6 | 5 | 6 | N | 5 | 7 | N | 5 | 7 | 8 | 1 | 59 | 1 | 35.1 | 1 | 40 | 1 | 24 | 160 | 2030 | 9.6561 | 1 | NR | 45 | N | N | -1 | -1 | -1 | N |  | 21267 | 0 | 0 | 0 | 0 | 0 | 8 | 8 | 1 | 0.076 | 0.076 | P | I | 0 |  | 44E1210N3010006 | 84.4799 | 0:16 | -97:37:27.17 | 0:16 | -097:37:27.17 | 2001 | 4000000 | 634187.7775 | 213993.4758 |  | <Collection> | <Collection>
46690602 | 502 | 1974 | 18723 | 7606 0545 X | 7606 0000 | 5.45 | 76 | 6 | 151 | 6 | 5450 | 64 | U.S. 64 | U.S. 64 |  | LITTLE EAGLE CHIEF CREEK | 3-40' PRESTRESSED CONC. BM SPANS | 1 | 5.5 MI E JCT SH-14 | 87.7 | 0 | 2 | 1 | 1 | 5 | 328.05 | 42.8 | C | 1 | 1 | 0 | 6 | 1400 | 2010 | 5 | 0 | 3 | 42.8 | N | 0 | 0 | 1 | 2 | 0 | 28 | M | 5 | 2 | 122.05 | 45.2 | A | 1 | 0 | 0 | 0 | 2 | 7 | 6 | 7 | 6 | N | 6 | 7 | N | 5 | 8 | 8 | 1 | 47.5 | 1 | 28.4 | 1 | 33.7 | 1 | 22.4 | 2240 | 2030 | 66 | 3 | [9 empty] | 18723 | 0 | 0 | 0 | 0 | 0 | 8 | 8 | 6 | 0 | 0 | P | I | 1 |  | 7606 0545 X | 95.4876 | 0:48 | -98:46:59.83 | 0:48 | -098:46:59.83 | 2001 | 4000000 | 530086.3405 | 384595.7784 |  | <Collection> | <Collection> | bar: NR to n
46690604 | 502 | 1975 | 19049 | 6018 0552NX | 6018 N0030 | 5.52 | 60 | 4 | 119 | 18 | 5520 | 51 | S.H. 51 WB | S.H. 51 WB | N | CREEK | 3-45' PRESTRESSED CONC. BM. SPANS SK. 45 DEG. LF | 1 | 5.6 MI E LOGAN C/L | 97.3 | 0 | 3 | 1 | 1 | 5 | 328.05 | 40.7 | B | 1 | 1 | 0 | 7 | 4950 | 2010 | 5 | 45 | 3 | 40.7 | N | 0 | 0 | 1 | 2 | -1 | 38 | M | 5 | 2 | 138.12 | 43.7 | A | 1 | 1 | 1 | 1 | 2 | 5 | 6 | 6 | 6 | N | 6 | 7 | N | 5 | 9 | 8 | 1 | 43.9 | 1 | 32.4 | 1 | 36.6 | 1 | 27.1 | 7920 | 2030 | 0.16093 | 3 | NR | 65 | N | N | -1 | -1 | -1 | N |  | 19049 | 0 | 0 | 0 | 0 | 0 | 0 | 0 | 6 | 0 | 0 | P | I | 1 |  | 6018 0552NX | 76.2877 | 36:07 | -97:15:21 | 0:07 | -097:15:20.96 | 2001 | 4000000 | 666995.479 | 308201.2578 |  | <Collection> | <Collection>
46690753 | 502 | 1989 | 22283 | 14E1290N3280006 |  |  | 14 | 3 | 27 | 0 | 1700 | 1419 | ETOWAH RD | ETOWAH RD |  | BOURBONAS CREEK | 75' PC beam | 1 | 0.6 E 192ND AVE SE | 99.9 | 0 | 4 | 1 | 1 | 5 | 328.05 | 32 | D | 2 | 2 | 0 | 7 | 100 | 2010 | 4 | 0 | 1 | 32 | N | 0 | 0 | 1 | 2 | -1 | 28 | M | 5 | 2 | 77.1 | 34 | A | 1 | 1 | 1 | 1 | 1 | 7 | 7 | 7 | 7 | N | 7 | 8 | N | 5 | 8 | 7 | 2 | 47.9 | 2 | 36 | 2 | 27 | 2 | 20 | 160 | 2030 | 16 | 3 | NR | NR | N | N | -1 | -1 | -1 | N |  | 22283 | 0 | 0 | 0 | 0 | 0 | 8 | 8 | 1 | 0 | 0 | P | I | 0 |  | 14E1290N3280006 | 99.3499 | 0:09 | -97:09:02.38 | 0:09 | -097:09:02.38 | 2001 | 4000000 | 677380.2437 | 201315.2004 |  | <Collection> | <Collection>
46690754 | 502 | 1989 | 22291 | 14N3200E1310008 |  |  | 14 | 3 | 27 | 0 | 800 | N3200 | 96TH AVE SE | 96TH AVE SE |  | CHOUTEAU CREEK | 85' PC beam sk 45° | 1 | 0.2 N BANNER RD | 100 | 0 | 4 | 1 | 1 | 5 | 328.05 | 26 | D | 2 | 2 | 0 | 9 | 100 | 2010 | 4 | 45 | 1 | 26 | N | 0 | 0 | 1 | 2 | -1 | 23 | M | 5 | 2 | 84.97 | 28 | A | 1 | 1 | 1 | 1 | 2 | 7 | 7 | 7 | 6 | N | 7 | 6 | N | 5 | 7 | 7 | 2 | 47.9 | 2 | 36 | 2 | 27 | 2 | 20 | 160 | 2030 | 5 | - | NR | NR | N | N | -1 | -1 | -1 | N |  | 22291 | 0 | 0 | 0 | 0 | 0 | 8 | 8 | 6 | 0 | 0 | P | I | 0 |  | 14N3200E1310008 | 99.6749 | 0:06 | -97:18:01.76 | 0:06 | -097:18:01.76 | 2001 | 4000000 | 663761.8508 | 196724.0593 |  | <Collection> | <Collection>
46690755 | 502 | 1989 | 22324 | 14E1200N3280006 |  |  | 14 | 3 | 27 | 0 | 3600 | 1420C | FRANKLIN RD | FRANKLIN RD |  | PECAN CREEK | 100' PC beam | 1 | 0.6 E 192ND AVE NE | 99.9 | 0 | 4 | 1 | 1 | 5 | 328.05 | 26 | D | 2 | 2 | 0 | 7 | 100 | 2010 | 4 | 0 | 1 | 26 | N | 0 | 0 | 1 | 2 | -1 | 26 | M | 5 | 2 | 100.06 | 28 | A | 1 | 1 | 1 | 1 | 1 | 7 | 8 | 7 | 7 | N | 7 | 6 | N | 5 | 8 | 8 | 2 | 47.9 | 2 | 36 | 2 | 27 | 2 | 20 | 160 | 2030 | 13 | - | NR | 50 | N | N | -1 | -1 | -1 | N |  | 22324 | 0 | 0 | 0 | 0 | 0 | 8 | 8 | 1 | 0 | 0 | P | I | 0 |  | 14E1200N3280006 | 99.762 | 0:17 | -97:08:56.85 | 0:17 | -097:08:56.85 | 2001 | 4000000 | 677396.3748 | 215737.4741 |  | <Collection> | <Collection>
46690758 | 502 | 1990 | 22569 | 14E1320N3190007 |  |  | 14 | 3 | 27 | 0 | 700 | E1320 | BANNER RD | BANNER RD. |  | CHOUTEAU CREEK | 65' PC beam sk 30° | 1 | 0.7 E 84TH AVE SE | 100 | 0 | 4 | 1 | 1 | 5 | 328.05 | 26 | D | 2 | 2 | 0 | 9 | 100 | 2010 | 4 | 30 | 1 | 26 | N | 0 | 0 | 1 | 2 | -1 | 22 | M | 5 | 2 | 64.96 | 28 | A | 1 | 1 | 1 | 1 | 2 | 7 | 8 | 7 | 6 | N | 7 | 6 | N | 5 | 7 | 7 | 2 | 47.9 | 2 | 36 | 2 | 27 | 2 | 20 | 160 | 2030 | 5 | - | NR | NR | N | N | -1 | -1 | -1 | N |  | 22569 | 0 | 0 | 0 | 0 | 0 | 8 | 8 | 6 | 0 | 0 | P | I | 0 |  | 14E1320N3190007 | 99.4486 | 0:06 | -97:18:13.06 | 0:06 | -097:18:13.06 | 2001 | 4000000 | 663478.0064 | 196397.9457 |  | <Collection> | <Collection>
46690759 | 502 | 1990 | 22586 | 14N3190E1320007 |  |  | 14 | 3 | 27 | 0 | 700 | N3190 | 84TH AVE SE | 84TH AVE SE |  | DRIPPING SPRINGS CREEK | 80' PC beam sk 30° | 1 | 0.7 S BANNER RD | 100 | 0 | 4 | 1 | 1 | 5 | 328.05 | 26 | D | 2 | 2 | 0 | 9 | 100 | 2010 | 4 | 30 | 1 | 26 | N | 0 | 0 | 1 | 2 | -1 | 22 | M | 5 | 2 | 80.05 | 28 | A | 1 | 1 | 1 | 1 | 2 | 7 | 7 | 7 | 6 | N | 7 | 6 | N | 5 | 6 | 7 | 2 | 47.9 | 2 | 36 | 2 | 27 | 2 | 20 | 160 | 2030 | 5 | 3 | NR | NR | N | N | -1 | -1 | -1 | N |  | 22586 | 0 | 0 | 0 | 0 | 0 | 8 | 8 | 6 | 0 | 0 | P | I | 0 |  | 14N3190E1320007 | 99.6638 | 0:06 | -97:19:04.94 | 0:06 | -097:19:04.94 | 2001 | 4000000 | 662170.6569 | 195477.7409 |  | <Collection> | <Collection>
46690762 | 502 | 1997 | 24463 | 14E1290N3270001 |  |  | 14 | 3 | 27 | 0 | 100 | 1436C | ETOWAH RD | ETOWAH RD |  | SPRING CREEK | 95' PC beam sk 45° | 1 | 0.1 E 180TH AVE SE | 99.9 | 0 | 4 | 1 | 1 | 5 | 328.05 | 26.7 | D | 2 | 2 | 0 | 7 | 100 | 2010 | 4 | 45 | 1 | 26.7 | N | 0 | 0 | 1 | 2 | -1 | 26 | M | 5 | 2 | 98.1 | 28.4 | A | 1 | 1 | 1 | 1 | 1 | 7 | 8 | 7 | 8 | N | 7 | 6 | N | 5 | 8 | 7 | 2 | 47.9 | 2 | 36 | 2 | 27 | 2 | 20 | 160 | 2030 | 16 | - | NR | NR | N | N | -1 | -1 | -1 | N |  | 24463 | 0 | 0 | 0 | 0 | 0 | 0 | 0 | 1 | 0 | 0 | P | I | 0 |  | 14E1290N3270001 | 99.6902 | 0:09 | -97:10:28.83 | 0:09 | -097:10:28.83 | 2001 | 4000000 | 675192.4347 | 201300.3775 |  | <Collection> | <Collection>
46690452 | 502 | 2000 | 26335 | 38N2440E1320004 |  |  | 38 | 5 | 75 | 0 | 400 | N2440 | N2440 | N2440 |  | STINKING CREEK | 3-50' P/S CONC. BEAM SPANS | 1 | 6 MIL E .6 MIL N MT VIEW | 100 | 0 | 4 | 1 | 1 | 5 | 328.05 | 26.75 | D | 2 | 2 | 0 | 9 | 100 | 2010 | 5 | 0 | 3 | 26.75 | N | 0 | 0 | 1 | 2 | -1 | 22 | M | 5 | 2 | 152 | 28.5 | A | 1 | 1 | 1 | 1 | 1 | 8 | 8 | 7 | 5 | N | 7 | 6 | N | 5 | 8 | 8 | 1 | 79 | 1 | 36 | 1 | 54 | 1 | 20 | 160 | 2030 | 6.4374 | 3 | NR | NR | NO | N | -1 | -1 | -1 | N |  | 26335 | 0 | 0 | 0 | 0 | 0 | 0 | 0 | 0 | 0 | 0 | P | I | 0 |  | 38N2440E1320004 | 100 | 0:06 | -98:38:18.61 | 0:06 | -098:38:18.607 | 2001 | 4000000 | 541793.4706 | 195817.0436 |  | <Collection> | <Collection>
46690453 | 502 | 2003 | 26385 | 38E1380N2420002 |  |  | 38 | 5 | 75 | 0 | 3200 | E1380 | E1380 | E1380 |  | CREEK | 105' P/S CONC. BEAM SPAN | 1 | 4.0 S 11.2E GOTEBO | 100 | 0 | 4 | 1 | 1 | 5 | 328.05 | 27 | D | 2 | 2 | 0 | 7 | 100 | 2010 | 5 | 0 | 1 | 27 | N | 0 | 0 | 1 | 2 | -1 | 24 | M | 5 | 2 | 107 | 28.66 | A | 1 | 1 | 1 | 1 | 2 | 8 | 8 | 7 | 8 | N | 7 | 6 | N | 5 | 8 | 8 | 1 | 100 | 1 | 36 | 1 | 71 | 1 | 20 | 160 | 2030 | 6.4374 | 3 | NR | NR | N | N | -1 | -1 | -1 | N |  | 26385 | 0 | 0 | 0 | 0 | 0 | 0 | 0 | 0 | 0 | 0 | P | I | 0 |  | 38E1380N2420002 | 100 | 0:01 | -98:40:10.64 | 0:01 | -098:40:10.642 | 2001 | 4000000 | 538895.5211 | 186784.0913 |  | <Collection> | <Collection>
46690605 | 502 | 1977 | 19346 | 7626 0330 X | 7626 0000 | 3.3 | 76 | 6 | 151 | 26 | 3300 | 50 | S.H. 50 | S.H. 50 |  | HOUSTON CREEK | 4-40' PC BM. SPANS SK45RF W/ 32.0' CLR RDY | 1 | 0.3 MI S JCT US-64 | 70.5 | 0 | 3 | 1 | 1 | 5 | 328.05 | 32 | B | 1 | 1 | 0 | 7 | 960 | 2010 | 5 | 45 | 4 | 32 | N | 0 | 0 | 1 | 2 | -1 | 32 | M | 5 | 2 | 163.06 | 35 | A | 1 | 0 | 0 | 0 | 1 | 6 | 5 | 6 | 6 | N | 5 | 6 | N | 5 | 8 | 8 | 1 | 40.6 | 1 | 24.3 | 1 | 31.9 | 1 | 19.1 | 1536 | 2030 | 85 | 3 | [9 empty] | 19346 | 0 | 0 | 0 | 0 | 0 | 8 | 8 | 4 | 0 | 0 | P | I | 1 |  | 7626 0330 X | 87.926 | 0:48 | -99:06:54.93 | 0:48 | -099:06:54.93 | 2001 | 4000000 | 500463.6442 | 385503.6104 |  | <Collection> | <Collection> | bar: NR to n
46690607 | 502 | 1988 | 22013 | 6031 0920 X | 6031 0000 | 9.2 | 60 | 4 | 119 | 31 | 9200 | 177 | U.S. 177 | U.S. 177 |  | LONG BRANCH CREEK | 40'-50'-40' PRESTRESSED CONC BM SPANS W/ TR-1 RAILINGS | 1 | 0.8 MI S NOBLE C/L | 94.4 | 0 | 2 | 1 | 1 | 5 | 328.05 | 44 | C | 1 | 1 | 0 | 6 | 6300 | 2010 | 5 | 0 | 3 | 44 | N | 0 | 0 | 1 | 2 | -1 | 40 | M | 5 | 2 | 131.89 | 46 | A | 0 | 1 | 1 | 1 | 1 | 7 | 8 | 7 | 6 | N | 7 | 6 | N | 5 | 8 | 8 | 1 | 62.7 | 1 | 38.1 | 1 | 38.1 | 1 | 28.5 | 10080 | 2030 | 19 | 3 | NR | 65 | N | N | -1 | -1 | -1 | N |  | 22013 | 0 | 0 | 0 | 0 | 0 | 0 | 1 | 1 | 0 | 0 | P | I | 1 |  | 6031 0920 X | 96.2787 | 0:14 | -97:04:11.47 | 0:14 | -097:04:11.47 | 2001 | 4000000 | 683607.7124 | 322262.4066 |  | <Collection> | <Collection>
46690608 | 502 | 2000 | 25746 | 7612 0257 X | 7612 0000 | 2.57 | 76 | 6 | 151 | 12 | 2570 | 281 | U.S. 281 | U.S. 281 |  | COTTONWOOD CREEK | 33'-39'-33' PC Beam Spans | 1 | 2.8 MI N JCT SH 45 | 95.8 | 0 | 2 | 1 | 1 | 5 | 328.05 | 39.2 | C | 1 | 1 | 0 | 6 | 1300 | 2010 | 5 | 0 | 3 | 39.2 | N | 0 | 0 | 1 | 2 | -1 | 40 | M | 5 | 2 | 106.95 | 41.7 | A | 1 | 1 | 1 | 1 | 2 | 7 | 8 | 8 | 8 | N | 8 | 6 | N | 5 | 7 | 8 | 1 | 96.2 | 1 | 36 | 1 | 53.5 | 1 | 21.6 | 2080 | 2030 | 66 | 3 | [9 empty] | 25746 | 0 | 0 | 0 | 0 | 0 | 0 | 0 | 1 | 0 | 0 | P | I | 1 |  | 7612 0257 X | 98.9264 | 0:38 | -98:39:58.15 | 0:38 | -098:39:58.1496 | 2001 | 4000000 | 540416.0907 | 365920.7728 |  | <Collection> | <Collection> | bar: NR to n
46690609 | 502 | 2000 | 25747 | 7612 0283 X | 7612 0000 | 2.83 | 76 | 6 | 151 | 12 | 2830 | 281 | U.S. 281 | U.S. 281 |  | SAND CREEK | 40'-52'-40' PC Bm. SPANS | 1 | 3.0 MI N JCT SH 45 | 95.8 | 0 | 2 | 1 | 1 | 5 | 328.05 | 39.37 | C | 1 | 1 | 0 | 6 | 1300 | 2010 | 5 | 0 | 3 | 39.37 | N | 0 | 0 | 1 | 2 | -1 | 40 | M | 5 | 2 | 133.86 | 42.03 | A | 1 | 1 | 1 | 1 | 2 | 7 | 8 | 8 | 8 | N | 8 | 6 | N | 5 | 7 | 8 | 1 | 97.4 | 1 | 36 | 1 | 54.1 | 1 | 21.6 | 2080 | 2030 | 66 | 3 | [9 empty] | 25747 | 0 | 0 | 0 | 0 | 0 | 0 | 0 | 1 | 0 | 0 | P | I | 1 |  | 7612 0283 X | 98.9758 | 0:38 | -98:39:58.12 | 0:38 | -098:39:58.1191 | 2001 | 4000000 | 540419.6725 | 366333.923 |  | <Collection> | <Collection> | bar: NR to n
46690610 | 502 | 2000 | 25748 | 7612 0700 X | 7612 0000 | 7 | 76 | 6 | 151 | 12 | 7000 | 281 | U.S. 281 | U.S. 281 |  | EAGLE CHIEF CREEK | 92'-98'-92' P.C.BEAM SPANS | 1 | 7.2 MI N JCT SH-45 | 90.2 | 0 | 2 | 1 | 1 | 5 | 328.05 | 39.3 | C | 1 | 1 | 0 | 6 | 1400 | 2010 | A | 0 | 3 | 39.3 | N | 0 | 0 | 1 | 2 | 0 | 42 | M | 5 | 2 | 284.12 | 41.7 | A | 1 | 1 | 1 | 1 | 3 | 7 | 8 | 8 | 7 | N | 8 | 6 | N | 5 | 7 | 8 | 1 | 83 | 1 | 58 | 1 | 50 | 1 | 35.1 | 2240 | 2030 | 66 | 3 | [9 empty] | 25748 | 0 | 0 | 0 | 0 | 0 | 0 | 0 | 1 | 0 | 0 | P | I | 1 |  | 7612 0700 X | 99.281 | 0:42 | -98:39:59.29 | 0:42 | -098:39:59.29 | 2001 | 4000000 | 540435.5658 | 373020.4161 |  | <Collection> | <Collection> | bar: NR to n
46690611 | 502 | 2000 | 25749 | 7612 0947 X | 7612 0000 | 9.47 | 76 | 6 | 151 | 12 | 9470 | 281 | U.S. 281 | U.S. 281 |  | LITTLE EAGLE CHIEF O'FLO | (33'-39'-33') PC BM SPANS | 1 | 4.6 MI S JCT US-64 | 95.2 | 0 | 2 | 1 | 1 | 5 | 328.05 | 39.5 | C | 1 | 1 | 0 | 6 | 1500 | 2010 | A | 0 | 3 | 39.5 | N | 0 | 0 | 1 | 2 | -1 | 39 | M | 5 | 2 | 106.95 | 41.8 | A | 1 | 1 | 1 | 1 | 7 | 7 | 8 | 8 | 8 | N | 8 | 6 | N | 5 | 7 | 8 | 1 | 96.2 | 1 | 36 | 1 | 53.5 | 1 | 21.6 | 2400 | 2030 | 66 | 3 | [9 empty] | 25749 | 0 | 0 | 0 | 0 | 0 | 0 | 0 | 1 | 0 | 0 | P | I | 1 |  | 7612 0947 X | 99.6188 | 0:44 | -98:39:57.82 | 0:44 | -098:39:57.8217 | 2001 | 4000000 | 540498.7352 | 376994.1082 |  | <Collection> | <Collection> | bar: NR to n
46690612 | 502 | 2000 | 25750 | 7612 0958 X | 7612 0000 | 9.58 | 76 | 6 | 151 | 12 | 9580 | 281 | U.S. 281 | U.S. 281 |  | N FORK EAGLE CHIEF CREEK | (60'-54'-60') PC BM SPANS | 1 | 4.5 MI S JCT US-64 | 82.2 | 0 | 2 | 1 | 1 | 5 | 328.05 | 36.09 | C | 1 | 1 | 0 | 6 | 1500 | 2010 | A | 30 | 3 | 36.09 | N | 0 | 0 | 1 | 2 | -1 | 39 | M | 5 | 2 | 187.01 | 41.7 | A | 1 | 1 | 1 | 1 | 7 | 7 | 8 | 8 | 8 | N | 6 | 6 | N | 5 | 7 | 8 | 1 | 45 | 1 | 27 | 1 | 33 | 1 | 19 | 2400 | 2030 | 66 | 3 | [9 empty] | 25750 | 0 | 0 | 0 | 0 | 0 | 0 | 0 | 1 | 0 | 0 | P | I | 1 |  | 7612 0958 X | 99.1503 | 0:44 | -98:39:57.79 | 0:44 | -098:39:57.7910 | 2001 | 4000000 | 540500.5746 | 377161.4616 |  | <Collection> | <Collection> | bar: NR to n
46690613 | 502 | 2011 | 28193 | 7616 0102 X | 7616 0000 | 1.02 | 76 | 6 | 151 | 16 | 1020 | 281 | U.S. 281 | U.S. 281 |  | SALT FORK ARKANSAS RIVER | 10 - 100' TYPE IV PCB SPANS | 1 | 1.2N OF U.S. 64 | 94.2 | 0 | 2 | 1 | 1 | 5 | 328.05 | 39 |  | 1 | 1 | 0 | 6 | 2000 | 2010 | A | 0 | 10 | 39 | N | 0 | 0 | 1 | 2 | -1 | 40 | M | 5 | 2 | 999.99 | 42.4 | A | 1 | 1 | 1 | 1 | 1 | 8 | 8 | 8 | 7 | N | 8 | 6 | N | 5 | 8 | 8 | 3 | 79.8 | 3 | 52.4 | 3 | 79.8 | 3 | 52.4 | 3200 | 2030 | 60.994 | 3 | NR | NR | N | N | -1 | -1 | -1 | N |  | 28193 | 0 | 0 | 0 | 0 | 0 | 8 | 1 | 1 | 0 | 0 | P | I | 1 |  |  | 99.914 | 36:49 | -98:38:54 | -1 | 1 | 2001 | 4000000 | 542141.7961 | 386062.3592 |  | <Collection> | <Collection>
46690763 | 502 | 1997 | 24635 | 14E1330N3190002 |  |  | 14 | 3 | 27 | 0 | 1200 | 1438 | SLAUGHTERVILLE RD | SLAUGHTERVILLE RD |  | CHOUTEAU CREEK | 95' PC beam | 1 | 0.2 E 84TH AVE SE | 98.7 | 0 | 4 | 1 | 1 | 5 | 328.05 | 32.7 | D | 2 | 2 | 0 | 7 | 1100 | 2010 | 4 | 0 | 1 | 32.7 | N | 0 | 0 | 1 | 2 | -1 | 32 | M | 5 | 2 | 97.11 | 34.4 | A | 1 | 1 | 1 | 1 | 1 | 7 | 8 | 7 | 8 | N | 7 | 5 | N | 5 | 8 | 8 | 2 | 47.9 | 2 | 36 | 2 | 27 | 2 | 20 | 1760 | 2030 | 6 | - | NR | NR | N | N | -1 | -1 | -1 | N |  | 24635 | 0 | 0 | 0 | 0 | 0 | 0 | 0 | 1 | 0 | 0 | P | I | 0 |  | 14E1330N3190002 | 99.7795 | 0:05 | -97:18:56.89 | 0:05 | -097:18:56.89 | 2001 | 4000000 | 662379.3275 | 194779.4831 |  | <Collection> | <Collection>
46690766 | 502 | 2001 | 25583 | 14E1410N3250004 |  |  | 14 | 3 | 27 | 0 | 10400 | 1440C | BOX RD | BOX RD. |  | BUCKHEAD CREEK | 107' PC beam | 1 | 0.4 E 156TH AVE SE | 100 | 0 | 4 | 1 | 1 | 5 | 328.05 | 18 | D | 2 | 2 | 0 | 7 | 100 | 2010 | 4 | 0 | 1 | 26.8 | N | 0 | 0 | 1 | 2 | -1 | 24 | M | 5 | 2 | 107.5 | 28.4 | A | 1 | 1 | 1 | 1 | 2 | 8 | 8 | 8 | 7 | N | 8 | 6 | N | 5 | 8 | 8 | 1 | 47.9 | 1 | 36 | 1 | 27 | 1 | 20 | 160 | 2030 | 6 | 3 | NR | NR | N | N | -1 | -1 | -1 | N |  | 25583 | 0 | 0 | 0 | 0 | 0 | 8 | 8 | 1 | 0 | 0 | P | I | 0 |  | 14E1410N3250004 | 99.9096 | 0:58 | -97:12:21.41 | 0:58 | -097:12:21.41 | 2001 | 4000000 | 672497.7606 | 182012.0758 |  | <Collection> | <Collection>
46690463 | 502 | 2009 | 28670 | 4210 0638 X | 4210 0000 | 6.38 | 42 | 4 | 83 | 10 | 6380 | 51 | S.H. 51 | S.H. 51 |  | OTTER CREEK | 80-100-80 TYPE IV P.C BEAM W/ TR-4 RAILING | 1 | 6.4M E OF KINGFISHER C/L | 95.9 | 0 | 3 | 1 | 1 | 5 | 328.05 | 40.01 | B | 1 | 1 | 0 | 9 | 1400 | 2010 | A | 0 | 3 | 42 | N | 0 | 0 | 1 | 2 | -1 | 40.01 | M | 5 | 2 | 260.5 | 42.17 | A | 1 | 1 | 1 | 1 | 2 | 7 | 9 | 8 | 7 | N | 8 | 7 | N | 5 | 8 | 8 | 3 | 73.2 | 3 | 48.4 | 3 | 54 | 3 | 35.7 | 2240 | 2030 | 60.9941 | 3 | NR | NR | N | _ | 9999 | 9999 | 9999 | _ |  | 28670 | 0 | 0 | 0 | 0 | 0 | 0 | 1 | 1 | 0 | 0 | P | I | 1 |  | -1 | 99.2149 | 0:07 | -97:33:39.91 | 0:07 | -097:33:39.91 | 2001 | 4000000 | 639511.4702 | 308735.6538 |  | <Collection> | <Collection>
46690616 | 502 | 1998 | 25742 | 5144 0080SX | 5144 0000 | 0.8 | 51 | 1 | 101 | 44 | 800 | 64 | U.S. 64 | U.S. 64 | S | UP R.R. UNDER | 3-70 FT. PC BEAM SPANS | 1 | 0.8 E. OF US-69 | 94.9 | 0 | 2 | 1 | 1 | 2 | 328.05 | 39.37 | C | 1 | 1 | 0 | 14 | 6600 | 2010 | 5 | 0 | 3 | 39.37 | R | 327.75 | 327.75 | 1 | 2 | -1 | 45.93 | M | 5 | 2 | 212 | 41 | A | 1 | 1 | 1 | 1 | 2 | 8 | 8 | 8 | N | N | 8 | 7 | N | 5 | N | 8 | 1 | 72.8 | 1 | 44.2 | 1 | 44 | 1 | 31.9 | 10560 | 2030 | 0.16093 | 3 | NR | 50 | N | N | N | 2308 | 2306 | N |  | 25742 | 0 | 0 | 0 | 0 | 1 | 8 | 8 | 4 | 0 | 0 | P | I | 1 |  | 5144 0080SX | 99.5895 | 0:43 | -95:23:22.05 | 0:43 | -095:23:22.05 | 2001 | 4000000 | 836158.6276 | 266896.4 |  | <Collection> | <Collection>
46690617 | 502 | 1998 | 25743 | 5144 0080NX | 5144 N0000 | 0.8 | 51 | 1 | 101 | 44 | 800 | 64 | U.S. 64 | U.S. 64 | N | UP R.R. UNDER | 3- 70 FT. PC BEAM SPANS | 1 | 0.8 E. OF US-69 | 94.9 | 0 | 2 | 1 | 1 | 2 | 328.05 | 39.37 | C | 1 | 1 | 0 | 14 | 6600 | 2010 | 5 | 0 | 3 | 39.37 | R | 327.75 | 327.75 | 1 | 2 | -1 | 45.93 | M | 5 | 2 | 212 | 41 | A | 1 | 1 | 1 | 1 | 2 | 8 | 8 | 8 | N | N | 8 | 7 | N | 5 | N | 8 | 1 | 72.8 | 1 | 44.2 | 1 | 44 | 1 | 31.9 | 10560 | 2030 | 0.16093 | 3 | NR | 55 | N | N | N | 2308 | 2306 | N |  | 25743 | 0 | 0 | 0 | 0 | 1 | 8 | 8 | 4 | 0 | 0 | P | I | 1 |  | 5144 0080NX | 99.6131 | 0:43 | -95:23:21.37 | 0:43 | -095:23:21.37 | 2001 | 4000000 | 836174.8506 | 266929.8968 |  | <Collection> | <Collection>
46690621 | 502 | 2011 | 29064 | 4914 0480 X | 4914 0000 | 4.8 | 49 | 8 | 97 | 14 | 4800 | 28 | S.H. 28 | S.H. 28 |  | OSAGE CREEK | 3-70' TYPE III P.C.B. SPANS,44'CL.RDWY.W/TR4 RAIL | 1 | 4.9 E OF ROGERS C/L | 93.2 | 0 | 3 | 1 | 1 | 5 | 328.05 | 44 |  | 1 | 1 | 0 | 6 | 3000 | 2010 | A | 0 | 3 | 44 | N | 0 | 0 | 1 | 2 | -1 | 44 | M | 5 | 2 | 210 | 46 | A | 1 | 1 | 1 | 1 | 1 | 9 | 9 | 8 | 8 | N | 8 | 7 | N | 5 | 8 | 8 | 3 | 69.2 | 3 | 45.9 | 3 | 69.2 | 3 | 45.9 | 4800 | 2030 | 47.9584 | 3 | NR | -1 | -1 | _ | -1 | -1 | -1 | _ |  | 29064 | 0 | 0 | 0 | 0 | 0 | 3 | 1 | 1 | 0 | 0 | P | I | 1 |  |  | 100 | 0:26 | -95:20:57 | -1 | 1 | 2001 | 4000000 | 837647.2924 | 347561.6426 |  | <Collection> | <Collection>
46690622 | 502 | 2011 | 29065 | 4914 0495 X | 4914 0000 | 4.95 | 49 | 8 | 97 | 14 | 4950 | 28 | S.H. 28 | S.H. 28 |  | PRYOR CREEK | 72'-120'-123'-138'-97' TYPE IV TYPE J P.C.B.44CL.RDWY.W/TR4RAIL | 1 | 5.1E ROGERS C/L | 93.2 | 0 | 3 | 1 | 1 | 5 | 328.05 | 44 |  | 1 | 1 | 0 | 6 | 3000 | 2010 | A | 30 | 5 | 44 | N | 0 | 0 | 1 | 2 | -1 | 44 | M | 5 | 2 | 551.99 | 46 | A | 1 | 1 | 1 | 1 | 1 | 9 | 9 | 8 | 8 | N | 8 | 7 | N | 5 | 8 | 8 | 3 | 68.9 | 3 | 42.8 | 3 | 68.9 | 3 | 42.8 | 4800 | 2030 | 47.9584 | 3 | NR | -1 | -1 | _ | -1 | -1 | -1 | _ |  | 29065 | 0 | 0 | 0 | 0 | 0 | 3 | 1 | 1 | 0 | 0 | P | I | 1 |  |  | 100 | 0:26 | -95:20:46.5 | -1 | 1 | 2001 | 4000000 | 837908.1628 | 347590.16 |  | <Collection> | <Collection>
46690623 | 502 | 2011 | 29066 | 4914 0496 X | 4914 0000 | 4.96 | 49 | 8 | 97 | 14 | 4960 | 28 | S.H. 28 | S.H. 28 |  | PRYOR CREEK RELIEF | 85' TYPE IV P.C.B. SPAN,44'CL.RDWY.W/TR4RAIL | 1 | 5.2E OF ROGERS C/L | 93.2 | 0 | 3 | 1 | 1 | 5 | 328.05 | 44 |  | 1 | 1 | 0 | 6 | 3000 | 2010 | A | 0 | 1 | 44 | N | 0 | 0 | 1 | 2 | -1 | 44 | M | 5 | 2 | 85 | 46 | A | 1 | 1 | 1 | 1 | 1 | 9 | 9 | 8 | 8 | N | 8 | 7 | N | 5 | 8 | 8 | 3 | 70.2 | 3 | 41.3 | 3 | 70.2 | 3 | 41.3 | 4800 | 2030 | 47.9584 | 3 | NR | -1 | -1 | _ | -1 | -1 | -1 | _ |  | 29066 | 0 | 0 | 0 | 0 | 0 | 3 | 1 | 1 | 0 | 0 | P | I | 1 |  |  | 100 | 0:26 | -95:20:45 | -1 | 1 | 2001 | 4000000 | 837945.5378 | 347591.161 |  | <Collection> | <Collection>
46690624 | 502 | 2011 | 29067 | 4914 0557 X | 4914 0000 | 5.57 | 49 | 8 | 97 | 14 | 5570 | 28 | S.H. 28 | S.H. 28 |  | BITTER CREEK | 3-70' TYPE III P.C.B. SPANS,44'CL.RDWY.W/TR4RAIL. | 1 | 5.6E OF ROGERS C/L | 93.2 | 0 | 3 | 1 | 1 | 5 | 328.05 | 44 |  | 1 | 1 | 0 | 6 | 3000 | 2010 | A | 0 | 3 | 44 | N | 0 | 0 | 1 | 2 | -1 | 44 | M | 5 | 2 | 210 | 46 | A | 1 | 1 | 1 | 1 | 1 | 9 | 9 | 8 | 8 | N | 8 | 7 | N | 5 | 8 | 8 | 3 | 69.7 | 3 | 46.4 | 3 | 69.7 | 3 | 46.4 | 4800 | 2030 | 47.9584 | 3 | NR | -1 | -1 | _ | -1 | -1 | -1 | _ |  | 29067 | 0 | 0 | 0 | 0 | 0 | 3 | 1 | 1 | 0 | 0 | P | I | 1 |  |  | 100 | 36:26 | -95:20:06.8 | -1 | 1 | 2001 | 4000000 | 838897.2453 | 347592.0607 |  | <Collection> | <Collection>
46690774 | 502 | 2007 | 28702 | 14E1327N3160001 |  |  | 14 | 3 | 27 | 0 | 100 | E1327 |  | E1327 |  | BOONE CREEK | 90' PC BEAM | 1 | 1.9W OF SLAUGHTERVILLE | 100 | 0 | 4 | 1 | 1 | 5 | 328.05 | 328.05 | D | 2 | 2 | 0 | 9 | 100 | 2010 | 5 | 0 | 1 | 26.7 | N | 0 | 0 | 1 | 2 | -1 | 26 | M | 5 | 2 | 92.5 | 28.4 | A | 1 | 1 | 1 | 1 | 1 | 8 | 8 | 8 | 8 | N | 8 | 6 | N | 5 | 8 | 8 | 1 | 60 | 1 | 36 | 1 | 33.3 | 1 | 20 | 160 | 2030 | 4.989 | _ | NR | -1 | -1 | _ | -1 | -1 | -1 | _ |  | 28702 | 0 | 0 | 0 | 0 | 0 | 8 | 8 | 1 | 0 | 0 | P | I | 0 |  |  | 100 | 35:06 | -97:22:12 | -1 | 1 | 2001 | 4000000 | 657435.1013 | 195229.5464 |  | <Collection> | <Collection>
46690776 | 502 | 1992 | 29013 | 14N3270E1290003 |  |  | 14 | 3 | 27 | 0 | 3800 | 1445C | 180TH AVE SE | 180TH AVE SE |  | SPRING CREEK | 68' PC beam sk 60° | 1 | 0.3 S ETOWAH RD | 95 | 0 | 4 | 1 | 1 | 5 | 328.05 | 26 | D | 2 | 2 | 0 | 7 | 100 | 2010 | 4 | 60 | 1 | 26 | N | 0 | 0 | 1 | 2 | -1 | 30 | M | 5 | 2 | 66.5 | 28 | A | 1 | 1 | 1 | 1 | 2 | 7 | 8 | 7 | 7 | N | 7 | 6 | N | 5 | 8 | 7 | 2 | 47.9 | 2 | 36 | 2 | 27 | 2 | 20 | 160 | 2030 | 5 | 3 | NR | 45 | N | N | -1 | -1 | -1 | N |  | 29013 | 0 | 0 | 0 | 0 | 0 | 0 | 0 | 1 | 0 | 0 | P | I | 0 |  | 14N3270E1290003 | 99.735 | 0:09 | -97:10:38.54 | 0:09 | -097:10:38.54 | 2001 | 4000000 | 674948.7663 | 201052.5446 |  | <Collection> | <Collection>
46690777 | 502 | 2009 | 29266 | 14E1300N3260002 |  |  | 14 | 3 | 27 | 0 | 200 | E1300 | E1300 | MAGUIRE RD. |  | SPRING CREEK TRIB. | 100' PC BEAM | 1 | 1.2E OF NEEDMORE | 99 | 0 | 4 | 1 | 1 | 5 | 328.05 | 26.7 | D | 2 | 2 | 0 | 9 | 240 | 2010 | 5 | 0 | 1 | 26.7 | N | 0 | 0 | 1 | 2 | -1 | 26 | M | 5 | 2 | 102.5 | 28.4 | A | 1 | 1 | 1 | 1 | 1 | 8 | 8 | 8 | 8 | N | 8 | 5 | N | 5 | 8 | 8 | 1 | 66 | 1 | 39.6 | 1 | 36.7 | 1 | 22 | 384 | 2030 | 0 | _ | NR | -1 | N | N | -1 | -1 | -1 | N |  | 29266 | 0 | 0 | 0 | 0 | 0 | 8 | 8 | 1 | 0 | 0 | P | I | 0 |  |  | 100 | 35:08 | -97:11:30 | -1 | 1 | 2001 | 4000000 | 673658.1584 | 199599.2527 |  | <Collection> | <Collection>
46690779 | 502 | 2009 | 29325 | 14E1420N3260001 |  |  | 14 | 3 | 27 | 0 | 100 | E1420 | E1420 | EDGE OF EARTH RD. |  | BUCKHEAD CREEK | 105' PC BEAM SPAN | 1 | 1E OF 156TH AVE. SE | 100 | 0 | 4 | 1 | 1 | 5 | 328.05 | 24 |  | 2 | 2 | 0 | 9 | 100 | 2010 | 5 | 0 | 1 | 26.8 | N | 0 | 0 | 1 | 2 | -1 | 24 | M | 5 | 2 | 105 | 28.4 | A | 1 | 1 | 1 | 1 | 1 | 8 | 8 | 8 | 8 | N | 8 | 6 | N | 5 | 8 | 8 | 1 | 60 | 1 | 36 | 1 | 33.3 | 1 | 20 | 150 | 2030 | 6.4374 | 1 | NR | N | N | N | -1 | -1 | -1 | N |  | 29325 | 0 | 0 | 0 | 0 | 0 | 8 | 8 | 1 | 0 | 0 | P | I | 0 |  |  | 100 | 34:57 | -97:11:40 | -1 | 1 | 2001 | 4000000 | 673561.3717 | 180371.916 |  | <Collection> | <Collection>
46690940 | 502 | 1985 | 21087 | 18E0150N4390008 |  |  | 18 | 8 | 35 | 0 | 17000 | 1817 | IRR FAS 1817 | IRR FAS 1817 |  | CABIN CREEK | 36'-100'-36' PRESTRE | 1 | 1.2 MI W SH 2 | 84 | 0 | 4 | 1 | 1 | 5 | 328.05 | 26 | D | 2 | 2 | 0 | 7 | 100 | 2010 | 4 | 30 | 3 | 26 | N | 0 | 0 | 1 | 2 | -1 | 24 | M | 5 | 2 | 171.91 | 28.3 | A | 0 | 0 | 0 | 0 | 9 | 7 | 8 | 5 | 6 | N | 5 | 6 | N | 5 | 6 | 4 | 1 | 77.8 | 1 | 46.7 | 1 | 58.8 | 1 | 35.3 | 160 | 2030 | 8 | 3 | NR | NR | N | _ | -1 | -1 | -1 | _ |  | 21087 | 0 | 0 | 0 | 0 | 0 | 0 | 0 | 1 | 0 | 0 | P | I | 0 |  | 18E0150N4390008 | 99.7355 | 0:48 | -95:09:59.02 | 0:48 | -095:09:59.0169 | 2001 | 4000000 | 852877.0497 | 388282.3846 |  | <Collection> | <Collection>
46690941 | 502 | 1993 | 23372 | 14E1390N3240004 |  |  | 14 | 3 | 27 | 0 | 400 | E1390 | LEWIS RD | LEWIS RD |  | BUCKHEAD CREEK | 35' - 45' - 35' PC beam sk 30° | 1 | 0.4 E 144TH AVE SE | 100 | 0 | 4 | 1 | 1 | 5 | 328.05 | 26 | D | 2 | 2 | 0 | 9 | 100 | 2010 | 4 | 30 | 3 | 26 | N | 0 | 0 | 1 | 2 | -1 | 24 | M | 5 | 2 | 118.11 | 28 | A | 1 | 1 | 1 | 1 | 2 | 7 | 8 | 7 | 7 | N | 7 | 6 | N | 5 | 8 | 8 | 2 | 47.9 | 2 | 36 | 2 | 27 | 2 | 20 | 160 | 2030 | 6 | 3 | NR | NR | N | N | -1 | -1 | -1 | N |  | 23372 | 0 | 0 | 0 | 0 | 0 | 0 | 0 | 1 | 0 | 0 | P | I | 0 |  | 14E1390N3240004 | 99.3859 | 0:00 | -97:13:27.13 | 0:00 | -097:13:27.13 | 2001 | 4000000 | 670805.8822 | 185208.5348 |  | <Collection> | <Collection>
46690785 | 502 | 1993 | 23681 | 5106 0904NX | 5106 N0000 | 9.04 | 51 | 1 | 101 | 6 | 9040 | 62 | U.S. 62 | U.S. 62 | N | FOUR MILE CREEK | 100' PREST CONC BM SPAN | 1 | 9.0 MI E JCT SH 16 | 94.9 | 0 | 2 | 1 | 1 | 5 | 328.05 | 38 | C | 1 | 1 | 0 | 6 | 6200 | 2010 | 5 | 0 | 1 | 38 | N | 0 | 0 | 1 | 2 | -1 | 54 | M | 5 | 2 | 100.06 | 41 | A | 1 | 0 | 1 | 1 | 2 | 7 | 8 | 7 | 8 | N | 7 | 7 | N | 5 | 8 | 8 | 1 | 92 | 1 | 47.9 | 1 | 54 | 1 | 33 | 9920 | 2030 | 0.16093 | 3 | [9 empty] | 23681 | 0 | 0 | 0 | 0 | 1 | 8 | 8 | 1 | 0 | 0 | P | I | 1 |  | 5106 0904NX | 99.8409 | 0:48 | -95:11:19.57 | 0:48 | -095:11:19.57 | 2001 | 4000000 | 854034.1433 | 277079.1436 |  | <Collection> | <Collection> | bar: NR to n
46690786 | 502 | 1994 | 23682 | 5106 0904SX | 5106 0000 | 9.04 | 51 | 1 | 101 | 6 | 9040 | 62 | U.S. 62 | U.S. 62 | S | FOUR MILE CREEK | 100' PREST CONC BM SPAN | 1 | 9.0 MI E JCT SH 16 | 94.9 | 0 | 2 | 1 | 1 | 5 | 328.05 | 38 | C | 1 | 1 | 0 | 6 | 6200 | 2010 | 5 | 0 | 1 | 38 | N | 0 | 0 | 1 | 2 | -1 | 54 | M | 5 | 2 | 100.06 | 41 | A | 1 | 1 | 1 | 1 | 2 | 7 | 8 | 7 | 7 | N | 7 | 7 | N | 5 | 8 | 8 | 1 | 92 | 1 | 47.9 | 1 | 54 | 1 | 33 | 9920 | 2030 | 0.16093 | 3 | [9 empty] | 23682 | 0 | 0 | 0 | 0 | 1 | 8 | 8 | 1 | 0 | 0 | P | I | 1 |  | 5106 0904SX | 99.9858 | 0:48 | -95:11:20.05 | 0:48 | -095:11:20.05 | 2001 | 4000000 | 854022.9626 | 277046.1982 |  | <Collection> | <Collection> | bar: NR to n
46690788 | 502 | 1993 | 23684 | 5106 1124NX | 5106 N0000 | 11.24 | 51 | 1 | 101 | 6 | 11240 | 62 | U.S. 62 | U.S. 62 | N | MANARD BAYOU CREEK | 50'-90'-50' PRESTRES | 1 | 11.2 MI E JCT SH 16 | 94.9 | 0 | 2 | 1 | 1 | 5 | 328.05 | 38 | C | 1 | 1 | 0 | 6 | 6200 | 2010 | 5 | 0 | 3 | 38 | N | 0 | 0 | 1 | 2 | -1 | 54 | M | 5 | 2 | 189.96 | 41 | A | 1 | 0 | 1 | 1 | 2 | 7 | 8 | 6 | 5 | N | 6 | 7 | N | 5 | 8 | 8 | 1 | 87 | 1 | 57 | 1 | 51 | 1 | 37 | 9920 | 2030 | 0.16093 | 3 | [9 empty] | 23684 | 0 | 0 | 0 | 0 | 1 | 8 | 8 | 1 | 0 | 0 | P | I | 1 |  | 5106 1124NX | 98.6242 | 35:48 | -95:08:57 | 0:48 | -095:08:57.45 | 2001 | 4000000 | 857612.0687 | 277170.6036 |  | <Collection> | <Collection> | bar: NR to n
46690789 | 502 | 1994 | 23685 | 5106 1124SX | 5106 0000 | 11.24 | 51 | 1 | 101 | 6 | 11240 | 62 | U.S. 62 | U.S. 62 | S | MANARD BAYOU CREEK | 50'-90'-50' PRESTRES | 1 | 11.2 MI E JCT SH 16 | 94.9 | 0 | 2 | 1 | 1 | 5 | 328.05 | 38 | C | 1 | 1 | 0 | 6 | 6200 | 2010 | 5 | 0 | 3 | 38 | N | 0 | 0 | 1 | 2 | -1 | 54 | M | 5 | 2 | 189.96 | 41 | A | 1 | 0 | 1 | 1 | 2 | 7 | 8 | 7 | 8 | N | 7 | 7 | N | 5 | 8 | 8 | 1 | 87 | 1 | 57 | 1 | 57 | 1 | 37 | 9920 | 2030 | 0.16093 | 3 | [9 empty] | 23685 | 0 | 0 | 0 | 0 | 1 | 8 | 8 | 1 | 0 | 0 | P | I | 1 |  | 5106 1124SX | 99.9414 | 35:48 | -95:08:57 | 0:48 | -095:08:57.47 | 2001 | 4000000 | 857612.9556 | 277139.7763 |  | <Collection> | <Collection> | bar: NR to n
46690794 | 502 | 1998 | 25744 | 5156 1270EX | 5156 0000 | 12.7 | 51 | 1 | 101 | 56 | 12700 | 64 | U.S. 64 | U.S. 69 | E | U.S. 64 UNDER | 2-90' PC BEAM SPANS | 2 | JCT. U.S. 69/U.S. 64 | 94.6 | 0 | 2 | 1 | 1 | 1 | 17.33 | 39.37 | C | 1 | 1 | 0 | 6 | 8600 | 2010 | 5 | 0 | 2 | 39.37 | N | 0 | 0 | 1 | 4 | -1 | 49.93 | M | 5 | 2 | 183.07 | 43.7 | A | 1 | 1 | 1 | 1 | 2 | 8 | 8 | 8 | N | N | 8 | 7 | N | 5 | N | 8 | 1 | 98 | 1 | 58 | 1 | 54 | 1 | 38 | 13760 | 2030 | 1 | 3 | NR | N | N | N | 1701 | 1710 | 1704 | Y |  | 25744 | 0 | 0 | 0 | 0 | 1 | 8 | 8 | 4 | 0 | 0 | P | I | 1 |  | 5156 1270EX | 95.2697 | 0:43 | -95:24:09.3 | 0:43 | -095:24:09.30 | 2001 | 4000000 | 834971.8406 | 266854.7817 |  | <Collection> | <Collection>
46690796 | 502 | 1998 | 25745 | 5156 1270WX | 5156 W0000 | 12.7 | 51 | 1 | 101 | 56 | 12700 | 64 | U.S. 64 | U.S. 69 | W | U.S. 64 UNDER | 2-90' PC BEAM SPANS | 2 | JCT. U.S. 69/U.S. 64 | 94.6 | 0 | 2 | 1 | 1 | 1 | 17.25 | 39.37 | C | 1 | 1 | 0 | 6 | 8600 | 2010 | 5 | 0 | 2 | 39.37 | N | 0 | 0 | 1 | 4 | -1 | 45.93 | M | 5 | 2 | 183.07 | 48.7 | A | 1 | 1 | 1 | 1 | 2 | 7 | 8 | 8 | N | N | 8 | 7 | N | 5 | N | 8 | 1 | 93 | 1 | 58 | 1 | 54 | 1 | 38 | 13760 | 2030 | 1 | 3 | NR | N | N | N | 1702 | 1708 | 1704 | Y |  | 25745 | 0 | 0 | 0 | 0 | 1 | 8 | 8 | 4 | 0 | 0 | P | I | 1 |  | 5156 1270WX | 96.0436 | 0:43 | -95:24:10.75 | 0:43 | -095:24:10.75 | 2001 | 4000000 | 834935.3921 | 266853.8264 |  | <Collection> | <Collection>
46690798 | 502 | 2000 | 25913 | 5112 0651 X | 5112 0000 | 6.51 | 51 | 1 | 101 | 12 | 6510 | 64 | U.S. 64 | U.S. 64 |  | SPANIARD CREEK | 80'CLR RDY X 75' LONG PC BEAM SPANS | 1 | 9.4 MI S JCT US 62B | 84.9 | 0 | 2 | 1 | 1 | 5 | 328.05 | 75 | C | 1 | 1 | 0 | 7 | 7100 | 2010 | A | 0 | 1 | 75 | N | 0 | 0 | 1 | 5 | 0 | 75 | M | 5 | 2 | 75.75 | 83 | A | 1 | 1 | 1 | 1 | 3 | 7 | 8 | 8 | 8 | N | 8 | 6 | N | 5 | 8 | 8 | 1 | 66 | 1 | 39 | 1 | 46 | 1 | 27 | 11360 | 2030 | 55 | 3 | [9 empty] | 25913 | 0 | 0 | 0 | 0 | 0 | 8 | 8 | 1 | 0 | 0 | P | I | 1 |  | 5112 0651 X | 99.4513 | 0:37 | -95:21:41.15 | 0:37 | -095:21:41.15 | 2001 | 4000000 | 838966.2809 | 256717.464 |  | <Collection> | <Collection> | bar: NR to n
46690802 | 502 | 2004 | 27117 | 5114 0685 X | 5114 0000 | 6.85 | 51 | 1 | 101 | 14 | 6850 | 64 | U.S. 64 | U.S. 64 |  | DIRTY CREEK O'FLOW | 99 FT PC BEAM SPAN | 1 | 6.85 MI.E OF WARNER | 99.1 | 0 | 2 | 1 | 1 | 5 | 328.05 | 39 | C | 1 | 1 | 0 | 7 | 1300 | 2010 | A | 0 | 1 | 39.5 | N | 0 | 0 | 1 | 2 | -1 | 39 | M | 5 | 2 | 102 | 40 | A | 1 | 1 | 1 | 1 | 2 | 7 | 8 | 8 | 9 | N | 8 | 6 | N | 5 | 8 | 8 | 1 | 110.1 | 1 | 60 | 1 | 59 | 1 | 41 | 2080 | 2030 | 14 | _ | NR | 55 | N | N | N | N | N | N |  | 27117 | 0 | 0 | 0 | 0 | 0 | 0 | 1 | 1 | 0 | 0 | P | I | 1 |  | 5114 0685 X | 94.9243 | 0:30 | -95:11:05.64 | 0:30 | -095:11:05.64 | 2001 | 4000000 | 855346.2458 | 243207.6406 |  | <Collection> | <Collection>
46690803 | 502 | 2004 | 27118 | 5114 0705 X | 5114 0000 | 7.05 | 51 | 1 | 101 | 14 | 7050 | 64 | U.S. 64 | U.S. 64 |  | DIRTY CREEK O'FLOW | 3-22M PC BEAM | 1 | 7.05 MI.E OF WARNER | 99.2 | 0 | 2 | 1 | 1 | 5 | 328.05 | 40 | C | 1 | 1 | 0 | 7 | 1200 | 2010 | A | 0 | 3 | 40 | N | 0 | 0 | 1 | 2 | -1 | 39 | M | 5 | 2 | 218 | 42.5 | A | 1 | 1 | 1 | 1 | 2 | 7 | 8 | 8 | 9 | N | 8 | 7 | N | 5 | 8 | 8 | 1 | 89.9 | 1 | 60 | 1 | 57 | 1 | 40 | 1920 | 2030 | 14 | _ | [9 empty] | 27118 | 0 | 0 | 0 | 0 | 0 | 0 | 1 | 1 | 0 | 0 | P | I | 1 |  | 5114 0705 X | 98.1083 | 0:30 | -95:10:53.18 | 0:30 | -095:10:53.18 | 2001 | 4000000 | 855658.5616 | 243270.451 |  | <Collection> | <Collection> | bar: NR to n
46691594 | 502 | 1991 | 8598 | 63E1260N3360005 |  |  | 63 | 3 | 125 | 0 | 200 | E1260 | EW1260 | E1260 |  | CREEK | 75' PC BEAM SPAN | 1 | .6S & 2.4W OF BROOKSVILLE | 99.9 | 0 | 4 | 1 | 1 | 5 | 328.05 | 26.8 | D | 2 | 2 | 0 | 9 | 100 | 2010 | 5 | 0 | 1 | 26.8 | N | 0 | 0 | 1 | 2 | -1 | 26 | M | 5 | 2 | 77.5 | 28.4 | A | 1 | 1 | 1 | 1 | 2 | 8 | 8 | 8 | 5 | N | 8 | 6 | N | 5 | 6 | 8 | 1 | 96 | 1 | 57 | 1 | 61.9 | 1 | 37 | 160 | 2030 | 14.4841 | 1 | NR | 40 | N | N | N | N | N | N |  | 8598 | 0 | 0 | 0 | 0 | 0 | 0 | 0 | 1 | 0 | 0 | P | I | 0 |  | 63E1260N3360005 | 99.4769 | 0:11 | -97:00:40.23 | 0:11 | -097:00:40.23 | 2001 | 4000000 | 690040.072 | 206229.2177 |  | <Collection> | <Collection>
46691616 | 502 | 1987 | 21607 | 62E1590N3430003 |  |  | 62 | 3 | 123 | 0 | 2700 | E1590 | EW1590 | E1590 |  | CANADIAN SANDY CREEK | 90' PC BEAM SPAN | 1 | 3.8 S & 1.2 W OF VANOSS | 95 | 0 | 4 | 1 | 1 | 5 | 328.05 | 26.8 | D | 2 | 2 | 0 | 7 | 100 | 2010 | 5 | 0 | 1 | 26.8 | N | 0 | 0 | 1 | 2 | -1 | 30 | M | 5 | 2 | 92.5 | 28.4 | A | 1 | 1 | 1 | 1 | 2 | 7 | 6 | 6 | 6 | N | 6 | 6 | N | 5 | 6 | 8 | 1 | 98 | 1 | 67 | 1 | 98 | 1 | 58 | 160 | 2030 | 6.4374 | 1 | [9 empty] | 21607 | 0 | 0 | 0 | 0 | 0 | 0 | 0 | 1 | 0 | 0 | P | I | 0 |  | 62E1590N3430003 | 82.7074 | 0:43 | -96:53:35.74 | 0:43 | -096:53:35.74 | 2001 | 4000000 | 701369.7944 | 153223.0623 |  | <Collection> | <Collection> | bar: NR to n
46691171 | 502 | 1971 | 18063 | 06E0600N2540008 |  |  | 6 | 5 | 11 | 0 | 600 | 601 | FAS 0601 | FAS 0601 |  | CREEK | 3-50' P/S CONC. BEAM SPANS, SK. 30 DEG. | 1 | 4.3 W OF HOMESTEAD | 94.9 | 0 | 4 | 1 | 1 | 5 | 328.05 | 27 | D | 2 | 2 | 0 | 7 | 100 | 2010 | 5 | 30 | 3 | 27 | N | 0 | 0 | 1 | 2 | -1 | 30 | M | 5 | 2 | 152 | 30 | A | 1 | 1 | 1 | 0 | 1 | 7 | 8 | 7 | 7 | N | 7 | 6 | N | 5 | 7 | 8 | 1 | 64 | 1 | 36 | 1 | 55 | 1 | 20 | 160 | 2030 | 19.3121 | 3 | NR | NR | N00 | N | -1 | -1 | -1 | N |  | 18063 | 0 | 0 | 0 | 0 | 0 | 0 | 0 | 6 | 0 | 0 | P | I | 0 |  | 06E0600N2540008 | 85.7044 | 0:09 | -98:27:51.03 | 0:09 | -098:27:51.0297 | 2001 | 4000000 | 558229.177 | 311874.4051 |  | <Collection> | <Collection>
46691482 | 502 | 1958 | 14128 | 21E0550N4700001 |  |  | 21 | 8 | 41 | 0 | 5000 | 2152C | 2152C | 2152C |  | FLINT CREEK | 3-51' CONCRETE PRE-CAST BEAM SPANS | 1 | 2.0 MI NW MOSELEY | 93.3 | 0 | 4 | 1 | 1 | 5 | 328.05 | 24 | D | 2 | 2 | 0 | 7 | 100 | 2010 | 5 | 60 | 3 | 24 | N | 0 | 0 | 1 | 2 | -1 | 20 | M | 5 | 2 | 151.9 | 27.3 | A | 0 | 0 | 0 | 0 | 1 | 6 | 8 | 7 | 6 | N | 7 | 6 | N | 5 | 6 | 4 | 1 | 54.5 | 1 | 32.4 | 1 | 41.6 | 1 | 24.3 | 160 | 2030 | 6 | 1 | [9 empty] | 14128 | 0 | 0 | 0 | 0 | 0 | 0 | 0 | 1 | 0 | 0 | P | I | 0 |  | 21E0550N4700001 | 95.1523 | 0:13 | -94:38:18.3 | 0:13 | -094:38:18.2976 | 2001 | 4000000 | 902168.6787 | 325194.5725 |  | <Collection> | <Collection> | bar: NR to n
46691654 | 502 | 1976 | 19278 | 55N3070E1070006 |  |  | 55 | 4 | 109 | 0 | 5150 | 9341 | 09341_ | WESTERN AVE. |  | N. CANADIAN RIVER | 11-100' PC BEAM SPANS, SK45LF | 1 | .6 S OF RENO/WESTERN | 78.7 | 0 | 5 | 1 | 5 | 5 | 328.05 | 52 | O | 4 | 4 | 0 | 16 | 11500 | 2010 | 5 | 45 | 11 | 52 | N | 0 | 0 | 1 | 4 | -1 | 44 | M | 5 | 2 | 1101.99 | 63.8 | A | 1 | 1 | 1 | 1 | 2 | 6 | 6 | 6 | 7 | N | 6 | 4 | N | 5 | 9 | 8 | 1 | 92 | 1 | 55 | 1 | 85 | 1 | 51 | 18400 | 2030 | 6.44 | 3 | NR | 40 | N | N | 9999 | 9999 | 9999 | N |  | 19278 | 0 | 0 | 0 | 0 | 0 | 0 | 0 | 1 | 0 | 2.438 | P | I | 0 |  | 55N3070E1070006 | 89.9019 | 0:27 | -97:31:48.69 | 0:27 | -097:31:48.6945 | 2001 | 4000000 | 642640.292 | 235388.3786 |  | <Collection> | <Collection>
46691655 | 502 | 1977 | 19360 | 55E1060N2990003 |  |  | 55 | 4 | 109 | 0 | 350 | 9500 | 09500_ | NW 10TH ST. |  | N. CANADIAN RIVER | 6-100' PC BEAM SPANS | 1 | .4 MI E CANADIAN C/L | 43.1 | 1 | 5 | 1 | 5 | 5 | 328.05 | 54 | O | 4 | 4 | 0 | 17 | 7500 | 2010 | 5 | 0 | 6 | 54 | N | 0 | 0 | 1 | 4 | -1 | 54 | M | 5 | 2 | 601.99 | 64 | A | 1 | 0 | 0 | 0 | 2 | 6 | 7 | 4 | 5 | N | 4 | 4 | N | 5 | 9 | 8 | 2 | 49.1 | 2 | 36 | 2 | 27 | 2 | 20 | 12000 | 2030 | 17.71 | 3 | NR | NR | N | N | 9999 | 9999 | 9999 | N |  | 19360 | 0 | 0 | 0 | 0 | 0 | 0 | 0 | 1 | 1.219 | 1.219 | P | I | 0 |  | 55E1060N2990003 | 82.2755 | 0:29 | -97:39:54.77 | 0:29 | -097:39:54.7726 | 2001 | 4000000 | 630376.5194 | 238027.6856 |  | <Collection> | <Collection>
46691656 | 502 | 1978 | 19506 | 55N3030E1070009 |  |  | 55 | 4 | 109 | 0 | 3850 | 9261 | 09261_ | MERIDIAN AVE. |  | N. CANADIAN RIVER | 6-100' PC BEAM SPANS, SK15LF | 1 | .7S OF I-40 & MERIDIAN AV | 78.3 | 0 | 5 | 1 | 5 | 5 | 328.05 | 52 | O | 4 | 4 | 0 | 14 | 25000 | 2010 | 5 | 15 | 6 | 52 | N | 0 | 0 | 1 | 4 | -1 | 52 | M | 5 | 2 | 598.09 | 62 | A | 1 | 1 | 1 | 1 | 2 | 6 | 6 | 6 | 6 | N | 6 | 4 | N | 5 | 9 | 8 | 2 | 49.1 | 2 | 36 | 2 | 27 | 2 | 20 | 40000 | 2030 | 3.22 | 3 | NR | NR | N | N | 9999 | 9999 | 9999 | N |  | 19506 | 0 | 0 | 0 | 0 | 0 | 0 | 0 | 1 | 1.219 | 1.219 | P | I | 0 |  | 55N3030E1070009 | 85.5731 | 0:27 | -97:36:04.26 | 0:27 | -097:36:04.2586 | 2001 | 4000000 | 636198.9287 | 234907.7944 |  | <Collection> | <Collection>
46691657 | 502 | 1980 | 19840 | 55N3079E1080000 |  |  | 55 | 4 | 109 | 0 | 4660 | 9389 | 09389_ | SHIELDS BLVD. |  | ST. RIVER,BNSF R.R. | 2-100',67',105',3-70',103',5-100',2-75',70',80',8-100' PC BEAM SPANS | 1 | .9 MI N OF SW29/SHIELDS | 88.1 | 0 | 5 | 1 | 1 | 8 | 328.05 | 98.1 | O | 4 | 4 | 0 | 16 | 21500 | 2010 | 5 | 0 | 27 | 98.1 | H | 11.6 | 0 | 1 | 6 | -1 | 106 | M | 5 | 2 | 2392.97 | 101 | A | 1 | 1 | 1 | 1 | 2 | 6 | 6 | 6 | 7 | N | 6 | 9 | 7 | 5 | 9 | 8 | 2 | 49.1 | 2 | 36 | 2 | 27 | 2 | 20 | 34400 | 2030 | 6.44 | 3 | NR | 50 | N | N | 1511 | 1600 | 1600 | Y |  | 19840 | 0 | 0 | 0 | 0 | 3 | 0 | 0 | 4 | 0 | 0 | P | I | 0 |  | 55N3079E1080000 | 90.2839 | 0:27 | -97:30:49.82 | 0:27 | -097:30:49.8224 | 2001 | 4000000 | 644126.9935 | 234886.5055 |  | <Collection> | <Collection>
46691659 | 502 | 1991 | 22944 | 55N3040E1080000 |  |  | 55 | 4 | 109 | 0 | 5000 | 9281 | 09281_ | PORTLAND AVE. |  | N. CANADIAN RIVER | 6 - 100' PC BEAM SPANS, SK17LF | 1 | N OF SW 15/PORTLAND | 98.3 | 0 | 5 | 1 | 5 | 5 | 328.05 | 68 | O | 4 | 4 | 0 | 14 | 11500 | 2010 | 5 | 17 | 6 | 68 | N | 0 | 0 | 1 | 4 | -1 | 68 | M | 5 | 2 | 538.09 | 73 | A | 1 | 1 | 1 | 1 | 3 | 6 | 7 | 7 | 7 | N | 7 | 9 | N | 5 | 9 | 8 | 2 | 49.1 | 2 | 36 | 2 | 27 | 2 | 20 | 18400 | 2030 | 3.22 | 3 | NR | NR | N | N | 9999 | 9999 | 9999 | N |  | 22944 | 0 | 0 | 0 | 0 | 0 | 0 | 0 | 1 | 0 | 1.524 | P | I | 0 |  | 55N3040E1080000 | 93.9702 | 0:27 | -97:35:00.17 | 0:27 | -097:35:00.1699 | 2001 | 4000000 | 637814.6951 | 234923.0933 |  | <Collection> | <Collection>
46691343 | 502 | 2002 | 26633 | 5418 0464 X | 5418 0000 | 4.64 | 54 | 3 | 107 | 18 | 4640 | 56 | S.H. 56 | S.H. 56 |  | NUYAKA CREEK | (1-99') P.C. BEAM SPAN | 1 | 4.8N JCT U.S. 62 | 94 | 0 | 3 | 1 | 1 | 5 | 328.05 | 24 | B | 1 | 1 | 0 | 7 | 940 | 2010 | 5 | 0 | 1 | 40 | N | 0 | 0 | 1 | 2 | -1 | 40 | M | 5 | 2 | 99 | 43 | A | 1 | 1 | 1 | 1 | 3 | 7 | 8 | 8 | 8 | N | 8 | 8 | N | 5 | 8 | 8 | 1 | 83 | 1 | 42 | 1 | 49.1 | 1 | 29 | 1504 | 2030 | 109.4351 | 0 | NR | NR | N | N | -1 | -1 | -1 | N |  | 26633 | 0 | 0 | 0 | 0 | 0 | 2 | 1 | 1 | 0 | 0 | P | I | 1 |  | 5418 0464 X | 94.1504 | 0:30 | -96:15:52.61 | 0:30 | -096:15:52.6088 | 2001 | 4000000 | 757404.1128 | 242032.9468 |  | <Collection> | <Collection>
46691344 | 502 | 2008 | 28494 | 1321 0462 X | 1321 0000 | 4.62 | 13 | 6 | 25 | 21 | 4620 | 171 |  | S.H. 171 |  | BEAVER RIVER | 3-100' P.C. BEAM SPANS | 1 | 4.7MI.N. JCT. U.S.287 | 99.7 | 0 | 3 | 1 | 1 | 5 | 328.05 | 40 | B | 1 | 1 | 0 | 9 | 370 | 2010 | A | 0 | 3 | 40 | N | 0 | 0 | 1 | 2 | -1 | 42 | M | 5 | 2 | 300 | 42.2 | A | 1 | 1 | 1 | 1 | 2 | 8 | 8 | 8 | 7 | N | 8 | 9 | N | 5 | 8 | 8 | 1 | 96.1 | 1 | 41.8 | 1 | 70.1 | 1 | 28.5 | 592 | 2030 | 18.9903 | 3 | NR | -1 | -1 | _ | -1 | -1 | -1 | _ |  | 28494 | 0 | 0 | 0 | 0 | 0 | 8 | 1 | 1 | 0 | 0 | P | I | 1 |  | -1 | 99.274 | 0:34 | -102:14:51.09 | 0:34 | -102:14:51.09 | 2001 | 4000000 | 219909.1913 | 367207.129 |  | <Collection> | <Collection>
46691345 | 502 | 2008 | 28619 | 5408 0398 X | 5408 0000 | 3.98 | 54 | 3 | 107 | 8 | 3980 | 27 | S.H. 27 | S.H. 27 |  | N. CANADIAN RIVER | 105'- 5-125' -105'-105' TYPE J PCB SPAN W/40' CL. RDY. | 1 | 4.2NW HUGHES C/L | 100 | 0 | 3 | 1 | 1 | 5 | 328.05 | 40 | B | 1 | 1 | 0 | 7 | 900 | 2010 | A | 0 | 8 | 40 | N | 0 | 0 | 1 | 2 | -1 | 40 | M | 5 | 2 | 941.79 | 42 | A | 1 | 1 | 1 | 1 | 2 | 8 | 9 | 8 | 9 | N | 8 | 8 | N | 5 | 6 | 8 | 1 | 65.9 | 1 | 39.5 | 1 | 40.2 | 1 | 24.1 | 1440 | 2030 | 0 | 3 | NR | -1 | -1 | _ | -1 | -1 | -1 | _ |  | 28619 | 0 | 0 | 0 | 0 | 0 | 8 | 1 | 1 | 0 | 0 | P | I | 1 |  | -1 | 100 | 0:20 | -96:17:58.44 | 0:20 | -096:17:58.4382 | 2001 | 4000000 | 754556.3259 | 223197.8734 |  | <Collection> | <Collection>
46691347 | 502 | 2009 | 28816 | 1444 0701 X | 1444 0000 | 7.01 | 14 | 3 | 27 | 44 | 7010 | 77 | U.S. 77 | U.S. 77 (TECUMSEH |  | ROCK CREEK | 100' TYPE IV P.C. BEAM SPANS W/ 52' CLR. RDWY W/ 6' SIDEWALKS AND PARAPET 30 DEG. LEFT FORWARD SKEW | 1 | 5.5N.& .1.6W OF S.H. 9 | 75.1 | 0 | 2 | 1 | 1 | 5 | 328.05 | 52 | C | 1 | 1 | 0 | 7 | 13500 | 2010 | A | 30 | 1 | 52 | N | 0 | 0 | 1 | 4 | -1 | 52 | M | 5 | 2 | 102.7 | 52 | A | 1 | 0 | 0 | 0 | 1 | 8 | 9 | 8 | 9 | N | 8 | 4 | N | 5 | 8 | 8 | 3 | 100 | 3 | 72 | 3 | 82.1 | 3 | 49.7 | 21600 | 2030 | 7.403 | 3 | NR | 55 | N | N | -1 | -1 | -1 | N |  | 28816 | 0 | 0 | 0 | 0 | 0 | 8 | 1 | 1 | 1.829 | 1.829 | P | I | 1 |  |  | 99.8537 | 0:16 | -97:27:10.84 | 0:16 | -097:27:10.84 | 2001 | 4000000 | 649763.0801 | 214075.2985 |  | <Collection> | <Collection>
46691348 | 502 | 2009 | 28817 | 1444 0603 X | 1444 0000 | 6.03 | 14 | 3 | 27 | 44 | 6030 | 77 | U.S. 77 | U.S. 77 (TECUMSEH |  | ROCK CREEK EAST | 100' TYPE IV P.C. BM SPAN W/ 52' CLEAR RDWY. 6' SIDEWALKS AND CONC. PARAPET SKEWED 30 LEFT FORWARD | 1 | 5.5N & .8W OF JCT S.H. 9 | 75.9 | 0 | 2 | 1 | 1 | 5 | 328.05 | 52 | C | 1 | 1 | 0 | 7 | 13500 | 2010 | A | 30 | 1 | 52 | N | 0 | 0 | 1 | 4 | -1 | 52 | M | 5 | 2 | 102.7 | 52 | A | 1 | 0 | 0 | 0 | 1 | 9 | 8 | 8 | 9 | N | 8 | 4 | N | 5 | 8 | 8 | 3 | 100 | 3 | 72 | 3 | 82.1 | 3 | 49.7 | 21600 | 2030 | 6.4374 | 3 | NR | 55 | N | N | -1 | -1 | -1 | N |  | 28817 | 0 | 0 | 0 | 0 | 0 | 8 | 1 | 1 | 1.829 | 1.829 | P | I | 1 |  |  | 99.2827 | 0:16 | -97:26:11.09 | 0:16 | -097:26:11.09 | 2001 | 4000000 | 651273.0255 | 214079.0993 |  | <Collection> | <Collection>
46691350 | 502 | 2010 | 29005 | 5412 1109 X | 5412 0000 | 11.09 | 54 | 3 | 107 | 12 | 11090 | 48 | S.H. 48 | S.H. 48 |  | DEEP FORK CREEK O'FLOW | 5-100' TYPE IV PC BEAM SPANS W/ 40' CLEAR RDWY & TR-4 TRAFFIC RAIL | 1 | 10.7 MI. N. JCT. U.S. 62 | 93.3 | 0 | 3 | 1 | 1 | 5 | 328.05 | 40 | B | 1 | 1 | 0 | 6 | 1500 | 2010 | A | 0 | 5 | 40 | N | 0 | 0 | 1 | 2 | -1 | 40 | M | 5 | 2 | 501.8 | 42.2 | A | 1 | 1 | 1 | 1 | 9 | 9 | 9 | 8 | 8 | N | 8 | 7 | N | 5 | 8 | 8 | 3 | 79.8 | 3 | 51.9 | 3 | 79.8 | 3 | 51.9 | 2400 | 2030 | 88.0311 | 3 | NR | 65 | N | _ | -1 | -1 | -1 | _ |  | 29005 | 0 | 0 | 0 | 0 | 0 | 8 | 1 | 1 | 0 | 0 | P | I | 1 |  |  | 99.8328 | 0:38 | -96:23:15.48 | 0:38 | -096:23:15.48 | 2001 | 4000000 | 746011.9015 | 256294.1197 |  | <Collection> | <Collection>
46691351 | 502 | 2010 | 29006 | 5412 1086 X | 5412 0000 | 10.86 | 54 | 3 | 107 | 12 | 10860 | 48 | S.H. 48 | S.H. 48 |  | DEEP FORK CREEK O'FLOW | 60'-65'-60' TYPE III PC BEAM INTEGRAL SPANS W/ 40' CLEAR RDWY. & TR-4 TRAFFIC RAIL | 1 | 10.4 MI N JCT U.S. 62 | 93.3 | 0 | 3 | 1 | 1 | 5 | 328.05 | 40 | B | 1 | 1 | 0 | 6 | 1500 | 2010 | A | 0 | 3 | 40 | N | 0 | 0 | 1 | 2 | -1 | 40 | M | 5 | 2 | 185.5 | 42.2 | A | 1 | 1 | 1 | 1 | 9 | 9 | 9 | 8 | 8 | N | 8 | 7 | N | 5 | 8 | 8 | 3 | 59.2 | 3 | 44.3 | 3 | 59.2 | 3 | 44.3 | 2400 | 2030 | 88.0311 | 3 | NR | 65 | N | _ | -1 | -1 | -1 | _ |  | 29006 | 0 | 0 | 0 | 0 | 0 | 8 | 1 | 1 | 0 | 0 | P | I | 1 |  |  | 100 | 0:38 | -96:23:15.58 | 0:38 | -096:23:15.58 | 2001 | 4000000 | 746015.0755 | 255943.1419 |  | <Collection> | <Collection>
46691352 | 502 | 2010 | 29007 | 5412 1126 X | 5412 0000 | 11.26 | 54 | 3 | 107 | 12 | 11260 | 48 | S.H. 48 | S.H. 48 |  | DEEP FORK N. CANADIAN R | 4-100' TYPE IV PC BEAM SPANS SK 30 LF W/40' CLR. RDY. & TR-4 TRAFFIC RAIL | 1 | 10.8 MI. N. JCT U.S. 62 | 93.3 | 0 | 3 | 1 | 1 | 5 | 328.05 | 40 | B | 1 | 1 | 0 | 6 | 1500 | 2010 | A | 30 | 4 | 40 | N | 0 | 0 | 1 | 2 | -1 | 40 | M | 5 | 2 | 403.3 | 42.2 | A | 1 | 1 | 1 | 1 | 2 | 9 | 9 | 8 | 8 | N | 8 | 7 | N | 5 | 8 | 8 | 3 | 86.3 | 3 | 55.8 | 3 | 86.3 | 3 | 55.8 | 2400 | 2030 | 88.0311 | 3 | NR | 65 | N | _ | -1 | -1 | -1 | _ |  | 29007 | 0 | 0 | 0 | 0 | 0 | 8 | 1 | 1 | 0 | 0 | P | I | 1 |  |  | 99.7652 | 0:38 | -96:23:15.41 | 0:38 | -096:23:15.41 | 2001 | 4000000 | 746008.8598 | 256586.8538 |  | <Collection> | <Collection>
46691500 | 502 | 1993 | 24547 | 21E0550N4710009 |  |  | 21 | 8 | 41 | 0 | 900 | E0550 | E0550 | E0550 |  | FLINT CREEK | 3-85' PRE-CAST CONCRETE BEAM SPANS | 1 | 3. MI NW SILOAM SPRING | 100 | 0 | 4 | 1 | 1 | 5 | 328.05 | 26.7 | D | 2 | 2 | 0 | 9 | 100 | 2010 | 5 | 0 | 3 | 26.7 | N | 0 | 0 | 1 | 2 | -1 | 24 | M | 5 | 2 | 257.5 | 28.4 | A | 1 | 1 | 1 | 1 | 2 | 7 | 8 | 7 | 6 | N | 7 | 6 | N | 5 | 8 | 7 | 1 | 109.5 | 1 | 65.4 | 1 | 94.9 | 1 | 56.9 | 160 | 2030 | 5 | 1 | [9 empty] | 24547 | 0 | 0 | 0 | 0 | 0 | 0 | 9 | 1 | 0 | 0 | P | I | 0 |  | 21E0550N4710009 | 100 | 0:13 | -94:36:07.82 | 0:13 | -094:36:07.8219 | 2001 | 4000000 | 905432.0079 | 325113.8317 |  | <Collection> | <Collection> | bar: NR to n
46691502 | 502 | 2003 | 26490 | 21N4690E0320005 |  |  | 21 | 8 | 41 | 0 | 0 | 2166C | 2166C | 2166C |  | HONEY CREEK | 2-40' & 3-50' PCB SPANS | 1 | 7.5SE OF GROVE | 84.9 | 0 | 4 | 1 | 1 | 5 | 328.05 | 24.9 | D | 2 | 2 | 0 | 7 | 200 | 2010 | 4 | 0 | 5 | 24.9 | N | 0 | 0 | 1 | 2 | -1 | 24 | M | 5 | 2 | 238.7 | 27.3 | A | 1 | 1 | 1 | 0 | 7 | 7 | 8 | 5 | 7 | N | 5 | 5 | N | 5 | 6 | 7 | 1 | 78 | 1 | 46.8 | 1 | 55.8 | 1 | 33.5 | 320 | 2030 | 6.4374 | 2 | [9 empty] | 26490 | 0 | 0 | 0 | 0 | 0 | 0 | 0 | 2 | 0 | 0 | P | I | 0 |  | 21N4690E0320005 | 84.4267 | 0:33 | -94:38:54.16 | 0:33 | -094:38:54.1639 | 2001 | 4000000 | 900029.9609 | 361928.3056 |  | <Collection> | <Collection> | bar: NR to n
46691196 | 502 | 1985 | 20999 | 06N2590E0640008 |  |  | 6 | 5 | 11 | 0 | 1200 | 619 | FAS 0619 | FAS 0619 |  | CREEK | 60' P/S CONC. BEAM SPAN | 1 | 4.0 W 3.0 S OKEENE | 98 | 0 | 4 | 1 | 1 | 5 | 328.05 | 26.75 | D | 2 | 2 | 0 | 7 | 60 | 2010 | 5 | 0 | 1 | 26.75 | N | 0 | 0 | 1 | 2 | -1 | 22 | M | 5 | 2 | 62 | 28.41 | A | 1 | 0 | 0 | 0 | 2 | 8 | 8 | 8 | 6 | N | 8 | 6 | N | 5 | 7 | 8 | 1 | 86 | 1 | 36 | 1 | 61.9 | 1 | 20 | 96 | 2030 | 6.4374 | 3 | NR | NR | N | N | -1 | -1 | -1 | N |  | 20999 | 0 | 0 | 0 | 0 | 0 | 0 | 0 | 8 | 0 | 0 | P | I | 0 |  | 06N2590E0640008 | 100 | 0:04 | -98:23:18.37 | 0:04 | -098:23:18.3694 | 2001 | 4000000 | 565013.6157 | 303876.6516 |  | <Collection> | <Collection>
46691197 | 502 | 1985 | 21014 | 06N2470E0660006 |  |  | 6 | 5 | 11 | 0 | 600 | N2470 | N2470 | N2470 |  | MINNEHAHA CREEK | 70' P/S CONC. BEAM SPAN, SK. 30 DEG. | 1 | 1 W .6S OF CANTON | 89 | 0 | 4 | 1 | 1 | 5 | 328.05 | 26.75 | D | 2 | 2 | 0 | 9 | 100 | 2010 | 5 | 30 | 1 | 26.75 | N | 0 | 0 | 1 | 2 | -1 | 24 | M | 5 | 2 | 72 | 28.5 | A | 1 | 1 | 1 | 1 | 2 | 7 | 5 | 6 | 6 | N | 5 | 6 | N | 5 | 7 | 8 | 1 | 54 | 1 | 36 | 1 | 47.9 | 1 | 20 | 160 | 2030 | 6.4374 | 3 | NR | NR | N | N | -1 | -1 | -1 | N |  | 21014 | 0 | 0 | 0 | 0 | 0 | 0 | 0 | 0 | 0 | 0 | P | I | 0 |  | 06N2470E0660006 | 92.4921 | 36:03 | -98:36:03 | -1 | 1 | 2001 | 4000000 | 545866.495 | 301210.5131 |  | <Collection> | <Collection>
46691354 | 502 | 2011 | 29218 | 1406 0350 X | 1406 0000 | 3.5 | 14 | 3 | 27 | 6 | 3500 | 35 | I-35 | ROCK CREEK ROAD |  | I-35 UNDER | 100-70-100-100-60 PCB 52' RDY | A | 3.5N OF JCT I-35 & S.H. 9 | 92.3 | 0 | 1 | 1 | 5 | 1 | 17.66 | 58.5 | A | 1 | 1 | 1 | 11 | 80400 | 2010 | A | 0 | 5 | 58.5 | H | 11.08 | 10.1 | 1 | 6 | -1 | 58.5 | M | 5 | 2 | 431.8 | 74 | A | 1 | 1 | 1 | 1 | 9 | 9 | 9 | 9 | N | N | 9 | 4 | 5 | 5 | N | 8 | 3 | 66.1 | 3 | 45.5 | 3 | 66.1 | 3 | 45.5 | 128640 | 2030 | 0 | 3 | NR | 45 | N | N | -1 | -1 | -1 | N |  | 29218 | N | 0 | 0 | 0 | 0 | 8 | 1 | 1 | 3.353 | 3.353 | P | I | 1 |  | -1 | 100 | 0:15 | -97:29:04.77 | 0:15 | -097:29:04.7652 | 2001 | 4000000 | 646892.164 | 212485.3582 |  | <Collection> | <Collection>
46691357 | 502 | 2009 | 29220 | 1406 0657 X | 1406 0000 | 6.57 | 14 | 3 | 27 | 6 | 6570 | 35 | I-35 | U.S. 77 SB |  | I-35 N.B. UNDER | 45.83' - 112.5' - 45.88' P.C. BM SPANS W/ 38' CLR RDWY 42'' F-SHAPED PARAPETS & SKEWED 25 DEG. RIGHT FORWARD | 2 | U.S.77 SB AND I-35 UNDER | 88 | 0 | 1 | 1 | 1 | 1 | 17.3 | 48 | A | 1 | 1 | 1 | 1 | 80500 | 2010 | A | 25 | 3 | 48 | H | 12 | 12 | 1 | 2 | -1 | 48 | M | 5 | 2 | 204 | 38 | A | 1 | 1 | 1 | 1 | 9 | 8 | 8 | 9 | N | N | 8 | 7 | 6 | 5 | N | 8 | 1 | 79.3 | 1 | 61.1 | 1 | 71.3 | 1 | 55 | 128800 | 2030 | 0 | 3 | NR | N | N | N | 1703 | -1 | -1 | Y |  | 29220 | N | 0 | 0 | 0 | 0 | 8 | 1 | 1 | 0 | 0 | P | I | 1 |  |  | 99.8698 | 0:17 | -97:29:03.36 | 0:17 | -097:29:03.36 | 2001 | 4000000 | 646909.4309 | 216004.4877 |  | <Collection> | <Collection>
46691358 | 502 | 2011 | 29377 | 1310 0017 X | 1310 0000 | 0.17 | 13 | 6 | 25 | 10 | 170 | 287 | U.S. 287 | U.S. 287 |  | CIMARRON VALLEY RR | 46' - 9'', 72' - 2'', 46' - 9'' PCB TYPE III W/44' CLR RDY, F SHAPE PARAPET | 1 | .17N OF U.S. 56 | 99.6 | 0 | 2 | 1 | 1 | 2 | 328.05 | 56.4 | D | 1 | 1 | 1 | 6 | 2600 | 2010 | A | 45 | 3 | 56.4 | R | 21.2 | 20.8 | N | 3 | -1 | 56 | M | 5 | 2 | 166 | 59.5 | A | 1 | 1 | 1 | 1 | 9 | 8 | 8 | 8 | N | N | 8 | 9 | 9 | 5 | N | 8 | 3 | 90.3 | 3 | 69.7 | 3 | 90.3 | 3 | 69.7 | 4160 | 2030 | 3.2187 | _ | NR | NR | N | N | 9999 | 9999 | 9999 | N |  | 29377 | N | 0 | 0 | 0 | 0 | 0 | 1 | 1 | 0 | 0 | P | I | 1 |  |  | 100 | 36:44 | -102:29:17 | -1 | 1 | 2001 | 4000000 | 199188.951 | 385577.2002 |  | <Collection> | <Collection>
46691506 | 502 | 2009 | 29354 | 21D0457N4560002 |  |  | 21 | 8 | 41 | 0 | 200 | D0457 | D0457 | D0457 |  | SALINE CREEK | 36'-60'-36' SPAN PCB W/TR1-1 | 1 | 8NW OF TWIN OAKS | 100 | 0 | 4 | 1 | 1 | 5 | 328.05 | 32.8 | D | 2 | 2 | 0 | 9 | 100 | 2010 | 5 | 0 | 3 | 32.8 | N | 0 | 0 | 1 | 2 | -1 | 34.5 | M | 5 | 2 | 132 | 34.5 | A | 1 | 1 | 1 | 1 | 9 | 9 | 9 | 8 | 9 | N | 8 | 9 | N | 5 | 9 | 8 | 1 | 60.2 | 1 | 36 | 1 | 45.7 | 1 | 27.3 | 160 | 2030 | 4.989 | _ | [9 empty] | 29354 | N | 0 | 0 | 0 | 0 | 8 | 0 | 1 | 0 | 0 | P | I | 0 |  |  | 100 | 36:17 | -94:53:24 | -1 | 1 | 2001 | 4000000 | 879313.6544 | 332365.3403 |  | <Collection> | <Collection> | bar: NR to n
46691513 | 502 | 2002 | 26634 | 5418 0821 X | 5418 0000 | 8.21 | 54 | 3 | 107 | 18 | 8210 | 56 | S.H. 56 | S.H. 56 |  | YAHOLA CREEK | 1-(73') P.C. BEAM SPAN, SKEW 10DEG. | 1 | 8.2N OF JCT. U.S. 62 | 91.8 | 0 | 3 | 1 | 1 | 5 | 328.05 | 24 | B | 1 | 1 | 0 | 7 | 960 | 2010 | 5 | 10 | 1 | 42 | N | 0 | 0 | 1 | 2 | -1 | 40 | M | 5 | 2 | 73 | 42 | A | 1 | 1 | 1 | 1 | 3 | 7 | 8 | 7 | 9 | N | 7 | 9 | N | 5 | 8 | 8 | 1 | 54 | 1 | 32 | 1 | 39 | 1 | 23 | 1536 | 2030 | 109.4351 | 0 | NR | NR | N | N | -1 | -1 | -1 | N |  | 26634 | 0 | 0 | 0 | 0 | 0 | 2 | 1 | 1 | 0 | 0 | P | I | 1 |  | 5418 0821 X | 95.0839 | 0:33 | -96:15:52.88 | 0:33 | -096:15:52.8782 | 2001 | 4000000 | 757303.1317 | 247411.4223 |  | <Collection> | <Collection>
46691674 | 502 | 1998 | 24627 | 21N4640E0270002 |  |  | 21 | 8 | 41 | 0 | 200 | N4640 | N4640 | N4640 |  | WOLF CREEK | 75' PC BEAM SPAN | 1 | 1.5 MI N OF GROVE | 99 | 0 | 4 | 1 | 1 | 5 | 328.05 | 27 | D | 2 | 2 | 0 | 9 | 150 | 2010 | 5 | 60 | 1 | 27 | N | 0 | 0 | 1 | 2 | -1 | 27 | M | 5 | 2 | 75.1 | 28.6 | A | 1 | 1 | 1 | 1 | 6 | 7 | 8 | 7 | 7 | N | 7 | 5 | N | 5 | 8 | 8 | 1 | 96.1 | 1 | 57.6 | 1 | 62.1 | 1 | 37.3 | 240 | 2030 | 3 | 1 | [9 empty] | 24627 | 0 | 0 | 0 | 0 | 0 | 0 | 8 | 1 | 0 | 0 | P | I | 0 |  | 21N4640E0270002 | 100 | 0:37 | -94:43:46.32 | 0:37 | -094:43:46.3235 | 2001 | 4000000 | 892514.5927 | 369356.8005 |  | <Collection> | <Collection> | bar: NR to n
46691681 | 502 | 1991 | 22898 | 60N3370E0640005 |  |  | 60 | 4 | 119 | 0 | 500 | N3370 | _LOST CREEK RD. | N3370 |  | STILLWATER CREEK | 3-70' PC BEAM SPANS | 1 | LOST CRK RD\32ND ST .5S | 80.3 | 0 | 4 | 1 | 1 | 5 | 328.05 | 26 | D | 2 | 2 | 0 | 9 | 250 | 2010 | 5 | 0 | 3 | 26 | N | 0 | 0 | 1 | 2 | -1 | 26 | M | 5 | 2 | 211.9 | 27.8 | A | 1 | 1 | 1 | 1 | 3 | 8 | 8 | 8 | 6 | N | 5 | 5 | N | 5 | 6 | 8 | 2 | 86 | 2 | 20 | 2 | 27 | 2 | 20 | 400 | 2030 | 9.6561 | 3 | NR | NR | N | N | 9999 | 9999 | 9999 | N |  | 22898 | 0 | 0 | 0 | 0 | 0 | 0 | 0 | 1 | 0 | 0 | P | I | 0 |  | 60N3370E0640005 | 91.4865 | 0:05 | -96:59:52.25 | 0:05 | -096:59:52.25 | 2001 | 4000000 | 690255.175 | 304988.3125 |  | <Collection> | <Collection>
46691682 | 502 | 1991 | 22899 | 55E0980N3130004 |  |  | 55 | 4 | 109 | 0 | 400 | E0980 | E0980 | E0980 (NE 122) |  | DEEP FORK CREEK | 3-70' PC BEAM SPANS | 1 | 0.4E OF SOONER ROAD | 98.6 | 0 | 5 | 1 | 5 | 5 | 328.05 | 56 | O | 4 | 4 | 0 | 9 | 1200 | 2010 | 5 | 0 | 3 | 56 | N | 0 | 0 | 1 | 4 | -1 | 52 | M | 5 | 2 | 212.9 | 67 | A | 1 | 1 | 1 | 1 | 2 | 7 | 8 | 7 | 8 | N | 7 | 5 | N | 5 | 8 | 8 | 2 | 49.1 | 2 | 36 | 2 | 27 | 2 | 20 | 1920 | 2030 | 6.4374 | 3 | NR | 55 | N | N | -1 | -1 | -1 | N |  | 22899 | 0 | 0 | 0 | 0 | 0 | 0 | 0 | 1 | 1.219 | 1.219 | P | I | 0 |  | 55E0980N3130004 | 88.9769 | 0:36 | -97:25:04.67 | 0:36 | -097:25:04.6729 | 2001 | 4000000 | 652734.811 | 250991.7196 |  | <Collection> | <Collection>
46691683 | 502 | 1991 | 22948 | 55E0990N3160004 |  |  | 55 | 4 | 109 | 0 | 400 | E0990 | E0990 | E0990 (NE 108) |  | N. CANADIAN RIVER | 7-100' PC BEAM SPANS | 1 | 0.4E OF DOUGLAS BLVD | 99.9 | 0 | 5 | 1 | 1 | 5 | 328.05 | 32.2 | O | 4 | 4 | 0 | 9 | 500 | 2010 | 5 | 0 | 7 | 32.2 | N | 0 | 0 | 1 | 2 | -1 | 23 | M | 5 | 2 | 700.09 | 34.4 | A | 1 | 1 | 1 | 1 | 2 | 7 | 8 | 7 | 6 | N | 7 | 6 | N | 5 | 8 | 8 | 2 | 99.9 | 2 | 66 | 2 | 62.1 | 2 | 37 | 800 | 2030 | 6.44 | 3 | NR | NR | N | N | -1 | -1 | -1 | N |  | 22948 | 0 | 0 | 0 | 0 | 0 | 0 | 0 | 1 | 0 | 0 | P | I | 0 |  | 55E0990N3160004 | 99.0279 | 0:35 | -97:21:52.64 | 0:35 | -097:21:52.6402 | 2001 | 4000000 | 657577.9959 | 249422.8379 |  | <Collection> | <Collection>
46691204 | 502 | 1988 | 21625 | 06E0690N2490000 |  |  | 6 | 5 | 11 | 0 | 1000 | 0610C | 0610C | 0610C |  | N. CANADIAN RIVER | 100' P/S CONC. BEAM SPAN | 1 | 3. S .9 E OF CANTON | 99.9 | 0 | 4 | 1 | 1 | 5 | 328.05 | 26.66 | D | 2 | 2 | 0 | 7 | 95 | 2010 | 5 | 0 | 1 | 26.66 | N | 0 | 0 | 1 | 2 | -1 | 24 | M | 5 | 2 | 102 | 28.5 | A | 1 | 1 | 1 | 1 | 2 | 7 | 8 | 8 | 7 | N | 8 | 6 | N | 5 | 8 | 8 | 1 | 110.1 | 1 | 36 | 1 | 98 | 1 | 20 | 152 | 2030 | 16.0934 | 3 | NR | NR | N00 | N | -1 | -1 | -1 | N |  | 21625 | 0 | 0 | 0 | 0 | 0 | 0 | 0 | 0 | 0 | 0 | P | I | 0 |  | 06E0690N2490000 | 99.5248 | 36:01 | -98:33:57 | -1 | 1 | 2001 | 4000000 | 548998.9335 | 297524.7438 |  | <Collection> | <Collection>
46691205 | 502 | 1990 | 22584 | 06N2450E0840008 |  |  | 6 | 5 | 11 | 0 | 800 | N2450 | N2450 | N2450 |  | CREEK | 85' P/S CONC. BEAM SPAN | 1 | 14.5 W 3.7 N GREENFIEL | 100 | 0 | 4 | 1 | 1 | 5 | 328.05 | 26.75 | D | 2 | 2 | 0 | 9 | 30 | 2010 | 5 | 0 | 1 | 26.75 | N | 0 | 0 | 1 | 2 | -1 | 22 | M | 5 | 2 | 87 | 28.5 | A | 1 | 1 | 1 | 1 | 2 | 8 | 8 | 8 | 5 | N | 8 | 6 | N | 5 | 7 | 8 | 1 | 110.1 | 1 | 36 | 1 | 94 | 1 | 20 | 48 | 2030 | 6.4374 | 3 | NR | NR | N | N | -1 | -1 | -1 | N |  | 22584 | 0 | 0 | 0 | 0 | 0 | 0 | 0 | 0 | 0 | 0 | P | I | 0 |  | 06N2450E0840008 | 100 | 35:47 | -98:37:55 | -1 | 1 | 2001 | 4000000 | 542879.2105 | 272322.5777 |  | <Collection> | <Collection>
46691514 | 502 | 2004 | 26830 | 5408 0166 X | 5408 0000 | 1.66 | 54 | 3 | 107 | 8 | 1660 | 27 | S.H. 27 | S.H. 27 |  | WINDY CREEK | 1-91' P.C. BEAM 39.0' RDWY | 1 | 1.7 MI N HUGHES CO | 98.1 | 0 | 3 | 1 | 1 | 5 | 328.05 | 39 | B | 1 | 1 | 0 | 7 | 540 | 2010 | 0 | 0 | 1 | 39 | N | 0 | 0 | 1 | 2 | -1 | 39 | M | 5 | 2 | 95 | 39.37 | A | 1 | 1 | 1 | 1 | 2 | 7 | 8 | 7 | 8 | N | 7 | 7 | N | 5 | 8 | 6 | 1 | 55.3 | 1 | 34 | 1 | 46.3 | 1 | 32.5 | 864 | 2030 | 46.9928 | 3 | NR | NR | N | N | -1 | -1 | -1 | N |  | 26830 | 0 | 0 | 0 | 0 | 0 | 1 | 1 | 1 | 0 | 0 | P | I | 1 |  | 5408 0166 X | 99.6162 | 0:19 | -96:16:56.75 | 0:19 | -096:16:56.7455 | 2001 | 4000000 | 756151.302 | 221055.1836 |  | <Collection> | <Collection>
46691515 | 502 | 2004 | 27229 | 1422 1104 X | 1422 0000 | 11.04 | 14 | 3 | 27 | 22 | 11040 | 39 | S.H. 39 | S.H. 39 |  | POND CREEK | 3-65' PCBEAM SPANS | 1 | 11E OF JCT U.S. 77 | 84 | 0 | 3 | 1 | 1 | 5 | 328.05 | 24 | B | 1 | 1 | 0 | 6 | 4200 | 2010 | A | 30 | 3 | 40 | N | 0 | 0 | 1 | 2 | -1 | 40 | M | 5 | 2 | 199 | 42.2 | A | 1 | 1 | 1 | 1 | 2 | 8 | 9 | 8 | 7 | N | 8 | 6 | N | 5 | 9 | 8 | 1 | 75.9 | 1 | 43 | 1 | 55 | 1 | 33 | 6720 | 2030 | 105 | 3 | NR | NR | N | N | -1 | -1 | -1 | N |  | 27229 | 0 | 0 | 0 | 0 | 0 | 8 | 1 | 1 | 30.175 | 30.175 | P | I | 1 |  | 1422 1104 X | 99.0754 | 0:01 | -97:08:48.22 | 0:01 | -097:08:48.22 | 2001 | 4000000 | 677862.9708 | 186866.9195 |  | <Collection> | <Collection>
46691517 | 502 | 2006 | 27587 | 1411 1719 X | 1411 0000 | 17.19 | 14 | 3 | 27 | 11 | 17190 | 9 | S.H. 9 | S.H. 9 |  | PECAN CREEK | 3-22M PCBEAM SPANS X 25.2M CLR.RDY. | 1 | 17.4E OF JCT U.S. 77 | 84.5 | 0 | 3 | 1 | 1 | 5 | 328.05 | 82 | B | 1 | 1 | 0 | 6 | 5600 | 2010 | A | 30 | 3 | 82 | N | 327.75 | 327.75 | 1 | 2 | -1 | 82 | M | 5 | 2 | 220 | 85 | A | 1 | 1 | 1 | 1 | 1 | 7 | 8 | 8 | 8 | N | 8 | 9 | N | 5 | 8 | 8 | 1 | 73.4 | 1 | 44 | 1 | 51.5 | 1 | 31.6 | 8960 | 2030 | 89.9621 | 3 | NR | N | N | _ | -1 | -1 | -1 | _ |  | 27587 | 0 | 0 | 0 | 0 | 0 | 8 | 1 | 1 | 0 | 0 | P | I | 1 |  | 1411F1719 X | 99.5147 | 0:15 | -97:08:36.89 | 0:15 | -097:08:36.89 | 2001 | 4000000 | 677928.5487 | 212513.1186 |  | <Collection> | <Collection>
46691523 | 502 | 2007 | 28462 | 5418 1578 X | 5418 0000 | 15.78 | 54 | 3 | 107 | 18 | 15780 | 56 |  | S.H. 56 |  | NUYAKA CREEK | 70'-100'-70' TYPE III-IV-III PCB SPANS W/ 40' CLR.RDY. | 1 | 15.8 NE OF JCT U.S. 62 | 98.6 | 0 | 3 | 1 | 1 | 5 | 328.05 | 40 | B | 1 | 1 | 0 | 6 | 470 | 2010 | A | 0 | 3 | 40 | N | 0 | 0 | 1 | 2 | -1 | 40 | M | 5 | 2 | 240.6 | 42.2 | A | 1 | 1 | 1 | 1 | 2 | 9 | 9 | 8 | 9 | N | 8 | 8 | N | 5 | 8 | 8 | 1 | 79.6 | 1 | 41 | 1 | 62.6 | 1 | 28.5 | 752 | 2030 | 60.0285 | 3 | NR | 65 | N | N | -1 | -1 | -1 | N |  | 28462 | 0 | 0 | 0 | 0 | 0 | 8 | 1 | 1 | 0 | 0 | P | I | 1 |  |  | 100 | 0:36 | -96:12:44.76 | 0:36 | -096:12:44.7594 | 2001 | 4000000 | 761951.48 | 252378.1065 |  | <Collection> | <Collection>
46691219 | 502 | 1996 | 24584 | 06N2640E0620008 |  |  | 6 | 5 | 11 | 0 | 800 | N2640 | N2640 | N2640 |  | SPRING CREEK | 3-40' CONC. PAN-GIRDER SPANS, SK. 30 DEG. | 1 | 1. E .8S OF OKEENE | 100 | 0 | 4 | 1 | 1 | 5 | 328.05 | 26.18 | D | 2 | 2 | 0 | 9 | 100 | 2010 | 5 | 30 | 3 | 26.18 | N | 0 | 0 | 1 | 2 | -1 | 24 | M | 5 | 2 | 120 | 27.83 | A | 1 | 1 | 1 | 1 | 2 | 8 | 8 | 8 | 7 | N | 8 | 6 | N | 5 | 7 | 7 | 1 | 49.1 | 1 | 36 | 1 | 27 | 1 | 20 | 160 | 2030 | 6.4374 | 1 | NR | NR | N | N | -1 | -1 | -1 | N |  | 24584 | 0 | 0 | 0 | 0 | 0 | 0 | 0 | 1 | 0 | 0 | P | I | 0 |  | 06N2640E0620008 | 100 | 36:06 | -98:17:58 | -1 | 1 | 2001 | 4000000 | 573039.1785 | 307189.2121 |  | <Collection> | <Collection>
46691220 | 502 | 1997 | 24803 | 06E0680N2450002 |  |  | 6 | 5 | 11 | 0 | 200 | E0680 | E0680 | E0680 |  | CREEK | 55' P/S DBL. TEE BEAM SPAN, SK. 30 DEG. L.F. | 1 | 2.S 2.8W OF CANTON | 100 | 0 | 4 | 1 | 1 | 5 | 328.05 | 26.33 | D | 2 | 2 | 0 | 9 | 75 | 2010 | 5 | 30 | 1 | 26.33 | N | 0 | 0 | 1 | 2 | -1 | 22 | M | 5 | 2 | 55 | 28 | A | 1 | 1 | 1 | 1 | 2 | 8 | 8 | 8 | 7 | N | 8 | 6 | N | 5 | 7 | 8 | 1 | 61 | 1 | 36 | 1 | 50 | 1 | 20 | 120 | 2030 | 6.4374 | 3 | NR | NR | N00 | N | -1 | -1 | -1 | N |  | 24803 | 0 | 0 | 0 | 0 | 0 | 0 | 0 | 0 | 0 | 0 | P | I | 0 |  | 06E0680N2450002 | 100 | 36:02 | -98:38:01 | -1 | 1 | 2001 | 4000000 | 542900.3184 | 299194.9945 |  | <Collection> | <Collection>
46691222 | 502 | 1997 | 25357 | 06N2660E0630002 |  |  | 6 | 5 | 11 | 0 | 200 | N2660 | N2660 | N2660 |  | SPRING CREEK | 3-45' P/S DBL. TEE BEAM SPANS, SK. 30 DEG. LF | 1 | 1.2 S & 3.0 E OF OKEENE | 100 | 0 | 4 | 1 | 1 | 5 | 328.05 | 26.33 | D | 2 | 2 | 0 | 9 | 100 | 2010 | 5 | 30 | 3 | 26.33 | N | 0 | 0 | 1 | 2 | -1 | 24 | M | 5 | 2 | 135 | 28 | A | 1 | 1 | 1 | 1 | 2 | 8 | 8 | 8 | 7 | N | 8 | 6 | N | 5 | 8 | 8 | 1 | 54 | 1 | 36 | 1 | 41 | 1 | 20 | 160 | 2030 | 6.4374 | 1 | NR | NR | N | N | -1 | -1 | -1 | N |  | 25357 | 0 | 0 | 0 | 0 | 0 | 0 | 0 | 1 | 0 | 0 | P | I | 0 |  | 06N2660E0630002 | 100 | 0:06 | -98:15:50.29 | 0:06 | -098:15:50.2900 | 2001 | 4000000 | 576232.5202 | 306922.1817 |  | <Collection> | <Collection>
46691524 | 502 | 2008 | 28463 | 5418 1564 X | 5418 0000 | 15.64 | 54 | 3 | 107 | 18 | 15640 | 56 |  | S.H. 56 |  | NUYAKA CREEK O'FLOW | 70' TYPE II PCB SPAN W/ 40' CLR.RDY. | 1 | 15.6 NE OF JCT U.S. 62 | 98.5 | 0 | 3 | 1 | 1 | 5 | 328.05 | 40 | B | 1 | 1 | 0 | 6 | 480 | 2010 | A | 0 | 1 | 40 | N | 0 | 0 | 1 | 2 | -1 | 40 | M | 5 | 2 | 70.6 | 42.2 | A | 1 | 1 | 1 | 1 | 9 | 9 | 9 | 8 | 9 | N | 8 | 8 | N | 5 | 8 | 8 | 1 | 79.6 | 1 | 41 | 1 | 62.6 | 1 | 31.9 | 768 | 2030 | 60.0285 | 3 | NR | 65 | N | N | -1 | -1 | -1 | N |  | 28463 | 0 | 0 | 0 | 0 | 0 | 8 | 1 | 1 | 0 | 0 | P | I | 1 |  |  | 100 | 0:36 | -96:12:53.48 | 0:36 | -096:12:53.4776 | 2001 | 4000000 | 761731.9887 | 252373.8173 |  | <Collection> | <Collection>
46691527 | 502 | 1994 | 23670 | 55N3085E1070003 |  |  | 55 | 4 | 109 | 0 | 300 | N3085 | LINCOLN | LINCOLN BLVD. |  | N. CANADIAN RIVER & R.R. | 4-100',80',4-100', 4-85' PC BEAM SPANS | 1 | .3 MI S OF RENO/BYERS | 90.7 | 0 | 5 | 1 | 5 | 7 | 328.05 | 56 | O | 4 | 4 | 0 | 19 | 8050 | 2010 | 5 | 0 | 13 | 56 | R | 31 | 327.75 | 1 | 4 | -1 | 75 | M | 5 | 2 | 1222.08 | 65 | A | 1 | 0 | 0 | 0 | 2 | 6 | 6 | 6 | 7 | N | 6 | 5 | 9 | 5 | 9 | 8 | 2 | 49.1 | 2 | 36 | 2 | 27 | 2 | 20 | 12880 | 2030 | 3.22 | 3 | NR | NR | N | N | -1 | -1 | -1 | N |  | 23670 | 0 | 0 | 0 | 0 | 0 | 0 | 1 | 1 | 0 | 1.829 | P | I | 0 |  | 55N3085E1070003 | 92.9962 | 0:27 | -97:30:13.28 | 0:27 | -097:30:13.2772 | 2001 | 4000000 | 645043.8082 | 235780.683 |  | <Collection> | <Collection>
46691533 | 502 | 2011 | 29378 | 1310 0000 X | 1310 0000 | 0 | 13 | 6 | 25 | 10 | 0 | 56 | US-56 | U.S. 287 |  | U.S. 56 | 43' -3'' TYPE III, 108' -8'' TYPE IV, 52-1 TYPE III, 44' CLR RDY, F SHAPE PARAPET | 2 | JCT OF U.S. 56 & U.S. 287 | 86.5 | 0 | 2 | 1 | 1 | 1 | 17.6 | 52.9 | D | 1 | 1 | 1 | 2 | 2700 | 2010 | A | 0 | 1 | 52.9 | H | 0 | 0 | N | 4 | -1 | 52.9 | M | 5 | 2 | 203 | 47.2 | A | 0 | 0 | 0 | 0 | 1 | 8 | 8 | 8 | N | N | 8 | 5 | 2 | 5 | N | 8 | 3 | 80.8 | 3 | 53.6 | 3 | 80.8 | 3 | 53.6 | 4320 | 2030 | 4.828 | 3 | NR | NR | N00 | N | 17.4 | 18.5 | 17.7 | N |  | 29378 | N | 0 | 0 | 0 | 0 | 0 | 1 | 1 | 0 | 0 | P | I | 1 |  |  | 100 | 36:44 | -102:28:54 | -1 | 1 | 2001 | 4000000 | 199750.7812 | 385366.6741 |  | <Collection> | <Collection>
46691652 | 502 | 1967 | 17043 | 55E1040N3130000 |  |  | 55 | 4 | 109 | 0 | 13500 | E1040 | E1040_ | NE 36TH ST. |  | N. CANADIAN RIVER | 8-100' PC BEAM SPANS | 1 | SOONER ROAD ON NE 36 | 98.7 | 0 | 5 | 1 | 1 | 5 | 328.05 | 64 | O | 4 | 4 | 0 | 16 | 3600 | 2010 | 5 | 0 | 8 | 64 | N | 0 | 0 | 1 | 4 | -1 | 64 | M | 5 | 2 | 804.09 | 67 | A | 1 | 0 | 1 | 0 | 2 | 7 | 6 | 7 | 6 | N | 6 | 7 | N | 5 | 9 | 8 | 2 | 49.1 | 2 | 36 | 2 | 27 | 2 | 20 | 5760 | 2030 | 1.61 | 3 | NR | NR | N | N | 9999 | 9999 | 9999 | N |  | 17043 | 0 | 0 | 0 | 0 | 3 | 0 | 0 | 6 | 0 | 0 | P | I | 0 |  | 55E1040N3130000 | 89.0739 | 0:30 | -97:25:28.43 | 0:30 | -097:25:28.4276 | 2001 | 4000000 | 652192.8003 | 241348.0881 |  | <Collection> | <Collection>
46691653 | 502 | 1974 | 18789 | 55N3020E1080001 |  |  | 55 | 4 | 109 | 0 | 4900 | 9241 | 09241_ | MACARTHUR BLVD. |  | N. CANADIAN RIVER | 6-100' PC BEAM SPANS, SK15LF | 1 | 0.9 MI SOUTH OF JCT I-40 | 78.8 | 0 | 5 | 1 | 1 | 5 | 328.05 | 60 | O | 4 | 4 | 0 | 14 | 22500 | 2010 | 5 | 15 | 6 | 52 | N | 0 | 0 | 1 | 4 | -1 | 50 | M | 5 | 2 | 600.09 | 60 | A | 1 | 1 | 1 | 0 | 2 | 7 | 6 | 6 | 6 | N | 6 | 4 | N | 5 | 9 | 8 | 2 | 49.1 | 2 | 36 | 2 | 27 | 2 | 20 | 36000 | 2030 | 3.22 | 3 | NR | NR | N | N | 9999 | 9999 | 9999 | N |  | 18789 | 0 | 0 | 0 | 0 | 0 | 0 | 0 | 1 | 0 | 0 | P | I | 0 |  | 55N3020E1080001 | 85.3372 | 0:27 | -97:37:07.92 | 0:27 | -097:37:07.9198 | 2001 | 4000000 | 634594.3243 | 234774.2485 |  | <Collection> | <Collection>
46691231 | 502 | 2003 | 27209 | 06N2650E0620008 |  |  | 6 | 5 | 11 | 0 | 800 | N2650 | N2650 | N2650 |  | SPRING CREEK | 90' P/S CONC. BEAM SPAN, SK. 30 DEG. R.F. | 1 | 2E OF OKEEN .75S OF OK 51 | 100 | 0 | 4 | 1 | 1 | 5 | 328.05 | 27 | D | 2 | 2 | 0 | 9 | 50 | 2010 | 5 | 30 | 1 | 27 | N | 0 | 0 | 1 | 2 | -1 | 24 | M | 5 | 2 | 92 | 28.75 | A | 1 | 1 | 1 | 1 | 2 | 8 | 8 | 8 | 7 | N | 8 | 6 | N | 5 | 8 | 8 | 1 | 110.1 | 1 | 36 | 1 | 94 | 1 | 20 | 80 | 2030 | 6.4374 | 3 | NR | NR | N | N | -1 | -1 | -1 | N |  | 27209 | 0 | 0 | 0 | 0 | 0 | 0 | 0 | 0 | 0 | 0 | P | I | 0 |  | 06N2650E0620008 | 100 | 0:06 | -98:16:55.14 | 0:06 | -098:16:55.1441 | 2001 | 4000000 | 574611.9411 | 307410.8222 |  | <Collection> | <Collection>
46691232 | 502 | 2004 | 27210 | 06N2690E0720005 |  |  | 6 | 5 | 11 | 0 | 500 | N2690 | N2690 | N2690 |  | COOPER CREEK | 75' P/S CONC. BEAM SPAN | 1 | 8E OF HITCHOCK .5S OF OK8 | 100 | 0 | 4 | 1 | 1 | 5 | 328.05 | 26.75 | D | 2 | 2 | 0 | 9 | 30 | 2010 | 5 | 0 | 1 | 26.75 | N | 0 | 0 | 1 | 2 | -1 | 24 | M | 5 | 2 | 77 | 28.5 | A | 1 | 1 | 1 | 1 | 2 | 8 | 8 | 8 | 8 | N | 8 | 6 | N | 5 | 6 | 8 | 1 | 96 | 1 | 36 | 1 | 61.9 | 1 | 20 | 48 | 2030 | 6.4374 | 3 | NR | NR | N00 | N | -1 | -1 | -1 | N |  | 27210 | N | 0 | 0 | 0 | 0 | 0 | 0 | 0 | 0 | 0 | P | I | 0 |  | 06N2690E0720005 | 100 | 0:58 | -98:12:36.49 | 0:58 | -098:12:36.4941 | 2001 | 4000000 | 581047.1975 | 291638.5554 |  | <Collection> | <Collection>
46691234 | 502 | 2005 | 27756 | 06E0590N2610004 |  |  | 6 | 5 | 11 | 0 | 400 | 0 | E0590 | E0590 |  | ELM CREEK | 100' P/S CONC. BEAM SPAN | 1 | 3N 1.6W OF OKEENE | 100 | 0 | 4 | 1 | 1 | 5 | 328.05 | 26.75 | D | 2 | 2 | 0 | 9 | 30 | 2010 | 5 | 0 | 1 | 26.75 | N | 0 | 0 | 1 | 2 | -1 | 24 | M | 5 | 2 | 102 | 28.41 | A | 1 | 1 | 1 | 1 | 2 | 8 | 8 | 8 | 7 | N | 8 | 6 | N | 5 | 8 | 8 | 1 | 110.1 | 1 | 36 | 1 | 98 | 1 | 20 | 48 | 2030 | 6.4374 | 3 | NR | NR | N00 | N | -1 | -1 | -1 | N |  | 27756 | 0 | 0 | 0 | 0 | 0 | 0 | 0 | 0 | 0 | 0 | P | I | 0 |  | 06E0590N2610004 | 100 | 0:10 | -98:20:42.75 | 0:10 | -098:20:42.7523 | 2001 | 4000000 | 568940.7726 | 313518.6739 |  | <Collection> | <Collection>
46691235 | 502 | 2005 | 27887 | 06E0650N2680006 |  |  | 6 | 5 | 11 | 0 | 600 | E0650 | E0650 | E0650 |  | SALT CREEK | 3-50' P/S CONC. BEAM SPANS | 1 | 3S 5.6E OF JCT SH 8/SH 51 | 100 | 0 | 4 | 1 | 1 | 5 | 328.05 | 26.33 | D | 2 | 2 | 0 | 9 | 100 | 2010 | 5 | 0 | 3 | 26.33 | N | 0 | 0 | 2 | 2 | -1 | 24 | M | 5 | 2 | 150 | 28 | A | 1 | 1 | 1 | 1 | 2 | 8 | 9 | 8 | 8 | N | 8 | 6 | N | 5 | 8 | 8 | 1 | 58 | 1 | 36 | 1 | 45 | 1 | 20 | 160 | 2030 | 6.4374 | 3 | NR | NR | N00 | N | -1 | -1 | -1 | N |  | 27887 | N | 0 | 0 | 0 | 0 | 0 | 0 | 0 | 0 | 0 | P | I | 0 |  | 06E0650N2680006 | 100 | 36:04 | -98:13:03 | -1 | 1 | 2001 | 4000000 | 580409.7928 | 303841.5714 |  | <Collection> | <Collection>
46691237 | 502 | 2009 | 28904 | 06N2470E0710003 |  |  | 6 | 5 | 11 | 0 | 300 | 2470 | N2470 | N2470 |  | NINE MILE CREEK | 75' P/S CONC. BEAM SPAN | 1 | 1W & 5.3S OF S.H. 51 | 100 | 0 | 4 | 1 | 1 | 5 | 328.05 | 26.75 | D | 2 | 2 | 0 | 9 | 100 | 2010 | 5 | 0 | 1 | 26.75 | N | 0 | 0 | 1 | 2 | -1 | 24 | M | 5 | 2 | 77 | 28.41 | A | 1 | 1 | 1 | 1 | 2 | 8 | 8 | 8 | 7 | N | 8 | 6 | N | 5 | 8 | 6 | 1 | 96 | 1 | 36 | 1 | 61.9 | 1 | 20 | 160 | 2030 | 9.6561 | 3 | NR | NR | N | N | -1 | -1 | -1 | N |  | 28904 | 0 | 0 | 0 | 0 | 0 | 0 | 0 | 0 | 0 | 0 | P | I | 0 |  |  | 100 | 35:59 | -98:36:04 | -1 | 1 | 2001 | 4000000 | 545796.7783 | 293845.3541 |  | <Collection> | <Collection>
46691238 | 502 | 2010 | 29431 | 06N2580E0640008 |  |  | 6 | 5 | 11 | 0 | 800 | N2580 | N2580 | N2580 |  | SPRING CREEK | 75' P/S CONC. BEAM SPAN, SK. 30 DEG. L.F. | 1 | 5W, 2.8S S.H. 58 & S.H. 8 | 100 | 0 | 4 | 1 | 1 | 5 | 328.05 | 26.75 |  | 2 | 2 | 0 | 9 | 30 | 2010 | 5 | 30 | 1 | 26.75 | N | 0 | 0 | 1 | 2 | -1 | 24 | M | 5 | 2 | 77 | 28.41 | A | 1 | 1 | 1 | 1 | 2 | 9 | 9 | 8 | 8 | N | 8 | 6 | N | 5 | 9 | 8 | 1 | 72 | 1 | 36 | 1 | 61.9 | 1 | 20 | 60 | 2030 | 6.4374 | 3 | NR | NR | N | N | -1 | -1 | -1 | N |  | 29431 | 0 | 0 | 0 | 0 | 0 | 0 | 0 | 0 | 0 | 0 | P | I | 0 |  |  | 100 | 36:04 | -98:24:22 | -1 | 1 | 2001 | 4000000 | 563422.8248 | 304172.3782 |  | <Collection> | <Collection>
46691240 | 502 | 2011 | 28933 | 6817 1865 X | 6817 0000 | 18.65 | 68 | 1 | 135 | 17 | 18650 | 101 | S.H. 101 | S.H. 101 |  | BIG LEE CREEK | (3) 100' PC beam | 1 | 18.65 E JCT US-59 | 95 | 0 | 3 | 1 | 1 | 5 | 328.05 | 40 |  | 1 | 1 | 0 | 7 | 410 | 2010 | A | 0 | 3 | 40 | N | 0 | 0 | 1 | 2 | -1 | 44 | M | 5 | 2 | 301 | 42.2 | A | 1 | 1 | 1 | 1 | 1 | 9 | 9 | 8 | 8 | N | 8 | 8 | N | 5 | 7 | 8 | 3 | 79.8 | 3 | 51.9 | 3 | 79.8 | 3 | 51.9 | 656 | 2030 | 0 | 3 | NR | NR | N | N | -1 | -1 | -1 | N |  | 28933 | 0 | 0 | 0 | 0 | 0 | 9 | 1 | 1 | 0.335 | 0.335 | P | I | 1 |  |  | 100 | 35:34 | -94:31:53 | -1 | 1 | 2001 | 4000000 | 914319.5681 | 253143.5568 |  | <Collection> | <Collection>
46691544 | 502 | 1997 | 25609 | 60E0680N3570006 |  |  | 60 | 4 | 119 | 0 | 600 | 6022C | _OAK GROVE RD. | 80TH ST. (E0680) |  | EUCHEE CREEK | 35'-100'-35' PC BEAM SPANS | 1 | 80TH ST\OAK GROVE RD.6E | 100 | 0 | 4 | 1 | 1 | 5 | 328.05 | 26.2 | D | 2 | 2 | 0 | 7 | 75 | 2010 | 5 | 0 | 3 | 26.2 | N | 0 | 0 | 1 | 2 | -1 | 19.7 | M | 5 | 2 | 172.9 | 28.5 | A | 1 | 1 | 1 | 1 | 3 | 7 | 8 | 8 | 6 | N | 8 | 6 | N | 5 | 8 | 8 | 2 | 77.1 | 2 | 36 | 2 | 27 | 2 | 20 | 120 | 2030 | 4 | 0 | NR | NR | N | N | 9999 | 9999 | 9999 | N |  | 25609 | 0 | 0 | 0 | 0 | 0 | 0 | 0 | 1 | 0 | 0 | P | I | 0 |  | 60E0680N3570006 | 99.9903 | 0:02 | -96:37:50.34 | 0:02 | -096:37:50.34 | 2001 | 4000000 | 723399.3649 | 299899.1015 |  | <Collection> | <Collection>
46691545 | 502 | 1999 | 25688 | 60E0695N3560004 |  |  | 60 | 4 | 119 | 0 | 2900 | 6022C | _ | 95TH ST. |  | EUCHEE CREEK(E0695) | 40', 80', 40' PC BEAM SPANS | 1 | 95TH ST\GREENWD RD .4E | 100 | 0 | 4 | 1 | 1 | 5 | 328.05 | 25.5 | D | 2 | 2 | 0 | 7 | 50 | 2010 | 5 | 0 | 3 | 25.5 | N | 0 | 0 | 1 | 2 | -1 | 26.2 | M | 5 | 2 | 160.1 | 27.3 | A | 1 | 1 | 1 | 1 | 2 | 8 | 8 | 8 | 6 | N | 8 | 6 | N | 5 | 8 | 8 | 2 | 43 | 2 | 36 | 2 | 25 | 2 | 20 | 80 | 2030 | 6.4374 | 3 | NR | NR | N | N | 9999 | 9999 | 9999 | N |  | 25688 | 0 | 0 | 0 | 0 | 0 | 0 | 0 | 1 | 0 | 0 | P | I | 0 |  | 60E0695N3560004 | 99.9936 | 36:00 | -96:39:18 | -1 | 1 | 2001 | 4000000 | 721237.8581 | 297462.1254 |  | <Collection> | <Collection>
46691248 | 502 | 1990 | 15 | 62E1520N3530009 |  |  | 62 | 3 | 123 | 0 | 900 | 6214C | EW1520 | 6214C |  | SANDY CREEK | 60'-75'-60' PC BEAM SPANS Sk 30 RF | 1 | .7 S & 3.6E OF UNION HILL | 99.3 | 0 | 4 | 1 | 1 | 5 | 328.05 | 26.8 | D | 2 | 2 | 0 | 7 | 100 | 2010 | 5 | 30 | 3 | 26.8 | N | 0 | 0 | 1 | 2 | -1 | 26 | M | 5 | 2 | 197.9 | 28.4 | A | 1 | 1 | 1 | 1 | 2 | 7 | 8 | 7 | 6 | N | 7 | 6 | N | 5 | 6 | 8 | 1 | 57 | 1 | 34 | 1 | 50 | 1 | 30 | 160 | 2030 | 9.6561 | 1 | [9 empty] | 15 | 0 | 0 | 0 | 0 | 0 | 0 | 0 | 1 | 0 | 0 | P | I | 0 |  | 62E1520N3530009 | 99.5568 | 0:49 | -96:42:21.19 | 0:49 | -096:42:21.19 | 2001 | 4000000 | 718384.3835 | 164672.4677 |  | <Collection> | <Collection> | bar: NR to n
46691411 | 502 | 1982 | 20269 | 48E2120N3490001 |  |  | 48 | 2 | 95 | 0 | 1900 | 4814 | FAS 4814 | FAS 4814 |  | BUNCOMB CREEK LAKE TEXOM | 100' PREST CONC BM SPAN | 1 | 0.5 N 1.0 W OF SHAY | 98 | 0 | 4 | 1 | 1 | 5 | 328.05 | 28.5 | D | 2 | 2 | 0 | 7 | 100 | 2010 | 5 | 0 | 1 | 28.5 | N | 0 | 0 | 1 | 2 | -1 | 20 | M | 5 | 2 | 100.06 | 30 | P | 1 | 0 | 0 | 0 | 3 | 6 | 8 | 6 | 7 | N | 6 | 7 | N | 5 | 6 | 8 | 1 | 49.1 | 2 | 36 | 1 | 27 | 2 | 20 | 160 | 2030 | 4.828 | 1 | 303030 | 45 | N | N | -1 | -1 | -1 | N |  | 20269 | 0 | 0 | 0 | 0 | 0 | 0 | 0 | 6 | 0 | 0 | P | I | 0 |  | 48E2120N3490001 | 90.8017 | 0:56 | -96:47:39.35 | 0:56 | -096:47:39.35 | 2001 | 4000000 | 711474.8946 | 68000.898 |  | <Collection> | <Collection>
46691255 | 502 | 2009 | 27362 | 49N4430E0370008 |  |  | 49 | 8 | 97 | 0 | 800 | N4430 | N4430 | N4430 |  | ELM CREEK | 70' PCB | 1 | 3W SH82, 1.25N PENSACOLA | 97 | 0 | 4 | 1 | 1 | 5 | 328.05 | 26.44 | D | 2 | 2 | 0 | 9 | 126 | 2010 | 4 | 0 | 1 | 26.44 | N | 0 | 0 | 1 | 2 | -1 | 28.5 | M | 5 | 2 | 70 | 27.67 | A | 1 | 0 | 1 | 0 | 9 | 8 | 8 | 8 | 8 | N | 8 | 5 | N | 5 | 5 | 8 | 1 | 91 | 1 | 54.7 | 1 | 62.4 | 1 | 37.4 | 100 | 2030 | 3.0578 | _ | NR | -1 | -1 | _ | -1 | -1 | -1 | _ |  | 27362 | 0 | 0 | 0 | 0 | 0 | 8 | 8 | 1 | 0 | 0 | P | I | 0 |  | 49N4430E0370008 | 100 | 0:28 | -95:06:46.76 | -1 | 1 | 2001 | 4000000 | 858715.3269 | 351571.2139 |  | <Collection> | <Collection>
46691262 | 502 | 2004 | 28119 | 72E0520N4000009 |  |  | 72 | 8 | 143 | 0 | 900 | E0520 | 76TH ST. NORTH | 76TH ST. N. |  | RANCH CREEK | 35'-50'-35' PC BEAM SPANS | 1 | .9E OF MEMORIAL DR. | 99.7 | 0 | 4 | 1 | 1 | 5 | 328.05 | 61.6 | D | 2 | 2 | 0 | 16 | 1746 | 2010 | 0 | 0 | 3 | 62 | N | 0 | 0 | 1 | 4 | -1 | 62 | M | 5 | 2 | 122 | 63.67 | A | 1 | 1 | 1 | 1 | 3 | 8 | 8 | 8 | 8 | N | 8 | 6 | N | 5 | 6 | 8 | 1 | 49.1 | 1 | 36 | 1 | 27 | 1 | 20 | 2794 | 2030 | 3.2187 | _ | NR | 55 | N | N | -1 | -1 | -1 | N |  | 28119 | 0 | 0 | 0 | 0 | 0 | 0 | 1 | 2 | 0 | 0 | P | I | 0 |  | 72E0520N4000009 | 99.872 | 0:16 | -95:52:10.79 | 0:16 | -095:52:10.79 | 2001 | 4000000 | 791407.1848 | 327158.7519 |  | <Collection> | <Collection>
46691573 | 502 | 2003 | 26790 | 60N3540E0730001 |  |  | 60 | 4 | 119 | 0 | 0 | N3540 | _EUCHEE VALLEY RD. | EUCHEE VALLEY(N354 |  | EUCHEE CREEK | 3-70' PC BEAM SPANS, SK30RF | 1 | EUCHEE VY\ESECO .1S | 100 | 0 | 4 | 1 | 1 | 5 | 328.05 | 26.7 | D | 2 | 2 | 0 | 9 | 100 | 2010 | 0 | 30 | 3 | 26.7 | N | 0 | 0 | 1 | 2 | -1 | 24 | M | 5 | 2 | 212.5 | 28.4 | A | 1 | 1 | 1 | 1 | 2 | 8 | 8 | 8 | 8 | N | 8 | 6 | N | 5 | 8 | 8 | 1 | 86 | 1 | 36 | 1 | 27 | 1 | 20 | 160 | 2030 | 6.4374 | 3 | NR | NR | N | N | 9999 | 9999 | 9999 | N |  | 26790 | 0 | 0 | 0 | 0 | 0 | 0 | 0 | 1 | 0 | 0 | P | I | 0 |  | 60N3540E0730001 | 100 | 0:57 | -96:41:45.25 | 0:57 | -096:41:45.25 | 2001 | 4000000 | 717627.4896 | 291606.7408 |  | <Collection> | <Collection>
46691267 | 502 | 2007 | 28281 | 58N4510E0210005 |  |  | 58 | 8 | 115 | 0 | 500 | N4510 | N4510 | N4510 |  | HORSE CREEK | 80-100-80 P.C.B | 1 | 1.O N OF AFTON | 100 | 0 | 4 | 1 | 1 | 5 | 328.05 | 26.8 | D | 2 | 2 | 0 | 9 | 100 | 2010 | 4 | 30 | 3 | 26.8 | N | 327.75 | 0 | 1 | 2 | -1 | 26 | M | 5 | 2 | 262 | 28 | A | 1 | 1 | 1 | 0 | 1 | 8 | 8 | 8 | 7 | N | 8 | 6 | N | 5 | 6 | 8 | 1 | 104.5 | 1 | 62.7 | 1 | 90.1 | 1 | 54.1 | 160 | 2030 | 5.9546 | 2 | [9 empty] | 28281 | 0 | 0 | 0 | 0 | 0 | 0 | 0 | 1 | 0 | 0 | P | I | 0 |  | -1 | 99.8801 | 0:43 | -94:57:48.31 | 0:43 | -094:57:48.3078 | 2001 | 4000000 | 871298.7776 | 378596.377 |  | <Collection> | <Collection> | bar: NR to n
46691269 | 502 | 1982 | 28522 | 58E0150N4640005 |  |  | 58 | 8 | 115 | 0 | 500 | 5840C | IRR 5840C | IRR 5840C |  | LOST CREEK | 2 - 71' , 3 - 70' Prst. Conc. beam spans | 1 | .3 N. OF WYANDOTTE | 98.8 | 0 | 4 | 1 | 1 | 5 | 328.05 | 44 | D | 2 | 2 | 0 | 7 | 1500 | 2010 | 5 | 0 | 5 | 40 | N | 0 | 0 | 1 | 2 | -1 | 28 | M | 5 | 2 | 352.3 | 46 | A | 1 | 1 | 0 | 0 | 2 | 7 | 8 | 8 | 7 | N | 8 | 7 | N | 5 | 8 | 6 | 1 | 70.7 | 1 | 42.3 | 1 | 57.6 | 1 | 34.6 | 2400 | 2030 | 3 | 0 | [9 empty] | 28522 | 0 | 0 | 0 | 0 | 0 | 0 | 0 | 1 | 0 | 1.524 | P | I | 0 |  | 58E0150N4640005 | 97.8005 | 0:48 | -94:43:29.24 | 0:48 | -094:43:29.2404 | 2001 | 4000000 | 892274.7685 | 389456.8043 |  | <Collection> | <Collection> | bar: NR to n
46691270 | 502 | 2010 | 28589 | 49N4470E0550009 |  |  | 49 | 8 | 97 | 0 | 900 | N4470 | N4470 | N4470 |  | SNAKE CREEK | 50'-50'-50' PC BEAM, W/ 26'-9' ' CLR.RDY. | 1 | 6.5E 1N US412/SH82 | 93.9 | 0 | 4 | 1 | 1 | 5 | 328.05 | 26.4 |  | 2 | 2 | 0 | 7 | 150 | 2010 | 5 | 0 | 3 | 26.4 | N | 0 | 0 | 1 | 2 | -1 | 30 | M | 5 | 2 | 150 | 28.6 | A | 1 | 1 | 1 | 1 | 9 | 8 | 8 | 8 | 8 | N | 8 | 5 | N | 5 | 8 | 8 | 1 | 79.6 | 1 | 47.7 | 1 | 54.5 | 1 | 32.6 | 240 | 2030 | 9.6561 | _ | NR | -1 | -1 | _ | -1 | -1 | -1 | _ |  | 28589 | N | 0 | 0 | 0 | 0 | 8 | 8 | 1 | 0 | 0 | P | I | 0 |  |  | 100 | 0:12 | -95:02:49.52 | -1 | 1 | 2001 | 4000000 | 865481.9963 | 322791.7842 |  | <Collection> | <Collection>
46691271 | 502 | 2008 | 28590 | 49N4480E0490000 |  |  | 49 | 8 | 97 | 0 | 0 | N4480 |  | N4480 |  | SALINE CREEK | 80'-100'-80' PC BEAM, SK 30 DEG LF W/26'-9' ' & TR-1 RAILS | 1 | 7E 1N SH20/SH82 | 98 | 0 | 4 | 1 | 1 | 5 | 328.05 | 28.5 | D | 2 | 2 | 0 | 7 | 100 | 2010 | 4 | 30 | 3 | 26.75 | N | 0 | 0 | 1 | 2 | -1 | 26 | M | 5 | 2 | 261.5 | 28.5 | A | 1 | 1 | 1 | 1 | 9 | 8 | 8 | 8 | 8 | N | 8 | 6 | N | 5 | 8 | 4 | 1 | 104.6 | 1 | 62.7 | 1 | 90.2 | 1 | 54.1 | 160 | 2030 | 0 | _ | NR | -1 | -1 | _ | -1 | -1 | -1 | _ |  | 28590 | 0 | 0 | 0 | 0 | 0 | 8 | 8 | 1 | 0 | 0 | P | I | 0 |  |  | 100 | 36:18 | -95:01:24 | -1 | 1 | 2001 | 4000000 | 867282.3439 | 334000.1863 |  | <Collection> | <Collection>
46691272 | 502 | 2009 | 28630 | 58N4560E0210003 |  |  | 58 | 8 | 115 | 0 | 300 | N4560 |  | N4560 |  | CREEK | 70' PCB TYPE III | 1 | 1.4W 2.8S of FAIRLAND | 100 | 0 | 4 | 1 | 1 | 5 | 328.05 | 18 | D | 2 | 2 | 0 | 9 | 100 | 2010 | 4 | 0 | 1 | 26.83 | N | 0 | 0 | 1 | 2 | -1 | 26.8 | M | 5 | 2 | 70 | 28.5 | A | 1 | 1 | 1 | 0 | 9 | 9 | 9 | 8 | 8 | N | 8 | 6 | N | 5 | 7 | 8 | 1 | 91 | 1 | 54.7 | 1 | 62.4 | 1 | 37.4 | 160 | 2030 | 0 | _ | NR | -1 | -1 | _ | -1 | -1 | -1 | _ |  | 28630 | 0 | 0 | 0 | 0 | 0 | 0 | 8 | 1 | 0 | 0 | P | I | 0 |  | -1 | 100 | 0:43 | -94:52:24.58 | -1 | 1 | 2001 | 4000000 | 879327.138 | 378948.4399 |  | <Collection> | <Collection>
46691274 | 502 | 1970 | 17867 | 55N3080E1090009 |  |  | 55 | 4 | 109 | 0 | 50 | N3080 | N3080 | SANTA FE AVE. |  | LIGHTNING CREEK | 32',34',32' PC BEAM SPANS | 1 | .05N OF SW 44TH | 42.4 | 1 | 5 | 1 | 5 | 5 | 328.05 | 26 | O | 4 | 4 | 0 | 16 | 3000 | 2010 | 4 | 0 | 3 | 26 | N | 0 | 0 | 1 | 2 | -1 | 26 | M | 5 | 2 | 102 | 34 | P | 1 | 0 | 0 | 0 | 3 | 4 | 4 | 5 | 5 | N | 4 | 3 | N | 3 | 6 | 8 | 1 | 36 | 1 | 27 | 1 | 20 | 1 | 15 | 4800 | 2030 | 3.2187 | 3 | 202020 | 25 | N | N | -1 | -1 | -1 | N |  | 17867 | 0 | 0 | 0 | 0 | 0 | 0 | 0 | 1 | 0.914 | 0.914 | P | I | 0 |  | 55N3080E1090009 | 58.507 | 0:25 | -97:30:45.27 | 0:25 | -097:30:45.2673 | 2001 | 4000000 | 644257.2145 | 231736.6125 |  | <Collection> | <Collection>
46691275 | 502 | 1970 | 17871 | 55E0969N3020008 |  |  | 55 | 4 | 109 | 0 | 800 | E0969 | E0969 | NW 136TH ST. |  | BLUFF CREEK | 100' PC BEAM SPAN, SK5LF | 1 | .8E OF MC ARTHUR BLVD | 95 | 0 | 5 | 1 | 1 | 5 | 328.05 | 41 | O | 4 | 4 | 0 | 14 | 6500 | 2010 | 5 | 5 | 1 | 41 | N | 0 | 0 | 1 | 2 | -1 | 29 | M | 5 | 2 | 103 | 47.3 | A | 0 | 0 | 0 | 0 | 2 | 6 | 7 | 6 | 7 | N | 6 | 5 | N | 5 | 8 | 8 | 2 | 49.1 | 2 | 36 | 2 | 27 | 2 | 20 | 10400 | 2030 | 3.2187 | 3 | NR | NR | N | N | -1 | -1 | -1 | N |  | 17871 | 0 | 0 | 0 | 0 | 0 | 0 | 0 | 1 | 0 | 0 | P | I | 0 |  | 55E0969N3020008 | 88.035 | 0:37 | -97:36:21.46 | 0:37 | -097:36:21.4582 | 2001 | 4000000 | 635695.2431 | 252515.6443 |  | <Collection> | <Collection>
46691276 | 502 | 1970 | 17904 | 55N3130E0980004 |  |  | 55 | 4 | 109 | 0 | 10600 | N3130 | N3130 | N3130 (SOONER RD) |  | CREEK | 3-60' PC BEAM SPANS | 1 | 0.4S OF NE 122 ST | 78.6 | 1 | 5 | 1 | 1 | 5 | 328.05 | 28 | O | 4 | 4 | 0 | 16 | 2400 | 2010 | 4 | 0 | 3 | 28 | N | 0 | 0 | 1 | 2 | -1 | 36 | M | 5 | 2 | 182.1 | 32 | A | 0 | 0 | 0 | 0 | 3 | 4 | 7 | 6 | 6 | N | 6 | 4 | N | 5 | 7 | 8 | 2 | 49.1 | 2 | 36 | 2 | 27 | 2 | 20 | 3840 | 2030 | 6.44 | 3 | NR | NR | N | N | -1 | -1 | -1 | N |  | 17904 | 0 | 0 | 0 | 0 | 0 | 0 | 0 | 1 | 0 | 0 | P | I | 0 |  | 55N3130E0980004 | 80.6237 | 0:35 | -97:25:30.53 | 0:35 | -097:25:30.5258 | 2001 | 4000000 | 652087.4072 | 250402.1151 |  | <Collection> | <Collection>
46692222 | 502 | 1984 | 20765 | 08N2660E1360005 |  |  | 8 | 7 | 15 | 0 | 500 | 0827C | _ | 0827C |  | TONKAWA CREEK | 70' P.C.B. SPAN | 1 | 1. W 2.5 S OF US 62 | 98 | 0 | 4 | 1 | 1 | 5 | 328.05 | 26 | D | 2 | 2 | 0 | 7 | 100 | 2010 | 5 | 45 | 1 | 26 | N | 0 | 0 | 1 | 2 | -1 | 28 | M | 5 | 2 | 70 | 29 | A | 1 | 0 | 0 | 0 | 3 | 7 | 7 | 7 | 5 | N | 7 | 6 | N | 5 | 7 | 8 | 1 | 60 | 1 | 36 | 1 | 33 | 1 | 20 | 160 | 2030 | 5 | 3 | NR | N | N | N | A | N | N | N |  | 20765 | 0 | 0 | 0 | 0 | 0 | 0 | 0 | 1 | 0 | 0 | P | I | 0 |  | 08N2660E1360005 | 100 | 0:02 | -98:15:04.79 | 0:02 | -098:15:04.79 | 2001 | 4000000 | 577071.0014 | 188837.7685 |  | <Collection> | <Collection>
46692223 | 502 | 1986 | 21326 | 08E1330N2700006 |  |  | 8 | 7 | 15 | 0 | 600 | E1330 | _ | E1330 |  | WASHITA RIVER | 55'-75'-55' PCB | 1 | 1. N 3.6 E OF US 62 | 99.9 | 0 | 4 | 1 | 1 | 5 | 328.05 | 26 | D | 2 | 2 | 0 | 9 | 100 | 2010 | 5 | 0 | 3 | 26 | N | 0 | 0 | 1 | 2 | -1 | 26 | M | 5 | 2 | 187.01 | 28 | A | 1 | 1 | 1 | 1 | 2 | 6 | 7 | 6 | 5 | N | 6 | 6 | N | 5 | 8 | 7 | 1 | 82 | 1 | 49.1 | 1 | 46 | 1 | 27 | 160 | 2030 | 13 | 3 | [9 empty] | 21326 | 0 | 0 | 0 | 0 | 0 | 0 | 0 | 1 | 0 | 0 | P | I | 0 |  | 08E1330N2700006 | 90.991 | 0:05 | -98:10:14.28 | 0:05 | -098:10:14.28 | 2001 | 4000000 | 584442.96 | 194552.9438 |  | <Collection> | <Collection> | bar: NR to n
46691905 | 502 | 1973 | 18579 | 3304 0211SX | 3304 0000 | 2.11 | 33 | 5 | 65 | 4 | 2110 | 62 | U.S. 62 | U.S. 62 | S | BITTER CREEK | 3-80' P/S CONC. BEAM SPANS | 1 | 2.1 MI E S.H. 6 | 87 | 0 | 2 | 1 | 1 | 5 | 328.05 | 40.8 | C | 1 | 1 | 1 | 2 | 2100 | 2010 | 5 | 0 | 3 | 40.8 | N | 0 | 0 | 1 | 2 | -1 | 38 | M | 5 | 2 | 243.11 | 43.8 | A | 1 | 0 | 0 | 0 | 8 | 7 | 6 | 5 | 8 | N | 5 | 7 | N | 5 | 8 | 8 | 1 | 65.1 | 1 | 44.2 | 1 | 38.1 | 1 | 28.8 | 3360 | 2030 | 0.2 | 3 | NR | 70 | -1 | _ | -1 | -1 | -1 | _ |  | 18579 | 0 | 0 | 0 | 0 | 1 | 8 | 8 | 1 | 0 | 0 | P | I | 1 |  | 3304 0211SX | 93.6565 | 0:38 | -99:23:04.61 | 0:38 | -099:23:04.61 | 2001 | 4000000 | 473068.7273 | 145561.9589 |  | <Collection> | <Collection>
46691906 | 502 | 1973 | 18612 | 3304 0061SX | 3304 0000 | 0.61 | 33 | 5 | 65 | 4 | 610 | 62 | U.S. 62 | U.S. 62 | S | SALT FORK RED RIVER | 60'(10-100')60' P/S CONC. BEAM SPANS | 1 | 0.6 MI E S.H. 6 | 87 | 0 | 2 | 1 | 1 | 5 | 328.05 | 42.8 | C | 1 | 1 | 1 | 2 | 2100 | 2010 | 5 | 0 | 12 | 42.8 | N | 0 | 0 | 1 | 2 | -1 | 36 | M | 5 | 2 | 1123.02 | 45.8 | A | 1 | 0 | 0 | 0 | 8 | 6 | 5 | 5 | 8 | N | 5 | 9 | N | 5 | 8 | 8 | 1 | 74.1 | 1 | 46.3 | 1 | 46.3 | 1 | 33.5 | 3360 | 2030 | 0.2 | 3 | NR | 70 | -1 | _ | -1 | -1 | -1 | _ |  | 18612 | 0 | 0 | 0 | 0 | 1 | 8 | 8 | 1 | 0 | 0 | P | I | 1 |  | 3304 0061SX | 79.5665 | 0:38 | -99:24:38.7 | 0:38 | -099:24:38.70 | 2001 | 4000000 | 470673.0094 | 145601.2913 |  | <Collection> | <Collection>
46692064 | 502 | 1979 | 19604 | 3302 1216 X | 3302 0000 | 12.16 | 33 | 5 | 65 | 2 | 12160 | 62 | U.S. 62 | U.S. 62 |  | HORSE BRANCH CREEK | 50'-45'-50' P/S CONC. BEAM SPANS | 1 | 6.2 MI E JCT S.H. 34 | 76.9 | 0 | 2 | 1 | 1 | 5 | 328.05 | 42.7 | C | 1 | 1 | 1 | 2 | 2800 | 2010 | 5 | 0 | 3 | 42.7 | N | 0 | 0 | 1 | 2 | -1 | 40 | M | 5 | 2 | 145 | 45.7 | A | 1 | 0 | 0 | 0 | 8 | 7 | 6 | 5 | 8 | N | 5 | 6 | N | 5 | 8 | 8 | 1 | 59.4 | 1 | 35.5 | 1 | 36.4 | 1 | 27.6 | 4480 | 2030 | 66 | 3 | NR | 65 | N | _ | -1 | -1 | -1 | _ |  | 19604 | 0 | 0 | 0 | 0 | 0 | 8 | 8 | 4 | 0 | 0 | P | I | 1 |  | 3302 1216 X | 92.5819 | 0:38 | -99:27:44.71 | 0:38 | -099:27:44.71 | 2001 | 4000000 | 465936.8757 | 145680.481 |  | <Collection> | <Collection>
46692065 | 502 | 1983 | 20570 | 3304 0211NX | 3304 N0000 | 2.11 | 33 | 5 | 65 | 4 | 2110 | 62 | U.S. 62 | U.S. 62 | N | BITTER CREEK | 3-80' P/S CONC. BEAM SPANS | 1 | 2.1 MI E S.H. 6 | 98 | 0 | 2 | 1 | 1 | 5 | 328.05 | 38 | C | 1 | 1 | 1 | 2 | 2100 | 2010 | 5 | 0 | 8 | 38 | N | 0 | 0 | 1 | 2 | -1 | 38 | M | 5 | 2 | 242.12 | 41 | A | 1 | 0 | 0 | 0 | 8 | 7 | 7 | 7 | 8 | N | 7 | 7 | N | 5 | 8 | 8 | 1 | 106.5 | 1 | 72.6 | 1 | 67.6 | 1 | 46.4 | 3360 | 2030 | 0.2 | 3 | NR | 70 | -1 | _ | -1 | -1 | -1 | _ |  | 20570 | 0 | 0 | 0 | 0 | 1 | 8 | 1 | 1 | 0 | 0 | P | I | 1 |  | 3304 0211NX | 99.3196 | 0:38 | -99:23:04.59 | 0:38 | -099:23:04.59 | 2001 | 4000000 | 473069.8459 | 145602.6541 |  | <Collection> | <Collection>
46692066 | 502 | 1983 | 20577 | 3304 0061NX | 3304 N0000 | 0.61 | 33 | 5 | 65 | 4 | 610 | 62 | U.S. 62 | U.S. 62 | N | SALT FORK RED RIVER | 60',3-100',4-100',3-100', 60' P/S CONC. BEAM SPANS | 1 | 0.6 MI E S.H. 6 | 87 | 0 | 2 | 1 | 1 | 5 | 328.05 | 38 | C | 1 | 1 | 1 | 2 | 2100 | 2010 | 5 | 0 | 12 | 38 | N | 0 | 0 | 1 | 2 | -1 | 36 | M | 5 | 2 | 1122.03 | 41 | A | 1 | 0 | 0 | 0 | 8 | 7 | 6 | 5 | 8 | N | 5 | 7 | N | 5 | 8 | 8 | 1 | 94.9 | 1 | 38.7 | 1 | 59.2 | 1 | 26.3 | 3360 | 2030 | 0.2 | 3 | NR | 70 | -1 | _ | -1 | -1 | -1 | _ |  | 20577 | 0 | 0 | 0 | 0 | 1 | 8 | 1 | 1 | 0 | 0 | P | I | 1 |  | 3304 0061NX | 96.2042 | 0:38 | -99:24:38.71 | 0:38 | -099:24:38.71 | 2001 | 4000000 | 470673.3138 | 145641.998 |  | <Collection> | <Collection>
46692225 | 502 | 1987 | 21626 | 08E1310N2680009 |  |  | 8 | 7 | 15 | 0 | 8900 | 810 | _ | 0834C |  | SUGAR CREEK | 100' P.C.B. SPAN | 1 | 3 N 3.1 E JCT 281 SH9 | 100 | 0 | 4 | 1 | 1 | 5 | 328.05 | 26 | D | 2 | 2 | 0 | 7 | 80 | 2010 | 5 | 30 | 1 | 26 | N | 0 | 0 | 1 | 2 | -1 | 26 | M | 5 | 2 | 100 | 28 | A | 1 | 1 | 1 | 1 | 2 | 7 | 8 | 7 | 6 | N | 7 | 6 | N | 5 | 8 | 8 | 1 | 60 | 1 | 36 | 1 | 33 | 1 | 20 | 128 | 2030 | 8 | 3 | [9 empty] | 21626 | 0 | 0 | 0 | 0 | 0 | 0 | 0 | 1 | 0 | 0 | P | I | 0 |  | 08E1310N2680009 | 99.7355 | 0:07 | -98:11:50.65 | 0:07 | -098:11:50.65 | 2001 | 4000000 | 582008.8899 | 197878.8419 |  | <Collection> | <Collection> | bar: NR to n
46691921 | 502 | 2011 | 28694 | 18E0150N4330001 |  |  | 18 | 8 | 35 | 0 | 100 | E0150 |  | E0150 |  | W. FORK BIG CABIN CREEK | 80'-100'-80' PCB SPANS | 1 | 3.5E OF CENTRALIA | 100 | 0 | 4 | 1 | 1 | 5 | 328.05 | 32.5 |  | 2 | 2 | 0 | 9 | 100 | 2010 | 5 | 0 | 3 | 32.5 | N | 0 | 0 | 1 | 2 | -1 | 34 | M | 5 | 2 | 260 | 34.5 | A | 1 | 1 | 0 | 1 | 9 | 8 | 8 | 8 | 8 | N | 8 | 9 | N | 5 | 8 | 8 | 1 | 93.3 | 1 | 56 | 1 | 80.5 | 1 | 48.3 | 160 | 2030 | 0 | _ | NR | -1 | -1 | _ | -1 | -1 | -1 | _ |  | 28694 | 0 | 0 | 0 | 0 | 0 | 0 | 0 | 1 | 0 | 0 | P | I | 0 |  |  | 100 | 0:48 | -95:17:18.35 | -1 | 1 | 2001 | 4000000 | 841989.4502 | 387960.7516 |  | <Collection> | <Collection>
46692067 | 502 | 1983 | 20581 | 3306 0000 X | 3306 0000 | 0 | 33 | 5 | 65 | 6 | 0 | 283 | U.S. 283 | U.S. 283 |  | RED RIVER | 47.5',38-95',47.5' P/S CONC. BEAM SPANS | 1 | OKLA-TEXAS STATE LINE | 92.5 | 0 | 2 | 1 | 1 | 5 | 328.05 | 44 | C | 1 | 1 | 0 | 6 | 1700 | 2010 | 5 | 0 | 16 | 44 | N | 0 | 0 | 1 | 2 | -1 | 44 | M | 5 | 2 | 3706.98 | 46 | A | 1 | 1 | 1 | 1 | 7 | 7 | 7 | 6 | 7 | N | 6 | 8 | N | 5 | 8 | 8 | 2 | 48.6 | 2 | 35.7 | 2 | 26.8 | 2 | 19.8 | 2720 | 2030 | 88 | 3 | NR | 65 | N | _ | -1 | -1 | -1 | _ |  | 20581 | 0 | 0 | 0 | 0 | 0 | 8 | 1 | 1 | 0 | 0 | P | I | 1 |  | 3306 0000 X | 99.1168 | 0:26 | -99:20:33.3 | 0:26 | -099:20:33.30 | 2001 | 4000000 | 476610.0025 | 122508.4172 |  | <Collection> | <Collection>
46692068 | 502 | 1991 | 22956 | 3304 1801SX | 3304 0000 | 18.01 | 33 | 5 | 65 | 4 | 18010 | 62 | U.S. 62 | U.S. 62 | S | NORTH FORK OF RED RIVER | 16-100' P/S CONC. BEAM SPANS | 1 | JACKSON-TILLMAN C/L | 98 | 0 | 2 | 1 | 1 | 5 | 328.05 | 38 | C | 1 | 1 | 1 | 2 | 2350 | 2010 | 5 | 0 | 16 | 38 | N | 0 | 0 | 1 | 2 | -1 | 38 | M | 5 | 2 | 1602.01 | 40 | A | 1 | 1 | 1 | 1 | 8 | 7 | 7 | 6 | 8 | N | 6 | 7 | N | 5 | 8 | 8 | 1 | 76.9 | 1 | 42 | 1 | 43.7 | 1 | 28.7 | 3760 | 2030 | 0.2 | 3 | NR | 70 | -1 | _ | -1 | -1 | -1 | _ |  | 22956 | 0 | 0 | 0 | 0 | 1 | 0 | 0 | 1 | 0 | 0 | P | I | 1 |  | 3304 1801SX | 98.8645 | 0:38 | -99:06:19.82 | 0:38 | -099:06:19.82 | 2001 | 4000000 | 498654.585 | 145283.1319 |  | <Collection> | <Collection>
46692069 | 502 | 1993 | 23508 | 3312 0000 X | 3312 0000 | 0 | 33 | 5 | 65 | 12 | 0 | 6 | S.H. 6 | S.H. 6 |  | RED RIVER | 17-95' P/S CONC. BEAM SPANS | 1 | OKLA-TEX STATE LINE | 92.5 | 0 | 3 | 1 | 1 | 5 | 328.05 | 42 | B | 1 | 1 | 0 | 7 | 530 | 2010 | 5 | 0 | 17 | 42 | N | 0 | 0 | 1 | 2 | -1 | 42 | M | 5 | 2 | 1617.11 | 44 | A | 1 | 1 | 1 | 1 | 7 | 7 | 8 | 7 | 7 | N | 7 | 9 | N | 5 | 7 | 8 | 1 | 78 | 1 | 52 | 1 | 45 | 1 | 33 | 848 | 2030 | 148 | 3 | NR | 65 | N | _ | -1 | -1 | -1 | _ |  | 23508 | 0 | 0 | 0 | 0 | 0 | 0 | 0 | 1 | 0 | 0 | P | I | 1 |  | 3312 0000 X | 99.0214 | 0:25 | -99:44:08.55 | 0:25 | -099:44:08.55 | 2001 | 4000000 | 440448.2051 | 121074.1147 |  | <Collection> | <Collection>
46692073 | 502 | 1982 | 20220 | 36E0220N3300001 |  |  | 36 | 4 | 71 | 0 | 100 | E0220 | E0220 | E0220 |  | BOIS D'ARC CREEK | 70' PC BEAM SPAN | 1 | .5N 1.1E OF US 60/SH156 | 96 | 0 | 4 | 1 | 1 | 5 | 328.05 | 26 | D | 2 | 2 | 0 | 9 | 250 | 2010 | 5 | 0 | 1 | 26 | N | 0 | 0 | 1 | 2 | -1 | 24 | M | 5 | 2 | 72.5 | 27.8 | A | 1 | 0 | 0 | 0 | 3 | 7 | 8 | 6 | 6 | N | 6 | 5 | N | 5 | 5 | 8 | 1 | 91 | 1 | 36 | 1 | 61.9 | 1 | 20 | 400 | 2030 | 3.22 | 3 | NR | NR | N | N | 9999 | 9999 | 9999 | N |  | 20220 | 0 | 0 | 0 | 0 | 0 | 0 | 0 | 1 | 0 | 0 | P | I | 0 |  | 36E0220N3300001 | 80.1156 | 0:42 | -97:07:14.11 | 0:42 | -097:07:14.11 | 2001 | 4000000 | 678594.3142 | 373309.3288 |  | <Collection> | <Collection>
46692074 | 502 | 1982 | 20240 | 36E0220N3370004 |  |  | 36 | 4 | 71 | 0 | 400 | E0220 | E0220 | E0220 |  | COON CREEK | 90' PC BEAM SPAN | 1 | 8S 3.4E OF KILDARE | 98 | 0 | 4 | 1 | 1 | 5 | 328.05 | 26 | D | 2 | 2 | 0 | 9 | 100 | 2010 | 5 | 0 | 1 | 26 | N | 0 | 0 | 1 | 2 | -1 | 24 | M | 5 | 2 | 92.5 | 28 | A | 1 | 0 | 0 | 0 | 2 | 7 | 8 | 7 | 5 | N | 7 | 6 | N | 5 | 8 | 6 | 1 | 110.1 | 1 | 36 | 1 | 98 | 1 | 20 | 160 | 2030 | 8.0467 | 3 | NR | NR | N | N | 9999 | 9999 | 9999 | N |  | 20240 | 0 | 0 | 0 | 0 | 0 | 0 | 0 | 1 | 0 | 0 | P | I | 0 |  | 36E0220N3370004 | 93.6217 | 0:42 | -96:59:19.2 | 0:42 | -096:59:19.20 | 2001 | 4000000 | 690384.0126 | 373390.7089 |  | <Collection> | <Collection>
46692237 | 502 | 1985 | 21121 | 74E0180N39500S6 |  |  | 74 | 8 | 147 | 0 | 900 | 6112 | FAU 6112 (TUXEDO B EB | FAU 6112 (TUXEDO B |  | CANEY RIVER | 51'-80'-100'-80' PREST CONC BM SPANS | 1 | 0.9 MI E OF SH 123 | 54.3 | 2 | 5 | 1 | 1 | 5 | 328.05 | 28 | N | 4 | 4 | 0 | 16 | 5000 | 2010 | 5 | 0 | 4 | 28 | N | 0 | 0 | 1 | 2 | -1 | 30 | M | 5 | 2 | 311.02 | 33 | A | 1 | 1 | 1 | 1 | 7 | 7 | 8 | 5 | 5 | N | 5 | 3 | N | 5 | 6 | 7 | 1 | 63.7 | 1 | 21.2 | 1 | 58 | 1 | 18.4 | 5600 | 2030 | 0.16093 | 1 | NR | NR | N | _ | -1 | -1 | -1 | N |  | 21121 | 0 | 0 | 0 | 0 | 1 | 0 | 0 | 1 | 0 | 0 | P | I | 0 |  | 74E0180N3950006 | 98.1464 | 0:45 | -95:57:25.8 | 0:45 | -095:57:25.7972 | 2001 | 4000000 | 782420.2013 | 381622.668 |  | <Collection> | <Collection>
46692238 | 502 | 1980 | 21125 | 74E0183N3950008 |  |  | 74 | 8 | 147 | 0 | 2430 | 6110 | FAU 6110 (FRANK PH | FAU 6110 (FRANK PH |  | CANEY RIVER | 75',3-100',75 PRESTRESSED CONC BM SPANS WITH 8' SIDEWALK | 1 | 2.4 MI E OSAGE C/L | 85.7 | 0 | 5 | 1 | 5 | 5 | 328.05 | 56 | N | 4 | 4 | 0 | 14 | 20700 | 2010 | 5 | 50 | 5 | 56 | N | 0 | 0 | 1 | 4 | -1 | 56 | M | 5 | 2 | 450.13 | 67 | A | 1 | 1 | 1 | 1 | 8 | 7 | 8 | 5 | 7 | N | 5 | 5 | N | 5 | 9 | 8 | 1 | 65.1 | 1 | 38.8 | 1 | 58.6 | 1 | 35.2 | 33120 | 2030 | 2 | 1 | NR | NR | N | _ | -1 | -1 | -1 | N |  | 21125 | 0 | 0 | 0 | 0 | 0 | 0 | 0 | 1 | 0 | 2.438 | P | I | 0 |  | 74E0183N3950008 | 99.9546 | 0:45 | -95:57:20.33 | 0:45 | -095:57:20.3271 | 2001 | 4000000 | 782569.287 | 380977.2341 |  | <Collection> | <Collection>
46692239 | 502 | 1993 | 23880 | 74N3954E0200004 |  |  | 74 | 8 | 147 | 0 | 400 | 6111 | FAU 6111 (HILLCRES | FAU 6111 (HILLCRES |  | CANEY RIVER | 100'-110'-100 PCB BEAM | 1 | 0.8 MI SE OF 20TH ST | 83.2 | 0 | 5 | 1 | 1 | 5 | 328.05 | 32 | N | 4 | 4 | 0 | 17 | 5000 | 2010 | 4 | 30 | 3 | 32 | N | 0 | 0 | 1 | 2 | -1 | 32 | M | 5 | 2 | 310.04 | 42.8 | A | 1 | 0 | 0 | 0 | 8 | 5 | 8 | 5 | 6 | N | 5 | 4 | N | 5 | 8 | 6 | 1 | 73.4 | 1 | 41.8 | 1 | 68.5 | 1 | 37.1 | 8000 | 2030 | 3 | 1 | NR | NR | N | _ | N | -1 | -1 | N |  | 23880 | 0 | 0 | 0 | 0 | 0 | 0 | 0 | 1 | 0 | 2.438 | P | I | 0 |  | 74N3954E0200004 | 98.9363 | 0:43 | -95:57:45.55 | 0:43 | -095:57:45.5525 | 2001 | 4000000 | 782014.248 | 377533.2574 |  | <Collection> | <Collection>
46692240 | 502 | 2004 | 25496 | 74E0210N3970005 |  |  | 74 | 8 | 147 | 0 | 2000 | 6060 | PRICE RD | PRICE RD. |  | RICE CREEK | 60'-70'-60' P.C.B | 1 | .8 MI E WASHINGTON BLV | 97.8 | 0 | 5 | 1 | 1 | 5 | 328.05 | 51.8 | N | 4 | 4 | 0 | 16 | 500 | 2010 | 4 | 0 | 1 | 51.83 | N | 0 | 0 | 1 | 4 | -1 | 51.8 | M | 5 | 2 | 102.5 | 53.05 | A | 1 | 1 | 1 | 1 | 9 | 8 | 8 | 8 | 9 | N | 8 | 4 | N | 5 | 8 | 8 | 1 | 80.6 | 1 | 43.9 | 1 | 75 | 1 | 39.2 | 160 | 2030 | 6.4374 | 3 | NR | N | N | _ | -1 | -1 | -1 | N |  | 25496 | 0 | 0 | 0 | 0 | 0 | 0 | 8 | 1 | 0 | 0 | P | I | 0 |  | 74E0210N3970005 | 100 | 0:43 | -95:55:37.82 | 0:43 | -095:55:37.8233 | 2001 | 4000000 | 785198.018 | 376910.7124 |  | <Collection> | <Collection>
46692241 | 502 | 2004 | 25497 | 74N3980E0200005 |  |  | 74 | 8 | 147 | 0 | 500 | N3980 | MADISON BLVD. | MADISON BLVD. |  | RICE CREEK | 100' PCB SPAN X 51'-5' CL.RDY, W/ CONC. RAILS | 1 | 0.5 MI S OF US 60 | 97.9 | 0 | 5 | 1 | 1 | 5 | 328.05 | 51.8 | N | 4 | 4 | 0 | 9 | 500 | 2010 | 4 | 0 | 1 | 51.8 | N | 0 | 0 | 1 | 4 | 2 | 22.97 | M | 5 | 2 | 102.5 | 53 | A | 1 | 1 | 1 | 1 | 9 | 8 | 8 | 8 | 8 | N | 8 | 4 | N | 5 | 8 | 8 | 1 | 86.8 | 1 | 48.6 | 1 | 80.8 | 1 | 43.2 | 800 | 2030 | 5 | 3 | NR | 30 | N | _ | -1 | -1 | -1 | N |  | 25497 | 0 | 0 | 0 | 0 | 0 | 0 | 0 | 1 | 0 | 0 | P | I | 0 |  | 74N3980E0200005 | 100 | 0:43 | -95:55:02.05 | 0:43 | -095:55:02.0487 | 2001 | 4000000 | 786068.7068 | 377734.3184 |  | <Collection> | <Collection>
46691764 | 502 | 1969 | 17495 | 6412 0735 X | 6412 0000 | 7.35 | 64 | 2 | 127 | 12 | 7350 | 3 | S.H. 3 | S.H. 3 |  | IND. NATION TP UNDER | 26' - 99' - 26' PC BEAM SK 10° | 1 | 7.35 E ATOKA C/L | 90.2 | 0 | 3 | 1 | 1 | 1 | 328.05 | 64 | B | 1 | 1 | 1 | 2 | 5100 | 2010 | 5 | 10 | 3 | 64 | H | 3 | 3 | 1 | 4 | -1 | 68 | M | 5 | 2 | 151 | 66.2 | A | 1 | 1 | 1 | 1 | 1 | 6 | 8 | 6 | N | N | 6 | 7 | 2 | 5 | N | 8 | 1 | 63.5 | 1 | 38 | 1 | 42 | 1 | 26.9 | 8160 | 2030 | 3 | 1 | NR | NR | N | N | -1 | 1807 | 1705 | N |  | 17495 | N | 0 | 0 | 0 | 0 | 8 | 8 | 1 | 0.335 | 0.335 | P | I | 1 |  | 6412 0735 X | 89.8559 | 0:14 | -95:39:09.22 | 0:14 | -095:39:09.22 | 2001 | 4000000 | 816236.3309 | 102753.6691 |  | <Collection> | <Collection>
46691768 | 502 | 1969 | 17536 | 6425T0340 X | 6425 0000 | 3.4 | 64 | 2 | 127 | 25 | 3400 | 0 | IND. NATION TP | IND. NATION TP |  | U.S. 271 UNDER | 60' - 77' - 60' PC BEAM SK 38° | 1 | 3.40 N CHOCTAW C/L | 86.8 | 0 | 8 | 1 | 1 | 1 | 328.05 | 44 | Z | 31 | 31 | 1 | 2 | 3800 | 2010 | 5 | 38 | 3 | 69 | H | 7.5 | 0 | 1 | 4 | -1 | 87 | M | 5 | 2 | 197 | 74 | A | 1 | 1 | 1 | 1 | 4 | 6 | 7 | 7 | N | N | 7 | 9 | 4 | 5 | N | 8 | 2 | 49.1 | 2 | 36 | 2 | 27 | 2 | 20 | 6080 | 2030 | 32 | 0 | NR | NR | N | N | 1510 | 1611 | 1601 | Y |  | 17536 | N | 0 | 0 | 0 | 2 | 0 | 0 | 1 | 0.762 | 0.762 | P | I | 1 |  | 6425T0340 X | 93.3481 | 0:12 | -95:37:21.32 | 0:12 | -095:37:21.32 | 2001 | 4000000 | 819079.3063 | 99376.3162 |  | <Collection> | <Collection>
46691771 | 502 | 1972 | 18313 | 6420 1438 X | 6420 0000 | 14.38 | 64 | 2 | 127 | 20 | 14380 | 144 | S.H. 144 (IRR) | S.H. 144 (IRR) |  | WILD HORSE CREEK | (3) 60' PC BEAM SK 30° | 1 | 14.38 E JCT US-271 | 94.7 | 0 | 3 | 1 | 1 | 5 | 328.05 | 29 | B | 1 | 1 | 0 | 7 | 300 | 2010 | 5 | 30 | 3 | 29 | N | 0 | 0 | 1 | 2 | -1 | 28 | M | 5 | 2 | 183 | 31.8 | A | 1 | 0 | 0 | 0 | 1 | 7 | 7 | 7 | 7 | N | 7 | 6 | N | 5 | 8 | 8 | 1 | 52.1 | 1 | 31.2 | 1 | 36.2 | 1 | 23.6 | 480 | 2030 | 40 | 3 | NR | NR | N | N | -1 | -1 | -1 | N |  | 18313 | 0 | 0 | 0 | 0 | 0 | 8 | 8 | 1 | 0.427 | 0.427 | P | I | 1 |  | 6420 1438 X | 98.8398 | 0:31 | -95:03:29.88 | 0:31 | -095:03:29.88 | 2001 | 4000000 | 870035.3122 | 135452.6054 |  | <Collection> | <Collection>
46692077 | 502 | 1988 | 21990 | 36N3260E0180006 |  |  | 36 | 4 | 71 | 0 | 3900 | N3260 | N3260 | N3260 |  | DUCK CREEK | 35', 45', 35' PC BEAM SPANS, SK42RF | 1 | 8.3E 4.6S OF I-35/SH11 | 78.3 | 1 | 4 | 1 | 1 | 5 | 328.05 | 32.2 | D | 2 | 2 | 0 | 7 | 315 | 2010 | 5 | 48 | 3 | 32.8 | N | 0 | 0 | 1 | 2 | -1 | 28 | M | 5 | 2 | 118.1 | 34.6 | A | 1 | 1 | 1 | 1 | 3 | 7 | 7 | 5 | 2 | N | 5 | 7 | N | 5 | 2 | 8 | 1 | 45.7 | 1 | 27.4 | 1 | 35.8 | 1 | 20 | 504 | 2030 | 3.22 | 3 | NR | NR | N | N | 9999 | 9999 | 9999 | N |  | 21990 | 0 | 0 | 0 | 0 | 0 | 0 | 0 | 1 | 0 | 0 | P | I | 0 |  | 36N3260E0180006 | 94.5022 | 0:45 | -97:11:34.42 | 0:45 | -097:11:34.42 | 2001 | 4000000 | 672086.1999 | 378904.1497 |  | <Collection> | <Collection>
46692243 | 502 | 2006 | 27358 | 74N3946E0200009 |  |  | 74 | 8 | 147 | 0 | 900 | N3946 | N3946 | N3946 |  | SAND CREEK | 3 - 100' PCB SPANS W/ 32'-9'' CLR.RDY. & TR-1 RAILS | 1 | 1S BARTLESVILLE | 99.8 | 0 | 4 | 1 | 1 | 5 | 328.05 | 32.5 | N | 4 | 4 | 0 | 17 | 765 | 2010 | 4 | 0 | 3 | 32.5 | N | 0 | 0 | 1 | 2 | -1 | 32 | M | 5 | 2 | 302.5 | 34.5 | A | 1 | 1 | 1 | 1 | 9 | 7 | 8 | 8 | 8 | N | 8 | 6 | N | 5 | 6 | 8 | 1 | 91.6 | 1 | 55 | 1 | 60.2 | 1 | 36 | 1224 | 2030 | 5.9546 | 3 | NR | NR | N | N | -1 | -1 | -1 | N |  | 27358 | 0 | 0 | -1 | 0 | 0 | 0 | 0 | 0 | 0 | 0 | P | I | 0 |  | 74N3946E0200009 | 99.9904 | 0:43 | -95:58:42.39 | 0:43 | -095:58:42.3875 | 2001 | 4000000 | 780610.9533 | 377157.2954 |  | <Collection> | <Collection>
46692244 | 502 | 2006 | 28408 | 74N3960E0180006 |  |  | 74 | 8 | 147 | 0 | 600 | N3960 | N3960 | SILVER LAKE RD. |  | TURKEY CREEK | 51'-50'-51' PCB SPANS W/TR-4 CONCRETE RAIL | 1 | .1S OF FRANK PHILLIPS BLV | 99.5 | 0 | 5 | 1 | 1 | 5 | 328.05 | 99.9 | N | 4 | 4 | 0 | 9 | 2000 | 2010 | 4 | 0 | 3 | 40 | N | 0 | 0 | 1 | 2 | -1 | 40 | M | 5 | 2 | 152 | 42 | A | 1 | 1 | 1 | 1 | 9 | 8 | 8 | 8 | 8 | N | 7 | 7 | N | 5 | 7 | 8 | 1 | 66 | 1 | 35.4 | 1 | 51.3 | 1 | 35.4 | 3200 | 2030 | 4.828 | 3 | NR | NR | N | N | -1 | -1 | -1 | N |  | 28408 | 0 | 0 | -1 | 0 | 0 | 0 | 0 | 1 | 0 | 0 | P | I | 0 |  |  | 100 | 0:45 | -95:57:09.32 | 0:45 | -095:57:09.3198 | 2001 | 4000000 | 782844.5893 | 380874.019 |  | <Collection> | <Collection>
46691773 | 502 | 1974 | 18739 | 6419 2430 X | 6419 0000 | 24.3 | 64 | 2 | 127 | 19 | 24300 | 2 | S.H. 2 | S.H. 2 |  | CRUM CREEK | (3) 50' PC BEAM | 1 | 24.30 N JCT SH-3 | 95.4 | 0 | 3 | 1 | 1 | 5 | 328.05 | 28 | B | 1 | 1 | 0 | 7 | 640 | 2010 | 5 | 0 | 3 | 30 | N | 0 | 0 | 1 | 2 | -1 | 28 | M | 5 | 2 | 151.9 | 33 | A | 1 | 0 | 0 | 0 | 1 | 7 | 7 | 7 | 8 | N | 7 | 6 | N | 5 | 8 | 8 | 1 | 56.3 | 1 | 33.7 | 1 | 37.5 | 1 | 26.2 | 1024 | 2030 | 58 | 3 | NR | NR | N | N | -1 | -1 | -1 | N |  | 18739 | 0 | 0 | 0 | 0 | 0 | 8 | 8 | 1 | 0.457 | 0.457 | P | I | 1 |  | 6419 2430 X | 98.8063 | 0:32 | -95:29:20.35 | 0:32 | -095:29:20.35 | 2001 | 4000000 | 830480.7594 | 135494.8713 |  | <Collection> | <Collection>
46691774 | 502 | 1977 | 19353 | 6419 1368 X | 6419 0000 | 13.68 | 64 | 2 | 127 | 19 | 13680 | 2 | S.H. 2 | S.H. 2 |  | PINE CREEK | 80' - 100' - 80' PC BEAM | 1 | 13.68 N JCT SH-3 | 93.3 | 0 | 3 | 1 | 1 | 5 | 328.05 | 30 | B | 1 | 1 | 0 | 7 | 800 | 2010 | 5 | 0 | 3 | 30 | N | 0 | 0 | 1 | 2 | -1 | 30 | M | 5 | 2 | 260 | 33 | A | 1 | 1 | 1 | 1 | 1 | 6 | 6 | 7 | 6 | N | 6 | 6 | N | 5 | 9 | 8 | 1 | 61.9 | 1 | 34.1 | 1 | 34.4 | 1 | 23.3 | 1280 | 2030 | 58 | 3 | NR | NR | N | N | -1 | -1 | -1 | N |  | 19353 | 0 | 0 | 0 | 0 | 0 | 8 | 8 | 1 | 0.457 | 0.457 | P | I | 1 |  | 6419 1368 X | 90.8696 | 0:24 | -95:35:37.33 | 0:24 | -095:35:37.33 | 2001 | 4000000 | 821203.0316 | 121580.1374 |  | <Collection> | <Collection>
46692093 | 502 | 1995 | 24105 | 46E1180N4160006 |  |  | 46 | 1 | 91 | 0 | 600 | E1170 | E1180 | E1180 |  | EUFAULA LAKE | 100' P.C. BEAM SPAN | 1 | 2. N 1. W OF EUFAULA | 98 | 0 | 4 | 1 | 1 | 5 | 328.05 | 31.82 | D | 2 | 2 | 0 | 9 | 100 | 2010 | 5 | 0 | 1 | 26.8 | N | 0 | 0 | 1 | 2 | -1 | 26 | M | 5 | 2 | 100.06 | 28.6 | A | 1 | 1 | 1 | 1 | 2 | 7 | 8 | 7 | 8 | N | 7 | 6 | N | 5 | 4 | 8 | 2 | 99.9 | 2 | 99.9 | 2 | 98 | 2 | 98 | 160 | 2030 | 6 | 3 | NR | N | N | N | NR | -1 | -1 | N |  | 24105 | 0 | 0 | 0 | 0 | 0 | 8 | 8 | 1 | 0 | 0 | P | I | 0 |  | 46E1180N4160006 | 100 | 0:18 | -95:35:51.28 | 0:18 | -095:35:51.28 | 2001 | 4000000 | 818429.6296 | 221278.2503 |  | <Collection> | <Collection>
46692095 | 502 | 1995 | 24322 | 51E0900N4210002 |  |  | 51 | 1 | 101 | 0 | 200 | E0900 | E0900 | E0900 |  | CREEK | 90' P.C.B. SPAN W/CONCRETE RAILS, DECK & ABUT. | 1 | .5N, 1.3W OF CREKOLA | 95 | 0 | 4 | 1 | 1 | 5 | 328.05 | 26.9 | D | 2 | 2 | 0 | 9 | 100 | 2010 | 5 | 0 | 1 | 26.9 | N | 0 | 0 | 8 | 2 | -1 | 29.86 | M | 5 | 2 | 91.86 | 28.87 | A | 1 | 1 | 1 | 1 | 3 | 7 | 7 | 7 | 8 | N | 7 | 6 | N | 5 | 8 | 8 | 1 | 100 | 1 | 67 | 1 | 98 | 1 | 58 | 160 | 2030 | 6 | 3 | NR | N | N | N | -1 | -1 | -1 | N |  | 24322 | 0 | 0 | 0 | 0 | 0 | 0 | 0 | 7 | 0 | 0 | P | I | 0 |  | 51E0900N4210002 | 99.7159 | 0:43 | -95:30:52.17 | 0:43 | -095:30:52.17 | 2001 | 4000000 | 824850.2354 | 266598.2965 |  | <Collection> | <Collection>
46692096 | 502 | 1995 | 24323 | 51N4392E1070003 |  |  | 51 | 1 | 101 | 0 | 6400 | 5166C | 5166C | 5166C |  | SOUTH FORK CREEK | 35' 65' 35' P. C. BM. W/CONCRETE DECK | 1 | 1.8S,2W OF I-40& TURNPIK | 88.7 | 2 | 4 | 1 | 1 | 5 | 13.25 | 33.14 | D | 2 | 2 | 0 | 7 | 800 | 2010 | 5 | 0 | 3 | 33.14 | N | 0 | 0 | 1 | 2 | -1 | 40.03 | M | 5 | 2 | 138.12 | 35.1 | A | 1 | 1 | 1 | 1 | 2 | 7 | 8 | 7 | 8 | N | 7 | 2 | N | 5 | 8 | 8 | 1 | 60 | 1 | 36 | 1 | 45 | 1 | 27 | 1280 | 2030 | 6 | 3 | NR | N | N | N | -1 | -1 | -1 | N |  | 24323 | 0 | 0 | 0 | 0 | 0 | 0 | 0 | 1 | 0 | 0 | P | I | 0 |  | 51N4392E1070003 | 99.8525 | 0:28 | -95:12:01.72 | 0:28 | -095:12:01.72 | 2001 | 4000000 | 854039.7803 | 239409.6127 |  | <Collection> | <Collection>
46691782 | 502 | 1990 | 22611 | 05E1240N2020006 |  |  | 5 | 5 | 9 | 0 | 600 | E1240 | E1240 | E1240 |  | ELK CREEK | 100' P/S CONC. BEAM SPAN, SK. 30 DEG. R.F. | 1 | 0.5 MI E OF CARTER | 100 | 0 | 4 | 1 | 1 | 5 | 328.05 | 26.67 | D | 2 | 2 | 0 | 9 | 25 | 2010 | 5 | 30 | 1 | 26.67 | N | 0 | 0 | 1 | 2 | -1 | 18 | M | 5 | 2 | 102 | 28.33 | A | 1 | 1 | 1 | 1 | 2 | 7 | 7 | 7 | 8 | N | 7 | 6 | N | 5 | 8 | 8 | 1 | 99.9 | 1 | 36 | 1 | 98 | 1 | 20 | 40 | 2030 | 6.4374 | 3 | NR | NR | N | N | -1 | -1 | -1 | N |  | 22611 | 0 | 0 | 0 | 0 | 0 | 0 | 0 | 0 | 0 | 0 | P | I | 0 |  | 05E1240N2020006 | 99.7136 | 0:13 | -99:22:20.3 | 0:13 | -099:22:20.304 | 2001 | 4000000 | 475089.8119 | 210027.8986 |  | <Collection> | <Collection>
46691787 | 502 | 1981 | 19958 | 38N2320E1380007 |  |  | 38 | 5 | 75 | 0 | 1700 | 3860C | 3860C | 3860C |  | MOUNTAIN CREEK | 100' P/S CONC. BEAM SPAN | 1 | 1.0 E 4.7 S GOTEBO | 100 | 0 | 4 | 1 | 1 | 5 | 328.05 | 28 | D | 2 | 2 | 0 | 7 | 100 | 2010 | 5 | 0 | 1 | 28 | N | 0 | 0 | 1 | 2 | -1 | 26 | M | 5 | 2 | 103 | 31 | A | 1 | 1 | 1 | 1 | 2 | 7 | 8 | 6 | 6 | N | 6 | 7 | N | 5 | 6 | 8 | 1 | 99.9 | 1 | 36 | 1 | 98 | 1 | 20 | 160 | 2030 | 6.4374 | 3 | NR | NR | NO | N | -1 | -1 | -1 | N |  | 19958 | 0 | 0 | 0 | 0 | 0 | 0 | 0 | 0 | 0 | 0 | P | I | 0 |  | 38N2320E1380007 | 86.6047 | 0:00 | -98:50:57.2 | 0:00 | -098:50:57.203 | 2001 | 4000000 | 522497.4712 | 185799.2986 |  | <Collection> | <Collection>
46692098 | 502 | 1997 | 24487 | 51N4310E0970005 |  |  | 51 | 1 | 101 | 0 | 500 | N4310 | N4310 | N4310 |  | SPANIARD CREEK | 75' PCB | 1 | 1.1 N .3 E OF KEEFTON | 100 | 0 | 4 | 1 | 1 | 5 | 328.05 | 25.92 | D | 2 | 2 | 0 | 9 | 50 | 2010 | 2 | 30 | 1 | 25.92 | N | 0 | 0 | 1 | 2 | -1 | 27.89 | M | 5 | 2 | 75.13 | 26.9 | A | 1 | 1 | 1 | 1 | 3 | 8 | 8 | 8 | 9 | N | 8 | 6 | N | 5 | 8 | 8 | 1 | 72 | 1 | 43 | 1 | 61.9 | 1 | 37 | 80 | 2030 | 5 | 3 | NR | N | N | N | -1 | -1 | -1 | N |  | 24487 | N | 0 | 0 | 0 | 0 | 0 | 8 | 1 | 0 | 0 | P | I | 0 |  | 51N4310E0970005 | 98.1728 | 0:36 | -95:20:25.05 | 0:36 | -095:20:25.05 | 2001 | 4000000 | 840927.2877 | 255018.4637 |  | <Collection> | <Collection>
46692100 | 502 | 1997 | 24519 | 51E0990N4210008 |  |  | 51 | 1 | 101 | 0 | 800 | E0990 | E0990 | E0990 |  | CREEK | 75'SPAN P.C. BEAM W/CONCRETE DECK | 1 | .5N, 2.3W OF OKTAHA | 100 | 0 | 4 | 1 | 1 | 5 | 328.05 | 25.92 | D | 2 | 2 | 0 | 9 | 75 | 2010 | 5 | 30 | 1 | 25.92 | N | 0 | 0 | 1 | 2 | -1 | 25.92 | M | 5 | 2 | 75.13 | 27.89 | A | 1 | 1 | 1 | 1 | 7 | 8 | 8 | 8 | 8 | N | 8 | 6 | N | 5 | 6 | 7 | 1 | 84 | 1 | 50 | 1 | 52 | 1 | 31 | 120 | 2030 | 6 | 3 | NR | NA | N | N | -1 | -1 | -1 | N |  | 24519 | N | 0 | 0 | 0 | 0 | 0 | 8 | 1 | 0 | 0 | P | I | 0 |  | 51E0990N4210008 | 99.9154 | 0:35 | -95:30:14.94 | 0:35 | -095:30:14.94 | 2001 | 4000000 | 826150.1782 | 252147.7363 |  | <Collection> | <Collection>
46692111 | 502 | 1991 | 22945 | 40E1278N4710000 |  |  | 40 | 2 | 79 | 0 | 600 | 1494 | FAU 1494 (COUNTY | FAU 1494 (COUNTY |  | POTEAU RIVER | 6-100' P.C.B. SPANS | 1 | 1.5 MI E OF PANAMA | 93.4 | 0 | 5 | 1 | 1 | 5 | 328.05 | 26 | N | 4 | 4 | 0 | 17 | 300 | 2010 | 5 | 0 | 6 | 26 | N | 0 | 0 | 1 | 2 | 0 | 20 | M | 5 | 2 | 600.06 | 28 | A | 1 | 1 | 1 | 1 | 4 | 7 | 8 | 7 | 6 | N | 7 | 5 | N | 5 | 5 | 8 | 2 | 49.1 | 2 | 36 | 2 | 27 | 2 | 20.1 | 480 | 2030 | 6 | 3 | NR | 40 | N | N | N | N | N | N |  | 22945 | 0 | 0 | 0 | 0 | 0 | 0 | 0 | 1 | 0 | 0 | P | I | 0 |  | 40E1278N4710000 | 97.5572 | 0:10 | -94:39:10.19 | 0:10 | -094:39:10.1909 | 2001 | 4000000 | 904817.8812 | 208396.9885 |  | <Collection> | <Collection>
46692112 | 502 | 2006 | 27349 | 40D1340N4680042 |  |  | 40 | 2 | 79 | 0 | 4200 | D1340 | D1340 | WHITTEVILLE RD. |  | POLK CREEK | 75' PC beam | 1 | 0.2 W.US 271 BYPASS | 92.7 | 0 | 5 | 1 | 1 | 5 | 328.05 | 32.75 | N | 4 | 4 | 0 | 9 | 250 | 2010 | 5 | 0 | 1 | 32.75 | N | 0 | 0 | 1 | 2 | 0 | 30 | M | 5 | 2 | 77.5 | 34.42 | A | 1 | 1 | 1 | 1 | 2 | 9 | 9 | 8 | 7 | N | 8 | 7 | N | 5 | 8 | 8 | 2 | 48.1 | 2 | 36 | 2 | 27 | 2 | 20.1 | 400 | 2030 | 199 | 3 | NR | NR | N | N | -1 | -1 | -1 | N |  | 27349 | 0 | 0 | 0 | 0 | 0 | 0 | 0 | 1 | 0 | 0 | P | I | 0 |  | 40E1338N4700000 | 98.9259 | 0:05 | -94:38:39.26 | 0:05 | -094:38:39.26 | 2001 | 4000000 | 905934.2583 | 198555.6972 |  | <Collection> | <Collection>
46692113 | 502 | 1998 | 28524 | 40E1347N4733000 |  |  | 40 | 2 | 79 | 0 | 1250 | 1455 | FAU 1455 (WITTE ST | FAU 1455 (WITTE ST |  | POTEAU RIVER | 80-100-145-100-85 PRST CONC BM | 1 | 1.25 MI N OF DEWEY AV | 92.2 | 0 | 5 | 1 | 1 | 5 | 328.05 | 32.75 | N | 4 | 4 | 0 | 17 | 3000 | 2010 | 5 | 0 | 5 | 32.75 | N | 0 | 0 | 1 | 2 | 0 | 36 | M | 5 | 2 | 512.49 | 34.5 | A | 1 | 1 | 1 | 1 | 3 | 8 | 8 | 8 | 6 | N | 8 | 4 | N | 5 | 8 | 8 | 2 | 49.1 | 2 | 36 | 2 | 27 | 2 | 20 | 4800 | 2030 | 5 | 3 | [9 empty] | 28524 | 0 | 0 | 0 | 0 | 0 | 0 | 0 | 1 | 0 | 0 | P | I | 0 |  | 40E1347N4733000 | 99.9895 | 0:04 | -94:36:12.65 | 0:04 | -094:36:12.65 | 2001 | 4000000 | 909706.4006 | 196908.1679 |  | <Collection> | <Collection> | bar: NR to n
46691806 | 502 | 1993 | 23287 | 3706 0432 X | 3706 0000 | 4.32 | 37 | 4 | 73 | 6 | 4320 | 3 | S.H. 3 & 33 | S.H. 3 & S.H. 33 |  | KINGFISHER CREEK | 65'-75'-65' P.C. BM SPANS W/ TR-3 RAILS | 1 | 4.4 MI E BLAINE C/L | 88.6 | 0 | 3 | 1 | 1 | 5 | 328.05 | 40 | B | 1 | 1 | 1 | 2 | 2100 | 2010 | 5 | 0 | 3 | 40 | N | 0 | 0 | 1 | 2 | -1 | 40 | M | 5 | 2 | 207.02 | 42 | A | 1 | 1 | 1 | 1 | 2 | 7 | 8 | 8 | 6 | N | 8 | 6 | N | 5 | 8 | 8 | 1 | 73 | 1 | 44 | 1 | 45 | 1 | 33 | 3360 | 2030 | 106 | 3 | NR | 65 | N | _ | 9999 | 9999 | 9999 | _ |  | 23287 | 0 | 0 | 0 | 0 | 0 | 0 | 1 | 1 | 0 | 0 | P | I | 1 |  | 3706 0432 X | 97.3117 | 0:51 | -98:07:52.95 | 0:51 | -098:07:52.95 | 2001 | 4000000 | 588134.2344 | 279064.2139 |  | <Collection> | <Collection>
46691807 | 502 | 1993 | 23288 | 3706 0450 X | 3706 0000 | 4.5 | 37 | 4 | 73 | 6 | 4500 | 3 | S.H. 3 & 33 | S.H. 3 & S.H. 33 |  | LITTLE OTTER CREEK | 50'-60'-50' P.C. BEAM SPANS W/ TR-3 RAILS | 1 | 4.5 MI E BLAINE C/L | 88.6 | 0 | 3 | 1 | 1 | 5 | 328.05 | 40 | B | 1 | 1 | 1 | 2 | 2100 | 2010 | 5 | 0 | 3 | 40 | N | 0 | 0 | 1 | 2 | -1 | 40 | M | 5 | 2 | 162 | 42 | A | 1 | 1 | 1 | 1 | 2 | 7 | 8 | 8 | 6 | N | 8 | 6 | N | 5 | 8 | 8 | 1 | 68 | 1 | 41 | 1 | 46 | 1 | 31 | 3360 | 2030 | 106 | 3 | NR | 65 | N | _ | 9999 | 9999 | 9999 | _ |  | 23288 | 0 | 0 | 0 | 0 | 0 | 0 | 1 | 1 | 0 | 0 | P | I | 1 |  | 3706 0450 X | 97.8343 | 0:51 | -98:07:43.12 | 0:51 | -098:07:43.12 | 2001 | 4000000 | 588381.1041 | 279222.9743 |  | <Collection> | <Collection>
46691808 | 502 | 1994 | 23700 | 3706 1193 X | 3706 0000 | 11.93 | 37 | 4 | 73 | 6 | 11930 | 3 | S.H. 3 & 33 | S.H. 3 & S.H. 33 |  | KINGFISHER CREEK | 3 -100' P.C. BEAM SPANS W/ TR-3 RAILS SK. 60 DEG LF | 1 | 3.9 MI W JCT US 81 | 91.9 | 0 | 3 | 1 | 1 | 5 | 328.05 | 40 | B | 1 | 1 | 1 | 2 | 2800 | 2010 | 5 | 30 | 3 | 40 | N | 0 | 0 | 1 | 2 | -1 | 40 | M | 5 | 2 | 302.31 | 42 | A | 1 | 1 | 1 | 0 | 2 | 7 | 8 | 8 | 6 | N | 8 | 6 | N | 5 | 8 | 8 | 1 | 89.9 | 1 | 54 | 1 | 53 | 1 | 37 | 4480 | 2030 | 61.1549 | 3 | NR | 65 | N | _ | 9999 | 9999 | 9999 | _ |  | 23700 | 0 | 0 | 0 | 0 | 0 | 0 | 1 | 1 | 0 | 0 | P | I | 1 |  | 3706 1193 X | 94.7532 | 0:51 | -97:59:50.34 | 0:51 | -097:59:50.34 | 2001 | 4000000 | 600242.3066 | 279850.2213 |  | <Collection> | <Collection>
46691809 | 502 | 1994 | 23701 | 3706 1327 X | 3706 0000 | 13.27 | 37 | 4 | 73 | 6 | 13270 | 3 | S.H. 3 & 33 | S.H. 3 & S.H. 33 |  | WINTER CAMP CREEK | 50',(2) -100' P.C. BEAM SPANS W/ TR-3 RAILS | 1 | 2.8 MI W JCT US 81 | 90.7 | 0 | 3 | 1 | 1 | 5 | 328.05 | 40 | B | 1 | 1 | 1 | 2 | 3200 | 2010 | 5 | 0 | 3 | 40 | N | 0 | 0 | 1 | 2 | -1 | 40 | M | 5 | 2 | 252 | 42 | A | 1 | 1 | 1 | 0 | 2 | 6 | 8 | 8 | 6 | N | 8 | 6 | N | 5 | 8 | 8 | 1 | 75 | 1 | 45 | 1 | 47.9 | 1 | 34 | 5120 | 2030 | 61.5412 | 3 | NR | 65 | N | _ | 9999 | 9999 | 9999 | _ |  | 23701 | 0 | 0 | 0 | 0 | 0 | 0 | 1 | 1 | 0 | 0 | P | I | 1 |  | 3706 1327 X | 94.9532 | 0:51 | -97:58:24.92 | 0:51 | -097:58:24.92 | 2001 | 4000000 | 602385.2399 | 279797.5077 |  | <Collection> | <Collection>
46692118 | 502 | 1989 | 22376 | 12N4010E2130005 |  |  | 12 | 2 | 23 | 0 | 0 | 1226C | 1226C | 1226C |  | WHITE GRASS CREEK | 60'-65'-60' PREST. C | 1 | 1. W 7.5 S OF BOSWELL | 99 | 0 | 4 | 1 | 1 | 5 | 328.05 | 26 | D | 2 | 2 | 0 | 7 | 150 | 2010 | 5 | 30 | 3 | 26 | N | 0 | 0 | 1 | 2 | 0 | 20 | M | 5 | 2 | 187.01 | 28 | A | 1 | 1 | 1 | 1 | 2 | 7 | 8 | 7 | 8 | N | 7 | 5 | N | 5 | 6 | 8 | 2 | 49.1 | 2 | 36 | 2 | 27 | 2 | 20.1 | 240 | 2030 | 6 | 1 | [9 empty] | 22376 | 0 | 0 | 0 | 0 | 0 | 0 | 0 | 1 | 0 | 0 | P | I | 0 |  | 12N4010E2130005 | 100 | 0:55 | -95:53:08.93 | 0:55 | -095:53:08.93 | 2001 | 4000000 | 795509.7359 | 66821.3387 |  | <Collection> | <Collection> | bar: NR to n
46692121 | 502 | 1990 | 22574 | 12N4240E2000001 |  |  | 12 | 2 | 23 | 0 | 100 | N4240 | N4240 | N4240 |  | CREEK | 70' PCB SPAN | 1 | 2.W OF HUGO RESERVOIR | 100 | 0 | 4 | 1 | 1 | 5 | 328.05 | 26.7 | D | 2 | 2 | 0 | 9 | 100 | 2010 | 5 | 0 | 1 | 26.7 | N | 0 | 0 | 1 | 2 | 0 | 24 | M | 5 | 2 | 71.85 | 28.5 | A | 1 | 1 | 1 | 1 | 1 | 7 | 8 | 7 | 8 | N | 7 | 6 | N | 5 | 8 | 8 | 2 | 86 | 2 | 36 | 2 | 27 | 2 | 20.1 | 160 | 2030 | 6 | 1 | [9 empty] | 22574 | 0 | 0 | 0 | 0 | 0 | 0 | 0 | 1 | 0 | 0 | P | I | 0 |  | 12N4240E2000001 | 99.6429 | 0:07 | -95:29:12.17 | 0:07 | -095:29:12.17 | 2001 | 4000000 | 831861.395 | 89285.4618 |  | <Collection> | <Collection> | bar: NR to n
46692122 | 502 | 1990 | 22679 | 12N4115E2090004 |  |  | 12 | 2 | 23 | 0 | 4100 | 1234C | 1234C | 1234C |  | MUDDY BOGGY CREEK | 5-100' PREST CONC BM | 1 | 4.0 MI S OF SOPER | 100 | 0 | 4 | 1 | 1 | 5 | 328.05 | 26 | D | 2 | 2 | 0 | 7 | 100 | 2010 | 5 | 0 | 5 | 26 | N | 0 | 0 | 1 | 2 | 0 | 24 | M | 5 | 2 | 501.96 | 28 | A | 1 | 1 | 1 | 1 | 1 | 7 | 8 | 7 | 8 | N | 7 | 6 | N | 5 | 6 | 8 | 2 | 49.1 | 2 | 36 | 2 | 27 | 2 | 20.1 | 160 | 2030 | 6 | 1 | [9 empty] | 22679 | 0 | 0 | 0 | 0 | 0 | 0 | 0 | 1 | 0 | 0 | P | I | 0 |  | 12N4115E2090004 | 100 | 0:59 | -95:42:14.53 | 0:59 | -095:42:14.53 | 2001 | 4000000 | 812165.5271 | 73724.5166 |  | <Collection> | <Collection> | bar: NR to n
46692279 | 502 | 2010 | 29333 | 0706 0100 X | 0706 0000 | 1 | 7 | 2 | 13 | 6 | 1000 | 70 | U.S. 70 BYPASS | SUNNYSIDE DR |  | U.S. 70 BYPASS | 31' - (2) 90' - 54' PC BEAM | 2 | 1.00 S JCT US-70 | 92.3 | 0 | 4 | 3 | 1 | 1 | -3.28 | -3.28 |  | 1 | 1 | 1 | 2 | 0 | 2010 | A | 0 | 4 | -3.28 | H | -3.28 | -3.28 | 1 | 4 | -1 | -3.28 | M | 5 | 2 | 264.8 | 34.2 | G | 1 | 1 | 1 | 1 | 1 | 9 | 9 | 8 | N | N | 8 | 4 | 2 | 5 | N | 8 | 3 | 78.8 | 3 | 42.9 | 3 | 78.8 | 3 | 42.9 | 0 | 2030 | 8.0467 | _ | NR | NR | N | N | -1 | -1 | -1 | N |  | 29333 | N | 0 | 0 | 0 | 0 | 8 | 1 | 1 | 0.335 | 0.335 | P | I | 1 |  |  | 100 | 0:59 | -96:25:41.18 | 0:59 | -096:25:41.18 | 2001 | 4000000 | 745249.5975 | 73235.0393 |  | <Collection> | <Collection>
46691817 | 502 | 2008 | 28445 | 6512 1450 X | 6512 0000 | 14.5 | 65 | 5 | 129 | 12 | 14500 | 33 | S.H. 33 | S.H. 33 |  | WASHITA RIVER O'FLOW | 6-60' P/S CONC. BEAM SPANS | 1 | 3.2 MI W JCT S.H. 34 | 96.9 | 0 | 3 | 1 | 1 | 9 | 328.05 | 40 | B | 1 | 1 | 0 | 9 | 1300 | 2010 | A | 0 | 6 | 40 | N | 0 | 0 | 1 | 2 | -1 | 26 | M | 5 | 2 | 360 | 42 | A | 1 | 1 | 1 | 1 | 1 | 8 | 8 | 8 | N | N | 8 | 7 | N | 5 | N | 8 | 1 | 63.6 | 1 | 39.6 | 1 | 38.2 | 1 | 28.4 | 2080 | 2030 | 49.8897 | 3 | NR | 65 | -1 | _ | -1 | -1 | -1 | _ |  | 28445 | 0 | 0 | 0 | 0 | 0 | 0 | 1 | 1 | 0 | 0 | P | I | 1 |  | -1 | 100 | 0:39 | -99:25:57.07 | 0:39 | -099:25:57.0749 | 2001 | 4000000 | 470302.8778 | 258078.0901 |  | <Collection> | <Collection>
46691818 | 502 | 2008 | 28446 | 6512 1460 X | 6512 0000 | 14.6 | 65 | 5 | 129 | 12 | 14600 | 33 | S.H. 33 | S.H. 33 |  | WASHITA RIVER | 70' -100' -70' P/S CONC. BEAM SPANS, SK. 35 DEG. R.F. | 1 | 3.4 MI W JCT S.H. 34 | 96.9 | 0 | 3 | 1 | 1 | 5 | 328.05 | 40 | B | 1 | 1 | 0 | 9 | 1300 | 2010 | A | 35 | 3 | 40 | N | 0 | 0 | 1 | 2 | -1 | 26 | M | 5 | 2 | 240 | 42 | A | 1 | 1 | 1 | 1 | 1 | 8 | 8 | 8 | 7 | N | 8 | 7 | N | 5 | 8 | 8 | 1 | 82.7 | 1 | 42.4 | 1 | 60 | 1 | 28.9 | 2080 | 2030 | 49.8897 | 3 | NR | 65 | -1 | _ | -1 | -1 | -1 | _ |  | 28446 | 0 | 0 | 0 | 0 | 0 | 0 | 1 | 1 | 0 | 0 | P | I | 1 |  | -1 | 100 | 0:39 | -99:25:50.32 | 0:39 | -099:25:50.3204 | 2001 | 4000000 | 470471.0888 | 257969.2667 |  | <Collection> | <Collection>
46691819 | 502 | 2009 | 28447 | 6512 0504 X | 6512 0000 | 5.04 | 65 | 5 | 129 | 12 | 5040 | 33 | S.H. 33 | S.H. 33 |  | WASHITA RIVER | 5-100' P/S CONC. BEAM SPANS, SK. 30 DEG. L.F. | 1 | 5.0 MI. E. JCT. U.S. 283 | 97.4 | 0 | 3 | 1 | 1 | 5 | 328.05 | 40 | B | 1 | 1 | 0 | 9 | 1100 | 2010 | A | 30 | 5 | 40 | N | 0 | 0 | 1 | 2 | -1 | 28 | M | 5 | 2 | 499.99 | 42 | A | 1 | 1 | 1 | 1 | 9 | 8 | 8 | 8 | 7 | N | 8 | 7 | N | 5 | 8 | 9 | 3 | 100 | 3 | 70.5 | 3 | 74.4 | 3 | 48.7 | 1760 | 2030 | 49.8897 | 3 | NR | 65 | N | _ | -1 | -1 | -1 | _ |  | 28447 | 0 | 0 | 0 | 0 | 0 | 0 | 1 | 1 | 0 | 0 | P | I | 1 |  | -1 | 100 | 0:40 | -99:35:29.62 | 0:40 | -099:35:29.62 | 2001 | 4000000 | 455939.6722 | 260472.946 |  | <Collection> | <Collection>
46691820 | 502 | 2009 | 28448 | 6512 0546 X | 6512 0000 | 5.46 | 65 | 5 | 129 | 12 | 5460 | 33 | S.H. 33 | S.H. 33 |  | CAFFEY CREEK | 3-45' P/S CONC. BEAM SPANS, SK. 30 DEG. LF | 1 | 5.4 MI. E. JCT. U.S. 283 | 97.4 | 0 | 3 | 1 | 1 | 5 | 328.05 | 40 | B | 1 | 1 | 0 | 9 | 1100 | 2010 | A | 30 | 3 | 40 | N | 0 | 0 | 1 | 2 | -1 | 28 | M | 5 | 2 | 135 | 42 | A | 1 | 1 | 1 | 1 | 9 | 8 | 8 | 8 | 7 | N | 8 | 7 | N | 5 | 8 | 8 | 3 | 61.7 | 3 | 46.8 | 3 | 54.9 | 3 | 41.7 | 1760 | 2030 | 49.8897 | 3 | NR | 65 | N | _ | -1 | -1 | -1 | _ |  | 28448 | 0 | 0 | 0 | 0 | 0 | 0 | 1 | 1 | 0 | 0 | P | I | 1 |  | -1 | 100 | 0:40 | -99:30:01.8 | 0:40 | -099:30:01.80 | 2001 | 4000000 | 464181.7797 | 260368.1136 |  | <Collection> | <Collection>
46691821 | 502 | 2009 | 28503 | 6512 0267 X | 6512 0000 | 2.67 | 65 | 5 | 129 | 12 | 2670 | 33 | S.H. 33 | S.H. 33 |  | WASHITA RIVER | 5-100' P/S CONC. BEAM SPANS | 1 | 2.6 MI. E. JCT. U.S. 283 | 98.6 | 0 | 3 | 1 | 1 | 5 | 328.05 | 40 | B | 1 | 1 | 0 | 6 | 610 | 2010 | A | 30 | 5 | 40 | N | 327.75 | 327.75 | 1 | 2 | -1 | 28 | M | 5 | 2 | 499.99 | 42 | A | 1 | 1 | 1 | 1 | 9 | 8 | 8 | 8 | 7 | N | 8 | 8 | N | 5 | 8 | 9 | 3 | 86.4 | 3 | 56.2 | 3 | 86.4 | 3 | 56.2 | 976 | 2030 | 48.2803 | 2 | NR | 65 | N | _ | -1 | -1 | -1 | _ |  | 28503 | 0 | 0 | 0 | 0 | 0 | 0 | 1 | 1 | 30.477 | 30.477 | P | I | 1 |  | -1 | 100 | 0:40 | -99:38:02.61 | 0:40 | -099:38:02.61 | 2001 | 4000000 | 452092.8668 | 260503.4842 |  | <Collection> | <Collection>
46692130 | 502 | 1997 | 24461 | 12N3990E2030009 |  |  | 12 | 2 | 23 | 0 | 400 | N3990 | N3990 | N3990 |  | MAYHEW CREEK | 75' P.C. BEAM SPAN | 1 | 3. W 2.1 N OF BOSWELL | 100 | 0 | 4 | 1 | 1 | 5 | 328.05 | 26 | D | 2 | 2 | 0 | 9 | 25 | 2010 | 5 | 30 | 1 | 26.7 | N | 0 | 0 | 1 | 2 | 0 | 20 | M | 5 | 2 | 76 | 28.4 | A | 1 | 1 | 1 | 1 | 1 | 7 | 8 | 7 | 9 | N | 7 | 6 | N | 5 | 7 | 8 | 2 | 49.1 | 2 | 36 | 2 | 27 | 2 | 20.1 | 40 | 2030 | 6 | 1 | NR | 40 | N | N | N | N | N | N |  | 24461 | 0 | 0 | 0 | 0 | 0 | 0 | 0 | 1 | 0 | 0 | P | I | 0 |  | 12N3990E2030009 | 100 | 0:03 | -95:55:14.62 | 0:03 | -095:55:14.62 | 2001 | 4000000 | 791958.7123 | 82139.025 |  | <Collection> | <Collection>
46691824 | 502 | 1986 | 21314 | 55E0930N3060008 |  |  | 55 | 4 | 109 | 0 | 800 | E0930 | E0930 | NW 192ND ST. |  | CHISHOLM CREEK | 3-50' PC BEAM SPANS | 1 | .8E OF PENN. AVE | 97.4 | 0 | 5 | 1 | 1 | 5 | 328.05 | 32.7 | O | 4 | 4 | 0 | 16 | 3600 | 2010 | 5 | 0 | 3 | 32.7 | N | 0 | 0 | 1 | 2 | -1 | 24 | M | 5 | 2 | 152 | 34.5 | A | 1 | 1 | 1 | 1 | 3 | 7 | 8 | 7 | 7 | N | 7 | 4 | N | 5 | 8 | 8 | 1 | 49.1 | 1 | 36 | 1 | 27 | 1 | 20 | 5760 | 2030 | 3.22 | 3 | NR | NR | N | N | -1 | -1 | -1 | N |  | 21314 | 0 | 0 | 0 | 0 | 0 | 0 | 0 | 1 | 0 | 0 | P | I | 0 |  | 55E0930N3060008 | 99.6892 | 0:40 | -97:32:08.32 | 0:40 | -097:32:08.3159 | 2001 | 4000000 | 642034.7533 | 259016.941 |  | <Collection> | <Collection>
46691825 | 502 | 1986 | 21342 | 55E0980N3170008 |  |  | 55 | 4 | 109 | 0 | 800 | E0980 | NE 122ND ST. | NE 122ND ST. |  | N. CANADIAN RIVER | 3-95' PC BEAM SPANS, SK60LF | 1 | .8 E OF POST RD/NE 122 | 89 | 0 | 5 | 1 | 1 | 5 | 328.05 | 32.9 | O | 4 | 4 | 0 | 19 | 100 | 2010 | 5 | 60 | 3 | 32.9 | N | 0 | 0 | 1 | 2 | -1 | 32 | M | 5 | 2 | 288.1 | 34.5 | A | 1 | 1 | 1 | 1 | 3 | 7 | 7 | 5 | 7 | N | 5 | 9 | N | 5 | 6 | 8 | 1 | 49.1 | 1 | 36 | 1 | 27 | 1 | 20 | 160 | 2030 | 4.83 | 3 | NR | NR | N | N | -1 | -1 | -1 | N |  | 21342 | 0 | 0 | 0 | 0 | 0 | 0 | 0 | 6 | 0 | 0 | P | I | 0 |  | 55E0980N3170008 | 95.5196 | 0:36 | -97:20:22.8 | 0:36 | -097:20:22.8020 | 2001 | 4000000 | 659828.3773 | 251090.0907 |  | <Collection> | <Collection>
46691978 | 502 | 1993 | 23720 | 0922 0369NX | 0922 N0030 | 3.69 | 9 | 4 | 17 | 22 | 3690 | 3 | S.H. 3 | S.H. 3 | N | CREEK | 60'-75'-60' P.C. BEAM SPANS SK.73 DEG. W/ SLOPED FACE PARAPETS | 1 | 1.3 MI.S.E. JCT.US81 | 100 | 0 | 3 | 1 | 1 | 5 | 328.05 | 38 | B | 1 | 1 | 1 | 2 | 2450 | 2010 | 5 | 17 | 3 | 38 | N | 0 | 0 | 1 | 2 | -1 | 38 | M | 5 | 2 | 197.61 | 41 | A | 1 | 1 | 1 | 1 | 2 | 7 | 8 | 8 | 7 | N | 8 | 7 | N | 5 | 8 | 8 | 1 | 70 | 1 | 42 | 1 | 47 | 1 | 31 | 3920 | 2030 | 0.2 | 3 | NR | 65 | N | N | 9999 | 9999 | 9999 | N |  | 23720 | 0 | 0 | 0 | 0 | 0 | 0 | 1 | 1 | 0 | 0 | P | I | 1 |  | 0922 0369NX | 98.6307 | 0:41 | -97:56:25.37 | 0:41 | -097:56:25.3707 | 2001 | 4000000 | 605395.6156 | 261041.3283 |  | <Collection> | <Collection>
46691979 | 502 | 1993 | 23721 | 0922 0480NX | 0922 N0030 | 4.8 | 9 | 4 | 17 | 22 | 4800 | 3 | S.H. 3 | S.H. 3 | N | UNCLE JOHN TRIB. | 45'-50'-45' P.C. BEAM SPANS W/ SLOPED FACE PAPAPETS | 1 | 2.4 MI.S.E. JCT. US81 | 100 | 0 | 3 | 1 | 1 | 5 | 328.05 | 38 | B | 1 | 1 | 1 | 2 | 2450 | 2010 | 5 | 0 | 3 | 38 | N | 0 | 0 | 1 | 2 | -1 | 38 | M | 5 | 2 | 142.5 | 41 | A | 1 | 1 | 1 | 1 | 2 | 7 | 8 | 8 | 7 | N | 8 | 7 | N | 5 | 8 | 8 | 1 | 69 | 1 | 41 | 1 | 43 | 1 | 31 | 3920 | 2030 | 0.2 | 3 | NR | 65 | N | N | 9999 | 9999 | 9999 | N |  | 23721 | 0 | 0 | 0 | 0 | 0 | 0 | 1 | 1 | 0 | 0 | P | I | 1 |  | 0922 0480NX | 99.3058 | 0:41 | -97:55:21.56 | 0:41 | -097:55:21.5613 | 2001 | 4000000 | 607000.4229 | 260188.263 |  | <Collection> | <Collection>
46691980 | 502 | 1993 | 23722 | 0922 0651NX | 0922 N0030 | 6.51 | 9 | 4 | 17 | 22 | 6510 | 3 | S.H. 3 | S.H. 3 | N | UNCLE JOHN'S CREEK | 70'-75'-70' P.C. BEAM SPANS W/ SLOPED FACE PARAPETS | 1 | 4.2 MI.S.E. JCT.US81 | 100 | 0 | 3 | 1 | 1 | 5 | 328.05 | 38 | B | 1 | 1 | 1 | 2 | 2450 | 2010 | 5 | 0 | 3 | 38 | N | 0 | 0 | 1 | 2 | -1 | 38 | M | 5 | 2 | 217.5 | 41 | A | 1 | 1 | 1 | 1 | 2 | 7 | 8 | 8 | 7 | N | 8 | 7 | N | 5 | 8 | 8 | 1 | 73 | 1 | 49.1 | 1 | 45 | 1 | 33 | 3920 | 2030 | 0.2 | 3 | NR | 65 | N | N | 9999 | 9999 | 9999 | N |  | 23722 | 0 | 0 | 0 | 0 | 0 | 0 | 1 | 1 | 0 | 0 | P | I | 1 |  | 0922 0651NX | 98.9319 | 0:40 | -97:53:44.1 | 0:40 | -097:53:44.0979 | 2001 | 4000000 | 609452.14 | 258923.785 |  | <Collection> | <Collection>
46691981 | 502 | 1997 | 24782 | 0922 0369SX | 0922 0000 | 3.69 | 9 | 4 | 17 | 22 | 3690 | 3 | S.H. 3 | S.H. 3 | S | CREEK | 60'-75'-60' P.C. BM. SPANS W/ SLOPED FACE PARAPETS | 1 | 1.3 MI.S.E. JCT.US81 | 100 | 0 | 3 | 1 | 1 | 5 | 328.05 | 38 | B | 1 | 1 | 1 | 2 | 2450 | 2010 | 5 | 17 | 3 | 38 | N | 0 | 0 | 1 | 2 | -1 | 38 | M | 5 | 2 | 197.61 | 41 | A | 1 | 1 | 1 | 1 | 2 | 7 | 8 | 8 | 7 | N | 8 | 7 | N | 5 | 9 | 8 | 1 | 81 | 1 | 52 | 1 | 50 | 1 | 36 | 3920 | 2030 | 0.2 | 3 | NR | 65 | N | N | 9999 | 9999 | 9999 | N |  | 24782 | 0 | 0 | 0 | 0 | 0 | 0 | 1 | 1 | 0 | 0 | P | I | 1 |  | 0922 0369SX | 98.9 | 0:41 | -97:56:25.69 | 0:41 | -097:56:25.6920 | 2001 | 4000000 | 605387.6762 | 261000.0569 |  | <Collection> | <Collection>
46691986 | 502 | 1989 | 22286 | 74E0030N3980009 |  |  | 74 | 8 | 147 | 0 | 900 | 7421 | 7402C MAJOR | 7402C MAJOR |  | NORTH FORK COTTON CREEK | 70' PREST. CONC BM S | 1 | 2. S 2.4 E OF US 75N | 94.3 | 0 | 4 | 1 | 1 | 5 | 328.05 | 26 | D | 2 | 2 | 0 | 7 | 372 | 2010 | 5 | 0 | 1 | 26 | N | 0 | 0 | 1 | 2 | -1 | 26 | M | 5 | 2 | 69.88 | 28 | A | 1 | 1 | 1 | 1 | 1 | 7 | 8 | 7 | 7 | N | 7 | 5 | N | 5 | 7 | 8 | 2 | 48.6 | 2 | 48.6 | 2 | 48.6 | 2 | 35.7 | 595 | 2030 | 10 | 3 | NR | -1 | -1 | _ | -1 | -1 | -1 | _ |  | 22286 | 0 | 0 | 0 | 0 | 0 | 0 | 0 | 0 | 0 | 0 | P | I | 0 |  | 74E0030N3990009 | 100 | 0:58 | -95:51:46.06 | 0:58 | -095:51:46.0643 | 2001 | 4000000 | 790333.0699 | 405593.9732 |  | <Collection> | <Collection>
46691836 | 502 | 1958 | 14206 | 55N3060E1070002 |  |  | 55 | 4 | 109 | 0 | 200 | 9321 | 09321_ | PENNSYLVANIA AVE. |  | N. CANADIAN RIVER | 8-60',4-70' PC BEAM SPANS, SK81RF | 1 | .4 S OF RENO/PENN | 34 | 0 | 5 | 1 | 5 | 5 | 328.05 | 56 | O | 4 | 4 | 0 | 7 | 11765 | 2010 | 5 | 9 | 12 | 56 | N | 0 | 0 | 1 | 4 | -1 | 56 | M | 5 | 2 | 763.09 | 69 | K | 1 | 1 | 1 | 1 | 2 | 6 | 8 | 5 | 7 | N | 0 | 5 | N | 0 | 9 | 8 | 2 | 0 | 2 | 0 | 2 | 0 | 2 | 0 | 18824 | 2030 | 3.22 | 3 | CLOSED | NR | N | N | 9999 | 9999 | 9999 | N |  | 14206 | 0 | 0 | 0 | 0 | 3 | 0 | 0 | 1 | 1.676 | 1.676 | P | I | 0 |  | 55N3060E1070002 | 86.8769 | 0:28 | -97:32:52.69 | 0:28 | -097:32:52.6928 | 2001 | 4000000 | 641023.5085 | 236112.0894 |  | <Collection> | <Collection>
46691987 | 502 | 1988 | 22603 | 74N4000E0340005 |  |  | 74 | 8 | 147 | 0 | 4630 | 7452C | 7452C | 7452C |  | DOUBLE CREEK | 100' PREST CONC BM SPAN | 1 | 14.5S.&3E.OF JCT US75&60 | 93 | 0 | 4 | 1 | 1 | 5 | 328.05 | 27.2 | D | 2 | 2 | 0 | 7 | 132 | 2010 | 5 | 0 | 1 | 27.2 | N | 0 | 0 | 1 | 2 | -1 | 30 | M | 5 | 2 | 102.03 | 28.8 | A | 1 | 1 | 1 | 1 | 3 | 7 | 8 | 7 | 7 | N | 7 | 5 | N | 5 | 7 | 5 | 2 | 48.6 | 2 | 48.6 | 2 | 48.6 | 2 | 35.7 | 211 | 2030 | 6 | 3 | NR | NR | N | N | -1 | -1 | -1 | N |  | 22603 | 0 | 0 | 0 | 0 | 0 | 0 | 0 | 0 | 0 | 0 | P | I | 0 |  | 74N4000E0340005 | 100 | 0:31 | -95:53:03.1 | 0:31 | -095:53:03.1014 | 2001 | 4000000 | 789501.1581 | 355267.4895 |  | <Collection> | <Collection>
46691988 | 502 | 1990 | 22617 | 74E0220N3960007 |  |  | 74 | 8 | 147 | 0 | 700 | E0220 | E0220 | E0220 |  | RICE CREEK | 100' PREST CONC BM SPAN | 1 | 2. S .3 W OF US 60 | 95 | 0 | 4 | 1 | 1 | 5 | 328.05 | 26 | D | 2 | 2 | 0 | 9 | 100 | 2010 | 5 | 0 | 1 | 26 | N | 0 | 0 | 1 | 2 | -1 | 30 | M | 5 | 2 | 102.03 | 28 | A | 1 | 1 | 1 | 1 | 2 | 7 | 8 | 7 | 7 | N | 7 | 6 | N | 5 | 8 | 8 | 2 | 48.6 | 2 | 48.6 | 2 | 48.6 | 2 | 35.7 | 160 | 2030 | 6 | 3 | NR | NR | N | _ | -1 | -1 | -1 | N |  | 22617 | 0 | 0 | 0 | 0 | 0 | 0 | 0 | 0 | 0 | 0 | P | I | 0 |  | 74E0220N3960007 | 99.7088 | 0:42 | -95:56:26.41 | 0:42 | -095:56:26.4103 | 2001 | 4000000 | 784025.6587 | 375280.0243 |  | <Collection> | <Collection>
46691989 | 502 | 1991 | 22882 | 74E0150N3990007 |  |  | 74 | 8 | 147 | 0 | 17000 | 7454C | 7454C | 7454C |  | COON CREEK | 60'-70'-60' PREST CO | 1 | 4. N 2.6 N OF US 60 | 83.7 | 0 | 4 | 1 | 1 | 5 | 328.05 | 26 | D | 2 | 2 | 0 | 7 | 991 | 2010 | 5 | 0 | 3 | 26 | N | 0 | 0 | 1 | 2 | -1 | 30 | M | 5 | 2 | 189.96 | 28 | A | 1 | 1 | 1 | 1 | 2 | 7 | 8 | 7 | 8 | N | 7 | 5 | N | 5 | 9 | 8 | 2 | 44.6 | 2 | 44.6 | 2 | 44.6 | 2 | 35.7 | 1586 | 2030 | 6 | 3 | NR | NR | N | _ | -1 | -1 | -1 | N |  | 22882 | 0 | 0 | 0 | 0 | 0 | 0 | 0 | 0 | 0 | 0 | P | I | 0 |  | 74E0150N3990007 | 100 | 0:48 | -95:53:29.45 | 0:48 | -095:53:29.4497 | 2001 | 4000000 | 788178.0814 | 386629.1659 |  | <Collection> | <Collection>
46691991 | 502 | 1992 | 23380 | 74E0170N3960003 |  |  | 74 | 8 | 147 | 0 | 300 | 6140 | FAU 6140 | FAU 6140 |  | COON CREEK | 3-65' PREST CONC BM | 1 | .3 MI E WASHINGTON BLV | 84 | 0 | 4 | 1 | 1 | 5 | 19 | 26 | D | 2 | 2 | 0 | 17 | 100 | 2010 | 5 | 0 | 3 | 26 | N | 0 | 0 | 1 | 2 | -1 | 30 | M | 5 | 2 | 194.88 | 28 | A | 1 | 1 | 1 | 1 | 3 | 7 | 8 | 5 | 8 | N | 5 | 6 | N | 5 | 7 | 8 | 2 | 48.6 | 2 | 48.6 | 2 | 48.6 | 2 | 35.7 | 160 | 2030 | 6 | 3 | NR | NR | N | _ | -1 | -1 | -1 | N |  | 23380 | 0 | 0 | 0 | 0 | 0 | 0 | 0 | 0 | 0 | 0 | P | I | 0 |  | 74E0170N3960003 | 100 | 0:46 | -95:56:53.95 | 0:46 | -095:56:53.9462 | 2001 | 4000000 | 783175.5198 | 383313.837 |  | <Collection> | <Collection>
46691992 | 502 | 1993 | 23389 | 74E0120N3970008 |  |  | 74 | 8 | 147 | 0 | 800 | E0120 | E0120 | E0120 |  | OAK CREEK | 85' PRESTRESSED CONCRETE BEAM SPAN | 1 | 4. S .2 W OF US 75 | 84 | 0 | 4 | 1 | 1 | 5 | 328.05 | 26 | D | 2 | 2 | 0 | 9 | 100 | 2010 | 5 | 0 | 1 | 26 | N | 0 | 0 | 1 | 2 | -1 | 32 | M | 5 | 2 | 84.97 | 28 | A | 1 | 1 | 1 | 1 | 2 | 7 | 8 | 5 | 8 | N | 5 | 6 | N | 5 | 8 | 8 | 2 | 56.5 | 2 | 56.5 | 2 | 56.5 | 2 | 35.7 | 160 | 2030 | 6 | 3 | NR | -1 | -1 | _ | -1 | -1 | -1 | _ |  | 23389 | 0 | 0 | 0 | 0 | 0 | 0 | 0 | 0 | 0 | 0 | P | I | 0 |  | 74E0120N3970008 | 100 | 0:51 | -95:56:52.14 | 0:51 | -095:56:52.1352 | 2001 | 4000000 | 783053.8128 | 391356.0109 |  | <Collection> | <Collection>
46691993 | 502 | 1991 | 23390 | 74E0230N4010009 |  |  | 74 | 8 | 147 | 0 | 900 | E0230 | E0230 | E0230 |  | HOGSHOOTER CREEK | 100' PREST CONC BM SPAN | 1 | 3. S 4.9 E OF US 75 | 84 | 0 | 4 | 1 | 1 | 5 | 328.05 | 26.9 | D | 2 | 2 | 0 | 9 | 100 | 2010 | 5 | 60 | 1 | 26.9 | N | 0 | 0 | 1 | 2 | -1 | 30 | M | 5 | 2 | 100.06 | 28.5 | A | 1 | 1 | 1 | 1 | 2 | 7 | 8 | 5 | 8 | N | 5 | 6 | N | 5 | 6 | 8 | 2 | 61.5 | 2 | 61.5 | 2 | 61.5 | 2 | 35.7 | 160 | 2030 | 6 | 3 | NR | NR | N | N | -1 | -1 | -1 | N |  | 23390 | 0 | 0 | 0 | 0 | 0 | 0 | 0 | 0 | 0 | 0 | P | I | 0 |  | 74E0230N4010009 | 99.7145 | 0:41 | -95:50:53.07 | 0:41 | -095:50:53.0738 | 2001 | 4000000 | 792333.8754 | 373838.6529 |  | <Collection> | <Collection>
46691994 | 502 | 1993 | 23418 | 74N4040E0050007 |  |  | 74 | 8 | 147 | 0 | 1300 | 7421 | 7406C MAJOR | 7406C MAJOR |  | CREEK | 90' PREST CONC BM SPAN | 1 | 6. E 2.3 N OF US 75 | 100 | 0 | 4 | 1 | 1 | 5 | 328.05 | 26 | D | 2 | 2 | 0 | 7 | 100 | 2010 | 5 | 30 | 1 | 26 | N | 0 | 0 | 1 | 2 | -1 | 26 | M | 5 | 2 | 89.89 | 28 | A | 1 | 1 | 1 | 1 | 2 | 7 | 8 | 7 | 8 | N | 7 | 6 | N | 5 | 8 | 8 | 2 | 48.6 | 2 | 48.6 | 2 | 48.6 | 2 | 35.7 | 160 | 2030 | 6 | 3 | NR | 50 | -1 | _ | -1 | -1 | -1 | _ |  | 23418 | 0 | 0 | 0 | 0 | 0 | 0 | 0 | 0 | 0 | 0 | P | I | 0 |  | 74N4040E0050007 | 99.693 | 0:56 | -95:48:35.38 | 0:56 | -095:48:35.3844 | 2001 | 4000000 | 795142.0099 | 401502.2308 |  | <Collection> | <Collection>
46691995 | 502 | 1993 | 23419 | 74N4040E0050009 |  |  | 74 | 8 | 147 | 0 | 1100 | 7421 | 7406C MAJOR | 7406C MAJOR |  | COTTON CREEK | 65' PREST CONC BM SPAN | 1 | 1.2 MI N SH 10 | 100 | 0 | 4 | 1 | 1 | 5 | 328.05 | 26 | D | 2 | 2 | 0 | 7 | 100 | 2010 | 5 | 30 | 1 | 26 | N | 0 | 0 | 1 | 2 | -1 | 28 | M | 5 | 2 | 64.96 | 28 | A | 1 | 1 | 1 | 1 | 1 | 7 | 8 | 7 | 8 | N | 7 | 6 | N | 5 | 8 | 8 | 2 | 48.6 | 2 | 48.6 | 2 | 48.6 | 2 | 35.7 | 160 | 2030 | 6 | 3 | NR | 50 | -1 | _ | -1 | -1 | -1 | _ |  | 23419 | 0 | 0 | 0 | 0 | 0 | 0 | 0 | 0 | 0 | 0 | P | I | 0 |  | 74N4040E0050009 | 100 | 0:56 | -95:48:35.43 | 0:56 | -095:48:35.4295 | 2001 | 4000000 | 795143.7597 | 401366.5981 |  | <Collection> | <Collection>
46692155 | 502 | 2002 | 26606 | 7702 2348SX | 7702 0000 | 23.48 | 77 | 6 | 153 | 2 | 23480 | 183 | U.S. 183 | U.S. 183 | S | INDIAN CREEK | 3-90,100,80' PCBM SP | 1 | 4.3 MI SE JCT SH 34(S) | 95 | 0 | 2 | 1 | 1 | 5 | 328.05 | 36.09 | C | 1 | 1 | 1 | 2 | 1900 | 2010 | 5 | 0 | 5 | 36.09 | N | 0 | 0 | 1 | 2 | -1 | 39.37 | M | 5 | 2 | 450.78 | 40.35 | A | 1 | 1 | 1 | 1 | 1 | 7 | 8 | 8 | 7 | N | 8 | 6 | N | 5 | 9 | 8 | 1 | 92 | 1 | 50 | 1 | 68 | 1 | 37 | 3040 | 2030 | 0.16093 | 1 | [9 empty] | 26606 | 0 | 0 | 0 | 0 | 0 | 0 | 1 | 1 | 0 | 0 | P | I | 1 |  | 7702 2348SX | 99.3085 | 0:22 | -99:17:50.21 | 0:22 | -099:17:50.2118 | 2001 | 4000000 | 483573.279 | 336368.3062 |  | <Collection> | <Collection> | bar: NR to n
46692156 | 502 | 2005 | 27688 | 7702 1969SX | 7702 0000 | 19.69 | 77 | 6 | 153 | 2 | 19690 | 183 | U.S. 183/U.S. 270 EB | U.S. 183/U.S. 270 | S | SAND CREEK | 40'-50'-50'-50'-40' TYPE II PCB SPANS, 38' CLR.RDY. W/ TR-4 RAILS | 1 | 1.4 MI NW SH-50 JCT | 81.8 | 0 | 2 | 1 | 1 | 5 | 328.05 | 38 | C | 1 | 1 | 1 | 2 | 1900 | 2010 | A | 0 | 5 | 38 | N | 0 | 0 | 1 | 2 | -1 | 48 | M | 5 | 2 | 230 | 40 | A | 1 | 1 | 1 | 1 | 1 | 7 | 8 | 8 | 7 | N | 5 | 7 | N | 5 | 8 | 8 | 1 | 39 | 1 | 23.4 | 1 | 30.3 | 1 | 18.2 | 3040 | 2030 | 0.16093 | 3 | NR | -1 | -1 | _ | -1 | -1 | -1 | _ |  | 27688 | 0 | 0 | 0 | 0 | 0 | 8 | 1 | 2 | 0 | 0 | P | I | 1 |  | 7702F1969 X | 99.1165 | 0:19 | -99:14:43.63 | 0:19 | -099:14:43.6303 | 2001 | 4000000 | 488175.746 | 332435.1328 |  | <Collection> | <Collection>
46692000 | 502 | 1998 | 24189 | 74N3986E0004006 |  |  | 74 | 8 | 147 | 0 | 600 | N3986 | N3986 | N3986 |  | COTTON CREEK | 40'-52'-40' PCB SPAN | 1 | 3.4 N 1.6 E OF US 75 | 100 | 0 | 4 | 1 | 1 | 5 | 328.05 | 26 | D | 2 | 2 | 0 | 9 | 100 | 2010 | 5 | 30 | 3 | 25.6 | N | 0 | 0 | 1 | 2 | -1 | 26 | M | 5 | 2 | 131.89 | 27.2 | A | 1 | 1 | 1 | 1 | 2 | 7 | 8 | 7 | 8 | N | 7 | 6 | N | 5 | 7 | 6 | 2 | 42.7 | 2 | 42.7 | 2 | 42.7 | 2 | 35.7 | 160 | 2030 | 6 | 3 | NR | -1 | -1 | _ | -1 | -1 | -1 | _ |  | 24189 | 0 | 0 | 0 | 0 | 0 | 0 | 0 | 0 | 0 | 0 | P | I | 0 |  | 74N3996E0040006 | 100 | 0:57 | -95:53:01.89 | 0:57 | -095:53:01.8884 | 2001 | 4000000 | 788513.4519 | 402931.6376 |  | <Collection> | <Collection>
46692001 | 502 | 1999 | 24190 | 74N4000E0030002 |  |  | 74 | 8 | 147 | 0 | 200 | N4000 | N4000 | N4000 |  | CREEK | 79' PC BEAM SPAN W/2 | 1 | 2.2 S 3.5 E OF US 75 | 100 | 0 | 4 | 1 | 1 | 5 | 328.05 | 26 | D | 2 | 2 | 0 | 9 | 100 | 2010 | 5 | 0 | 1 | 26 | N | 0 | 0 | 1 | 2 | -1 | 26 | M | 5 | 2 | 81.04 | 27.2 | A | 1 | 1 | 1 | 1 | 2 | 7 | 8 | 7 | 9 | N | 7 | 6 | N | 5 | 8 | 8 | 1 | 47.9 | 1 | 36 | 1 | 31 | 1 | 20 | 160 | 2030 | 6 | 3 | NR | -1 | -1 | _ | -1 | -1 | -1 | _ |  | 24190 | 0 | 0 | 0 | 0 | 0 | 0 | 0 | 0 | 0 | 0 | P | I | 0 |  | 74N4010E0030002 | 100 | 0:58 | -95:51:31.8 | 0:58 | -095:51:31.8049 | 2001 | 4000000 | 790692.457 | 405292.0808 |  | <Collection> | <Collection>
46692002 | 502 | 1998 | 24469 | 74E0110N3930008 |  |  | 74 | 8 | 147 | 0 | 800 | E0110 | E0110 | E0110 |  | CANEY RIVER | 3-95' PS CONC SPANS | 1 | 3. S 4.2 W OF US 75 | 98.9 | 0 | 4 | 1 | 1 | 5 | 328.05 | 26.7 | D | 2 | 2 | 0 | 9 | 227 | 2010 | 5 | 0 | 3 | 26.7 | N | 0 | 0 | 1 | 2 | -1 | 26 | M | 5 | 2 | 287.07 | 28.4 | A | 1 | 1 | 1 | 1 | 2 | 7 | 8 | 7 | 8 | N | 7 | 5 | N | 5 | 8 | 8 | 1 | 61.9 | 1 | 36 | 1 | 53 | 1 | 20 | 363 | 2030 | 10 | 3 | NR | -1 | -1 | _ | -1 | -1 | -1 | _ |  | 24469 | 0 | 0 | 0 | 0 | 0 | 0 | 0 | 0 | 0 | 0 | P | I | 0 |  | 74E0110N3930008 | 100 | 0:52 | -95:59:38.96 | 0:52 | -095:59:38.9609 | 2001 | 4000000 | 778888.081 | 392896.0814 |  | <Collection> | <Collection>
46692003 | 502 | 2009 | 24484 | 74N4030E0350006 |  |  | 74 | 8 | 147 | 0 | 3400 | 7444C | 7444C | 7444C |  | BUCK CREEK | 40'-45'-40' PCB SPANS, 26'-9" CL. RDY, 0 DEG. SKEW | 1 | 15.6S&6E. OF JCT US75&60 | 99 | 0 | 4 | 1 | 1 | 5 | 328.05 | 26.75 | D | 2 | 2 | 0 | 7 | 115 | 2010 | 5 | 0 | 3 | 26.75 | N | 327.75 | 327.75 | 1 | 2 | -1 | 26 | M | 5 | 2 | 127.5 | 28.42 | A | 1 | 1 | 1 | 1 | 1 | 9 | 9 | 8 | 8 | N | 8 | 5 | N | 5 | 8 | 8 | 2 | 49.1 | 2 | 49.1 | 2 | 49.1 | 2 | 36 | 184 | 2030 | 6 | 3 | NR | NR | N | N | -1 | -1 | -1 | N |  | 24484 | 0 | 0 | 0 | 0 | 0 | 0 | 0 | 0 | 0 | 0 | P | I | 0 |  | 74N4030E0350006 | 100 | 36:30 | -95:49:48 | -1 | 1 | 2001 | 4000000 | 794393.1071 | 353598.0216 |  | <Collection> | <Collection>
46692006 | 502 | 2000 | 24985 | 74N3940E0140001 |  |  | 74 | 8 | 147 | 0 | 3600 | 7409 | 7436C MAJOR | 7436C MAJOR |  | CREEK | 61' P.C. BEAM SPAN | 1 | 3. W 1.9 N OF US 75 | 97.4 | 0 | 4 | 1 | 1 | 5 | 328.05 | 26.74 | D | 2 | 2 | 0 | 7 | 200 | 2010 | 5 | 0 | 1 | 25.59 | N | 0 | 0 | 1 | 2 | -1 | 24 | M | 5 | 2 | 61.52 | 27.23 | A | 1 | 1 | 1 | 1 | 2 | 7 | 8 | 7 | 8 | N | 7 | 5 | N | 5 | 8 | 8 | 2 | 49.1 | 2 | 49.1 | 2 | 49.1 | 2 | 36 | 320 | 2030 | 11.25 | 3 | NR | -1 | -1 | N | -1 | -1 | -1 | N |  | 24985 | 0 | 0 | 0 | 0 | 0 | 0 | 0 | 0 | 0 | 0 | P | I | 0 |  | 74N3940E0140001 | 100 | 0:49 | -95:59:18.27 | 0:49 | -095:59:18.2714 | 2001 | 4000000 | 779502.3967 | 387893.3077 |  | <Collection> | <Collection>
46692157 | 502 | 2009 | 28989 | 7704 0630 X | 7704 0000 | 6.3 | 77 | 6 | 153 | 4 | 6300 | 183 | U.S. 183 | A.T. & S.F. R.R. |  | U.S. 183 UNDER | 1-50, 2-55, 1-50 PC BEAM BRIDGE | 2 | 2.85 W JCT S.H. 34 | -2 | 0 | 2 | 1 | 2 | 1 | 18.1 | 30 | H | 27 | 27 | 1 | 12 | 6100 | 2010 | 8 | 0 | 1 | 8.86 | H | 10.9 | 4.8 | N | 4 | -1 | 80.02 | M | 5 | 2 | 210 | 8.86 | ! | N | N | N | N | 9 | 8 | 8 | 8 | N | N | N | N | 4 | 0 | N | ! | ! | 0 | ! | 0 | ! | 0 | ! | 0 | 9760 | 2030 | 0 | _ | NR | -1 | -1 | _ | -1 | -1 | -1 | _ |  | 28989 | N | 0 | 0 | 0 | 1 | 0 | 0 | 0 | 0 | 0 | P | I | 1 |  | -1 | -1 | 0:26 | -99:25:66.66 | 0:26 | -099:25:66.655 | 2001 | 4000000 | 471330.9543 | 345730.5272 |  | <Collection> | <Collection>
46692158 | 502 | 2012 | 30034 | 7702 1365 X | 7702 0000 | 13.65 | 77 | 6 | 153 | 2 | 13650 | 183 | U.S. 183 | U.S. 183 |  | PERSIMMON CREEK | 11-50', 1-40' P.C. BEAM X 38' CL. RDY. | 1 | 5 SE JCT S.H. 50 | 99 | 0 | 2 | 1 | 1 | 5 | 328.05 | 38 |  | 1 | 1 | 1 | 2 | 3600 | 2010 | A | 0 | 12 | 38 | N | 0 | 0 | 1 | 2 | -1 | 40 | M | 5 | 2 | 589.99 | 40.1 | A | 1 | 1 | 1 | 1 | 1 | 8 | 8 | 8 | 7 | N | 8 | 5 | N | 5 | 8 | 8 | 3 | 67 | 3 | 44 | 3 | 67 | 3 | 44 | 5760 | 2030 | 0 | 3 | NR | -1 | N | N | -1 | -1 | -1 | N |  | 30034 | 0 | 0 | 0 | 0 | 0 | N | 1 | 1 | 0 | 0 | P | I | 1 |  |  | 100 | 36:16 | -99:10:20 | -1 | 1 | 2001 | 4000000 | 494667.9283 | 325369.4756 |  | <Collection> | <Collection>
46692159 | 502 | 2012 | 29085 | 4230 0500 X | 4230 0000 | 5 | 42 | 4 | 83 | 30 | 5000 | 35 | I-35 | SEWARD RD. |  | I-35 UNDER | 40'-88-'88'-56' TYPE IV PCB SPANS, 54' CLY RDWY W/ TR-4 RAILS | 2 | 5N OF OKLAHOMA C\L | 97.6 | 0 | 1 | 1 | 1 | 1 | 17.1 | 54 |  | 1 | 1 | 1 | 1 | 33300 | 2010 | A | 0 | 4 | 92 | H | 12 | 17.9 | 1 | 4 | -1 | 92 | M | 5 | 2 | 276 | 56.17 | A | 1 | 0 | 0 | 0 | 1 | 9 | 9 | 9 | N | N | 9 | 9 | 6 | 5 | N | 8 | 3 | 64.6 | 3 | 49.8 | 3 | 64.6 | 3 | 49.8 | 53280 | 2030 | 0 | 3 | NR | NR | N | Y | 1803 | 1906 | 1702 | N |  | 29085 | N | 0 | 0 | 0 | 0 | 0 | 1 | 1 | 0 | 0 | P | I | 1 |  |  | 100 | 0:48 | -97:24:57.38 | -1 | 1 | 2001 | 4000000 | 652785.3527 | 273550.4618 |  | <Collection> | <Collection>
46691700 | 502 | 1994 | 23593 | 60N3370E0620006 |  |  | 60 | 4 | 119 | 0 | 600 | N3370 | _ | LOST CRK RD(N3370) |  | CREEK | 73' PC BEAM SPAN, SK60RF | 1 | LOST CRK RD\6TH ST .6S | 87.5 | 0 | 4 | 1 | 1 | 5 | 328.05 | 26.2 | D | 2 | 2 | 0 | 9 | 1470 | 2010 | 5 | 30 | 1 | 26.8 | N | 0 | 0 | 1 | 2 | -1 | 22 | M | 5 | 2 | 72.9 | 28.8 | A | 1 | 1 | 1 | 1 | 3 | 7 | 8 | 8 | 7 | N | 8 | 4 | N | 5 | 8 | 8 | 2 | 86 | 2 | 36 | 2 | 27 | 2 | 20 | 2352 | 2030 | 6.4374 | 3 | NR | NR | N | N | 9999 | 9999 | 9999 | N |  | 23593 | 0 | 0 | 0 | 0 | 0 | 0 | 0 | 1 | 0 | 0 | P | I | 0 |  | 60N3370E0620006 | 93.7413 | 0:06 | -96:59:51.43 | 0:06 | -096:59:51.43 | 2001 | 4000000 | 690244.4473 | 308079.4616 |  | <Collection> | <Collection>
46691859 | 502 | 2009 | 27215 | 11N4583E0850000 |  |  | 11 | 1 | 21 | 0 | 0 | N4583 | N4583 | N4583 |  | CANEY CREEK | 3-100' PC BEAM | 1 | W OF STILLWELL,1.5N OK100 | 99.5 | 0 | 4 | 1 | 1 | 5 | 328.05 | 32.3 | D | 2 | 2 | 0 | 7 | 260 | 2010 | 5 | 0 | 3 | 32.67 | N | 0 | 0 | 1 | 2 | -1 | 33 | M | 5 | 2 | 302.3 | 35 | A | 1 | 1 | 1 | 1 | 9 | 9 | 9 | 8 | 9 | N | 8 | 7 | N | 5 | 9 | 8 | 1 | 91 | 1 | 54 | 1 | 59 | 1 | 35.1 | 416 | 2030 | 40 | 3 | NR | N | N | _ | N | N | N | _ |  | 27215 | 0 | 0 | 0 | 0 | 0 | 0 | 1 | 1 | 0 | 0 | P | I | 0 |  | 11N4583E0850000 | 100 | 35:47 | -94:51:23 | -1 | 1 | 2001 | 4000000 | 884108.9998 | 276430.6339 |  | <Collection> | <Collection>
46692013 | 502 | 2004 | 26876 | 44E1480N3400004 |  |  | 44 | 3 | 87 | 0 | 0 | E1480 | E-1480 | E1480 |  | BIG CREEK | 90' PC BEAM SPAN, SK60LF | 1 | 3S OF CHISM | 99 | 0 | 4 | 1 | 1 | 5 | 328.05 | 26.7 | D | 2 | 2 | 0 | 9 | 100 | 2010 | 0 | 30 | 1 | 26.7 | N | 327.75 | 0 | 1 | 2 | -1 | 26 | M | 5 | 2 | 92.8 | 28.4 | A | 1 | 1 | 1 | 1 | 2 | 8 | 9 | 9 | 8 | N | 9 | 6 | N | 5 | 5 | 8 | 1 | 102 | 1 | 61 | 1 | 94 | 1 | 56 | 160 | 2030 | 1.6093 | - | NR | NR | N | N | 9999 | 9999 | 9999 | N |  | 26876 | 0 | 0 | 0 | 0 | 0 | 0 | 0 | 1 | 0 | 0 | P | I | 0 |  | 44E1480N3400004 | 100 | 0:52 | -96:56:26.39 | 0:52 | -096:56:26.39 | 2001 | 4000000 | 696838.8528 | 170887.9392 |  | <Collection> | <Collection>
46692166 | 502 | 1999 | 24462 | 36E0210N3290009 |  |  | 36 | 4 | 71 | 0 | 900 | E0210 | E0210 | E0210 |  | BOIS D'ARC CREEK | 100' PC BEAM SPAN | 1 | 7S 3.9W OF KILDARE | 98.8 | 0 | 4 | 1 | 1 | 5 | 328.05 | 32.8 | D | 2 | 2 | 0 | 7 | 1410 | 2010 | 5 | 0 | 1 | 32.8 | N | 0 | 0 | 1 | 2 | -1 | 30 | M | 5 | 2 | 103 | 34.5 | A | 1 | 1 | 1 | 1 | 3 | 7 | 8 | 7 | 8 | N | 7 | 5 | N | 5 | 6 | 8 | 2 | 110 | 2 | 36 | 2 | 27 | 2 | 20 | 2256 | 2030 | 3.22 | 3 | NR | NR | N | N | 9999 | 9999 | 9999 | N |  | 24462 | 0 | 0 | 0 | 0 | 0 | 0 | 0 | 1 | 0 | 0 | P | I | 0 |  | 36E0210N3290009 | 99.9958 | 0:43 | -97:07:16.56 | 0:43 | -097:07:16.56 | 2001 | 4000000 | 678519.2254 | 374913.6209 |  | <Collection> | <Collection>
46692173 | 502 | 1994 | 24603 | 51N4436E1070003 |  |  | 51 | 1 | 101 | 0 | 11100 | 5168C | 5168C | 5168C |  | DIRTY CREEK | 2- 100' P.C. BEAM SPANS W/CONCRETE DECK | 1 | 3.3S,.5E OF WEBBERS FALLS | 94.9 | 0 | 4 | 1 | 1 | 5 | 22.01 | 32.48 | D | 2 | 2 | 0 | 7 | 500 | 2010 | 5 | 0 | 2 | 32.48 | N | 0 | 0 | 8 | 2 | -1 | 36.09 | M | 5 | 2 | 202.1 | 34.45 | A | 1 | 1 | 1 | 1 | 8 | 8 | 8 | 8 | 8 | N | 8 | 6 | N | 5 | 7 | 7 | 1 | 100 | 1 | 71 | 1 | 100 | 1 | 61 | 800 | 2030 | 6 | 1 | NR | NA | N | N | -1 | -1 | -1 | N |  | 24603 | 0 | 0 | 0 | 0 | 0 | 0 | 0 | 8 | 0 | 0 | P | I | 0 |  | 51N4436E1070003 | 99.97 | 0:27 | -95:07:18.81 | 0:27 | -095:07:18.81 | 2001 | 4000000 | 861172.5623 | 239491.5634 |  | <Collection> | <Collection>
46692175 | 502 | 1998 | 25223 | 51N4080E0800007 |  |  | 51 | 1 | 101 | 0 | 700 | N4080 | N4080 | N4080 |  | CONCHARTY CREEK | 85' PRESTRESSED CONCRETE BEAM W/CONCRETE DECK, RAILS & ABUT. | 1 | 2N,4W OF HASKELL | 100 | 0 | 4 | 1 | 1 | 5 | 328.05 | 25.92 | D | 2 | 2 | 0 | 9 | 75 | 2010 | 5 | 0 | 1 | 25.92 | N | 0 | 0 | 1 | 2 | -1 | 27.89 | M | 5 | 2 | 84.97 | 27.89 | A | 1 | 1 | 1 | 1 | 4 | 7 | 7 | 7 | 9 | N | 7 | 6 | N | 5 | N | 7 | 1 | 109 | 1 | 65 | 1 | 94 | 1 | 56 | 120 | 2030 | 6 | 3 | NR | N | N | N | -1 | -1 | -1 | N |  | 25223 | N | 0 | 0 | 0 | 0 | 0 | 0 | 1 | 0 | 0 | P | I | 0 |  | 51N4080E0800007 | 100 | 0:51 | -95:44:55.31 | 0:51 | -095:44:55.31 | 2001 | 4000000 | 803322.0767 | 281267.3088 |  | <Collection> | <Collection>
46691706 | 502 | 1996 | 24367 | 55E0950N3210000 |  |  | 55 | 4 | 109 | 0 | 0 | E0950 | O-172A | E0950 (NE 164TH) |  | CREEK | 80' PC BEAM SPAN | 1 | 1E OF HIWASSEE ON 164TH | 100 | 0 | 5 | 1 | 1 | 5 | 328.05 | 32 | O | 4 | 4 | 0 | 16 | 100 | 2010 | 0 | 0 | 1 | 32.8 | N | 0 | 0 | 1 | 2 | -1 | 24 | M | 5 | 2 | 82 | 34.6 | A | 1 | 1 | 1 | 1 | 3 | 7 | 8 | 7 | 8 | N | 7 | 9 | N | 5 | 7 | 8 | 1 | 90.1 | 1 | 54 | 1 | 50 | 1 | 30 | 160 | 2030 | 3.22 | 0 | NR | NR | N | N | -1 | -1 | -1 | N |  | 24367 | 0 | 0 | 0 | 0 | 0 | 0 | 0 | 1 | 0 | 0 | P | I | 0 |  | 55E0950N3210000 | 99.6396 | 0:38 | -97:16:56.28 | 0:38 | -097:16:56.2837 | 2001 | 4000000 | 664991.4502 | 255888.0893 |  | <Collection> | <Collection>
46691708 | 502 | 1993 | 24616 | 55N3150E1020009 |  |  | 55 | 4 | 109 | 0 | 6050 | N3150 | MIDWEST BLVD. | MIDWEST BLVD. |  | N. CANADIAN RIVER | 6-100' PC BEAM SPANS, SK45RF | 1 | 1.0 MI S OF NE 63 ST | 95.5 | 0 | 5 | 1 | 1 | 5 | 328.05 | 56 | O | 4 | 4 | 0 | 16 | 5000 | 2010 | 5 | 45 | 6 | 56 | N | 0 | 0 | 1 | 4 | -1 | 56 | M | 5 | 2 | 604.99 | 58 | A | 1 | 0 | 0 | 0 | 2 | 6 | 7 | 7 | 7 | N | 7 | 5 | N | 5 | 8 | 8 | 1 | 100 | 1 | 72.2 | 1 | 67 | 1 | 40.1 | 8000 | 2030 | 6.44 | 3 | NR | NR | N | N | -1 | -1 | -1 | N |  | 24616 | 0 | 0 | 0 | 0 | 0 | 0 | 1 | 1 | 0 | 0 | P | I | 0 |  | 55N3150E1020009 | 92.9956 | 0:31 | -97:23:19.54 | 0:31 | -097:23:19.5445 | 2001 | 4000000 | 655429.0723 | 243162.0711 |  | <Collection> | <Collection>
46691711 | 502 | 1995 | 24659 | 60E0630N3360004 |  |  | 60 | 4 | 119 | 0 | 400 | E0630 | 19TH ST | 19TH ST. |  | BRUSH CREEK | 40'-70'-40' PCB Span | 1 | 19TH ST\BRUSH CRK .4E | 98.9 | 0 | 4 | 1 | 1 | 5 | 328.05 | 26.9 | D | 2 | 2 | 0 | 9 | 250 | 2010 | 5 | 30 | 3 | 26.9 | N | 0 | 0 | 1 | 2 | -1 | 23.95 | M | 5 | 2 | 152.89 | 28.87 | A | 1 | 1 | 1 | 1 | 3 | 7 | 8 | 7 | 6 | N | 7 | 5 | N | 5 | 8 | 8 | 2 | 77.1 | 2 | 36 | 2 | 27 | 2 | 20 | 400 | 2030 | 6.4374 | 3 | NR | NR | N | N | 9999 | 9999 | 9999 | N |  | 24659 | 0 | 0 | 0 | 0 | 0 | 0 | 0 | 1 | 0 | 0 | P | I | 0 |  | 60E0630N3360004 | 99.991 | 0:06 | -97:00:34.47 | 0:06 | -097:00:34.47 | 2001 | 4000000 | 689173.5038 | 307526.2442 |  | <Collection> | <Collection>
46691865 | 502 | 2009 | 29304 | 48N3487E1960004 |  |  | 48 | 2 | 95 | 0 | 400 | N3487 | N3487 | N3487 |  | UNNAMED CREEK | 100 PRESTRESSED CONCRETE BEAM | 1 | 3N OF CARTER LAKE | 100 | 0 | 4 | 1 | 1 | 5 | 328.05 | 26.8 |  | 2 | 2 | 0 | 9 | 100 | 2010 | 0 | 0 | 1 | 26.8 | N | 0 | 0 | 1 | 2 | 0 | 29 | M | 5 | 2 | 102.5 | 29.5 | A | 1 | 1 | 1 | 1 | 1 | 8 | 8 | 8 | 8 | N | 8 | 6 | N | 5 | 7 | 8 | 1 | 66 | 1 | 39.6 | 1 | 36.7 | 1 | 22 | 160 | 2030 | 4.828 | _ | NR | NR | N | N | -1 | -1 | -1 | N |  | 29304 | 0 | 0 | 0 | 0 | 0 | 0 | 0 | 1 | 0 | 0 | P | I | 0 |  |  | 100 | 34:10 | -96:47:55 | -1 | 1 | 2001 | 4000000 | 710768.4916 | 93118.1036 |  | <Collection> | <Collection>
46692176 | 502 | 1998 | 25349 | 46N4190E1050009 |  |  | 46 | 1 | 91 | 0 | 900 | N4190 | N4190 | N4190 |  | ELK CREEK | 75' PRESTRESSED CONC | 1 | 2.0 W OF CHECOTAH | 100 | 0 | 4 | 1 | 1 | 5 | 328.05 | 22.97 | D | 2 | 2 | 0 | 9 | 75 | 2010 | 5 | 0 | 1 | 26.75 | N | 0 | 0 | 1 | 2 | -1 | 26.75 | M | 5 | 2 | 75.13 | 28.66 | A | 1 | 1 | 1 | 1 | 2 | 7 | 8 | 7 | 7 | N | 7 | 6 | N | 5 | 8 | 8 | 2 | 49.1 | 2 | 36 | 2 | 27 | 2 | 20.1 | 120 | 2030 | 5 | 3 | [9 empty] | 25349 | 0 | 0 | 0 | 0 | 0 | 0 | 0 | 1 | 0 | 0 | P | I | 0 |  | 46N4190E1050009 | 100 | 0:29 | -95:33:25.9 | 0:29 | -095:33:25.8973 | 2001 | 4000000 | 821620.0763 | 240861.9935 |  | <Collection> | <Collection> | bar: NR to n
46692177 | 502 | 2003 | 25813 | 51N4420E1120003 |  |  | 51 | 1 | 101 | 0 | 4800 | 5168C | _ | 5168C |  | CREEK | 42' P.C. Beam span. | 1 | 2.2N,6.5E OFPORUM | 84 | 0 | 4 | 1 | 1 | 5 | 328.05 | 9.84 | D | 2 | 2 | 0 | 7 | 50 | 2010 | 0 | 0 | 1 | 13.12 | N | 327.75 | 327.75 | 1 | 1 | -1 | 13.12 | M | 5 | 2 | 41.99 | 13.45 | A | 1 | 1 | 1 | 1 | 4 | 8 | 8 | 8 | 5 | N | 8 | 5 | N | 5 | 8 | 7 | 1 | 77.1 | 1 | 46 | 1 | 55 | 1 | 33 | 80 | 2030 | 6 | 0 | NR | -1 | N | _ | NR | -1 | -1 | _ |  | 25813 | 0 | 0 | 0 | 0 | 0 | 0 | 0 | 0 | 0 | 0 | P | I | 0 |  | 51N4420E1120003 | 100 | 35:23 | -95:09:00 | 0:49 | -097:42:12.48 | 2001 | 4000000 | 858845.3147 | 231675.4018 |  | <Collection> | <Collection>
46691712 | 502 | 1999 | 24709 | 55E1080N3080001 |  |  | 55 | 4 | 109 | 0 | 1750 | E1080 | SE 15TH ST | SE 15TH ST. |  | N. CANADIAN RIVER | 75',7-130',95',130',75' PC BEAM SPANS, SK45LF | 1 | 0.5E OF ROBINSON/SE15 | 96.1 | 0 | 5 | 1 | 5 | 5 | 328.05 | 56 | O | 4 | 4 | 0 | 14 | 6257 | 2010 | 5 | 45 | 11 | 56 | N | 0 | 0 | 1 | 4 | -1 | 27 | M | 5 | 2 | 1285.08 | 65 | A | 1 | 0 | 0 | 0 | 2 | 7 | 7 | 7 | 7 | N | 7 | 5 | N | 5 | 8 | 8 | 1 | 75 | 1 | 45 | 1 | 42 | 1 | 25 | 10011 | 2030 | 3.22 | 3 | NR | NR | N | N | -1 | -1 | -1 | N |  | 24709 | 0 | 0 | 0 | 0 | 0 | 0 | 1 | 1 | 1.768 | 0 | P | I | 0 |  | 55E1080N3080001 | 94.1989 | 0:27 | -97:30:44.91 | 0:27 | -097:30:44.9119 | 2001 | 4000000 | 644250.9171 | 234862.8212 |  | <Collection> | <Collection>
46691713 | 502 | 2001 | 24972 | 55E1020N3150007 |  |  | 55 | 4 | 109 | 0 | 14750 | E1020 | NE 63RD ST | NE 63RD ST. |  | N. CANADIAN RIVER | 5-120' PC BEAM SPANS | 1 | 0.3 MI W OF DOUGLAS BLVD | 96.3 | 0 | 5 | 1 | 1 | 5 | 328.05 | 28 | O | 4 | 4 | 0 | 16 | 4400 | 2010 | 5 | 0 | 5 | 56 | N | 0 | 0 | 1 | 4 | -1 | 38 | M | 5 | 2 | 603.99 | 58 | A | 1 | 0 | 0 | 0 | 2 | 7 | 8 | 7 | 8 | N | 7 | 5 | N | 5 | 8 | 8 | 1 | 92 | 1 | 55 | 1 | 51 | 1 | 30.5 | 7040 | 2030 | 3.22 | 3 | NR | NR | N | N | -1 | -1 | -1 | N |  | 24972 | 0 | 0 | 0 | 0 | 0 | 0 | 1 | 1 | 0 | 0 | P | I | 0 |  | 55E1020N3150007 | 98.9601 | 0:32 | -97:22:31.85 | 0:32 | -097:22:31.8462 | 2001 | 4000000 | 656621.4795 | 244575.2034 |  | <Collection> | <Collection>
46691879 | 502 | 1960 | 15132 | 46E1140N4210000 |  |  | 46 | 1 | 91 | 0 | 3000 | 4626 | FAS 4626 | FAS 4626 |  | CARR CREEK | PC BEAM SPANS | 1 | 3 MI E OF US 69& 150 | 48.6 | 0 | 4 | 1 | 1 | 5 | 328.05 | 23.95 | D | 2 | 2 | 0 | 7 | 1000 | 2010 | 5 | 0 | 3 | 23.7 | N | 0 | 0 | 1 | 2 | -1 | 21 | M | 5 | 2 | 162.07 | 26.9 | A | 0 | 0 | 0 | 0 | 2 | 5 | 8 | 7 | 7 | N | 4 | 4 | N | 5 | 8 | 7 | 2 | 25 | 2 | 15 | 2 | 25 | 2 | 15 | 1600 | 2030 | 17.7028 | 3 | NR | 55 | N | N | NR | -1 | -1 | N |  | 15132 | 0 | 0 | 0 | 0 | 0 | 0 | 0 | 6 | 0 | 0 | P | I | 0 |  | 46E1140N4210000 | 82.417 | 0:22 | -95:31:21.64 | 0:22 | -095:31:21.64 | 2001 | 4000000 | 825076.7442 | 227903.5817 |  | <Collection> | <Collection>
46692190 | 502 | 1990 | 11553 | 63E1110N3380003 |  |  | 63 | 3 | 125 | 0 | 1350 | 6308C | EW1110 | 6308C |  | CREEK | 85' PC BEAM SPAN Sk 30 RF | 1 | 3 S & 1.3 E OF HAZEL DELL | 95.9 | 0 | 4 | 1 | 1 | 5 | 328.05 | 26.8 | D | 2 | 2 | 0 | 7 | 670 | 2010 | 5 | 30 | 1 | 26.8 | N | 0 | 0 | 1 | 2 | -1 | 26 | M | 5 | 2 | 87.9 | 28.4 | A | 1 | 1 | 1 | 1 | 2 | 7 | 7 | 7 | 5 | N | 7 | 5 | N | 5 | 6 | 8 | 1 | 98 | 1 | 63.1 | 1 | 95 | 1 | 57 | 1072 | 2030 | 3.22 | 1 | NR | 40 | N | N | N | N | N | N |  | 11553 | 0 | 0 | 0 | 0 | 0 | 0 | 0 | 1 | 0 | 0 | P | I | 0 |  | 63E1110N3380003 | 99.7174 | 0:24 | -96:58:35.21 | 0:24 | -096:58:35.21 | 2001 | 4000000 | 692953.5929 | 230335.0719 |  | <Collection> | <Collection>
46691724 | 502 | 1997 | 26058 | 55N3078E1080000 |  |  | 55 | 4 | 109 | 0 | 1850 | N3078 | S ROBINSON AVE. | ROBINSON AVE |  | RIVER & STREET UNDER | 8-100' PC BEAM SPANS | 1 | 0.8 N OF SW 29TH/ROBINSON | 96.3 | 0 | 5 | 1 | 5 | 6 | 328.05 | 55.8 | O | 4 | 4 | 0 | 16 | 9700 | 2010 | 5 | 0 | 8 | 55.8 | H | 12 | 0 | 1 | 4 | -1 | 55.8 | M | 5 | 2 | 801.79 | 71.2 | A | 1 | 0 | 0 | 0 | 2 | 7 | 8 | 6 | 6 | N | 6 | 5 | 6 | 5 | 9 | 8 | 1 | 100 | 1 | 67 | 1 | 62.2 | 1 | 37.1 | 15520 | 2030 | 1.6093 | 3 | NR | NR | N | N | 1410 | 1501 | 1501 | N |  | 26058 | 0 | 0 | 0 | 0 | 0 | 0 | 1 | 1 | 1.951 | 1.951 | P | I | 0 |  | 55N3078E1080000 | 99.2343 | 0:27 | -97:30:58.43 | 0:27 | -097:30:58.4316 | 2001 | 4000000 | 643910.2132 | 234817.6685 |  | <Collection> | <Collection>
46691727 | 502 | 1996 | 26128 | 55N3100E1070001 |  |  | 55 | 4 | 109 | 0 | 5650 | N3100 | EASTERN AVE. | EASTERN AVE. |  | N. CANADIAN RIVER | 8-100' PC BEAM SPANS | 1 | .1 MI S OF RENO/EASTERN | 96.1 | 0 | 5 | 1 | 1 | 5 | 328.05 | 67.9 | O | 4 | 4 | 0 | 17 | 11400 | 2010 | 0 | 0 | 8 | 67.9 | N | 0 | 0 | 1 | 5 | -1 | 66 | M | 5 | 2 | 802.09 | 77 | A | 1 | 0 | 0 | 0 | 2 | 6 | 7 | 7 | 7 | N | 7 | 5 | N | 5 | 8 | 8 | 1 | 102 | 1 | 61.1 | 1 | 56.7 | 1 | 34 | 18240 | 2030 | 1.6093 | 3 | NR | NR | N | N | -1 | -1 | -1 | N |  | 26128 | 0 | 0 | 0 | 0 | 0 | 9 | 1 | 1 | 1.798 | 0 | P | I | 0 |  | 55N3100E1070001 | 93.7943 | 0:28 | -97:28:36.86 | 0:28 | -097:28:36.8597 | 2001 | 4000000 | 647471.9253 | 236288.0158 |  | <Collection> | <Collection>
46692827 | 502 | 1987 | 21683 | 63N3490E1100007 |  |  | 63 | 3 | 125 | 0 | 6800 | 6385C | NS3490 | 6385C |  | N. CANADIAN RIVER | 55'-75'-55' PC BEAM SPANS | 1 | .7S & 1W OF GARDEN GROVE | 75.6 | 0 | 4 | 1 | 1 | 5 | 328.05 | 26.8 | D | 2 | 2 | 0 | 7 | 1090 | 2010 | 5 | 0 | 3 | 26.8 | N | 0 | 0 | 1 | 2 | -1 | 24 | M | 5 | 2 | 187.5 | 28.4 | A | 1 | 1 | 1 | 1 | 2 | 7 | 6 | 5 | 4 | N | 5 | 4 | N | 5 | 6 | 8 | 1 | 89.9 | 1 | 54 | 1 | 61.9 | 1 | 37 | 1744 | 2030 | 19.3121 | 1 | NR | 40 | N | N | N | N | N | N |  | 21683 | 0 | 0 | 0 | 0 | 0 | 0 | 0 | 1 | 0 | 0 | P | I | 0 |  | 63N3490E1100007 | 88.1874 | 0:25 | -96:47:20.52 | 0:25 | -096:47:20.52 | 2001 | 4000000 | 709965.5061 | 231119.4418 |  | <Collection> | <Collection>
46692531 | 502 | 1990 | 22576 | 71E1960N2340000 |  |  | 71 | 5 | 141 | 0 | 3000 | 7106 | FAS 7106 | FAS 7106 |  | AUGURA CREEK | 75' P/S CONC. BEAM SPAN, SK. 30 DEG. L.F. | 1 | 4.0 S 6.0 W GRANDFIELD | 73 | 1 | 4 | 1 | 1 | 5 | 328.05 | 26.33 | D | 2 | 2 | 0 | 7 | 60 | 2010 | 5 | 30 | 1 | 26.33 | N | 0 | 0 | 1 | 2 | -1 | 24 | M | 5 | 2 | 77 | 28.25 | A | 1 | 1 | 1 | 1 | 2 | 7 | 8 | 4 | 4 | N | 4 | 6 | N | 5 | 7 | 8 | 1 | 72 | 1 | 36 | 1 | 61.9 | 1 | 20 | 96 | 2030 | 6.4374 | 3 | NR | NR | N | N | -1 | -1 | -1 | N |  | 22576 | 0 | 0 | 0 | 0 | 0 | 0 | 0 | 0 | 0 | 0 | P | I | 0 |  | 71E1960N2340000 | 91.6895 | 0:10 | -98:48:06.28 | 0:10 | -098:48:06.279 | 2001 | 4000000 | 526084.7486 | 93590.5191 |  | <Collection> | <Collection>
46692832 | 502 | 1988 | 21949 | 63E1080N3390001 |  |  | 63 | 3 | 125 | 0 | 2100 | 6386C | EW1080 | 6386C |  | CREEK | 85' PC BEAM SPAN Sk 30 RF | 1 | 2.1 E OF HAZEL DELL | 93.9 | 0 | 4 | 1 | 1 | 5 | 328.05 | 26.8 | D | 2 | 2 | 0 | 7 | 700 | 2010 | 5 | 30 | 1 | 26.8 | N | 0 | 0 | 1 | 2 | -1 | 26 | M | 5 | 2 | 87.9 | 28.4 | A | 1 | 1 | 1 | 1 | 2 | 7 | 7 | 7 | 6 | N | 7 | 5 | N | 5 | 4 | 8 | 1 | 98 | 1 | 63.1 | 1 | 95 | 1 | 57 | 1120 | 2030 | 3.22 | 1 | NR | 50 | N | N | N | N | N | N |  | 21949 | 0 | 0 | 0 | 0 | 0 | 0 | 0 | 1 | 0 | 0 | P | I | 0 |  | 63E1080N3390001 | 98.4601 | 0:27 | -96:57:51.89 | 0:27 | -096:57:51.89 | 2001 | 4000000 | 693995.9757 | 235165.182 |  | <Collection> | <Collection>
46692834 | 502 | 1989 | 22388 | 63N3360E1130005 |  |  | 63 | 3 | 125 | 0 | 500 | N3360 | NS3360 | N3360 |  | N. CANADIAN RIVER | 80'-100'-50' PC BEAM SPANS | 1 | 1.5 S & 1.5 E OF DALE | 100 | 0 | 4 | 1 | 1 | 5 | 328.05 | 26.8 | D | 2 | 2 | 0 | 9 | 100 | 2010 | 5 | 0 | 3 | 26.8 | N | 0 | 0 | 1 | 2 | -1 | 28 | M | 5 | 2 | 232.5 | 28.4 | A | 1 | 1 | 1 | 1 | 2 | 8 | 7 | 6 | 6 | N | 6 | 6 | N | 5 | 6 | 8 | 1 | 79 | 1 | 47 | 1 | 54 | 1 | 32 | 160 | 2030 | 9.6561 | 2 | [9 empty] | 22388 | 0 | 0 | 0 | 0 | 0 | 0 | 0 | 1 | 0 | 0 | P | I | 0 |  | 63N3360E1130005 | 90.9562 | 0:22 | -97:01:06.07 | 0:22 | -097:01:06.07 | 2001 | 4000000 | 689186.6487 | 226398.673 |  | <Collection> | <Collection> | bar: NR to n
46692387 | 502 | 2007 | 28958 | 72N3969E0700002 |  |  | 72 | 8 | 143 | 0 | 200 | N3969 | N3969 | N3969 |  | OLD VENSAL CREEK | 65' P.C. BEAM SPAN | 1 | 11111 S. DELAWARE | 90.5 | 0 | 5 | 1 | 1 | 5 | 328.05 | 31.6 | I | 4 | 4 | 0 | 9 | 6500 | 2010 | 5 | 0 | 1 | 31.6 | N | 327.75 | 327.75 | 1 | 2 | -1 | 21 | M | 5 | 2 | 67.5 | 34 | A | 1 | 1 | 1 | 1 | 1 | 8 | 8 | 8 | 8 | N | 8 | 3 | N | 5 | 8 | 8 | 2 | 49.1 | 2 | 36 | 2 | 27 | 2 | 20 | 10400 | 2030 | 1.6093 | 3 | NR | 50 | N | N | -1 | -1 | -1 | N |  | 28958 | 0 | 0 | 0 | 0 | 0 | 0 | 0 | 1 | 0 | 0 | P | I | 0 |  |  | 100 | 0:00 | -95:56:31.53 | 0:00 | -095:56:31.53 | 2001 | 4000000 | 785502.0102 | 298059.9004 |  | <Collection> | <Collection>
46692535 | 502 | 1981 | 19951 | 72N4010E0680001 |  |  | 72 | 8 | 143 | 0 | 5900 | 8421 | FAU 8421(MINGO RD. | FAU 8421 (MINGO RD |  | LITTLE HAIKEY CREEK | 79' TYPE III PC BM SPAN | 1 | 9200 S. MINGO RD. | 95.5 | 0 | 5 | 1 | 5 | 5 | 328.05 | 65 | I | 4 | 4 | 0 | 17 | 2000 | 2010 | 4 | 0 | 1 | 65 | N | 0 | 0 | 1 | 5 | -1 | 65 | M | 5 | 2 | 79 | 81 | A | 1 | 0 | 0 | 0 | 1 | 7 | 8 | 8 | 7 | N | 8 | 4 | N | 5 | 6 | 8 | 1 | 86 | 1 | 51 | 1 | 75.9 | 1 | 45 | 3200 | 2030 | 5 | 1 | NR | 45 | N | N | -1 | -1 | -1 | N |  | 19951 | 0 | 0 | 0 | 0 | 0 | 0 | 8 | 1 | 2.438 | 2.438 | P | I | 0 |  | 72N4010E0680001 | 99.1023 | 0:02 | -95:52:06.73 | 0:02 | -095:52:06.73 | 2001 | 4000000 | 792067.0799 | 301191.4919 |  | <Collection> | <Collection>
46692542 | 502 | 1978 | 19457 | 16E1670N2490002 |  |  | 16 | 7 | 31 | 0 | 5200 | 1605 | E1670 | 1690C |  | PECAN CREEK | 3-40 P.C.B. SPANS | 1 | 3.2 S 5.2 E OF US 62 | 83.8 | 0 | 4 | 1 | 1 | 5 | 328.05 | 32 | D | 2 | 2 | 0 | 7 | 345 | 2010 | 5 | 0 | 3 | 32 | N | 0 | 0 | 1 | 2 | -1 | 42 | M | 5 | 2 | 123.03 | 34 | A | 1 | 1 | 1 | 1 | 3 | 7 | 8 | 5 | 6 | N | 5 | 7 | N | 5 | 7 | 8 | 2 | 77.1 | 2 | 46 | 2 | 43 | 2 | 25 | 552 | 2030 | 8 | 3 | [9 empty] | 19457 | 0 | 0 | 0 | 0 | 0 | 0 | 0 | 6 | 0 | 0 | P | I | 0 |  | 16E1670N2490002 | 77.0658 | 0:36 | -98:32:29.28 | 0:36 | -098:32:29.284 | 2001 | 4000000 | 550334.7814 | 140029.5448 |  | <Collection> | <Collection> | bar: NR to n
46692543 | 502 | 1978 | 19505 | 16E1670N2440009 |  |  | 16 | 7 | 31 | 0 | 1000 | 1605 | E1670 | 1690C |  | WEST CACHE CREEK | 6-60' P.C.B. SPANS | 1 | 3.2 S .9 E OF US 62 | 99.9 | 0 | 4 | 1 | 1 | 5 | 328.05 | 32 | D | 2 | 2 | 0 | 7 | 345 | 2010 | 5 | 0 | 6 | 32 | N | 0 | 0 | 1 | 2 | -1 | 32 | M | 5 | 2 | 362.86 | 35 | A | 1 | 1 | 1 | 1 | 3 | 7 | 8 | 6 | 7 | N | 6 | 7 | N | 5 | 8 | 8 | 2 | 81 | 2 | 47.9 | 2 | 45 | 2 | 26 | 552 | 2030 | 5 | 3 | [9 empty] | 19505 | 0 | 0 | 0 | 0 | 0 | 0 | 0 | 6 | 0 | 0 | P | I | 0 |  | 16E1670N2440009 | 98.378 | 0:36 | -98:36:57.08 | 0:36 | -098:36:57.081 | 2001 | 4000000 | 543511.6658 | 140072.1539 |  | <Collection> | <Collection> | bar: NR to n
46692843 | 502 | 2012 | 29527 | 1804 1150 X | 1804 0000 | 11.5 | 18 | 8 | 35 | 4 | 11500 | 60 | U.S. 60 | U.S. 60 |  | BNSF R.R. | 80'-105'-70' TYPE IV PCB, 40'-0" CLR. RDYW/TR-4 RAIL | 1 | .6W OF JCT S.H. 66 | 100 | 0 | 2 | 1 | 1 | 2 | 328.05 | 40 |  | 1 | 1 | 1 | 2 | 2000 | 2010 | B | 0 | 3 | 40 | R | 48 | 48 | 1 | 2 | -1 | 40 | M | 5 | 2 | 255 | 42 | A | 1 | 1 | 1 | 1 | 1 | 9 | 9 | 9 | N | N | 9 | 7 | 9 | 5 | N | 8 | 3 | 48.9 | 3 | 37.8 | 3 | 48.9 | 3 | 37.8 | 3200 | 2030 | 0 | 3 | NR | -1 | -1 | _ | -1 | -1 | -1 | _ |  | 29527 | 0 | 0 | 0 | 0 | 0 | 3 | 1 | 1 | 0 | 0 | P | I | 1 |  |  | 100 | 36:38 | -95:14:54 | -1 | 1 | 2001 | 4000000 | 846082.4778 | 369497.371 |  | <Collection> | <Collection>
46692847 | 502 | 2008 | 28387 | 5563 1356 X | 5563 0000 | 13.56 | 55 | 4 | 109 | 63 | 13560 | 74 | S.H. 74 | S.H. 74 |  | DEER CREEK OVERFLOW | 8-100' TYPE III PCB SPAN, 80' CLR RDWY, TYPE F PARAPET | 1 | 13.5MI.N OF JCT. S.H. 66 | 100 | 0 | 3 | 1 | 1 | 5 | 328.05 | 80 | B | 1 | 1 | 0 | 6 | 7800 | 2010 | A | 0 | 8 | 80 | N | 0 | 0 | 1 | 2 | -1 | 80 | M | 5 | 2 | 400.66 | 83 | A | 1 | 1 | 1 | 1 | 2 | 8 | 9 | 8 | 8 | N | 8 | 9 | N | 5 | 8 | 8 | 2 | 69.4 | 2 | 40.1 | 2 | 53.9 | 2 | 30.8 | 12480 | 2030 | 0 | 3 | NR | NR | N | N | 9999 | 9999 | 9999 | N |  | 28387 | 0 | 0 | 0 | 0 | 0 | 0 | 1 | 1 | 0 | 0 | P | I | 1 |  | -1 | 100 | 0:42 | -97:35:04.37 | 0:42 | -097:35:04.3666 | 2001 | 4000000 | 637593.3055 | 262490.9453 |  | <Collection> | <Collection>
46692392 | 502 | 1969 | 17532 | 16N2440E1710009 |  |  | 16 | 7 | 31 | 0 | 1100 | 1687C | N2440 | 1678C |  | POST CREEK | 3-65' P.C.B. SPANS | 1 | 6.8 MI S CACHE | 88 | 0 | 4 | 1 | 1 | 5 | 328.05 | 31 | D | 2 | 2 | 0 | 7 | 116 | 2010 | 2 | 60 | 3 | 31 | N | 0 | 0 | 1 | 2 | -1 | 31 | M | 5 | 2 | 193.9 | 33.5 | A | 1 | 0 | 1 | 0 | 2 | 7 | 7 | 5 | 6 | N | 5 | 6 | N | 5 | 7 | 8 | 2 | 88 | 2 | 52 | 2 | 49.1 | 2 | 29 | 186 | 2030 | 8 | 3 | [9 empty] | 17532 | 0 | 0 | 0 | 0 | 0 | 0 | 0 | 6 | 0 | 0 | P | I | 0 |  | 16N2440E1710009 | 92.1961 | 0:31 | -98:37:58.34 | 0:31 | -098:37:58.337 | 2001 | 4000000 | 541900.9528 | 132256.1865 |  | <Collection> | <Collection> | bar: NR to n
46692397 | 502 | 1995 | 24086 | 16N2470E1740009 |  |  | 16 | 7 | 31 | 0 | 900 | N2470 | N2470 | IRR N2470 |  | BLUE BEAVER CREEK | 55'- 75'- 55' P.C.B. SPANS | 1 | 9.7M W&1.9 M S JCT 281&36 | 100 | 0 | 4 | 1 | 1 | 5 | 328.05 | 26.8 | D | 2 | 2 | 0 | 9 | 100 | 2010 | 5 | 60 | 3 | 26.8 | N | 0 | 0 | 1 | 2 | -1 | 28 | M | 5 | 2 | 187.01 | 28.4 | A | 1 | 1 | 1 | 1 | 2 | 7 | 8 | 7 | 8 | N | 7 | 6 | N | 5 | 8 | 8 | 2 | 82 | 2 | 49.1 | 2 | 46 | 2 | 27 | 160 | 2030 | 6 | 3 | [9 empty] | 24086 | 0 | 0 | 0 | 0 | 0 | 0 | 0 | 1 | 0 | 0 | P | I | 0 |  | 16N2470E1740009 | 99.9118 | 34:29 | -98:34:29.49 | 0:29 | -098:34:29.488 | 2001 | 4000000 | 547197.7508 | 127231.9188 |  | <Collection> | <Collection> | bar: NR to n
46692398 | 502 | 1996 | 24333 | 16N2380E1680003 |  |  | 16 | 7 | 31 | 0 | 300 | N2380 | N2380 | IRR N2380 |  | SANDY CREEK | 55'-60'-55' P.C.B. SPANS | 1 | 6.W 4.5 S OF US62-SH115 | 88.9 | 0 | 4 | 1 | 1 | 5 | 328.05 | 26.8 | D | 2 | 2 | 0 | 9 | 100 | 2010 | 5 | 60 | 3 | 26.8 | N | 0 | 0 | 1 | 2 | -1 | 22 | M | 5 | 2 | 172.9 | 28.4 | A | 1 | 1 | 1 | 1 | 2 | 7 | 8 | 5 | 6 | N | 5 | 6 | N | 5 | 7 | 8 | 2 | 82 | 2 | 49.1 | 2 | 46 | 2 | 27 | 160 | 2030 | 11 | 3 | [9 empty] | 24333 | 0 | 0 | 0 | 0 | 0 | 8 | 8 | 1 | 0 | 0 | P | I | 0 |  | 16N2380E1680003 | 99.449 | 0:35 | -98:44:17.97 | 0:35 | -098:44:17.973 | 2001 | 4000000 | 532265.3545 | 138371.1449 |  | <Collection> | <Collection> | bar: NR to n
46692399 | 502 | 1997 | 24450 | 16E1740N2500003 |  |  | 16 | 7 | 31 | 0 | 300 | E1740 | E1740 | E1740 |  | PECAN CREEK | 1-75' P.C.B. SPANS | 1 | 1.S 6.W OF JCT I44/SH36 | 100 | 0 | 4 | 1 | 1 | 5 | 328.05 | 26.8 | D | 2 | 2 | 0 | 9 | 100 | 2010 | 5 | 0 | 1 | 26.8 | N | 0 | 0 | 1 | 2 | -1 | 28 | M | 5 | 2 | 78.08 | 28.4 | A | 1 | 1 | 1 | 1 | 2 | 7 | 8 | 7 | 8 | N | 7 | 6 | N | 5 | 8 | 8 | 2 | 91 | 2 | 54 | 2 | 51 | 2 | 30 | 160 | 2030 | 5 | 3 | [9 empty] | 24450 | 0 | 0 | 0 | 0 | 0 | 0 | 0 | 1 | 0 | 0 | P | I | 0 |  | 16E1740N2500003 | 99.9081 | 0:30 | -98:31:01.1 | 0:30 | -098:31:01.097 | 2001 | 4000000 | 552522.7983 | 128758.2511 |  | <Collection> | <Collection> | bar: NR to n
46692545 | 502 | 1980 | 19791 | 16E1730N2470006 |  |  | 16 | 7 | 31 | 0 | 5600 | 1610 | E1730 | 1636C |  | BLUE BEAVER CREEK | 46'-60'-46' P.C.B. SPANS | 1 | 9.2 S 3.6 E OF US62 SH115 | 99.9 | 0 | 4 | 1 | 1 | 5 | 328.05 | 32 | D | 2 | 2 | 0 | 7 | 290 | 2010 | 5 | 0 | 3 | 32 | N | 0 | 0 | 1 | 2 | -1 | 30 | M | 5 | 2 | 151.9 | 35 | A | 1 | 1 | 1 | 1 | 2 | 7 | 8 | 7 | 7 | N | 7 | 7 | N | 5 | 8 | 8 | 2 | 77.1 | 2 | 46 | 2 | 43 | 2 | 25 | 464 | 2030 | 8 | 3 | [9 empty] | 19791 | 0 | 0 | 0 | 0 | 0 | 0 | 0 | 1 | 0 | 0 | P | I | 0 |  | 16E1730N2470006 | 99.7185 | 0:30 | -98:34:15.45 | 0:30 | -098:34:15.445 | 2001 | 4000000 | 547574.1825 | 130390.9855 |  | <Collection> | <Collection> | bar: NR to n
46692548 | 502 | 1983 | 20504 | 16N2510E1740009 |  |  | 16 | 7 | 31 | 0 | 4100 | 1631 | N2510 | 1670C |  | PECAN CREEK | 80' P.C.B. SPAN | 1 | 7.0 MI W GERONIMO | 98 | 0 | 4 | 1 | 1 | 5 | 328.05 | 26 | D | 2 | 2 | 0 | 7 | 89 | 2010 | 5 | 0 | 1 | 26 | N | 0 | 0 | 1 | 2 | -1 | 28 | M | 5 | 2 | 80.05 | 28 | A | 1 | 0 | 0 | 0 | 2 | 7 | 8 | 6 | 6 | N | 6 | 6 | N | 5 | 8 | 8 | 2 | 110.1 | 2 | 59 | 2 | 55 | 2 | 32 | 142 | 2030 | 5 | 3 | [9 empty] | 20504 | 0 | 0 | 0 | 0 | 0 | 0 | 0 | 1 | 0 | 0 | P | I | 0 |  | 16N2510E1740009 | 78.0817 | 0:29 | -98:30:17.72 | 0:29 | -098:30:17.721 | 2001 | 4000000 | 553621.6164 | 127219.6654 |  | <Collection> | <Collection> | bar: NR to n
46692549 | 502 | 1985 | 21019 | 16E1540N2560005 |  |  | 16 | 7 | 31 | 0 | 9800 | 1608C | E1540 | FAS 1608C |  | CREEK | 75' P.C.B. SPAN | 1 | 1.5W OF JCT US277&62 | 83.5 | 0 | 4 | 1 | 1 | 5 | 328.05 | 26 | D | 2 | 2 | 0 | 7 | 906 | 2010 | 5 | 30 | 1 | 26 | N | 0 | 0 | 1 | 2 | -1 | 36 | M | 5 | 2 | 75.13 | 28 | A | 1 | 1 | 1 | 1 | 3 | 7 | 8 | 6 | 6 | N | 6 | 5 | N | 5 | 7 | 8 | 2 | 91 | 2 | 54 | 2 | 51 | 2 | 30 | 1450 | 2030 | 10 | 3 | [9 empty] | 21019 | 0 | 0 | 0 | 0 | 0 | 0 | 0 | 6 | 0 | 0 | P | I | 0 |  | 16E1540N2560005 | 82.4985 | 0:47 | -98:24:44.06 | 0:47 | -098:24:44.059 | 2001 | 4000000 | 562274.7507 | 160844.2947 |  | <Collection> | <Collection> | bar: NR to n
46692550 | 502 | 1985 | 21113 | 16E1730N2450005 |  |  | 16 | 7 | 31 | 0 | 13500 | 1610 | E1730 | 1636C |  | WEST CACHE CREEK | 41',3-60',41' PC BEAM SPANS | 1 | 9.2 S 1.5 E OF US62 SH115 | 99.8 | 0 | 4 | 1 | 1 | 5 | 328.05 | 32 | D | 2 | 2 | 0 | 7 | 290 | 2010 | 5 | 0 | 5 | 32 | N | 0 | 0 | 1 | 2 | -1 | 30 | M | 5 | 2 | 262.14 | 35 | A | 1 | 1 | 1 | 1 | 3 | 7 | 8 | 6 | 6 | N | 6 | 7 | N | 5 | 8 | 8 | 2 | 77.1 | 2 | 46 | 2 | 43 | 2 | 25 | 464 | 2030 | 13 | 3 | [9 empty] | 21113 | 0 | 0 | 0 | 0 | 0 | 0 | 0 | 1 | 0 | 0 | P | I | 0 |  | 16E1730N2450005 | 90.0536 | 0:30 | -98:36:12.11 | 0:30 | -098:36:12.113 | 2001 | 4000000 | 544598.702 | 130413.2713 |  | <Collection> | <Collection> | bar: NR to n
46692552 | 502 | 1986 | 21337 | 16E1770N2470007 |  |  | 16 | 7 | 31 | 0 | 5700 | 1631 | E1770 | 1642C |  | WEST CACHE CREEK | 3-90' P.C.B. SPANS | 1 | 1.3 MI S FAXON | 100 | 0 | 4 | 1 | 1 | 5 | 328.05 | 32 | D | 2 | 2 | 0 | 7 | 136 | 2010 | 5 | 0 | 3 | 32 | N | 0 | 0 | 1 | 2 | -1 | 32 | M | 5 | 2 | 271.98 | 35 | A | 1 | 1 | 1 | 0 | 3 | 7 | 8 | 7 | 5 | N | 7 | 7 | N | 5 | 8 | 8 | 2 | 108 | 2 | 64 | 2 | 60 | 2 | 35.1 | 218 | 2030 | 5 | 3 | [9 empty] | 21337 | 0 | 0 | 0 | 0 | 0 | 0 | 0 | 1 | 0 | 0 | P | I | 0 |  | 16E1770N2470007 | 97.3621 | 0:27 | -98:33:49.56 | 0:27 | -098:33:49.558 | 2001 | 4000000 | 548197.8994 | 123959.8816 |  | <Collection> | <Collection> | bar: NR to n
46692692 | 502 | 2000 | 27869 | 5515 0671NX | 5515 W0000 | 6.71 | 55 | 4 | 109 | 15 | 6710 | 35 | I-35 SB & I-40 WB | I-35 SB & I-40 WB | W | FAU 9421 (EASTERN) UNDER | 46.25'-98'-46.25' PC BEAM SPANS | 1 | EASTERN AVENUE | 96.4 | 0 | 1 | 1 | 1 | 1 | 328.05 | 83.01 | A | 1 | 1 | 1 | 11 | 60350 | 2010 | 5 | 7 | 3 | 83.01 | H | 8 | 0 | 1 | 4 | -1 | 83.01 | M | 5 | 2 | 192.5 | 86 | A | 1 | 1 | 1 | 1 | 7 | 7 | 8 | 8 | N | N | 8 | 9 | 5 | 5 | N | 8 | 1 | 65.5 | 1 | 39.4 | 1 | 48.6 | 1 | 35.7 | 96560 | 2030 | 0.2 | 3 | NR | 60 | N | N | 1700 | 1802 | 1709 | Y |  | 27869 | N | 0 | 0 | 0 | 0 | 0 | 1 | 1 | 0 | 0 | P | I | 1 |  | 5515 0671NX | 98.2391 | 0:28 | -97:28:37.49 | 0:28 | -097:28:37.4939 | 2001 | 4000000 | 647455.5125 | 236388.6511 |  | <Collection> | <Collection>
46692694 | 502 | 2008 | 28386 | 5563 1293 X | 5563 0000 | 12.93 | 55 | 4 | 109 | 63 | 12930 | 74 | S.H. 74 | S.H. 74 |  | DEER CREEK | 6-100' TYPE IV PCB SPAN, 80' CLR RDWY, SKEWED 30 DEG R.F., TYPE F PARAPET | 1 | 12.9MI. N OFJCT.S.H. 66 | 98.2 | 0 | 3 | 1 | 1 | 5 | 328.05 | 80 | B | 1 | 1 | 0 | 6 | 7800 | 2010 | A | 30 | 6 | 80 | N | 0 | 0 | 1 | 4 | -1 | 80 | M | 5 | 2 | 603.66 | 83 | A | 1 | 1 | 1 | 1 | 9 | 9 | 9 | 8 | 7 | N | 8 | 9 | N | 5 | 8 | 8 | 2 | 100 | 2 | 50.5 | 2 | 63.2 | 2 | 34.4 | 12480 | 2030 | 4.828 | 3 | NR | NR | N | N | 9999 | 9999 | 9999 | N |  | 28386 | 0 | 0 | 0 | 0 | 0 | 0 | 1 | 1 | 0 | 0 | P | I | 1 |  | -1 | 99.9981 | 0:41 | -97:35:04.4 | 0:41 | -097:35:04.3982 | 2001 | 4000000 | 637596.6564 | 261497.2214 |  | <Collection> | <Collection>
46692400 | 502 | 1998 | 24740 | 16N2410E1720002 |  |  | 16 | 7 | 31 | 0 | 700 | 1682C | E2410 | IRR 1682C |  | LITTLE POST OAK CREEK | 100' P.C.B. SPAN | 1 | 7.5 MI S 3.3 W CACHE | 100 | 0 | 4 | 1 | 1 | 5 | 328.05 | 26.7 | D | 2 | 2 | 0 | 7 | 100 | 2010 | 5 | 60 | 1 | 26.7 | N | 0 | 0 | 1 | 2 | -1 | 22 | M | 5 | 2 | 103.02 | 28.4 | A | 1 | 1 | 1 | 1 | 4 | 7 | 8 | 7 | 8 | N | 7 | 6 | N | 5 | 8 | 8 | 2 | 100 | 2 | 67 | 2 | 61.9 | 2 | 37 | 160 | 2030 | 5 | 3 | [9 empty] | 24740 | 0 | 0 | 0 | 0 | 0 | 8 | 8 | 1 | 0 | 0 | P | I | 0 |  | 16N2410E1720002 | 100 | 0:31 | -98:41:08.34 | 0:31 | -098:41:08.343 | 2001 | 4000000 | 537051.8534 | 131704.8847 |  | <Collection> | <Collection> | bar: NR to n
46692401 | 502 | 1997 | 24804 | 16E1670N2380009 |  |  | 16 | 7 | 31 | 0 | 900 | E1670 | E1670 | IRR E1670 |  | CREEK | 1-60' P.C.B. SPAN | 1 | 3.2 S 5.1 W OF US 62/115 | 100 | 0 | 4 | 1 | 1 | 5 | 328.05 | 26.8 | D | 2 | 2 | 0 | 9 | 100 | 2010 | 5 | 0 | 1 | 26.8 | N | 0 | 0 | 1 | 2 | -1 | 22 | M | 5 | 2 | 62.99 | 28.4 | A | 1 | 1 | 1 | 1 | 2 | 7 | 8 | 7 | 6 | N | 7 | 6 | N | 5 | 7 | 8 | 2 | 80.4 | 2 | 36 | 2 | 44 | 2 | 20 | 160 | 2030 | 6 | 3 | [9 empty] | 24804 | 0 | 0 | 0 | 0 | 0 | 8 | 8 | 1 | 0 | 0 | P | I | 0 |  | 16E1670N2380009 | 100 | 0:36 | -98:43:21.51 | 0:36 | -098:43:21.506 | 2001 | 4000000 | 533717.2032 | 140157.3683 |  | <Collection> | <Collection> | bar: NR to n
46692402 | 502 | 1996 | 25090 | 16E1530N2490008 |  |  | 16 | 7 | 31 | 0 | 0 | E1530 | E1530 | E1530 |  | CANYON CREEK | 100'PC-BM SPAN | 1 | 5.0N&3.8W JCT SH49 /SH58 | 95 | 0 | 4 | 1 | 1 | 5 | 328.05 | 26.9 | D | 2 | 2 | 0 | 9 | 100 | 2010 | 5 | 0 | 1 | 26.9 | N | 0 | 0 | 1 | 2 | -1 | 30 | M | 5 | 2 | 102 | 28.5 | A | 1 | 1 | 1 | 1 | 3 | 7 | 8 | 7 | 7 | N | 7 | 6 | N | 5 | 8 | 8 | 2 | 100 | 2 | 70 | 2 | 66 | 2 | 39 | 160 | 2030 | 5 | 3 | [9 empty] | 25090 | 0 | 0 | 0 | 0 | 0 | 0 | 0 | 1 | 0 | 0 | P | I | 0 |  | 16E1530N2490008 | 99.7101 | 0:48 | -98:31:50.97 | 0:48 | -098:31:50.972 | 2001 | 4000000 | 551431.3721 | 162519.6235 |  | <Collection> | <Collection> | bar: NR to n
46692564 | 502 | 1965 | 16527 | 4623 0890 X | 4623 0000 | 8.9 | 46 | 1 | 91 | 23 | 8900 | 0 | IND. NATION TP UNDER | S.H. 9 |  | IND. NATION TP UNDER | 25' - 103' - 25' PC beam sk 8° | A | 2.75 E HUGHES C/L | 94.8 | 2 | 8 | 1 | 1 | 1 | 17.58 | 21 | B | 1 | 1 | 1 | 2 | 8100 | 2010 | 5 | 8 | 3 | 118.11 | H | 0 | 0 | 1 | 4 | -1 | 118.11 | M | 5 | 2 | 154.85 | 39 | A | 1 | 0 | 1 | 1 | 4 | 5 | 6 | 7 | N | N | 6 | 6 | 2 | 5 | N | 7 | 1 | 64.4 | 1 | 44.8 | 1 | 35.7 | 1 | 27.7 | 12960 | 2030 | 2.9934 | 1 | NR | NR | N | N | 1704 | 1804 | 1707 | Y |  | 16527 | N | 0 | 0 | 0 | 2 | 8 | 8 | 1 | 0.762 | 0.762 | P | I | 1 |  | 4623 0890 X | 90.8964 | 0:16 | -95:56:00.66 | 0:16 | -095:56:00.6596 | 2001 | 4000000 | 787977.8565 | 216407.2496 |  | <Collection> | <Collection>
46692701 | 502 | 1966 | 16773 | 0905 2972NX | 0905 N0000 | 29.72 | 9 | 4 | 17 | 5 | 29720 | 40 | I-40 WB | I-40 WB | N | SHELL CREEK | 3-60' PRESTRESSED CONCRET BM SPANS SK. 60 DEG. | 1 | 29.7 MI. E. CADDO CO | 92.8 | 0 | 1 | 1 | 1 | 5 | 328.05 | 72 | A | 1 | 1 | 1 | 11 | 20100 | 2010 | A | 30 | 3 | 72 | N | 0 | 0 | 1 | 3 | -1 | 75 | M | 5 | 2 | 183.31 | 75 | A | 1 | 1 | 1 | 1 | 1 | 8 | 8 | 8 | 7 | N | 8 | 9 | N | 5 | 7 | 8 | 3 | 84.9 | 3 | 59.9 | 3 | 84.9 | 3 | 59.9 | 32160 | 2030 | 0.2 | 3 | NR | 70 | N | N | 9999 | 9999 | 9999 | N |  | 16773 | 0 | 0 | 0 | 0 | 0 | 0 | 1 | 1 | 0 | 0 | P | I | 1 |  | 0905 2972NX | 100 | 0:30 | -97:47:35.47 | 0:30 | -097:47:35.47 | 2001 | 4000000 | 618759.9803 | 240455.4147 |  | <Collection> | <Collection>
46692702 | 502 | 1966 | 16774 | 0905 2972SX | 0905 0000 | 29.72 | 9 | 4 | 17 | 5 | 29720 | 40 | I-40 EB | I-40 EB | S | SHELL CREEK | 3-60' TYPE II PRESTRESSED CONCRETE BM. SPANS SK. 60 DEG. | 1 | 29.7 MI. E. CADDO CO | 92.8 | 0 | 1 | 1 | 1 | 5 | 328.05 | 72 | A | 1 | 1 | 1 | 11 | 20100 | 2010 | A | 30 | 3 | 72 | N | 0 | 0 | 1 | 3 | -1 | 75 | M | 5 | 2 | 183.31 | 75 | A | 1 | 1 | 1 | 1 | 1 | 8 | 9 | 8 | 7 | N | 8 | 9 | N | 5 | 7 | 8 | 3 | 84.9 | 3 | 59.9 | 3 | 84.9 | 3 | 59.9 | 32160 | 2030 | 0.2 | 3 | NR | 70 | N | N | 9999 | 9999 | 9999 | N |  | 16774 | 0 | 0 | 0 | 0 | 0 | 0 | 1 | 1 | 0 | 0 | P | I | 1 |  | 0905 2972SX | 99.9975 | 0:30 | -97:47:37.03 | 0:30 | -097:47:37.03 | 2001 | 4000000 | 618720.7981 | 240409.7421 |  | <Collection> | <Collection>
46692894 | 502 | 2010 | 28931 | 0710 0001 X | 0710 0000 | 0.01 | 7 | 2 | 13 | 10 | 10 | 70 | U.S. 70 | U.S. 70 |  | U.P. R.R. UNDER | 101' - 130' - 71' PC BEAM SK 3.15° | 1 | 0.21 E JCT SH-78 | 82.6 | 0 | 2 | 1 | 1 | 2 | 328.05 | 52 |  | 1 | 1 | 0 | 12 | -1 | 2010 | A | 3 | 3 | 52 | R | 26 | 26 | 1 | 4 | -1 | 52 | M | 5 | 2 | 300 | 67.5 | A | 1 | 1 | 1 | 1 | 1 | 9 | 8 | 9 | N | N | 8 | 4 | 9 | 5 | N | 8 | 3 | 69.9 | 3 | 43.9 | 3 | 69.9 | 3 | 43.9 | -1 | 2030 | 0.8 | 3 | NR | NR | N | N | -1 | 2401 | 2311 | N |  | 28931 | N | 0 | 0 | 0 | 0 | 0 | 1 | 1 | 2.362 | 2.362 | P | I | 1 |  |  | 100 | 1:00 | -96:22:14.55 | -1 | 1 | 2001 | 4000000 | 750527.3964 | 74874.6907 |  | <Collection> | <Collection>
46692577 | 502 | 1999 | 25212 | 16E1710N2470009 |  |  | 16 | 7 | 31 | 0 | 900 | E1710 | E1710 | IRR E1710 |  | BLUE BEAVER CREEK | 46'-52'-46' P.C.B SPANS | 1 | 2. N 8.6 W OF I-44-SH36 | 84 | 0 | 4 | 1 | 1 | 5 | 328.05 | 25.6 | D | 2 | 2 | 0 | 9 | 100 | 2010 | 5 | 30 | 3 | 25.6 | N | 0 | 0 | 1 | 2 | -1 | 35 | M | 5 | 2 | 146.98 | 27.2 | A | 1 | 1 | 1 | 1 | 2 | 7 | 7 | 5 | 7 | N | 5 | 6 | N | 5 | 7 | 8 | 2 | 77.1 | 2 | 46 | 2 | 43 | 2 | 25 | 160 | 2030 | 5 | 3 | [9 empty] | 25212 | 0 | 0 | 0 | 0 | 0 | 8 | 8 | 1 | 0 | 0 | P | I | 0 |  | 16E1710N2470009 | 99.7194 | 0:32 | -98:33:54.97 | 0:32 | -098:33:54.969 | 2001 | 4000000 | 548114.8746 | 133601.808 |  | <Collection> | <Collection> | bar: NR to n
46692578 | 502 | 2001 | 25412 | 16N2470E1700001 |  |  | 16 | 7 | 31 | 0 | 100 | N2470 | N2470 | N2470 |  | BLUE BEAVER CREEK | 60'-59'-60' P.C.B. SPANS | 1 | 3. E 5.3 S OF US62-SH115 | 99 | 0 | 4 | 1 | 1 | 5 | 328.05 | 25.6 | D | 2 | 2 | 0 | 9 | 100 | 2010 | 5 | 30 | 3 | 22.97 | N | 0 | 0 | 1 | 2 | -1 | 23 | M | 5 | 2 | 180 | 28.6 | A | 1 | 1 | 1 | 1 | 2 | 7 | 8 | 7 | 7 | N | 7 | 5 | N | 5 | 7 | 7 | 2 | 81 | 2 | 47.9 | 2 | 45 | 2 | 26 | 160 | 2030 | 5 | 3 | [9 empty] | 25412 | 0 | 0 | 0 | 0 | 0 | 0 | 0 | 1 | 0 | 0 | P | I | 0 |  | 16N2470E1700001 | 99.8777 | 0:33 | -98:34:44.48 | 0:33 | -098:34:44.475 | 2001 | 4000000 | 546861.4763 | 135141.63 |  | <Collection> | <Collection> | bar: NR to n
46692918 | 502 | 1989 | 22410 | 7702 2348NX | 7702 N1763 | 23.48 | 77 | 6 | 153 | 2 | 23480 | 183 | U.S. 183 | U.S. 183 | N | INDIAN CREEK | 40',2-50',2-40',3-50 | 1 | 4.3 MI SE JCT SH 34 | 100 | 0 | 2 | 1 | 1 | 5 | 328.05 | 43.96 | C | 1 | 1 | 1 | 2 | 1900 | 2010 | 5 | 0 | 10 | 43.96 | N | 0 | 0 | 1 | 2 | 0 | 44 | M | 5 | 2 | 451.11 | 45.93 | A | 1 | 1 | 1 | 1 | 1 | 7 | 8 | 7 | 7 | N | 7 | 9 | N | 5 | 9 | 8 | 1 | 72 | 1 | 43.1 | 1 | 45.9 | 1 | 33.2 | 3040 | 2030 | 0.16093 | 3 | NR | nr | N | N | n | n | n | N |  | 22410 | 0 | 0 | 0 | 0 | 0 | 8 | 1 | 1 | 0 | 0 | P | I | 1 |  | 7702 2348NX | 99.1201 | 0:22 | -99:17:48.77 | 0:22 | -099:17:48.7742 | 2001 | 4000000 | 483609.4457 | 336388.4732 |  | <Collection> | <Collection>
46692919 | 502 | 1992 | 23636 | 7712 0587SX | 7712 0000 | 5.87 | 77 | 6 | 153 | 12 | 5870 | 412 | U.S. 412 | U.S. 412 | S | N. CANADIAN RIVER O'FLOW | 60,5-100,60' PCBM SPS | 1 | 5.8 MI E JCT US 183 | 99 | 0 | 2 | 1 | 1 | 9 | 328.05 | 37.73 | C | 1 | 1 | 1 | 2 | 2950 | 2010 | 5 | 0 | 7 | 37.01 | N | 0 | 0 | 1 | 2 | 0 | 37 | M | 5 | 2 | 623.02 | 40.03 | A | 1 | 0 | 0 | 1 | 2 | 7 | 7 | 7 | 7 | N | 7 | 6 | N | 5 | 9 | 8 | 1 | 73 | 1 | 36 | 1 | 40.6 | 1 | 21.6 | 4720 | 2030 | 0.2 | 3 | NR | nr | N | N | n | n | n | N |  | 23636 | 0 | 0 | 0 | 0 | 1 | 8 | 1 | 1 | 0 | 0 | P | I | 1 |  | 7712 0587SX | 94.8857 | 0:26 | -99:17:10.38 | 0:26 | -099:17:10.3834 | 2001 | 4000000 | 484678.0275 | 344973.6483 |  | <Collection> | <Collection>
46692920 | 502 | 1992 | 23637 | 7712 0622SX | 7712 0000 | 6.22 | 77 | 6 | 153 | 12 | 6220 | 412 | U.S. 412 | U.S. 412 | S | N. CANADIAN RIVER | 70,8-100' PCBM SPS | 1 | 6.2 E JCT US 183 | 99 | 0 | 2 | 1 | 1 | 5 | 328.05 | 37.73 | C | 1 | 1 | 1 | 2 | 2950 | 2010 | 5 | 0 | 9 | 38.01 | N | 0 | 0 | 1 | 2 | 0 | 37 | M | 5 | 2 | 873.02 | 40.03 | A | 1 | 0 | 0 | 1 | 3 | 7 | 7 | 7 | 7 | N | 7 | 7 | N | 5 | 9 | 8 | 1 | 79 | 1 | 36 | 1 | 43.9 | 1 | 21.6 | 4720 | 2030 | 0.2 | 3 | NR | nr | N | N | n | n | n | N |  | 23637 | 0 | 0 | 0 | 0 | 0 | 8 | 1 | 1 | 0 | 0 | P | I | 1 |  | 7712 0622SX | 94.091 | 0:26 | -99:16:47.55 | 0:26 | -099:16:47.5502 | 2001 | 4000000 | 485246.9794 | 344994.2482 |  | <Collection> | <Collection>
46692923 | 502 | 1965 | 16621 | 36E0110N3470004 |  |  | 36 | 4 | 71 | 0 | 2400 | E0110 | E0110 | E0110 |  | LITTLE BEAVER CREEK | 3-100' PC BEAM SPANS | 1 | 2S 13.6E OF NEWKIRK | 97 | 0 | 4 | 1 | 1 | 5 | 328.05 | 24.3 | D | 2 | 2 | 0 | 7 | 90 | 2010 | 5 | 0 | 3 | 24.3 | N | 0 | 0 | 1 | 2 | -1 | 26 | M | 5 | 2 | 300 | 28 | A | 0 | 0 | 0 | 0 | 3 | 7 | 8 | 6 | 8 | N | 6 | 6 | N | 5 | 9 | 8 | 1 | 41 | 1 | 36 | 1 | 23 | 1 | 20 | 144 | 2030 | 9.66 | 0 | NR | NR | N | N | 9999 | 9999 | 9999 | N |  | 16621 | 0 | 0 | 0 | 0 | 0 | 0 | 0 | 0 | 0 | 0 | P | I | 0 |  | 36E0110N3470004 | 91.8118 | 0:51 | -96:48:24.61 | 0:51 | -096:48:24.61 | 2001 | 4000000 | 706420.6976 | 391267.3866 |  | <Collection> | <Collection>
46692924 | 502 | 1965 | 16638 | 36E0150N3460004 |  |  | 36 | 4 | 71 | 0 | 400 | E0150 | E0150 | 3674C |  | KAW LAKE | 6-100' PC BEAM SPANS | 1 | .5E WASHUNGA BAY | 99.9 | 0 | 4 | 1 | 1 | 5 | 328.05 | 28 | D | 2 | 2 | 0 | 7 | 135 | 2010 | 5 | 0 | 6 | 28 | N | 0 | 0 | 1 | 2 | -1 | 27 | M | 5 | 2 | 599.99 | 32 | A | 1 | 1 | 1 | 1 | 2 | 6 | 8 | 8 | 9 | N | 8 | 6 | N | 5 | 9 | 8 | 1 | 91 | 1 | 36 | 1 | 60 | 1 | 20 | 216 | 2030 | 17.71 | 0 | NR | NR | N | N | 9999 | 9999 | 9999 | N |  | 16638 | 0 | 0 | 0 | 0 | 0 | 0 | 0 | 0 | 0 | 0 | P | I | 0 |  | 36E0150N3460004 | 92.2635 | 0:48 | -96:49:48.12 | 0:48 | -096:49:48.12 | 2001 | 4000000 | 704426.269 | 384934.9727 |  | <Collection> | <Collection>
46692927 | 502 | 1986 | 21329 | 51N4420E1060005 |  |  | 51 | 1 | 101 | 0 | 2600 | 5170C | 5170C | 5170C |  | DIRTY CREEK | 2-100' PRESTRESSED CONC BM SPANS W/CONCRETE DECK | 1 | 2.8S,1.3W OF WEBBERS FALL | 89 | 0 | 4 | 1 | 1 | 5 | 328.05 | 31.82 | D | 2 | 2 | 0 | 7 | 100 | 2010 | 5 | 0 | 2 | 32.15 | N | 0 | 0 | 1 | 2 | -1 | 32.15 | M | 5 | 2 | 200.13 | 34.12 | A | 1 | 1 | 1 | 1 | 4 | 7 | 8 | 5 | 7 | N | 5 | 8 | N | 5 | 7 | 7 | 1 | 100 | 1 | 71 | 1 | 100 | 1 | 61 | 160 | 2030 | 5 | 3 | NR | NA | N | N | -1 | -1 | -1 | N |  | 21329 | 0 | 0 | 0 | 0 | 0 | 0 | 0 | 1 | 0 | 0 | P | I | 0 |  | 51N4420E1060005 | 100 | 0:28 | -95:09:01.1 | 0:28 | -095:09:01.10 | 2001 | 4000000 | 858554.3533 | 240825.5677 |  | <Collection> | <Collection>
46692738 | 502 | 1973 | 18554 | 0703 0713WX | 0703 W0000 | 7.13 | 7 | 2 | 13 | 3 | 7130 | 69 | U.S. 69 SB | U.S. 69 SB | W | S.H. 78 UNDER | (2) 96' PC BEAM SK 15 DEG. | 1 | 7.13 N JCT US-69 BUS | 89.5 | 0 | 2 | 1 | 1 | 1 | 328.05 | 48.7 | C | 1 | 1 | 1 | 2 | 10250 | 2010 | 5 | 15 | 2 | 48.7 | H | 12.5 | 4 | 1 | 3 | -1 | 54 | M | 5 | 2 | 193 | 51.7 | A | 1 | 0 | 0 | 0 | 1 | 7 | 8 | 7 | N | N | 7 | 6 | 6 | 5 | N | 8 | 1 | 89.7 | 1 | 39.9 | 1 | 53.2 | 1 | 27.7 | 16400 | 2030 | 3 | 3 | NR | NR | N | N | 1600 | 1904 | 1806 | Y |  | 18554 | N | 0 | 0 | 0 | 1 | 8 | 8 | 1 | 0.457 | 0.457 | P | I | 1 |  | 0703 0713WX | 96.9938 | 0:02 | -96:22:31.01 | 0:02 | -096:22:31.01 | 2001 | 4000000 | 750031.359 | 79356.264 |  | <Collection> | <Collection>
46692870 | 502 | 2010 | 29197 | 1910 1371 X | 1910 0000 | 13.71 | 19 | 8 | 37 | 10 | 13710 | 16 | S.H. 16 | S.H. 16 |  | BROWNS CREEK | 40'-80'-40' PC BEAM SPAN 40' CL ROADWAY W/ TR4 RAILS | 1 | 13.8 E JCT S.H. 48 | 95.6 | 0 | 3 | 1 | 1 | 5 | 328.05 | 40 | B | 1 | 1 | 0 | 6 | 970 | 2010 | A | 0 | 3 | 40 | N | 0 | 0 | 1 | 2 | -1 | 40 | M | 5 | 2 | 160 | 42 | A | 1 | 1 | 1 | 1 | 2 | 8 | 9 | 8 | 8 | N | 7 | 8 | N | 5 | 8 | 8 | 3 | 63.5 | 3 | 33.6 | 3 | 63.5 | 3 | 33.6 | 1552 | 2030 | 72.4205 | 3 | NR | -1 | -1 | _ | -1 | -1 | -1 | _ |  | 29197 | 0 | 0 | 0 | 0 | 0 | 3 | 1 | 1 | 0 | 0 | P | I | 1 |  |  | 100 | 0:44 | -96:13:17.46 | 0:44 | -096:13:17.46 | 2001 | 4000000 | 760839.3055 | 268482.1237 |  | <Collection> | <Collection>
46692872 | 502 | 2011 | 29475 | 1910 1119 X | 1910 0000 | 11.19 | 19 | 8 | 37 | 10 | 11190 | 16 | S.H. 16 | S.H. 16 |  | TURKEY CREEK | 100 TYPE IV PC BEAM, 40' CLR. | 1 | 11.2E JCT. S.H. 48 | 97.8 | 0 | 3 | 1 | 1 | 5 | 328.05 | 40 | B | 1 | 1 | 0 | 7 | 970 | 2010 | A | 0 | 1 | 40 | N | 0 | 0 | 1 | 2 | -1 | 40 | M | 5 | 2 | 100 | 42 | A | 1 | 1 | 1 | 1 | 2 | 8 | 9 | 8 | 8 | N | 8 | 8 | N | 5 | 8 | 8 | 3 | 79.8 | 3 | 51.9 | 3 | 79.8 | 3 | 51.9 | 1552 | 2030 | 46.9927 | 3 | NR | -1 | -1 | _ | -1 | -1 | -1 | _ |  | 29475 | 0 | 0 | 0 | 0 | 0 | 3 | 1 | 1 | 0 | 0 | P | I | 1 |  |  | 100 | 0:46 | -96:15:19.22 | 0:46 | -096:15:19.22 | 2001 | 4000000 | 757745.4248 | 270442.3393 |  | <Collection> | <Collection>
46692877 | 502 | 1989 | 22368 | 3216 0816 X | 3216 0000 | 8.16 | 32 | 3 | 63 | 16 | 8160 | 1 | S.H. 1 | S.H. 1 |  | BIG CREEK | 3-50' PC BM | 1 | 8.2 MI NE PONTOTOC CL | 96.3 | 0 | 3 | 1 | 1 | 5 | 328.05 | 39.7 | B | 1 | 1 | 0 | 6 | 2300 | 2010 | 5 | 0 | 3 | 40.03 | N | 0 | 0 | 1 | 2 | -1 | 40 | M | 5 | 2 | 150.92 | 41.99 | A | 1 | 1 | 1 | 1 | 6 | 7 | 8 | 7 | 7 | N | 7 | 6 | N | 5 | 8 | 7 | 2 | 75.4 | 2 | 35.7 | 2 | 41.9 | 2 | 21.4 | 3680 | 2030 | 34 | 3 | NR | NR | N | N | -1 | -1 | -1 | N |  | 22368 | 0 | 0 | 0 | 0 | 0 | 8 | 1 | 1 | 0 | 0 | P | I | 1 |  | 3216 0816 X | 93.9726 | 0:57 | -96:18:27.65 | 0:57 | -096:18:27.65 | 2001 | 4000000 | 754535.6668 | 181210.1852 |  | <Collection> | <Collection>
46692596 | 502 | 1987 | 21715 | 77E0540N2220002 |  |  | 77 | 6 | 153 | 0 | 16090 | 7707 | FAS 7707 | FAS 7707 |  | N. CANADIAN RIVER | 4-100' PC BEAM SPANS | 1 | 7.2E OF MUTUAL | 99.9 | 0 | 4 | 1 | 1 | 5 | 328.05 | 25.5 | D | 2 | 2 | 0 | 7 | 100 | 2010 | 5 | 0 | 4 | 26.1 | N | 0 | 0 | 1 | 2 | -1 | 22 | M | 5 | 2 | 402.9 | 28.4 | A | 1 | 1 | 1 | 1 | 2 | 6 | 8 | 7 | 6 | N | 7 | 6 | N | 5 | 9 | 6 | 1 | 98 | 1 | 36 | 1 | 120 | 1 | 20 | 160 | 2030 | 12.88 | 0 | NR | NR | N | N | 9999 | 9999 | 9999 | N |  | 21715 | 0 | 0 | 0 | 0 | 0 | 0 | 0 | 1 | 0 | 0 | P | I | 0 |  | 77E0540N2220002 | 92.5181 | 0:14 | -99:02:33.38 | 0:14 | -099:02:33.3838 | 2001 | 4000000 | 506278.8043 | 321860.7457 |  | <Collection> | <Collection>
46692740 | 502 | 1973 | 18555 | 0703 0713EX | 0703 0000 | 7.13 | 7 | 2 | 13 | 3 | 7130 | 69 | U.S. 69 NB | U.S. 69 NB | E | S.H. 78 UNDER | (2) 96' PC BEAM SK 15 DEG | 1 | 7.13 N JCT US-69 BUS | 89.5 | 0 | 2 | 1 | 1 | 1 | 328.05 | 40.7 | C | 1 | 1 | 1 | 2 | 10250 | 2010 | 5 | 15 | 2 | 40.7 | H | 12.5 | 4 | 1 | 2 | -1 | 54 | M | 5 | 2 | 193 | 43.7 | A | 1 | 0 | 0 | 0 | 1 | 7 | 8 | 7 | N | N | 7 | 7 | 6 | 5 | N | 8 | 1 | 89.7 | 1 | 39.9 | 1 | 53.2 | 1 | 27.7 | 16400 | 2030 | 3 | 3 | NR | NR | N | N | -1 | 1700 | 1607 | Y |  | 18555 | N | 0 | 0 | 0 | 1 | 8 | 8 | 1 | 0.457 | 0.457 | P | I | 1 |  | 0703 0713EX | 96.6098 | 0:02 | -96:22:30.65 | 0:02 | -096:22:30.65 | 2001 | 4000000 | 750040.9143 | 79336.784 |  | <Collection> | <Collection>
46692744 | 502 | 1982 | 20303 | 0703 0853 X | 0703 0000 | 8.53 | 7 | 2 | 13 | 3 | 8530 | 69 | U.S. 69 UNDER | URY DR |  | U.S. 69 UNDER | (2) 96' PC BEAM SK 19° | 2 | 8.53 N JCT US-69 BUS | 100 | 0 | 2 | 1 | 1 | 1 | 16.7 | 51.08 | C | 1 | 1 | 1 | 2 | 17900 | 2010 | 5 | 19 | 2 | 38 | H | 13.5 | 17.5 | 1 | 4 | -1 | 38 | M | 5 | 2 | 193 | 35 | A | 1 | 0 | 1 | 1 | 1 | 8 | 8 | 8 | N | N | 8 | 8 | 6 | 5 | N | 8 | 1 | 69 | 1 | 51 | 1 | 39 | 1 | 29 | 28640 | 2030 | 0 | 3 | NR | NR | N | N | 1606 | 1703 | 1609 | Y |  | 20303 | N | 0 | 0 | 0 | 0 | 8 | 8 | 1 | 0.457 | 0.457 | P | I | 1 |  | 0703 0853 X | 99.6389 | 0:03 | -96:21:28.7 | -1 | 1 | 2001 | 4000000 | 751604.6466 | 80887.3379 |  | <Collection> | <Collection>
46692910 | 502 | 1974 | 18726 | 7704 0530 X | 7704 0000 | 5.3 | 77 | 6 | 153 | 4 | 5300 | 183 | U.S. 183 | U.S. 183 |  | CREEK | 3-45' PRESTRESSED CO | 1 | 1.8 MI W JCT SH 34 | 93.3 | 0 | 2 | 1 | 5 | 5 | 328.05 | 72 | C | 1 | 1 | 1 | 12 | 15900 | 2010 | 5 | 0 | 3 | 72 | N | 0 | 0 | 1 | 4 | 0 | 52.01 | M | 5 | 2 | 138.12 | 79.72 | A | 0 | 0 | 0 | 0 | 1 | 7 | 8 | 6 | 7 | N | 6 | 7 | N | 5 | 9 | 8 | 1 | 71.1 | 1 | 42.5 | 1 | 46 | 1 | 33.2 | 25440 | 2030 | 5 | 3 | NR | nr | N | N | n | n | n | N |  | 18726 | 0 | 0 | 0 | 0 | 2 | 8 | 8 | 1 | 1.2 | 1.2 | P | I | 1 |  | 7704 0530 X | 95.9191 | 0:26 | -99:25:15.77 | 0:26 | -099:25:15.7702 | 2001 | 4000000 | 472585.3786 | 344817.5391 |  | <Collection> | <Collection>
46692912 | 502 | 1985 | 21091 | 7704 0951 X | 7704 0000 | 9.51 | 77 | 6 | 153 | 4 | 9510 | 183 | U.S. 183 | U.S. 183 |  | SAND CREEK | 3-60' PRESTRESSED CO | 1 | 6.2 MI E JCT SH 34 | 85.9 | 0 | 2 | 1 | 1 | 5 | 328.05 | 44 | C | 1 | 1 | 1 | 2 | 4300 | 2010 | 5 | 0 | 3 | 44 | N | 0 | 0 | 1 | 2 | 0 | 44 | M | 5 | 2 | 180.12 | 45.93 | A | 1 | 1 | 1 | 1 | 1 | 7 | 8 | 7 | 7 | N | 7 | 7 | N | 5 | 8 | 8 | 1 | 71.2 | 1 | 43.3 | 1 | 44.2 | 1 | 32.3 | 6880 | 2030 | 69 | 3 | NR | nr | N | N | n | n | n | N |  | 21091 | 0 | 0 | 0 | 0 | 0 | 8 | 1 | 1 | 0 | 0 | P | I | 1 |  | 7704 0951 X | 94.5854 | 0:28 | -99:28:28.54 | 0:18 | -099:13:30.6301 | 2001 | 4000000 | 467849.5017 | 349251.7984 |  | <Collection> | <Collection>
46692913 | 502 | 1985 | 21124 | 7704 1724 X | 7704 0000 | 17.24 | 77 | 6 | 153 | 4 | 17240 | 183 | U.S. 183 | U.S. 183 |  | WOLF CREEK | 5-85' PRESTRESSED CO | 1 | 3.2 MI SE HARPER CO | 85.3 | 0 | 2 | 1 | 1 | 5 | 328.05 | 43.96 | C | 1 | 1 | 1 | 2 | 4500 | 2010 | 5 | 0 | 5 | 43.96 | N | 0 | 0 | 1 | 2 | 0 | 44 | M | 5 | 2 | 426.83 | 45.93 | A | 1 | 1 | 1 | 1 | 5 | 7 | 6 | 7 | 7 | N | 6 | 7 | N | 5 | 9 | 8 | 1 | 76.2 | 1 | 52 | 1 | 45.4 | 1 | 33.2 | 7200 | 2030 | 69 | 3 | NR | nr | N | N | n | n | n | N |  | 21124 | 0 | 0 | 0 | 0 | 0 | 8 | 1 | 1 | 0 | 0 | P | I | 1 |  | 7704 1724 X | 92.1009 | 0:34 | -99:33:05.28 | 0:34 | -099:33:05.2777 | 2001 | 4000000 | 461122.7193 | 359698.3849 |  | <Collection> | <Collection>
46692914 | 502 | 1987 | 21647 | 7706 0063 X | 7706 0000 | 0.63 | 77 | 6 | 153 | 6 | 630 | 270 | U.S. 270 | U.S. 270 |  | CREEK | 3-40' PRESTRESSED CO | 1 | 0.6 MI SE ELLIS CO | 87.8 | 0 | 2 | 1 | 1 | 5 | 328.05 | 43.96 | C | 1 | 1 | 1 | 2 | 3100 | 2010 | 5 | 0 | 3 | 43.96 | N | 0 | 0 | 1 | 2 | 0 | 40 | M | 5 | 2 | 120.08 | 45.93 | A | 1 | 0 | 0 | 0 | 2 | 7 | 8 | 8 | 7 | N | 8 | 7 | N | 5 | 8 | 8 | 1 | 64.3 | 1 | 38.5 | 1 | 42.1 | 1 | 30.3 | 4960 | 2030 | 69 | 3 | NR | nr | N | N | n | n | n | N |  | 21647 | 0 | 0 | 0 | 0 | 0 | 8 | 1 | 1 | 0 | 0 | P | I | 1 |  | 7706 0063 X | 98.5326 | 0:35 | -99:35:42.73 | 0:35 | -099:35:42.7346 | 2001 | 4000000 | 457233.8716 | 361362.3251 |  | <Collection> | <Collection>
46692915 | 502 | 1988 | 22022 | 7702 0145 X | 7702 0000 | 1.45 | 77 | 6 | 153 | 2 | 1450 | 183 | U.S. 183 | U.S. 183 |  | DEEP CREEK | 3-50' PRESTRESSED CONC BM SPANS | 1 | 1.2 MI NW MAJOR C/L | 87.3 | 0 | 2 | 1 | 1 | 5 | 328.05 | 55.77 | C | 1 | 1 | 1 | 2 | 3800 | 2010 | 5 | 0 | 3 | 56.1 | N | 0 | 0 | 1 | 4 | 0 | 44 | M | 5 | 2 | 149.93 | 58.07 | A | 1 | 1 | 1 | 1 | 2 | 7 | 7 | 7 | 6 | N | 7 | 5 | N | 5 | 9 | 8 | 1 | 68.5 | 1 | 41.8 | 1 | 43.8 | 1 | 29.1 | 6080 | 2030 | 64 | 3 | NR | nr | N | N | n | n | n | N |  | 22022 | 0 | 0 | 0 | 0 | 0 | 8 | 1 | 1 | 0 | 0 | P | I | 1 |  | 7702 0145 X | 98.3738 | 0:11 | -98:58:46.62 | 0:11 | -098:58:46.6202 | 2001 | 4000000 | 511883.6948 | 316027.8594 |  | <Collection> | <Collection>
46692916 | 502 | 1988 | 22087 | 7702 0338 X | 7702 0000 | 3.38 | 77 | 6 | 153 | 2 | 3380 | 183 | U.S. 183 | U.S. 183 |  | BENT CREEK | 2-40',5-50',40' PRES | 1 | 3.2 MI NW MAJOR C/L | 88.5 | 0 | 2 | 1 | 1 | 5 | 328.05 | 43.96 | C | 1 | 1 | 1 | 2 | 3800 | 2010 | 5 | 0 | 8 | 43.96 | N | 0 | 0 | 1 | 2 | 0 | 44 | M | 5 | 2 | 371.06 | 45.93 | A | 1 | 1 | 1 | 1 | 1 | 6 | 7 | 7 | 6 | N | 7 | 7 | N | 5 | 8 | 8 | 1 | 71.4 | 1 | 42.8 | 1 | 45.5 | 1 | 33 | 6080 | 2030 | 64 | 3 | NR | nr | N | N | n | n | n | N |  | 22087 | 0 | 0 | 0 | 0 | 0 | 8 | 1 | 1 | 0 | 0 | P | I | 1 |  | 7702 0338 X | 97.3386 | 0:11 | -99:00:39.51 | 0:11 | -099:00:39.5120 | 2001 | 4000000 | 509076.2213 | 317337.9392 |  | <Collection> | <Collection>
46692917 | 502 | 1989 | 22391 | 7702 1969NX | 7702 N1763 | 19.69 | 77 | 6 | 153 | 2 | 19690 | 183 | U.S. 183 WB | U.S. 183 WB | N | SAND CREEK (MOSCOW CREEK | 40',3-50',40' PRESTR | 1 | 1.4 MI NW JCT SH 5 | 98 | 0 | 2 | 1 | 1 | 5 | 328.05 | 55.77 | C | 1 | 1 | 1 | 2 | 1900 | 2010 | 5 | 0 | 5 | 56.1 | N | 0 | 0 | 1 | 3 | 0 | 50.01 | M | 5 | 2 | 229.98 | 58.07 | A | 1 | 0 | 0 | 0 | 2 | 6 | 8 | 7 | 7 | N | 7 | 9 | N | 5 | 9 | 8 | 1 | 65.6 | 1 | 39.4 | 1 | 44.8 | 1 | 30.8 | 3040 | 2030 | 0.16093 | 3 | NR | nr | N | N | n | n | n | N |  | 22391 | 0 | 0 | 0 | 0 | 0 | 8 | 1 | 1 | 0 | 0 | P | I | 1 |  | 7702 1969 X | 99.31 | 0:19 | -99:14:42.48 | 0:19 | -099:14:42.4784 | 2001 | 4000000 | 488204.837 | 332463.5078 |  | <Collection> | <Collection>
46692755 | 502 | 1982 | 20323 | 0703 0946WX | 0703 W0000 | 9.46 | 7 | 2 | 13 | 3 | 9460 | 69 | U.S. 69 | U.S. 69 SB | W | BLUE RIVER | 2-(3-100' CONTINUOUS) PC BEAM | 1 | 9.46 N JCT US-69 BUS | 92.9 | 0 | 2 | 1 | 1 | 5 | 328.05 | 38 | C | 1 | 1 | 1 | 2 | 9000 | 2010 | 5 | 0 | 6 | 38 | N | 0 | 0 | 1 | 2 | -1 | 54 | M | 5 | 2 | 602.99 | 41 | A | 1 | 1 | 1 | 1 | 1 | 7 | 8 | 7 | 7 | N | 7 | 7 | N | 5 | 8 | 8 | 1 | 74 | 1 | 39 | 1 | 47.9 | 1 | 27 | 14400 | 2030 | 0.2 | 3 | NR | NR | N | N | -1 | -1 | -1 | N |  | 20323 | 0 | 0 | 0 | 0 | 1 | 8 | 8 | 4 | 0.457 | 0.457 | P | I | 1 |  | 0703 0946WX | 99.5548 | 0:04 | -96:20:57.44 | 0:04 | -096:20:57.44 | 2001 | 4000000 | 752384.9984 | 82176.7943 |  | <Collection> | <Collection>
46692756 | 502 | 1993 | 23250 | 0724 0650 X | 0724 0000 | 6.5 | 7 | 2 | 13 | 24 | 6500 | 78 | S.H. 78 | S.H. 78 |  | LITTLE BLUE RIVER | (3) 40' PC BEAM | 1 | 6.50 N & W JCT US-70 | 93.5 | 0 | 3 | 1 | 1 | 5 | 328.05 | 36 | B | 1 | 1 | 0 | 7 | 1300 | 2010 | 5 | 0 | 3 | 36 | N | 0 | 0 | 1 | 2 | -1 | 36 | M | 5 | 2 | 120 | 38 | A | 1 | 1 | 1 | 0 | 1 | 7 | 8 | 8 | 8 | N | 6 | 6 | N | 5 | 8 | 8 | 1 | 49.1 | 1 | 29 | 1 | 38 | 1 | 23 | 2080 | 2030 | 24 | 3 | NR | NR | N | N | -1 | -1 | -1 | N |  | 23250 | 0 | 0 | 0 | 0 | 0 | 0 | 0 | 1 | 0.305 | 0.305 | P | I | 1 |  | 0724 0650 X | 100 | 0:05 | -96:22:53.97 | 0:05 | -096:22:53.97 | 2001 | 4000000 | 749357.432 | 84558.5745 |  | <Collection> | <Collection>
46692757 | 502 | 2000 | 25729 | 0714 1786 X | 0714 0000 | 17.86 | 7 | 2 | 13 | 14 | 17860 | 0070E | S.H. 70E | S.H. 70E |  | TUKLO CREEK | (3) 52.5' PC BEAM | 1 | 17.86 E JCT SH-78 | 99.3 | 0 | 3 | 1 | 1 | 5 | 328.05 | 39.5 | B | 1 | 1 | 0 | 7 | 360 | 2010 | 5 | 0 | 3 | 39.5 | N | 0 | 0 | 1 | 2 | -1 | 39.5 | M | 5 | 2 | 158.13 | 41.5 | A | 1 | 1 | 1 | 0 | 1 | 7 | 7 | 7 | 7 | N | 7 | 9 | N | 5 | 6 | 8 | 1 | 69.8 | 1 | 40.5 | 1 | 48.9 | 1 | 29.3 | 576 | 2030 | 40 | 3 | NR | NR | N | N | -1 | -1 | -1 | N |  | 25729 | 0 | 0 | 0 | 0 | 0 | 8 | 8 | 1 | 0.305 | 0.305 | P | I | 1 |  | 0714 1786 X | 100 | 0:53 | -96:06:30.61 | 0:53 | -096:06:30.61 | 2001 | 4000000 | 774979.1375 | 63263.6724 |  | <Collection> | <Collection>
46692458 | 502 | 1994 | 23699 | 11N4588E0880001 |  |  | 11 | 1 | 21 | 0 | 4100 | 1160C | 1160C | 1160C |  | DRY CREEK | 2-90' PREST CONC BM | 1 | 1.5 MI SW OF BARBER | 87.7 | 0 | 4 | 1 | 1 | 5 | 328.05 | 26.5 | D | 2 | 2 | 0 | 7 | 250 | 2010 | 5 | 0 | 2 | 26.8 | N | 0 | 0 | 1 | 2 | -1 | 26 | M | 5 | 2 | 183.07 | 28.4 | A | 1 | 1 | 1 | 1 | 2 | 7 | 8 | 5 | 7 | N | 5 | 5 | N | 5 | 7 | 7 | 2 | 72 | 2 | 56 | 2 | 40 | 2 | 31 | 400 | 2030 | 19 | 3 | [9 empty] | 23699 | 0 | 0 | 0 | 0 | 0 | 0 | 0 | 1 | 0 | 0 | P | I | 0 |  | 11N4588E0880001 | 99.7616 | 0:44 | -94:50:46.08 | 0:44 | -094:50:46.08 | 2001 | 4000000 | 885190.3434 | 271598.4083 |  | <Collection> | <Collection> | bar: NR NR NR NR NR NR NR to N N N N N N N
46692880 | 502 | 1995 | 24068 | 3206 0631 X | 3206 0000 | 6.31 | 32 | 3 | 63 | 6 | 6310 | 270 | U.S. 270 | U.S. 270 |  | GRIEF CREEK | 70' PC BEAM SPAN. | 1 | 6.6 MI E JCT US 270B | 95.5 | 0 | 2 | 1 | 1 | 5 | 328.05 | 37.73 | C | 1 | 1 | 0 | 6 | 2600 | 2010 | 5 | 0 | 1 | 40.03 | N | 0 | 0 | 1 | 2 | -1 | 40 | M | 5 | 2 | 71.85 | 42.32 | A | 1 | 1 | 1 | 1 | 4 | 7 | 8 | 7 | 8 | N | 7 | 6 | N | 5 | 8 | 8 | 2 | 78.4 | 2 | 35.7 | 2 | 43.5 | 2 | 21.4 | 4160 | 2030 | 37 | 3 | NR | NR | N | N | -1 | -1 | -1 | N |  | 24068 | 0 | 0 | 0 | 0 | 0 | 8 | 1 | 1 | 0 | 0 | P | I | 1 |  | 3206 0631 X | 99.0697 | 0:05 | -96:15:18.52 | 0:05 | -096:15:18.52 | 2001 | 4000000 | 759075.3438 | 195907.4197 |  | <Collection> | <Collection>
46692468 | 502 | 1996 | 24812 | 11N4530E0770008 |  |  | 11 | 1 | 21 | 0 | 800 | N4530 | N4530 | N4530 |  | TAHLEQUAH CREEK | 35'-60'-35' PRESTRES | 1 | 1.3E & 1.3S TAHLEQUAH | 72.9 | 1 | 4 | 1 | 1 | 5 | 328.05 | 26.5 | D | 2 | 2 | 0 | 9 | 100 | 2010 | 5 | 0 | 3 | 26.5 | N | 0 | 0 | 1 | 2 | -1 | 22 | M | 5 | 2 | 180 | 28.7 | A | 1 | 1 | 1 | 1 | 2 | 7 | 8 | 4 | 7 | N | 4 | 6 | N | 5 | 8 | 9 | 2 | 72 | 2 | 54 | 2 | 40 | 2 | 30 | 160 | 2030 | 8 | 3 | [9 empty] | 24812 | 0 | 0 | 0 | 0 | 0 | 0 | 1 | 1 | 0.335 | 0.335 | P | I | 0 |  | 11N4530E0770008 | 100 | 0:53 | -94:56:58.76 | 0:53 | -094:56:58.76 | 2001 | 4000000 | 875322.8844 | 287849.9139 |  | <Collection> | <Collection> | bar: NR NR NR NR NR NR NR to N N N N N N N
46692469 | 502 | 2000 | 25952 | 4458T0100NX | 4458 N0000 | 1 | 44 | 3 | 87 | 58 | 1000 | 0 | BAILEY NORMAN SPUR | BAILEY NORMAN SPUR | N | S.H. 76 UNDER | 150' P.C.BULB TEE BEAM SPAN | 1 | JCT SH 76 | 99.6 | 0 | 8 | 4 | 1 | 1 | 328.05 | 54 | W | 31 | 31 | 0 | 7 | 2950 | 2010 | 5 | 0 | 1 | 49.21 | H | 20 | 20 | 1 | 2 | -1 | 39.37 | M | 5 | 2 | 150 | 52.98 | A | 1 | 1 | 1 | 1 | 2 | 7 | 8 | 7 | N | N | 7 | 9 | 9 | 5 | N | 8 | 1 | 49.1 | 1 | 36 | 1 | 27 | 1 | 20 | 4720 | 2030 | 3 | 0 | NR | 75 | N | N | 1607 | 1610 | 1610 | Y |  | 25952 | N | 0 | 0 | 0 | 1 | 8 | 1 | 1 | 0 | 0 | P | I | 1 |  | 4458T0375NX | 99.5545 | 0:13 | -97:39:12.72 | 0:13 | -097:39:12.72 | 2001 | 4000000 | 631539.2486 | 208603.8844 |  | <Collection> | <Collection>
46692471 | 502 | 2000 | 25953 | 4458T0100SX | 4458 0000 | 1 | 44 | 3 | 87 | 58 | 1000 | 0 | BAILEY NORMAN SPUR | BAILEY NORMAN SPUR | S | S.H. 76 UNDER | 150' P.C.B. TEE BEAM SPAN | 1 | JCT SH 76 | 99.6 | 0 | 8 | 4 | 1 | 1 | 328.05 | 54 | W | 31 | 31 | 0 | 7 | 2950 | 2010 | 5 | 0 | 1 | 49.21 | H | 20 | 20 | 1 | 2 | -1 | 39.37 | M | 5 | 2 | 150 | 52.98 | A | 1 | 1 | 1 | 1 | 2 | 7 | 8 | 7 | N | N | 7 | 9 | 7 | 5 | N | 8 | 1 | 49.1 | 1 | 36 | 1 | 27 | 1 | 20 | 4720 | 2030 | 3 | 0 | NR | 75 | N | N | 9999 | 1910 | 1605 | Y |  | 25953 | N | 0 | 0 | 0 | 1 | 8 | 1 | 1 | 0 | 0 | P | I | 1 |  | 4458T0375SX | 99.872 | 0:13 | -97:39:12.76 | 0:13 | -097:39:12.76 | 2001 | 4000000 | 631538.3399 | 208577.371 |  | <Collection> | <Collection>
46692475 | 502 | 2000 | 25955 | 4458T0207 X | 4458 0000 | 2.07 | 44 | 3 | 87 | 58 | 2070 | 0 | BAILEY NORMAN SPUR | ROCKWELL AVE. |  | BAILEY NORMAN SPUR UNDER | 2-150' P.C. BULB TEE BEAM SPANS | 2 | MP 4.79 | 96.9 | 0 | 8 | 4 | 1 | 1 | 19.33 | 38 | W | 31 | 31 | 0 | 7 | 5900 | 2010 | 5 | 46 | 2 | 76 | H | 18 | 12 | 1 | 4 | -1 | 76 | M | 5 | 2 | 300 | 36.97 | A | 1 | 1 | 1 | 1 | 2 | 8 | 8 | 8 | N | N | 8 | 4 | 9 | 5 | N | 8 | 1 | 49.1 | 1 | 36 | 1 | 27 | 1 | 20 | 9440 | 2030 | 0 | 0 | NR | NR | N | N | 1906 | 1906 | 1904 | Y |  | 25955 | N | 0 | 0 | 0 | 0 | 8 | 1 | 1 | 0 | 0 | P | I | 1 |  | 4458T0479 X | 99.3333 | 0:13 | -97:38:07.97 | 0:13 | -097:38:07.97 | 2001 | 4000000 | 633177.4138 | 208368.1722 |  | <Collection> | <Collection>
46692476 | 502 | 2000 | 25956 | 4458T0262EX | 4458 0000 | 2.62 | 44 | 3 | 87 | 58 | 2620 | 152 | BAILEY NORMAN SPUR | BAILEY NORMAN SPUR | E | SAND ROCK RD. UNDER | 120' PC BULB TEE BEAM SPAN | 1 | MP 5.34N | 98 | 0 | 8 | 4 | 1 | 1 | 328.05 | 36.09 | W | 31 | 31 | 0 | 7 | 2950 | 2010 | 5 | 27 | 1 | 32.81 | H | 20 | 20 | 1 | 2 | -1 | 29.53 | M | 5 | 2 | 120 | 36.97 | A | 1 | 1 | 1 | 1 | 2 | 7 | 8 | 7 | N | N | 7 | 4 | 7 | 5 | N | 9 | 1 | 49.1 | 1 | 36 | 1 | 27 | 1 | 20 | 4720 | 2030 | 0.16093 | 0 | NR | 75 | N | N | 9999 | 1610 | 1510 | Y |  | 25956 | N | 0 | 0 | 0 | 0 | 0 | 1 | 1 | 0 | 0 | P | I | 1 |  | 4458T0262EX | 98.4197 | 0:12 | -97:37:50.82 | 0:12 | -097:37:50.82 | 2001 | 4000000 | 633614.0553 | 207575.1458 |  | <Collection> | <Collection>
46692624 | 502 | 1991 | 22810 | 48E2070N3490007 |  |  | 48 | 2 | 95 | 0 | 500 | E2070 | E2070 | E2070 |  | BUMCOMBE CREEK | 75' PREST CONC BM SP | 1 | 4.0 W 1. N OF KINGSTON | 100 | 0 | 4 | 1 | 1 | 5 | 328.05 | 26 | D | 2 | 2 | 0 | 9 | 100 | 2010 | 5 | 0 | 1 | 26 | N | 0 | 0 | 1 | 2 | -1 | 16 | M | 5 | 2 | 77 | 28 | A | 1 | 1 | 1 | 1 | 2 | 7 | 8 | 7 | 8 | N | 7 | 6 | N | 5 | 8 | 8 | 2 | 49.1 | 2 | 36 | 2 | 27 | 2 | 20 | 160 | 2030 | 4.828 | 1 | NR | NR | N | N | -1 | -1 | -1 | N |  | 22810 | 0 | 0 | 0 | 0 | 0 | 0 | 0 | 1 | 0 | 0 | P | I | 0 |  | 48E2070N3490007 | 99.6435 | 0:01 | -96:47:08.74 | 0:01 | -096:47:08.74 | 2001 | 4000000 | 712162.3396 | 76062.6154 |  | <Collection> | <Collection>
46692478 | 502 | 2000 | 25957 | 4458T0262WX | 4458 N0000 | 2.62 | 44 | 3 | 87 | 58 | 2620 | 152 | BAILEY NORMAN SPUR | BAILEY NORMAN SPUR | N | SAND ROCK RD. UNDER | 120' PC BULB TEE BEAM SPAN | 1 | MP 5.34S | 98 | 0 | 8 | 4 | 1 | 1 | 328.05 | 34 | W | 31 | 31 | 0 | 7 | 2950 | 2010 | 5 | 60 | 1 | 32.81 | H | 11 | 9 | 1 | 2 | -1 | 29.53 | M | 5 | 2 | 393.7 | 36.97 | A | 1 | 1 | 1 | 1 | 2 | 8 | 8 | 7 | N | N | 7 | 4 | 7 | 5 | N | 9 | 1 | 49.1 | 1 | 36 | 1 | 27 | 1 | 20 | 4720 | 2030 | 0.16093 | 0 | NR | 75 | N | N | 1509 | 1603 | 1510 | Y |  | 25957 | N | 0 | 0 | 0 | 1 | 0 | 1 | 1 | 0 | 0 | P | I | 1 |  | 4458T0534WX | 100 | 0:12 | -97:37:51.83 | 0:12 | -097:37:51.83 | 2001 | 4000000 | 633588.4728 | 207575.0505 |  | <Collection> | <Collection>
46692484 | 502 | 2008 | 29597 | 2642T0350 X | 2642 0000 | 3.5 | 26 | 7 | 51 | 42 | 3500 | 44 | I-44 | BAILEY A TP (I-44) |  | WEST BILLS CREEK | 3-65' PC BEAM SPANS | 1 | T P BR NO 36.42 | 98 | 0 | 1 | 1 | 1 | 5 | 328.05 | 40.5 | W | 31 | 31 | 1 | 11 | 10400 | 2010 | 5 | 30 | 3 | 81 | N | 0 | 0 | 1 | 4 | -1 | 81 | M | 5 | 2 | 198.12 | 86 | A | 1 | 1 | 1 | 1 | 1 | 8 | 8 | 8 | 8 | N | 8 | 9 | N | 5 | 8 | 8 | 3 | 49.1 | 3 | 36 | 3 | 27 | 3 | 20 | 16640 | 2030 | 0 | 0 | NR | 75 | N | N | -1 | -1 | -1 | N |  | 29597 | 0 | 0 | 0 | 0 | 3 | 0 | 0 | 1 | 0 | 0 | P | I | 1 |  |  | 100 | 0:55 | -98:02:33.64 | 0:55 | -098:02:33.6383 | 2001 | 4000000 | 596101.0992 | 176336.7637 |  | <Collection> | <Collection>
46692485 | 502 | 1988 | 21947 | 48N3410E2010007 |  |  | 48 | 2 | 95 | 0 | 9800 | 4820C | 4820C | 4820C |  | LITTLE HAUANI CREEK | 80' PRESTRESSED CONC | 1 | 0.3 MI N OF MC MILLAN | 73 | 1 | 4 | 1 | 1 | 5 | 328.05 | 26.5 | D | 2 | 2 | 0 | 7 | 100 | 2010 | 5 | 0 | 1 | 26.5 | N | 0 | 0 | 1 | 2 | -1 | 20 | M | 5 | 2 | 80.05 | 28 | A | 1 | 1 | 1 | 1 | 2 | 7 | 8 | 4 | 4 | N | 4 | 6 | N | 5 | 8 | 6 | 2 | 49.1 | 2 | 36 | 2 | 27 | 2 | 20 | 160 | 2030 | 4.828 | 1 | NR | NR | N | N | -1 | -1 | -1 | N |  | 21947 | 0 | 0 | 0 | 0 | 0 | 0 | 0 | 6 | 0 | 0 | P | I | 0 |  | 48N3410E2010007 | 89.5505 | 0:05 | -96:56:11.35 | 0:05 | -096:56:11.35 | 2001 | 4000000 | 698146.9903 | 84576.0188 |  | <Collection> | <Collection>
46692637 | 502 | 1997 | 11032 | 51E1050N4310001 |  |  | 51 | 1 | 101 | 0 | 100 | 5134C | 5134C | 5134C |  | CREEK | 55' DBL TEE BM. SPAN W/CONCRETE DECK, RAILS, ABUT. | 1 | 2 W OF WARNER | 100 | 0 | 4 | 1 | 1 | 5 | 328.05 | 26.25 | D | 2 | 2 | 0 | 7 | 100 | 2010 | 5 | 0 | 1 | 26.25 | N | 0 | 0 | 1 | 2 | -1 | 27.89 | M | 5 | 2 | 55.12 | 28.54 | A | 1 | 1 | 1 | 1 | 7 | 7 | 7 | 7 | 7 | N | 7 | 6 | N | 5 | 7 | 7 | 1 | 61 | 1 | 37 | 1 | 40 | 1 | 24 | 160 | 2030 | 6 | 2 | NR | N | N | N | NR | -1 | -1 | N |  | 11032 | 0 | 0 | 0 | 0 | 0 | 0 | 0 | 1 | 0 | 0 | P | I | 0 |  | 51E1050N4310001 | 100 | 0:29 | -95:20:40.77 | 0:29 | -095:20:40.77 | 2001 | 4000000 | 840864.047 | 242612.6854 |  | <Collection> | <Collection>
46692332 | 502 | 1975 | 19036 | 72E0560N4010006 |  |  | 72 | 8 | 143 | 0 | 5600 | 8420 | FAU 8420 (36 ST N) | FAU 8420 (36 ST N) |  | MINGO CREEK | 116FT. P.C.B. | 1 | 10100 E. 36TH ST. N. | 62 | 1 | 5 | 1 | 1 | 5 | 328.05 | 48 | I | 4 | 4 | 0 | 17 | 5098 | 2010 | 5 | 0 | 3 | 48 | N | 0 | 0 | 1 | 4 | -1 | 48 | M | 5 | 2 | 116.14 | 51 | A | 0 | 0 | 0 | 0 | 3 | 4 | 6 | 5 | 5 | N | 5 | 2 | N | 5 | 5 | 8 | 1 | 97.3 | 1 | 58.3 | 1 | 80.1 | 1 | 48.1 | 8157 | 2030 | 2.414 | 1 | NR | 50 | N | N | N | N | N | N |  | 19036 | 0 | 0 | 0 | 0 | 0 | 0 | 8 | 1 | 0 | 0 | P | I | 0 |  | 72E0560N4010006 | 72.8942 | 0:12 | -95:51:31.6 | 0:12 | -095:51:31.60 | 2001 | 4000000 | 792524.2836 | 320739.2359 |  | <Collection> | <Collection>
46692333 | 502 | 1975 | 19086 | 72E0550N4010006 |  |  | 72 | 8 | 143 | 0 | 6500 | 8440 | FAU 8440 (E 46 N) | FAU 8440 (E 46 N) |  | MINGO CREEK | 3-75' PCB SPANS - NORTH BRIDGE | 1 | 10800 E. 46TH ST. N. | 88 | 0 | 5 | 1 | 1 | 5 | 328.05 | 38 | I | 4 | 4 | 0 | 17 | 5600 | 2010 | 5 | 0 | 3 | 38.5 | N | 0 | 0 | 1 | 2 | -1 | 38 | M | 5 | 2 | 227.8 | 41 | A | 1 | 1 | 1 | 0 | 2 | 6 | 7 | 5 | 5 | N | 5 | 7 | N | 5 | 7 | 8 | 1 | 71 | 1 | 39 | 1 | 64 | 1 | 34 | 8960 | 2030 | 3.2186 | 1 | NR | 50 | N | N | N | N | N | N |  | 19086 | 0 | 0 | 0 | 0 | 0 | 0 | 8 | 1 | 0 | 0 | P | I | 0 |  | 72E0550N4010006 | 88.3457 | 0:13 | -95:51:30.37 | 0:13 | -095:51:30.37 | 2001 | 4000000 | 792519.7164 | 322373.9652 |  | <Collection> | <Collection>
46692488 | 502 | 1989 | 22317 | 48N3435E1960000 |  |  | 48 | 2 | 95 | 0 | 5300 | 4824C | 4824C | 4824C |  | CAMP CREEK | 100' PREST CONC BM SPAN | 1 | 3. W JCT 12 & 199 | 100 | 0 | 4 | 1 | 1 | 5 | 328.05 | 26 | D | 2 | 2 | 0 | 7 | 100 | 2010 | 5 | 0 | 1 | 26 | N | 0 | 0 | 1 | 2 | -1 | 22 | M | 5 | 2 | 102.5 | 28 | A | 1 | 1 | 1 | 1 | 2 | 7 | 8 | 7 | 7 | N | 7 | 6 | N | 5 | 8 | 8 | 2 | 49.1 | 2 | 36 | 2 | 27 | 2 | 20 | 160 | 2030 | 4.828 | 1 | NR | NR | N | N | -1 | -1 | -1 | N |  | 22317 | 0 | 0 | 0 | 0 | 0 | 0 | 0 | 1 | 0 | 0 | P | I | 0 |  | 48N3435E1960000 | 100 | 0:10 | -96:53:22.21 | 0:10 | -096:53:22.21 | 2001 | 4000000 | 702381.6436 | 93639.6148 |  | <Collection> | <Collection>
46692342 | 502 | 1985 | 21118 | 63E1110N3440001 |  |  | 63 | 3 | 125 | 0 | 1450 | 6385C | EW1110 | 6385C |  | N. CANADIAN RIVER | 3-100' PC BEAM SPANS Sk 30 LF | 1 | 1.9 W OF JOHNSON | 97.7 | 0 | 4 | 1 | 1 | 5 | 328.05 | 32.8 | D | 2 | 2 | 0 | 7 | 1400 | 2010 | 5 | 30 | 3 | 32.8 | N | 0 | 0 | 1 | 2 | -1 | 28 | M | 5 | 2 | 302.9 | 34.4 | A | 1 | 1 | 1 | 1 | 2 | 7 | 7 | 6 | 5 | N | 6 | 5 | N | 5 | 7 | 8 | 1 | 98 | 1 | 71 | 1 | 96 | 1 | 61 | 2240 | 2030 | 19.3121 | 1 | NR | 40 | N | N | N | N | N | N |  | 21118 | 0 | 0 | 0 | 0 | 0 | 0 | 0 | 1 | 0 | 0 | P | I | 0 |  | 63E1110N3440001 | 97.7209 | 0:24 | -96:52:35.74 | 0:24 | -096:52:35.74 | 2001 | 4000000 | 702021.4928 | 230419.4213 |  | <Collection> | <Collection>
46692509 | 502 | 1980 | 19838 | 72N3932E0603000 |  |  | 72 | 8 | 143 | 0 | 2800 | 8225 | _ | FAU 8225 (11 ST.) |  | ARKANSAS RIVER | 18 P.C.B. SPANS | 1 | 100 W. 11TH ST. / SOUTHWE | 86.4 | 0 | 5 | 1 | 5 | 5 | 328.05 | 52.5 | I | 4 | 4 | 0 | 17 | 2000 | 2010 | 5 | 0 | 18 | 52.5 | N | 327.75 | 0 | 1 | 4 | -1 | 50.4 | M | 5 | 2 | 1411.98 | 69.39 | A | 1 | 1 | 1 | 0 | 1 | 7 | 7 | 6 | 8 | N | 6 | 4 | N | 5 | 8 | 8 | 1 | 60.7 | 1 | 36.4 | 1 | 52.8 | 1 | 31.6 | 3200 | 2030 | 3 | 3 | NR | 40 | N | N | 9999 | 9999 | 9999 | N |  | 19838 | 0 | 0 | 0 | 0 | 0 | 0 | 8 | 1 | 0.762 | 3.048 | P | I | 0 |  | 72N3932E0603000 | 91.7673 | 0:08 | -96:00:22.27 | 0:08 | -096:00:22.27 | 2001 | 4000000 | 779416.827 | 313274.2596 |  | <Collection> | <Collection>
46692515 | 502 | 1975 | 23143 | 72E0550N4010005 |  |  | 72 | 8 | 143 | 0 | 6500 | 8440 | FAU 8440 (10800 E | FAU 8440 (10800 E |  | MINGO CREEK | 3-75' PCB SPANS - SOUTH BRIDGE | 1 | 10800 E. 46TH ST. NORTH | 99.2 | 0 | 5 | 1 | 1 | 5 | 328.05 | 38 | I | 4 | 4 | 0 | 17 | 5600 | 2010 | 5 | 0 | 3 | 38.5 | N | 0 | 0 | 1 | 2 | -1 | 38 | M | 5 | 2 | 227.8 | 41.01 | A | 1 | 1 | 1 | 0 | 3 | 6 | 6 | 6 | 5 | N | 6 | 7 | N | 5 | 6 | 8 | 1 | 71 | 2 | 39 | 1 | 64 | 1 | 34 | 8960 | 2030 | 3.2186 | 1 | [9 empty] | 23143 | 0 | 0 | 0 | 0 | 1 | 0 | 8 | 1 | 0 | 0 | P | I | 0 |  | 72E0550N4010005 | 89.0045 | 0:13 | -95:51:30.36 | 0:13 | -095:51:30.36 | 2001 | 4000000 | 792520.6717 | 322342.2458 |  | <Collection> | <Collection> | bar: NR NR NR NR NR NR NR to N N N N N N N
46693451 | 502 | 1992 | 23134 | 52N3260E0370006 |  |  | 52 | 4 | 103 | 0 | 600 | N3260 | IRR N3260 | IRR N3260 |  | SKINNY CREEK | 75' PCB SPAN | 1 | .2N 1.W .4N OF REDROCK | 100 | 0 | 4 | 1 | 1 | 5 | 328.05 | 25.92 | D | 2 | 2 | 0 | 9 | 50 | 2010 | 0 | 0 | 1 | 26.7 | N | 0 | 0 | 1 | 2 | -1 | 26 | M | 5 | 2 | 77.1 | 28.3 | A | 1 | 1 | 1 | 1 | 2 | 6 | 8 | 7 | 7 | N | 7 | 6 | N | 5 | 8 | 8 | 1 | 96 | 1 | 36 | 1 | 61.9 | 1 | 20 | 80 | 2030 | 3 | 0 | NR | NR | N | N | 9999 | 9999 | 9999 | N |  | 23134 | 0 | 0 | 0 | 0 | 0 | 0 | 0 | 1 | 0 | 0 | P | I | 0 |  | 52N3260E0370006 | 93.2061 | 0:28 | -97:11:35.3 | 0:28 | -097:11:35.30 | 2001 | 4000000 | 672313.8388 | 348253.7016 |  | <Collection> | <Collection>
46693134 | 502 | 2011 | 28804 | 1004 0721 X | 1004 0000 | 7.21 | 10 | 7 | 19 | 4 | 7210 | 199 |  | S.H. 199 |  | SAND BRANCH CREEK | 50'-60'50' PC BEAM SPANS W/ 82' CLR.RDY. W/ TR4 RAIL | 1 | 7.2E OF U.S. 77/S.H. 199 | 84.3 | 0 | 3 | 1 | 1 | 5 | 328.05 | 82 |  | 1 | 1 | 0 | 7 | 6100 | 2010 | A | 0 | 3 | 82 | N | 0 | 0 | 1 | 4 | -1 | 82 | M | 5 | 2 | 160.5 | 82 | A | 1 | 1 | 1 | 1 | 9 | 8 | 9 | 8 | 7 | N | 8 | 9 | N | 5 | 6 | 8 | 3 | 72.5 | 3 | 56 | 3 | 72.5 | 3 | 56 | 9760 | 2030 | 97.0434 | _ | NR | 55 | N | N | -1 | -1 | -1 | N |  | 28804 | 0 | 0 | 0 | 0 | 0 | 0 | 1 | 1 | 2.743 | 2.743 | P | I | 1 |  |  | 100 | 0:11 | -97:01:49 | -1 | 1 | 2001 | 4000000 | 689387.2579 | 95154.8769 |  | <Collection> | <Collection>
46693136 | 502 | 2008 | 28924 | 58N4590E0150002 |  |  | 58 | 8 | 115 | 0 | 200 | 4590 | N4590 | IRR N4590 (S 590 R |  | NEOSHO RIVER | 4-100' P.C. BEAM SPANS, SK00, 32'-9'' CLR RDWY W/TR-1 RAILS AND APPROACH SLABS | 1 | 3.5N, 1.8 E OF FAIRLAND | 100 | 0 | 4 | 1 | 1 | 5 | 328.05 | 32.8 | D | 2 | 2 | 0 | 9 | 200 | 2010 | 4 | 0 | 4 | 32 | N | 0 | 0 | 1 | 2 | -1 | 32 | M | 5 | 2 | 400 | 32 | A | 1 | 1 | 1 | 1 | 9 | 9 | 9 | 8 | 8 | N | 8 | 7 | N | 5 | 8 | 7 | 1 | 91.6 | 1 | 55 | 1 | 60.3 | 1 | 36.2 | 320 | 2030 | 0 | _ | NR | -1 | -1 | _ | -1 | -1 | -1 | _ |  | 28924 | 0 | 0 | 0 | 0 | 0 | 8 | 8 | 1 | 0 | 0 | P | I | 0 |  | -1 | 100 | 0:48 | -94:49:09.4 | -1 | 1 | 2001 | 4000000 | 883850.3333 | 389036.4244 |  | <Collection> | <Collection>
46693452 | 502 | 1998 | 25166 | 18N4420E0290007 |  |  | 18 | 8 | 35 | 0 | 5550 | 1862C | _ | 1862C |  | LOCUST CREEK | 18.00M-22.00M-18.00M | 1 | 2.0 MI SE OF VINITA | 93.9 | 0 | 4 | 1 | 1 | 5 | 328.05 | 31.17 | D | 2 | 2 | 0 | 7 | 365 | 2010 | 4 | 30 | 3 | 32 | N | 327.75 | 327.75 | 1 | 2 | -1 | 40 | M | 5 | 2 | 192.91 | 33.5 | A | 1 | 1 | 0 | 0 | 9 | 7 | 8 | 7 | 9 | N | 7 | 7 | N | 5 | 8 | 8 | 1 | 75.5 | 1 | 45.1 | 1 | 52.2 | 1 | 31.4 | 584 | 2030 | 6 | 3 | [9 empty] | 25166 | 0 | 0 | 0 | 0 | 0 | 0 | 0 | 1 | 0 | 0 | P | I | 0 |  | 18N4420E0290007 | 99.522 | 0:35 | -95:07:51.81 | 0:35 | -095:07:51.8089 | 2001 | 4000000 | 856712.3223 | 364794.6424 |  | <Collection> | <Collection> | bar: NR NR NR NR NR NR NR to N N N N N N N
46693454 | 502 | 1990 | 22664 | 77E0570N2220008 |  |  | 77 | 6 | 153 | 0 | 800 | E0570 | E0570 | E0570 |  | BENT CREEK | 3 - 70' PC BEAM SPANS,SK60LF | 1 | 3.S 7.8E OF MUTUAL | 100 | 0 | 4 | 1 | 1 | 5 | 328.05 | 26.3 | D | 2 | 2 | 0 | 9 | 50 | 2010 | 5 | 30 | 3 | 26.7 | N | 0 | 0 | 1 | 2 | -1 | 21 | M | 5 | 2 | 212.9 | 28.6 | A | 1 | 1 | 1 | 1 | 2 | 7 | 8 | 7 | 7 | N | 7 | 6 | N | 5 | 8 | 8 | 1 | 54 | 1 | 36 | 1 | 47.9 | 1 | 20 | 80 | 2030 | 3.22 | 0 | NR | NR | N | N | 9999 | 9999 | 9999 | N |  | 22664 | 0 | 0 | 0 | 0 | 0 | 0 | 0 | 1 | 0 | 0 | P | I | 0 |  | 77E0570N2220008 | 99.7225 | 0:11 | -99:02:04.76 | 0:11 | -099:02:04.7633 | 2001 | 4000000 | 506944.0381 | 317123.4926 |  | <Collection> | <Collection>
46693143 | 502 | 1984 | 20795 | 32N3850E1390008 |  |  | 32 | 3 | 63 | 0 | 800 | N3850 | NS3850 | N3850 |  | SPRING CREEK | 100' PC BEAM SPAN | 1 | 1.4 N & 5.2 E OF CALVIN | 64.9 | 1 | 4 | 1 | 1 | 5 | 328.05 | 24 | D | 2 | 2 | 0 | 9 | 50 | 2010 | 5 | 0 | 1 | 24 | N | 0 | 0 | 1 | 2 | -1 | 26 | M | 5 | 2 | 102.5 | 25.8 | A | 1 | 0 | 0 | 0 | 2 | 7 | 7 | 4 | 3 | N | 4 | 6 | N | 5 | 6 | 8 | 1 | 98 | 1 | 71 | 1 | 98 | 1 | 58 | 80 | 2030 | 199 | 1 | [9 empty] | 20795 | 0 | 0 | 0 | 0 | 0 | 0 | 0 | 1 | 0 | 0 | P | I | 0 |  | 32N3850E1390008 | 79.5643 | 0:59 | -96:09:33.8 | 0:59 | -096:09:33.80 | 2001 | 4000000 | 768003.0177 | 185359.1705 |  | <Collection> | <Collection> | bar: NR NR NR NR NR NR NR to N N N N N N N
46693465 | 502 | 1996 | 24290 | 77N2090E0520000 |  |  | 77 | 6 | 153 | 0 | 0 | N2090 | N2090 | N2090 |  | S. PERSIMMON CREEK | 55' DBL TEE SPAN | 1 | 3.1E 1.S OF SHARON | 100 | 0 | 4 | 1 | 1 | 5 | 328.05 | 25.7 | D | 2 | 2 | 0 | 9 | 50 | 2010 | 5 | 0 | 1 | 26.3 | N | 0 | 0 | 1 | 2 | -1 | 20 | M | 5 | 2 | 55.1 | 28 | A | 1 | 1 | 1 | 1 | 2 | 7 | 8 | 7 | 5 | N | 7 | 6 | N | 5 | 8 | 8 | 1 | 61 | 1 | 36 | 1 | 40 | 1 | 20 | 80 | 2030 | 3.22 | 0 | NR | NR | N | N | 9999 | 9999 | 9999 | N |  | 24290 | 0 | 0 | 0 | 0 | 0 | 0 | 0 | 1 | 0 | 0 | P | I | 0 |  | 77N2090E0520000 | 100 | 0:16 | -99:16:55.85 | 0:16 | -099:16:55.8529 | 2001 | 4000000 | 484789.1249 | 325586.783 |  | <Collection> | <Collection>
46693469 | 502 | 1992 | 13593 | 50E1640N3370007 |  |  | 50 | 7 | 99 | 0 | 700 | E1640 | _ | E1640 |  | BIG SANDY CREEK | 78' PREST CONC BM SPAN | 1 | 1.2 N 1.3 W OF OAK GROVE | 100 | 0 | 4 | 1 | 1 | 5 | 328.05 | 26.8 | D | 2 | 2 | 0 | 9 | 50 | 2010 | 5 | 0 | 1 | 26.8 | N | 327.75 | 0 | 1 | 2 | -1 | 20 | M | 5 | 2 | 78.08 | 28.4 | A | 1 | 1 | 0 | 1 | 2 | 7 | 8 | 7 | 7 | N | 7 | 6 | N | 5 | 8 | 8 | 1 | 96 | 1 | 57 | 1 | 61.9 | 1 | 37 | 80 | 2030 | 1 | 3 | NR | 40 | N | N | N | N | N | N |  | 13593 | 0 | 0 | 0 | 0 | 0 | 8 | 8 | 1 | 0 | 0 | P | I | 0 |  | 50E1640N3370007 | 100 | 0:38 | -96:59:25.45 | 0:38 | -096:59:25.452 | 2001 | 4000000 | 692554.679 | 145067.3143 |  | <Collection> | <Collection>
46693000 | 502 | 1972 | 18292 | 1918 1716 X | 1918 0000 | 17.16 | 19 | 8 | 37 | 18 | 17160 | 33 | S.H. 33 | S.H. 33 |  | BROWNS CREEK | 3-45' PC BM SPANS | 1 | 17.2 MI E PAYNE C/L | 81.6 | 0 | 3 | 1 | 1 | 5 | 328.05 | 40 | B | 1 | 1 | 0 | 6 | 3700 | 2010 | 5 | 30 | 3 | 40 | N | 0 | 0 | 1 | 2 | -1 | 40 | M | 5 | 2 | 138.12 | 42 | A | 1 | 1 | 1 | 1 | 2 | 7 | 6 | 5 | 7 | N | 5 | 6 | N | 5 | 6 | 8 | 1 | 65.1 | 1 | 38.9 | 1 | 42.1 | 1 | 30.8 | 5920 | 2030 | 37 | 3 | NR | -1 | -1 | _ | -1 | -1 | -1 | _ |  | 18292 | 0 | 0 | 0 | 0 | 0 | 8 | 8 | 1 | 0 | 0 | P | I | 1 |  | 1918 1716 X | 86.8847 | 0:59 | -96:19:30.7 | 0:59 | -096:19:30.70 | 2001 | 4000000 | 751002.5602 | 295628.0192 |  | <Collection> | <Collection>
46693158 | 502 | 2010 | 28325 | 74E0010N3960005 |  |  | 74 | 8 | 147 | 0 | 300 | E0010 | E0100 | E0010 |  | CREEK | 50' P.C.B. SPAN 26' -9 " CL. RDY. | 1 | 0.3 MI. EAST OF US 75 | 95 | 0 | 4 | 1 | 1 | 5 | 328.05 | 26.3 | D | 2 | 2 | 0 | 9 | 100 | 2010 | 5 | 0 | 1 | 26.75 | N | 0 | 0 | 1 | 2 | -1 | 32.75 | M | 5 | 2 | 52.5 | 28.42 | A | 1 | 1 | 1 | 1 | 1 | 9 | 9 | 8 | 8 | N | 8 | 6 | N | 5 | 8 | 8 | 1 | 79 | 1 | 36 | 1 | 54 | 1 | 20 | 160 | 2030 | 5.005 | 3 | NR | NR | N | N | -1 | -1 | -1 | N |  | 28325 | 0 | 0 | 0 | 0 | 0 | 0 | 0 | 0 | 0 | 0 | P | I | 0 |  | -1 | 100 | 1:00 | -95:55:22.99 | -1 | 1 | 2001 | 4000000 | 784901.3104 | 408632.5073 |  | <Collection> | <Collection>
46693313 | 502 | 1987 | 21608 | 53E0220N4110002 |  |  | 53 | 8 | 105 | 0 | 200 | E0220 | E0220 | E0220 |  | N. FORK DOUBLE CREEK | 90' PRESTRESSED CONC | 1 | 3.0 MI W OF US 60 | 98 | 0 | 4 | 1 | 1 | 5 | 328.05 | 26 | D | 2 | 2 | 0 | 9 | 100 | 2010 | 4 | 0 | 1 | 26 | N | 0 | 0 | 1 | 2 | -1 | 26 | M | 5 | 2 | 89.89 | 28 | A | 1 | 0 | 0 | 0 | 9 | 7 | 8 | 7 | 6 | N | 7 | 6 | N | 5 | 8 | 6 | 1 | 100 | 1 | 67 | 1 | 98 | 1 | 59 | 160 | 2030 | 8 | 3 | NR | -1 | -1 | _ | -1 | -1 | -1 | _ |  | 21608 | 0 | 0 | 0 | 0 | 0 | 0 | 0 | 1 | 0 | 0 | P | I | 0 |  | 53E0220N4110002 | 99.8582 | 0:42 | -95:40:45.6 | 0:42 | -095:40:45.5994 | 2001 | 4000000 | 807375.0387 | 375798.8041 |  | <Collection> | <Collection>
46693314 | 502 | 1988 | 21908 | 53E0280N4220006 |  |  | 53 | 8 | 105 | 0 | 600 | E0280 | E0280 | E0280 |  | PANTHER CREEK | 50' PCB | 1 | 10.0 MI SE OF US 60 | 97 | 0 | 4 | 1 | 1 | 5 | 328.05 | 26 | D | 2 | 2 | 0 | 9 | 100 | 2010 | 4 | 0 | 1 | 26 | N | 0 | 0 | 1 | 2 | -1 | 26 | M | 5 | 2 | 49.87 | 28 | A | 1 | 0 | 0 | 0 | 9 | 6 | 8 | 7 | 6 | N | 7 | 6 | N | 5 | 5 | 6 | 1 | 79 | 1 | 47.8 | 1 | 54.5 | 1 | 32.7 | 160 | 2030 | 6 | 3 | NR | NR | N | _ | -1 | -1 | -1 | _ |  | 21908 | 0 | 0 | 0 | 0 | 0 | 0 | 0 | 1 | 0 | 0 | P | I | 0 |  | 53E0280N4220006 | 94.5332 | 0:37 | -95:28:28.1 | 0:37 | -095:28:28.1011 | 2001 | 4000000 | 825923.6932 | 366591.9651 |  | <Collection> | <Collection>
46693017 | 502 | 2004 | 27114 | 3216 0158 X | 3216 0000 | 1.58 | 32 | 3 | 63 | 16 | 1580 | 1 | S.H. 1 | S.H. 1 |  | ARBECA CREEK | 40M TYPE 'J' BULB TEE BEAM SPAN X 12M CLR.DRY. W/ TR-3 TRAFFIC RAIL SK 15 DEG. RF | 1 | 1.5NE PONTOTOC C/L | 99.3 | 0 | 3 | 1 | 1 | 5 | 328.05 | 40 | B | 1 | 1 | 0 | 6 | 3100 | 2010 | A | 15 | 1 | 40 | N | 0 | 0 | 1 | 2 | -1 | 40 | M | 5 | 2 | 132 | 40 | A | 1 | 1 | 1 | 1 | 1 | 7 | 7 | 8 | 8 | N | 7 | 6 | N | 5 | 8 | 8 | 1 | 100 | 1 | 56 | 1 | 65 | 1 | 33 | 4960 | 2030 | 5 | 3 | NR | 65 | N | N | -1 | -1 | -1 | N |  | 27114 | 0 | 0 | 0 | 0 | 0 | 3 | 1 | 1 | 0 | 0 | P | I | 1 |  | 3216 0158 X | 98.3278 | 0:54 | -96:23:25.15 | 0:54 | -096:23:25.15 | 2001 | 4000000 | 747083.1403 | 175361.2015 |  | <Collection> | <Collection>
46693316 | 502 | 1995 | 24981 | 53E0250N4040005 |  |  | 53 | 8 | 105 | 0 | 500 | E0250 | E0250 | E0250 |  | CURL CREEK | 80' P.C. I-BEAM SPAN | 1 | 10.0 MI SW OF NOWATA | 96.9 | 0 | 4 | 1 | 1 | 5 | 328.05 | 20 | D | 2 | 2 | 0 | 9 | 125 | 2010 | 4 | 0 | 1 | 27 | N | 0 | 0 | 1 | 2 | -1 | 26 | M | 5 | 2 | 82.02 | 29 | A | 1 | 1 | 1 | 1 | 9 | 7 | 8 | 7 | 8 | N | 7 | 5 | N | 5 | 8 | 4 | 1 | 105 | 1 | 65 | 1 | 89.9 | 1 | 54 | 200 | 2030 | 10 | 3 | NR | NR | N | N | -1 | -1 | -1 | N |  | 24981 | 0 | 0 | 0 | 0 | 0 | 0 | 1 | 1 | 0 | 0 | P | I | 0 |  | 53E0250N4040005 | 100 | 0:39 | -95:48:01.35 | 0:39 | -095:48:01.3464 | 2001 | 4000000 | 796667.4602 | 370735.0642 |  | <Collection> | <Collection>
46693317 | 502 | 1998 | 25241 | 53N4230E0260003 |  |  | 53 | 8 | 105 | 0 | 300 | N4230 | N4230 | N4230 |  | TIMBER CREEK | 20 M ( 67.5' ) PC BE | 1 | 1 M E SH-28+4.3 S US-60 | 98 | 0 | 4 | 1 | 1 | 5 | 328.05 | 26 | D | 2 | 2 | 0 | 8 | 100 | 2010 | 4 | 0 | 1 | 26 | N | 0 | 0 | 1 | 2 | -1 | 27 | M | 5 | 2 | 66.93 | 28 | A | 1 | 0 | 0 | 0 | 8 | 7 | 8 | 7 | 9 | N | 7 | 6 | N | 5 | 6 | 6 | 1 | 92.5 | 1 | 55.4 | 1 | 61.9 | 1 | 37.1 | 160 | 2030 | 6 | 1 | NR | NR | N | _ | -1 | -1 | -1 | _ |  | 25241 | 0 | 0 | 0 | 0 | 0 | 0 | 0 | 1 | 0 | 0 | P | I | 0 |  | 53N4230E0260003 | 99.8392 | 0:38 | -95:28:03.14 | 0:38 | -095:28:03.1424 | 2001 | 4000000 | 826475.5783 | 369275.5553 |  | <Collection> | <Collection>
46693323 | 502 | 1994 | 24011 | 42N3190E0760004 |  |  | 42 | 4 | 83 | 0 | 400 | N3190 | N3190 | N3190 |  | FRITZGERALD CREEK | 90' PC BEAM, SK60RF | 1 | 3.W 1.4S OF LANGSTON | 100 | 0 | 4 | 1 | 1 | 5 | 328.05 | 26 | D | 2 | 2 | 0 | 9 | 100 | 2010 | 5 | 30 | 1 | 26 | N | 0 | 0 | 1 | 2 | -1 | 28 | M | 5 | 2 | 92.9 | 28.4 | A | 1 | 1 | 1 | 1 | 2 | 7 | 8 | 7 | 8 | N | 7 | 6 | N | 5 | 8 | 8 | 3 | 100 | 3 | 61 | 3 | 94 | 3 | 36 | 160 | 2030 | 3.2187 | 0 | NR | NR | N00 | N | 9999 | 9999 | 9999 | N |  | 24011 | 0 | 0 | 0 | 0 | 0 | 0 | 0 | 1 | 0 | 0 | P | I | 0 |  | 42N3190E0760004 | 96.674 | 0:54 | -97:19:06.01 | 0:54 | -097:19:06.01 | 2001 | 4000000 | 661523.1519 | 285686.9193 |  | <Collection> | <Collection>
46693484 | 502 | 1987 | 21633 | 50E1670N3330001 |  |  | 50 | 7 | 99 | 0 | 100 | E1670 | E1670_ | E1670 |  | CHIGLEY SANDY CREEK | 100' PREST CONC BM SPAN | 1 | 0.6 MI E OF CHIGLEY | 100 | 0 | 4 | 1 | 1 | 5 | 328.05 | 26.81 | D | 2 | 2 | 0 | 9 | 100 | 2010 | 5 | 0 | 1 | 26.81 | N | 327.75 | 0 | 1 | 2 | -1 | 18 | M | 5 | 2 | 103 | 28.31 | A | 1 | 1 | 1 | 1 | 3 | 7 | 8 | 7 | 7 | N | 7 | 6 | N | 5 | 8 | 8 | 1 | 110.1 | 1 | 72 | 1 | 98 | 1 | 58 | 160 | 2030 | 3.2187 | 3 | [9 empty] | 21633 | 0 | 0 | 0 | 0 | 0 | 8 | 8 | 1 | 0 | 0 | P | I | 0 |  | 50E1670N3330001 | 99.7315 | 0:36 | -97:04:18.33 | 0:36 | -097:04:18.328 | 2001 | 4000000 | 685141.7602 | 140182.8794 |  | <Collection> | <Collection> | bar: NR NR NR NR NR NR NR to N N N N N N N
46693486 | 502 | 1988 | 21935 | 50N3370E1690003 |  |  | 50 | 7 | 99 | 0 | 300 | N3370 | N3370_ | N3370 |  | CREEK | 75' PRESTRESSED CONC BM SPAN | 1 | 3.3 N 2. W OF SULPHUR | 100 | 0 | 4 | 1 | 1 | 5 | 328.05 | 26.91 | D | 2 | 2 | 0 | 9 | 100 | 2010 | 5 | 0 | 1 | 26.91 | N | 327.75 | 0 | 1 | 2 | -1 | 18.01 | M | 5 | 2 | 77.51 | 28.42 | A | 1 | 1 | 1 | 1 | 3 | 7 | 8 | 7 | 7 | N | 7 | 6 | N | 5 | 8 | 8 | 2 | 51 | 2 | 36 | 2 | 27 | 2 | 20.1 | 160 | 2030 | 3.2187 | 3 | [9 empty] | 21935 | 0 | 0 | 0 | 0 | 0 | 8 | 8 | 1 | 0 | 0 | P | I | 0 |  | 50N3370E1690003 | 100 | 0:34 | -97:00:09.31 | 0:34 | -097:00:09.306 | 2001 | 4000000 | 691522.8949 | 136604.4713 |  | <Collection> | <Collection> | bar: NR NR NR NR NR NR NR to N N N N N N N
46693018 | 502 | 2006 | 27746 | 3212 0826 X | 3212 0000 | 8.26 | 32 | 3 | 63 | 12 | 8260 | 9 | S.H. 9 | S.H. 9 |  | LITTLE WEWOKA CREEK | 40'-60'-40' PC BEAM SPANS X 40'-9' ' CLR.RDY., SK 30 DEG W/ TR-4 | 1 | 8.3E OF SEMINOLE C/L | 95.5 | 0 | 3 | 1 | 1 | 5 | 328.05 | 40 | B | 1 | 1 | 0 | 7 | 1700 | 2010 | A | 30 | 3 | 40 | N | 0 | 0 | 1 | 2 | -1 | 40 | M | 5 | 2 | 146 | 41 | A | 1 | 1 | 1 | 1 | 3 | 8 | 9 | 7 | 9 | N | 7 | 7 | N | 5 | 8 | 8 | 1 | 58 | 1 | 34 | 1 | 45 | 1 | 27 | 2720 | 2030 | 46.9916 | 3 | NR | NR | N | N | -1 | -1 | -1 | N |  | 27746 | 0 | 0 | 0 | 0 | 0 | 1 | 1 | 1 | 0 | 0 | P | I | 1 |  | 3212F0826 X | 99.6932 | 0:14 | -96:17:45.69 | 0:14 | -096:17:45.69 | 2001 | 4000000 | 755071.911 | 211939.0453 |  | <Collection> | <Collection>
46693019 | 502 | 2006 | 27747 | 3212 0844 X | 3212 0000 | 8.44 | 32 | 3 | 63 | 12 | 8440 | 9 | S.H. 9 | S.H. 9 |  | LITTLE WEWOKA CREEK | 100' PC BEAM SPAN X 40' CLR.RDY. W/ TR-4 | 1 | 8.5E OF SEMINOLE C/L | 96.2 | 0 | 3 | 1 | 1 | 5 | 328.05 | 40 | B | 1 | 1 | 0 | 7 | 1700 | 2010 | A | 0 | 1 | 40 | N | 99 | 99 | 1 | 2 | -1 | 40 | M | 5 | 2 | 100.01 | 40 | A | 1 | 1 | 1 | 1 | 3 | 7 | 9 | 8 | 9 | N | 8 | 7 | N | 5 | 9 | 8 | 1 | 96 | 1 | 41 | 1 | 70 | 1 | 28 | 2720 | 2030 | 46.9916 | 3 | NR | NR | N | _ | -1 | -1 | -1 | _ |  | 27747 | 0 | 0 | 0 | 0 | 0 | 1 | 1 | 1 | 30.175 | 30.175 | P | I | 1 |  | 3212F0844 X | 99.029 | 0:14 | -96:17:34.15 | 0:14 | -096:17:34.15 | 2001 | 4000000 | 755363.6206 | 211945.6187 |  | <Collection> | <Collection>
46693020 | 502 | 2008 | 28133 | 3210 0216 X | 3210 0000 | 2.16 | 32 | 3 | 63 | 10 | 2160 | 270 | U.S. 270 | U.S. 270 |  | SALT CREEK | 3-85' PC BEAM SPANS W/ TR4 RAIL | 1 | 2.2E OF JCT U.S. 75 | 100 | 0 | 2 | 1 | 1 | 5 | 328.05 | 40 | C | 1 | 1 | 0 | 6 | 3000 | 2010 | A | 0 | 3 | 40 | N | 0 | 0 | 1 | 2 | -1 | 40 | M | 5 | 2 | 272 | 42.2 | A | 1 | 1 | 1 | 1 | 1 | 9 | 9 | 8 | 9 | N | 8 | 6 | N | 5 | 9 | 8 | 1 | 100 | 1 | 46.3 | 1 | 78 | 1 | 32.8 | 4800 | 2030 | 0 | 3 | NR | -1 | -1 | _ | -1 | -1 | -1 | _ |  | 28133 | 0 | 0 | 0 | 0 | 0 | 8 | 1 | 1 | 0 | 0 | P | I | 1 |  | 3210F0216 X | 99.956 | 0:57 | -96:12:22 | 0:57 | -096:12:22.00 | 2001 | 4000000 | 763812.708 | 181203.8464 |  | <Collection> | <Collection>
46693021 | 502 | 2009 | 28703 | 3230 0431 X | 3230 0000 | 4.31 | 32 | 3 | 63 | 30 | 4310 | 48 |  | S.H. 48 |  | BIG WEWOKA CREEK | 100'3' ' - 100' - 100'3' ' TYPE IV PCB SPANS W/ 40' CLR.RDY. AND TR-4 CONCRETE TRAFFIC RAIL | 1 | 3.6N JCT U.S. 270 | 99.6 | 0 | 3 | 1 | 1 | 5 | 328.05 | 40 | B | 1 | 1 | 0 | 7 | 750 | 2010 | A | 0 | 3 | 40 | N | 0 | 0 | 1 | 2 | -1 | 40 | M | 5 | 2 | 302.5 | 40 | A | 1 | 1 | 1 | 1 | 3 | 8 | 9 | 8 | 8 | N | 8 | 8 | N | 5 | 8 | 8 | 1 | 96.1 | 1 | 41.8 | 1 | 70.1 | 1 | 28.5 | 1200 | 2030 | 9.9779 | 3 | NR | 65 | N | N | -1 | -1 | -1 | N |  | 28703 | 0 | 0 | 0 | 0 | 0 | 8 | 1 | 1 | 0 | 0 | P | I | 1 |  |  | 99.3998 | 0:09 | -96:23:58.2 | 0:09 | -096:23:58.20 | 2001 | 4000000 | 745788.2726 | 203586.0964 |  | <Collection> | <Collection>
46693022 | 502 | 2009 | 28704 | 3230 0447 X | 3230 0000 | 4.47 | 32 | 3 | 63 | 30 | 4470 | 48 | S.H. 48 | S.H. 48 |  | BIG WEWOKA CREEK O'FLOW | 2- 100' 3' ' TYPE IV PCB SPANS W/ 40' CLR.RDY. AND TR-4 CONCRETE TRAFFIC RAIL | 1 | 3.8N JCT U.S. 270 | 99.6 | 0 | 3 | 1 | 1 | 5 | 328.05 | 40 | B | 1 | 1 | 0 | 7 | 750 | 2010 | A | 0 | 2 | 40 | N | 0 | 0 | 1 | 2 | -1 | 40 | M | 5 | 2 | 202.5 | 40 | A | 1 | 1 | 1 | 1 | 2 | 8 | 9 | 8 | 8 | N | 8 | 8 | N | 5 | 8 | 8 | 1 | 96.1 | 1 | 41.8 | 1 | 70.1 | 1 | 28.5 | 1200 | 2030 | 9.9779 | 3 | NR | 65 | N | _ | -1 | -1 | -1 | _ |  | 28704 | 0 | 0 | 0 | 0 | 0 | 8 | 1 | 1 | 0 | 0 | P | I | 1 |  |  | 99.9214 | 0:10 | -96:24:01.86 | 0:10 | -096:24:01.86 | 2001 | 4000000 | 745691.6747 | 203830.479 |  | <Collection> | <Collection>
46693171 | 502 | 1973 | 18608 | 0912 0205EX | 0912 0000 | 2.05 | 9 | 4 | 17 | 12 | 2050 | 81 | U.S. 81 NB | U.S. 81 NB | E | N. CANADIAN RIVER | 6-100' PRESTRESSED CONC. BM. SPANS | 1 | 2.2 MI. N. JCT. SH66 | 96.8 | 0 | 2 | 1 | 1 | 5 | 328.05 | 46.75 | C | 1 | 1 | 1 | 12 | 2550 | 2010 | 5 | 0 | 6 | 46.75 | N | 0 | 0 | 1 | 2 | -1 | 44 | M | 5 | 2 | 604.74 | 49.75 | A | 1 | 1 | 1 | 1 | 1 | 5 | 6 | 6 | 6 | N | 6 | 9 | N | 5 | 8 | 8 | 1 | 69 | 1 | 42.2 | 1 | 38.6 | 1 | 28.8 | 4080 | 2030 | 1.45 | 3 | NR | 65 | N | N | 9999 | 9999 | 9999 | N |  | 18608 | 0 | 0 | 0 | 0 | 0 | 0 | 0 | 0 | 0 | 0 | P | I | 1 |  | 0912 0205EX | 79.3232 | 0:34 | -97:57:24.25 | 0:34 | -097:57:24.2466 | 2001 | 4000000 | 603921.4943 | 247220.7964 |  | <Collection> | <Collection>
46693176 | 502 | 1987 | 21585 | 0930 0076 X | 0930 0000 | 0.76 | 9 | 4 | 17 | 30 | 760 | 4 | S.H. 4 | S.H. 4 |  | CREEK | 75' PRESTRESSED CONC BM SPAN SK.60 DEG. | 1 | 0.7 MI. N. JCT. SH 3 | 83.4 | 0 | 3 | 1 | 1 | 5 | 328.05 | 52 | B | 1 | 1 | 0 | 7 | 5200 | 2010 | 5 | 30 | 1 | 52 | N | 0 | 0 | 1 | 4 | -1 | 52 | M | 5 | 2 | 77.9 | 55 | A | 1 | 0 | 1 | 0 | 3 | 7 | 8 | 7 | 5 | N | 7 | 4 | N | 5 | 8 | 8 | 1 | 78 | 1 | 42 | 1 | 47.9 | 1 | 32 | 8320 | 2030 | 8 | 3 | NR | 55 | N | N | 9999 | 9999 | 9999 | N |  | 21585 | 0 | 0 | 0 | 0 | 0 | 0 | 1 | 1 | 0 | 0 | P | I | 1 |  | 0930 0076 X | 92.6641 | 0:37 | -97:44:42.84 | 0:37 | -097:44:42.84 | 2001 | 4000000 | 623076.9809 | 253218.242 |  | <Collection> | <Collection>
46693177 | 502 | 1987 | 21648 | 0930 0092 X | 0930 0000 | 0.92 | 9 | 4 | 17 | 30 | 920 | 4 | S.H. 4 | S.H. 4 |  | DEER CREEK | 3-40' PRESTRESSED CONC BM SPANS | 1 | 0.9 MI. N. JCT. SH 3 | 84.4 | 0 | 3 | 1 | 1 | 5 | 328.05 | 52 | B | 1 | 1 | 0 | 7 | 5200 | 2010 | 5 | 0 | 3 | 52 | N | 0 | 0 | 1 | 4 | -1 | 52 | M | 5 | 2 | 122.5 | 55 | A | 1 | 0 | 1 | 1 | 2 | 7 | 8 | 7 | 6 | N | 7 | 4 | N | 5 | 8 | 8 | 1 | 70 | 1 | 42 | 1 | 49.1 | 1 | 33 | 8320 | 2030 | 8 | 3 | NR | 55 | N | N | 9999 | 9999 | 9999 | N |  | 21648 | 0 | 0 | 0 | 0 | 0 | 0 | 1 | 1 | 0 | 0 | P | I | 1 |  | 0930 0092 X | 93.3412 | 0:37 | -97:44:43.02 | 0:37 | -097:44:43.02 | 2001 | 4000000 | 623071.8065 | 253469.3744 |  | <Collection> | <Collection>
46693178 | 502 | 2001 | 25931 | 0958 0375EX | 0958 0000 | 3.75 | 9 | 4 | 17 | 58 | 3750 | 4 | S.H. 4 (MUSTANG RD | S.H. 4 (MUSTANG RD | E | UP R.R. UNDER | 144' P.C. BULB TEE BEAM SPAN X 37.4' CLY RDY W/ SLOPED FACE PARAPET SKEWED 17 DEG. RT. FWD. | 1 | .75S S.H. 152 | 100 | 0 | 3 | 1 | 1 | 2 | 328.05 | 37.4 | B | 1 | 1 | 0 | 14 | 4650 | 2010 | A | 17 | 1 | 37.4 | R | 20 | 0 | 1 | 2 | -1 | 38 | M | 5 | 2 | 144.35 | 41.4 | A | 1 | 1 | 1 | 1 | 2 | 7 | 8 | 8 | N | N | 8 | 6 | 8 | 5 | N | 8 | 1 | 99.9 | 1 | 38 | 1 | 61 | 1 | 21.1 | 7440 | 2030 | 0.2 | 3 | NR | 45 | N | N | 2210 | 2301 | 2301 | N |  | 25931 | N | 0 | 0 | 0 | 0 | 0 | 1 | 1 | 0 | 0 | P | I | 1 |  | 0958 0375EX | 98.1798 | 0:23 | -97:42:28.28 | 0:23 | -097:42:28.2788 | 2001 | 4000000 | 626539.7159 | 227067.5351 |  | <Collection> | <Collection>
46693179 | 502 | 2002 | 25933 | 0912 0971EX | 0912 0000 | 9.71 | 9 | 4 | 17 | 12 | 9710 | 81 | U.S. 81 | U.S. 81 | E | UNCLE JOHN TRIB. | 100'P.C. BM SPAN X 38' CLR. RDY W/ TR-3 RAILS & INTEGRAL ABUTMENTS | 1 | 1.6 MI. S. JCT. SH3 | 98 | 0 | 2 | 1 | 1 | 5 | 328.05 | 38 | C | 1 | 1 | 1 | 2 | 1700 | 2010 | 5 | 0 | 1 | 38 | N | 0 | 0 | 1 | 2 | -1 | 38 | M | 5 | 2 | 100.66 | 40.17 | A | 1 | 1 | 1 | 1 | 2 | 7 | 8 | 8 | 8 | N | 8 | 7 | N | 5 | 9 | 8 | 1 | 73.9 | 1 | 45.3 | 1 | 47.9 | 1 | 29.4 | 2720 | 2030 | 0.16093 | 3 | NR | 65 | N | N | 9999 | 9999 | 9999 | N |  | 25933 | 0 | 0 | 0 | 0 | 0 | 0 | 1 | 1 | 0 | 0 | P | I | 1 |  | 0912 0971EX | 97.9255 | 0:40 | -97:57:32.55 | 0:40 | -097:57:32.5537 | 2001 | 4000000 | 603707.3801 | 259552.4352 |  | <Collection> | <Collection>
46693327 | 502 | 2003 | 27211 | 08E1350N2680009 |  |  | 8 | 7 | 15 | 0 | 900 | E1350 | _ | E1350 |  | TONKAWA CREEK | 105' PC BEAM | 1 | 2E OF ANADARKO 1S US 62 | 95 | 0 | 4 | 1 | 1 | 5 | 328.05 | 30 | D | 2 | 2 | 0 | 9 | 100 | 2010 | 0 | 0 | 1 | 26.9 | N | 0 | 0 | 1 | 2 | -1 | 30 | M | 5 | 2 | 105 | 26.9 | A | 1 | 1 | 1 | 1 | 4 | 7 | 8 | 8 | 7 | N | 8 | 6 | N | 5 | 8 | 8 | 1 | 99.9 | 1 | 64 | 1 | 60 | 1 | 36 | 160 | 2030 | 5 | 3 | [9 empty] | 27211 | 0 | 0 | 0 | 0 | 0 | 0 | 0 | 1 | 0 | 0 | P | I | 0 |  | 08E1350N2680009 | 100 | 0:03 | -98:12:05.67 | 0:03 | -098:12:05.67 | 2001 | 4000000 | 581615.2859 | 191304.3227 |  | <Collection> | <Collection> | bar: NR NR NR NR NR NR NR to N N N N N N N
46693495 | 502 | 1988 | 22025 | 66N4150E0490009 |  |  | 66 | 8 | 131 | 0 | 1000 | 3241 | FAU 3241 (MUSKOGEE | FAU 3241 (MUSKOGEE |  | CAT CREEK | 3-54' PRESTRESSED CONCRETE BEAM SPANS | 1 | 0.9 MI. S. SH 20 | 97.7 | 0 | 5 | 1 | 5 | 5 | 328.05 | 30.6 | N | 4 | 4 | 0 | 16 | 1000 | 2010 | 5 | 0 | 3 | 40 | N | 0 | 0 | 1 | 2 | -1 | 30 | M | 5 | 2 | 163.7 | 41.7 | A | 1 | 0 | 0 | 0 | 7 | 7 | 8 | 7 | 7 | N | 7 | 8 | N | 5 | 6 | 8 | 2 | 49.1 | 2 | 36 | 2 | 49.1 | 2 | 35.7 | 1600 | 2030 | 6.4374 | 1 | NR | 30 | N | N | N | N | N | N |  | 22025 | 0 | 0 | 0 | 0 | 0 | 0 | 1 | 1 | 1.472 | 1.472 | P | I | 0 |  | 66N4150E0490009 | 97.4523 | 0:18 | -95:36:53.84 | 0:18 | -095:36:53.84 | 2001 | 4000000 | 814207.4852 | 331029.3892 |  | <Collection> | <Collection>
46693029 | 502 | 1973 | 18606 | 3630 0170NX | 3630 N0000 | 1.7 | 36 | 4 | 71 | 30 | 1700 | 60 | U.S. 60 | U.S. 60 | N | CHIKASKIA RIVER | 6-100' PRESTRESSED C | 1 | 1.7 MI E US 177 | 84 | 0 | 2 | 1 | 1 | 5 | 328.05 | 40.7 | C | 1 | 1 | 1 | 2 | 3400 | 2010 | 5 | 30 | 6 | 40.7 | N | 0 | 0 | 1 | 2 | -1 | 78 | M | 5 | 2 | 605.96 | 43.7 | A | 1 | 1 | 1 | 1 | 3 | 6 | 5 | 6 | 6 | N | 5 | 7 | N | 5 | 8 | 8 | 1 | 90.9 | 1 | 39.8 | 1 | 53.6 | 1 | 27.1 | 5440 | 2030 | 0.16093 | 3 | NR | -1 | -1 | N | -1 | -1 | -1 | N |  | 18606 | 0 | 0 | 0 | 0 | 1 | 2 | 8 | 6 | 0 | 0 | P | I | 1 |  | 3630 0170NX | 91.1924 | 36:41 | -97:15:11 | 0:41 | -097:15:10.62 | 2001 | 4000000 | 666761.1637 | 372467.4289 |  | <Collection> | <Collection>
46693034 | 502 | 1972 | 18352 | 0928 0213 X | 0928 0000 | 2.13 | 9 | 4 | 17 | 28 | 2130 | 4 | S.H. 4 | S.H. 4 |  | N. CANADIAN RIVER | 2-95',2-70' PRESTRESSED CONC. BM. SPANS | 1 | 2.2 MI. N. JCT. SH66 | 82.3 | 0 | 3 | 1 | 1 | 5 | 328.05 | 32 | B | 1 | 1 | 0 | 7 | 3800 | 2010 | 5 | 0 | 4 | 32 | N | 0 | 0 | 1 | 2 | -1 | 30 | M | 5 | 2 | 332.5 | 34.67 | A | 1 | 0 | 0 | 0 | 2 | 6 | 6 | 5 | 5 | N | 5 | 4 | N | 5 | 8 | 8 | 1 | 83.4 | 1 | 42.2 | 1 | 52.5 | 1 | 29.3 | 6080 | 2030 | 13 | 3 | NR | 55 | N | N | 9999 | 9999 | 9999 | N |  | 18352 | 0 | 0 | 0 | 0 | 0 | 0 | 0 | 1 | 0 | 0 | P | I | 1 |  | 0928 0213 X | 77.8364 | 0:32 | -97:44:32.51 | 0:32 | -097:44:32.51 | 2001 | 4000000 | 623359.023 | 244691.3044 |  | <Collection> | <Collection>
46693180 | 502 | 2002 | 25934 | 0912 0971WX | 0912 W0175 | 9.71 | 9 | 4 | 17 | 12 | 9710 | 81 | U.S. 81 | U.S. 81 | W | UNCLE JOHN TRIB. | 100' P.C.BM SPAN X 38'CLR. RDY W/ TR-3 RAILS & INTEGRAL ABUTMENTS | 1 | 1.6 MI. S. JCT. SH3 | 98 | 0 | 2 | 1 | 1 | 5 | 328.05 | 38 | C | 1 | 1 | 1 | 2 | 1700 | 2010 | 5 | 0 | 1 | 38 | N | 0 | 0 | 1 | 2 | -1 | 38 | M | 5 | 2 | 100.66 | 40.17 | A | 1 | 1 | 1 | 1 | 2 | 7 | 8 | 8 | 8 | N | 8 | 7 | N | 5 | 9 | 9 | 1 | 73.9 | 1 | 45.3 | 1 | 47.9 | 1 | 29.4 | 2720 | 2030 | 0.16093 | 3 | NR | 65 | N | N | 9999 | 9999 | 9999 | N |  | 25934 | 0 | 0 | 0 | 0 | 0 | 0 | 1 | 1 | 0 | 0 | P | I | 1 |  | 0912 0971WX | 97.1753 | 0:40 | -97:57:34.18 | 0:40 | -097:57:34.1828 | 2001 | 4000000 | 603666.4664 | 259552.7511 |  | <Collection> | <Collection>
46693181 | 502 | 2000 | 26237 | 0912 0205WX | 0912 W0175 | 2.05 | 9 | 4 | 17 | 12 | 2050 | 81 | U.S. 81 | U.S. 81 | W | N. CANADIAN RIVER | 6-100' P.C. BM. SPANS X 38' CLR.RDY W/ TR-3 RAIL(PARALLEL STR.) | 1 | 2.2 N. JCT. S.H.66 | 97.8 | 0 | 2 | 1 | 1 | 5 | 328.05 | 38 | C | 1 | 1 | 1 | 12 | 2550 | 2010 | 5 | 0 | 6 | 38 | N | 0 | 0 | 1 | 2 | -1 | 38 | M | 5 | 2 | 602.16 | 41 | A | 1 | 1 | 1 | 1 | 2 | 7 | 8 | 8 | 6 | N | 8 | 6 | N | 5 | 8 | 8 | 1 | 83.8 | 1 | 45.5 | 1 | 49.1 | 1 | 31.1 | 4080 | 2030 | 1.4484 | 3 | NR | 65 | N | N | 9999 | 9999 | 9999 | N |  | 26237 | 0 | 0 | 0 | 0 | 0 | 0 | 1 | 1 | 0 | 0 | P | I | 1 |  | 0912 0205WX | 99.404 | 0:34 | -97:57:25.74 | 0:34 | -097:57:25.7423 | 2001 | 4000000 | 603883.9754 | 247205.6939 |  | <Collection> | <Collection>
46693182 | 502 | 2005 | 27311 | 0908 0822WX | 0908 W0247 | 8.22 | 9 | 4 | 17 | 8 | 8220 | 81 | U.S. 81 NB | U.S. 81 | W | CREEK | 90' PC BEAM X 37.4' CLY. RDY. W/ SLOPE-FACED PARAPET RAILS | 1 | 1.1S OF I-40 | 99 | 0 | 2 | 1 | 1 | 5 | 328.05 | 37.4 | C | 1 | 1 | 1 | 12 | 2500 | 2010 | A | 10 | 1 | 37.4 | N | 0 | 0 | 1 | 2 | -1 | 36 | M | 5 | 2 | 93.1 | 40.4 | A | 1 | 1 | 1 | 1 | 2 | 7 | 9 | 8 | 8 | N | 8 | 5 | N | 5 | 8 | 8 | 1 | 75 | 1 | 45 | 1 | 45 | 1 | 29 | 4000 | 2030 | 0.16093 | 2 | NR | 70 | N | N | 9999 | 9999 | 9999 | N |  | 27311 | 0 | 0 | 0 | 0 | 0 | 0 | 1 | 1 | 0 | 0 | P | I | 1 |  | 0908 0822WX | 99.4663 | 0:29 | -97:56:18.71 | 0:29 | -097:56:18.7075 | 2001 | 4000000 | 605576.9281 | 238653.5418 |  | <Collection> | <Collection>
46693183 | 502 | 2005 | 27312 | 0908 0785EX | 0908 0000 | 7.85 | 9 | 4 | 17 | 8 | 7850 | 81 | U.S. 81 NB | U.S. 81 NB | E | SIX MILE CREEK | 10M 14M 10M PC BEAM X 11.4M CLR.RDY. | 1 | 1.5S OF I-40 | 96.1 | 0 | 2 | 1 | 1 | 5 | 328.05 | 37.4 | C | 1 | 1 | 1 | 12 | 2500 | 2010 | A | 0 | 3 | 37.4 | N | 0 | 0 | 1 | 2 | -1 | 36 | M | 5 | 2 | 112.2 | 40.4 | A | 1 | 1 | 1 | 1 | 2 | 7 | 9 | 8 | 8 | N | 7 | 5 | N | 5 | 8 | 8 | 1 | 53 | 1 | 31 | 1 | 41 | 1 | 24 | 4000 | 2030 | 0.16093 | 2 | NR | 70 | N | N | 9999 | 9999 | 9999 | N |  | 27312 | 0 | 0 | 0 | 0 | 0 | 0 | 1 | 1 | 0 | 0 | P | I | 1 |  | 0908 0785EX | 99.7354 | 0:29 | -97:56:16.72 | 0:29 | -097:56:16.7189 | 2001 | 4000000 | 605627.4452 | 238102.6028 |  | <Collection> | <Collection>
46693188 | 502 | 1997 | 24644 | 08N2690E1470009 |  |  | 8 | 7 | 15 | 0 | 900 | N2690 | _ | N2690 |  | LITTLE WASHITA CREEK | 50'-80'-50' PC BM SPANS | 1 | 1.9 S .1 E OF US 277 | 100 | 0 | 4 | 1 | 1 | 5 | 328.05 | 26.8 | D | 2 | 2 | 0 | 9 | 100 | 2010 | 5 | 60 | 3 | 26.8 | N | 0 | 0 | 1 | 2 | -1 | 28 | M | 5 | 2 | 183 | 28.3 | A | 1 | 1 | 1 | 1 | 3 | 7 | 8 | 7 | 6 | N | 7 | 6 | N | 5 | 8 | 8 | 1 | 84 | 1 | 50 | 1 | 47 | 1 | 28 | 160 | 2030 | 6 | 3 | [9 empty] | 24644 | 0 | 0 | 0 | 0 | 0 | 8 | 8 | 1 | 0 | 0 | P | I | 0 |  | 08N2690E1470009 | 99.721 | 0:52 | -98:11:54.41 | 0:52 | -098:11:54.41 | 2001 | 4000000 | 581858.8683 | 170472.9959 |  | <Collection> | <Collection> | bar: NR NR NR NR NR NR NR to N N N N N N N
46693337 | 502 | 1985 | 21054 | 18E0240N4340008 |  |  | 18 | 8 | 35 | 0 | 900 | 1820C | _ | 1820C |  | PAWPAW CREEK | 100' PRESTRESSED CON | 1 | 5.NW OF VINITA | 98 | 0 | 4 | 1 | 1 | 5 | 328.05 | 26.8 | D | 2 | 2 | 0 | 7 | 50 | 2010 | 4 | 0 | 1 | 26.8 | N | 327.75 | 327.75 | 1 | 2 | -1 | 20 | M | 5 | 2 | 103.02 | 28.5 | A | 1 | 0 | 0 | 0 | 7 | 7 | 8 | 7 | 6 | N | 7 | 6 | N | 5 | 8 | 7 | 1 | 110.1 | 1 | 72 | 1 | 98 | 1 | 58.8 | 80 | 2030 | 8 | 1 | NR | NR | N | _ | -1 | -1 | -1 | _ |  | 21054 | 0 | 0 | 0 | 0 | 0 | 0 | 0 | 1 | 0 | 0 | P | I | 0 |  | 18E0240N4340008 | 99.666 | 0:40 | -95:15:15.28 | 0:40 | -095:15:15.2827 | 2001 | 4000000 | 845440.6179 | 373574.106 |  | <Collection> | <Collection>
46693340 | 502 | 1988 | 22086 | 18E0310N4400009 |  |  | 18 | 8 | 35 | 0 | 10500 | 1824C | 1824C | 1824C |  | BIG CABIN CREEK | 2-85',2-100' PRESTRE | 1 | 3.S OF VINITA | 98 | 0 | 4 | 1 | 1 | 5 | 328.05 | 26.3 | D | 2 | 2 | 0 | 7 | 100 | 2010 | 4 | 0 | 4 | 26.3 | N | 0 | 0 | 1 | 2 | -1 | 24 | M | 5 | 2 | 373.03 | 28 | A | 1 | 0 | 0 | 0 | 9 | 6 | 8 | 7 | 6 | N | 7 | 6 | N | 5 | 6 | 6 | 1 | 109 | 1 | 65 | 1 | 94.9 | 1 | 57 | 160 | 2030 | 6 | 3 | NR | N | N | _ | -1 | -1 | -1 | _ |  | 22086 | 0 | 0 | 0 | 0 | 0 | 0 | 0 | 1 | 0 | 0 | P | I | 0 |  | 18E0310N4400009 | 93.7193 | 0:34 | -95:09:09.76 | 0:34 | -095:09:09.7593 | 2001 | 4000000 | 854838.4708 | 362542.1905 |  | <Collection> | <Collection>
46693341 | 502 | 1990 | 22594 | 18N4300E0100009 |  |  | 18 | 8 | 35 | 0 | 4250 | 1834C | 1834C | 1834C |  | BIG CLEAR CREEK | 93' PREST CONC BM SPAN | 1 | 5.5 MI SE OF SH 10 | 98 | 0 | 4 | 1 | 1 | 5 | 328.05 | 26 | D | 2 | 2 | 0 | 7 | 50 | 2010 | 4 | 0 | 1 | 26 | N | 0 | 0 | 1 | 2 | -1 | 24 | M | 5 | 2 | 92.85 | 28 | A | 1 | 0 | 0 | 0 | 8 | 7 | 8 | 7 | 8 | N | 7 | 6 | N | 5 | 6 | 6 | 1 | 110.1 | 1 | 67 | 1 | 98 | 1 | 59 | 80 | 2030 | 5 | 1 | NR | NR | N | _ | -1 | -1 | -1 | _ |  | 22594 | 0 | 0 | 0 | 0 | 0 | 0 | 0 | 1 | 0 | 0 | P | I | 0 |  | 18N4300E0100009 | 100 | 0:52 | -95:20:29.99 | 0:52 | -095:20:29.9860 | 2001 | 4000000 | 837064.6611 | 394364.5526 |  | <Collection> | <Collection>
46693536 | 502 | 1968 | 17230 | 46E1030N4220001 |  |  | 46 | 1 | 91 | 0 | 1100 | 4606C | 4606C | 4606C |  | ELK CREEK | 50'-50'-30' P.C.B. SPAN | 1 | .3W OF RENTIESVILLE | 52.7 | 1 | 4 | 1 | 1 | 5 | 328.05 | 23.95 | D | 2 | 2 | 0 | 7 | 300 | 2010 | 3 | 0 | 3 | 23.95 | N | 0 | 0 | 1 | 2 | -1 | 23.95 | M | 5 | 2 | 130.9 | 27.56 | A | 0 | 0 | 0 | 0 | 3 | 6 | 8 | 4 | 6 | N | 4 | 5 | N | 5 | 7 | 7 | 2 | 48.1 | 2 | 27 | 2 | 33.1 | 2 | 22 | 480 | 2030 | 1 | 3 | NR | N | N | N | NR | -1 | -1 | N |  | 17230 | 0 | 0 | 0 | 0 | 0 | 0 | 0 | 6 | 0 | 0 | P | I | 0 |  | 46E1030N4220001 | 88.4463 | 0:31 | -95:30:11.16 | 0:31 | -095:30:11.16 | 2001 | 4000000 | 826409.0401 | 245651.8186 |  | <Collection> | <Collection>
46693038 | 502 | 1997 | 24783 | 0922 0480SX | 0922 0000 | 4.8 | 9 | 4 | 17 | 22 | 4800 | 3 | S.H. 3 | S.H. 3 | S | UNCLE JOHN TRIB. | 45'-50'-45' P.C. BM. SPANS W/ SLOPED FACE PARAPETS | 1 | 2.4 MI.S.E. JCT. US81 | 100 | 0 | 3 | 1 | 1 | 5 | 328.05 | 38 | B | 1 | 1 | 1 | 2 | 2450 | 2010 | 5 | 0 | 3 | 38 | N | 0 | 0 | 1 | 2 | -1 | 38 | M | 5 | 2 | 142.5 | 41 | A | 1 | 1 | 1 | 1 | 2 | 7 | 8 | 8 | 7 | N | 8 | 7 | N | 5 | 8 | 8 | 1 | 61.1 | 1 | 36.6 | 1 | 43.1 | 1 | 28.8 | 3920 | 2030 | 0.2 | 3 | NR | 65 | N | N | 9999 | 9999 | 9999 | N |  | 24783 | 0 | 0 | 0 | 0 | 0 | 0 | 1 | 1 | 0 | 0 | P | I | 1 |  | 0922 0480SX | 98.8872 | 0:41 | -97:55:22.31 | 0:41 | -097:55:22.3122 | 2001 | 4000000 | 606981.6246 | 260152.5284 |  | <Collection> | <Collection>
46693039 | 502 | 1997 | 24785 | 0922 0651SX | 0922 0000 | 6.51 | 9 | 4 | 17 | 22 | 6510 | 3 | S.H. 3 | S.H. 3 | S | UNCLE JOHN'S CREEK | 70-75'-70' P.C BEAM SPANS W/ SLOPED FACE PARAPETS | 1 | 4.2 MI.S.E. JCT.US81 | 100 | 0 | 3 | 1 | 1 | 5 | 328.05 | 38 | B | 1 | 1 | 1 | 2 | 2450 | 2010 | 5 | 0 | 3 | 38 | N | 0 | 0 | 1 | 2 | -1 | 38 | M | 5 | 2 | 217.5 | 41 | A | 1 | 1 | 1 | 1 | 2 | 7 | 8 | 8 | 7 | N | 8 | 7 | N | 5 | 9 | 8 | 1 | 81 | 1 | 58 | 1 | 50 | 1 | 36 | 3920 | 2030 | 0.2 | 3 | NR | 65 | N | N | 9999 | 9999 | 9999 | N |  | 24785 | 0 | 0 | 0 | 0 | 0 | 0 | 1 | 1 | 0 | 0 | P | I | 1 |  | 0922 0651SX | 98.9894 | 0:40 | -97:53:44.8 | 0:40 | -097:53:44.7952 | 2001 | 4000000 | 609434.5259 | 258887.7138 |  | <Collection> | <Collection>
46693040 | 502 | 1996 | 24993 | 0912 0071 X | 0912 0000 | 0.71 | 9 | 4 | 17 | 12 | 710 | 81 | U.S. 81 | U.S. 81 |  | UP R.R. UNDER | 80'-95'-95' PCBM X 56' CLR RDY SK 55LF | 1 | 1.0 MI. N. JCT. SH66 | 82.9 | 0 | 2 | 1 | 5 | 2 | 328.05 | 56 | C | 1 | 1 | 1 | 12 | 6800 | 2010 | 5 | 35 | 3 | 56 | R | 24.2 | 0 | 1 | 4 | -1 | 56 | M | 5 | 2 | 373.31 | 65.04 | A | 1 | 1 | 1 | 1 | 3 | 7 | 8 | 8 | N | N | 8 | 4 | 9 | 5 | N | 8 | 1 | 83.4 | 1 | 51.4 | 1 | 49.2 | 1 | 35.5 | 10880 | 2030 | 56 | 3 | NR | 45 | N | N | 2406 | 2409 | 2409 | N |  | 24993 | N | 0 | 0 | 0 | 0 | 0 | 1 | 1 | 1.829 | 0 | P | I | 1 |  | 0912 0071 X | 94.7761 | 0:32 | -97:57:17.38 | 0:32 | -097:57:17.3755 | 2001 | 4000000 | 604095.4769 | 244939.8628 |  | <Collection> | <Collection>
46693041 | 502 | 1997 | 24994 | 0912 0063 X | 0912 0000 | 0.63 | 9 | 4 | 17 | 12 | 630 | 81 | U.S. 81 | U.S. 81 |  | FOUR MILE CREEK | 1-100' P.C. BEAM SPAN X 56' CLY. RDY. W/ TR-3 RAILS | 1 | 0.7 MI. N. JCT. SH66 | 80.9 | 2 | 2 | 1 | 5 | 5 | 328.05 | 56 | C | 1 | 1 | 1 | 12 | 8400 | 2010 | 5 | 0 | 1 | 56 | N | 0 | 0 | 1 | 4 | -1 | 52 | M | 5 | 2 | 100.91 | 65.04 | A | 1 | 1 | 1 | 1 | 2 | 7 | 8 | 8 | 8 | N | 8 | 3 | N | 5 | 8 | 8 | 1 | 82.6 | 1 | 50.2 | 1 | 47.9 | 1 | 34.2 | 13440 | 2030 | 56 | 3 | NR | 45 | N | N | 9999 | 9999 | 9999 | N |  | 24994 | 0 | 0 | 0 | 0 | 0 | 0 | 1 | 1 | 1.829 | 0 | P | I | 1 |  | 0912 0063 X | 97.8185 | 0:33 | -97:57:17.38 | 0:33 | -097:57:17.3751 | 2001 | 4000000 | 604095.3802 | 245152.0674 |  | <Collection> | <Collection>
46693194 | 502 | 2001 | 25382 | 08N2680E1300003 |  |  | 8 | 7 | 15 | 0 | 300 | N2680 | _ | IRR N2680 |  | SUGAR CREEK | 3-45' P.C.B. SPANS | 1 | 1.5 E 3.7 N ANADARKO | 94 | 0 | 4 | 1 | 1 | 5 | 328.05 | 22.97 | D | 2 | 2 | 0 | 9 | 100 | 2010 | 5 | 80 | 3 | 22.97 | N | 0 | 0 | 1 | 2 | -1 | 26.25 | M | 5 | 2 | 135 | 27 | A | 1 | 1 | 1 | 1 | 2 | 7 | 8 | 7 | 5 | N | 7 | 5 | N | 5 | 8 | 8 | 1 | 77.1 | 1 | 46 | 1 | 43 | 1 | 26 | 160 | 2030 | 5 | 3 | [9 empty] | 25382 | 0 | 0 | 0 | 0 | 0 | 0 | 0 | 1 | 0 | 0 | P | I | 0 |  | 08N2680E1300003 | 100 | 0:08 | -98:12:51.14 | 0:08 | -098:12:51.14 | 2001 | 4000000 | 580480.0314 | 199060.8738 |  | <Collection> | <Collection> | bar: NR NR NR NR NR NR NR to N N N N N N N
46693195 | 502 | 2000 | 25721 | 08E1470N2670008 |  |  | 8 | 7 | 15 | 0 | 800 | E1470 | _ | E1470 |  | LITTLE WASHITA RIVER | 3-45' P.C.B. SPANS | 1 | 1. S 1.2 W OF US 277 | 94 | 0 | 4 | 1 | 1 | 5 | 328.05 | 19.68 | D | 2 | 2 | 0 | 9 | 100 | 2010 | 1 | 0 | 3 | 22.97 | N | 0 | 0 | 1 | 2 | -1 | 30 | M | 5 | 2 | 135 | 27.99 | A | 1 | 1 | 1 | 1 | 2 | 7 | 8 | 7 | 7 | N | 7 | 5 | N | 5 | 8 | 8 | 1 | 77.1 | 1 | 46 | 1 | 43 | 1 | 26 | 160 | 2030 | 5 | 3 | [9 empty] | 25721 | 0 | 0 | 0 | 0 | 0 | 0 | 0 | 1 | 0 | 0 | P | I | 0 |  | 08E1470N2670008 | 96.2308 | 0:53 | -98:13:12.34 | 0:53 | -098:13:12.34 | 2001 | 4000000 | 579883.4784 | 172043.5519 |  | <Collection> | <Collection> | bar: NR NR NR NR NR NR NR to N N N N N N N
46693047 | 502 | 2001 | 25930 | 0958 0375WX | 0958 W0000 | 3.75 | 9 | 4 | 17 | 58 | 3750 | 4 | S.H. 4 (MUSTANG RD | S.H. 4 (MUSTANG RD | W | UP R.R. UNDER | 144' P.C. BULB TEE BEAM SPAN X 37.4' CLY RDY W/ SLOPED FACE PARAPET SKEWED 17 DEG. RT. FWD. | 1 | .75S S.H. 152 | 100 | 0 | 3 | 1 | 1 | 2 | 328.05 | 37.4 | B | 1 | 1 | 0 | 14 | 4650 | 2010 | A | 17 | 1 | 37.4 | R | 20 | 0 | 1 | 2 | -1 | 36.09 | M | 5 | 2 | 144.35 | 41.4 | A | 1 | 1 | 1 | 1 | 2 | 7 | 8 | 8 | N | N | 8 | 6 | 8 | 5 | N | 8 | 1 | 99.9 | 1 | 38 | 1 | 61 | 1 | 21.1 | 7440 | 2030 | 0.2 | 3 | NR | 45 | N | N | 2210 | 2401 | 2401 | N |  | 25930 | N | 0 | 0 | 0 | 0 | 0 | 1 | 1 | 0 | 0 | P | I | 1 |  | 0958 0375WX | 98.0875 | 35:23 | -97:42:29.95 | 0:23 | -097:42:29.9491 | 2001 | 4000000 | 626497.6523 | 227068.2986 |  | <Collection> | <Collection>
46693051 | 502 | 2006 | 27763 | 63N3320E1280001 |  |  | 63 | 3 | 125 | 0 | 100 | N3320 | NS3320 | N3320 |  | COUNCIL CREEK | 95' PC BEAM SPAN Sk 30 RF | 1 | .1 N & .5 W OF BURNETT | 100 | 0 | 4 | 1 | 1 | 5 | 328.05 | 26.8 | D | 2 | 2 | 0 | 9 | 50 | 2010 | 5 | 30 | 1 | 26.8 | N | 0 | 0 | 1 | 2 | -1 | 26 | M | 5 | 2 | 97.9 | 28.4 | A | 1 | 1 | 1 | 1 | 2 | 7 | 8 | 8 | 8 | N | 8 | 6 | N | 5 | 6 | 8 | 5 | 98 | 5 | 67 | 5 | 96 | 5 | 57 | 80 | 2030 | 6.4374 | 3 | [9 empty] | 27763 | 0 | 0 | 0 | 0 | 0 | 0 | 0 | 1 | 0 | 0 | P | I | 0 |  | 63N3320E1280001 | 99.8257 | 0:09 | -97:05:22.39 | 0:09 | -097:05:22.39 | 2001 | 4000000 | 682935.5459 | 202657.6764 |  | <Collection> | <Collection> | bar: NR NR NR NR NR NR NR to N N N N N N N
46693201 | 502 | 2001 | 26181 | 08E1430N2730007 |  |  | 8 | 7 | 15 | 0 | 700 | E1430 | _ | E1430 |  | WEST BILLS CREEK | 75' PCB SPAN | 1 | 3. N 4.7 E OF US 277 | 95 | 0 | 4 | 1 | 1 | 5 | 328.05 | 26.75 | D | 2 | 2 | 0 | 9 | 100 | 2010 | 5 | 60 | 1 | 26.75 | N | 0 | 0 | 1 | 2 | -1 | 30 | M | 5 | 2 | 75 | 26.75 | A | 1 | 1 | 1 | 1 | 2 | 7 | 8 | 7 | 6 | N | 7 | 6 | N | 5 | 8 | 8 | 1 | 92 | 1 | 55 | 1 | 51 | 1 | 31 | 160 | 2030 | 5 | 3 | [9 empty] | 26181 | 0 | 0 | 0 | 0 | 0 | 8 | 8 | 1 | 0 | 0 | P | I | 0 |  | 08E1430N2730007 | 100 | 0:57 | -98:06:57.44 | 0:57 | -098:06:57.44 | 2001 | 4000000 | 589409.1451 | 178432.038 |  | <Collection> | <Collection> | bar: NR NR NR NR NR NR NR to N N N N N N N
46693204 | 502 | 2003 | 26800 | 08N2710E1130001 |  |  | 8 | 7 | 15 | 0 | 0 | N2710 | _ | N2710 |  | CREEK | 75' PCB | 1 | 2W 2.9N OF COGAR | 100 | 0 | 4 | 1 | 1 | 5 | 328.05 | 26.8 | D | 2 | 2 | 0 | 9 | 100 | 2010 | 0 | 0 | 1 | 26.8 | N | 0 | 0 | 1 | 2 | -1 | 28 | M | 5 | 2 | 75 | 28.4 | A | 1 | 1 | 1 | 1 | 2 | 7 | 8 | 6 | 6 | N | 6 | 6 | N | 5 | 8 | 8 | 1 | 91 | 1 | 54 | 1 | 51 | 1 | 30 | 160 | 2030 | 1.6093 | 3 | [9 empty] | 26800 | 0 | 0 | 0 | 0 | 0 | 0 | 0 | 1 | 0 | 0 | P | I | 0 |  | 08N2710E1130001 | 72.9348 | 0:23 | -98:09:59.04 | 0:23 | -098:09:59.04 | 2001 | 4000000 | 584882.5896 | 226536.0753 |  | <Collection> | <Collection> | bar: NR NR NR NR NR NR NR to N N N N N N N
46693066 | 502 | 1988 | 22014 | 50E1710N3350008 |  |  | 50 | 7 | 99 | 0 | 800 | E1710 | E1710_ | E1710 |  | GUY SANDY CREEK | 35'-75'-35' P.C.B. SPANS | 1 | 1.6 N 3.2 W OF SULPHUR | 100 | 0 | 4 | 1 | 1 | 5 | 328.05 | 26 | D | 2 | 2 | 0 | 9 | 100 | 2010 | 5 | 0 | 3 | 26.81 | N | 327.75 | 0 | 1 | 2 | -1 | 18.01 | M | 5 | 2 | 147.51 | 28.41 | A | 1 | 1 | 1 | 1 | 2 | 7 | 8 | 7 | 7 | N | 7 | 6 | N | 5 | 8 | 8 | 1 | 77.1 | 1 | 46 | 1 | 58 | 1 | 35.1 | 160 | 2030 | 10 | 3 | [9 empty] | 22014 | 0 | 0 | 0 | 0 | 0 | 8 | 8 | 1 | 0 | 0 | P | I | 0 |  | 50E1710N3350008 | 91.3361 | 0:32 | -97:01:24.28 | 0:32 | -097:01:24.281 | 2001 | 4000000 | 689639.6347 | 133786.1065 |  | <Collection> | <Collection> | bar: NR NR NR NR NR NR NR to N N N N N N N
46693218 | 502 | 2005 | 27598 | 50E1670N3330008 |  |  | 50 | 7 | 99 | 0 | 800 | E1670 | E1670 | E1670 |  | CREEK | 50' PCB SPAN | 1 | 4.8E OF JOY | 100 | 0 | 4 | 1 | 1 | 5 | 328.05 | 26.9 | D | 2 | 2 | 0 | 9 | 100 | 2010 | 5 | 0 | 1 | 26.9 | N | 327.75 | 327.75 | 1 | 2 | -1 | 20 | M | 5 | 2 | 53 | 28.3 | A | 1 | 1 | 1 | 1 | 2 | 8 | 8 | 8 | 8 | N | 8 | 6 | N | 5 | 8 | 8 | 1 | 79 | 1 | 47 | 1 | 54 | 1 | 32 | 160 | 2030 | 3 | 3 | NR | NR | N | N | NO | NO | NO | N |  | 27598 | 0 | 0 | 0 | 0 | 0 | 0 | 0 | 1 | 0 | 0 | P | I | 0 |  | 50E1670N3330008 | 100 | 0:36 | -97:03:30.12 | 0:36 | -097:03:30.122 | 2001 | 4000000 | 686370.1089 | 140182.487 |  | <Collection> | <Collection>
46693371 | 502 | 1996 | 10441 | 51N4370E0930008 |  |  | 51 | 1 | 101 | 0 | 800 | N4370 | N4370 | N4370 |  | CREEK | 60' PC BM SPAN | 1 | .5 S 2. W OF BRAGGS | 95 | 0 | 4 | 1 | 1 | 5 | 328.05 | 26.25 | D | 2 | 2 | 0 | 9 | 100 | 2010 | 5 | 0 | 1 | 26.57 | N | 0 | 0 | 1 | 2 | -1 | 32.15 | M | 5 | 2 | 60.04 | 28.54 | A | 1 | 1 | 1 | 1 | 3 | 7 | 8 | 7 | 7 | N | 7 | 6 | N | 5 | 7 | 7 | 1 | 61.9 | 1 | 37 | 1 | 86 | 1 | 51 | 160 | 2030 | 5 | 3 | NR | NA | N | N | -1 | -1 | -1 | N |  | 10441 | 0 | 0 | 0 | 0 | 0 | 0 | 0 | 1 | 0 | 0 | P | I | 0 |  | 51N4370E0930008 | 100 | 0:39 | -95:14:01.49 | 0:39 | -095:14:01.49 | 2001 | 4000000 | 850409.8882 | 261236.9337 |  | <Collection> | <Collection>
46693068 | 502 | 1990 | 22573 | 50N3400E1670002 |  |  | 50 | 7 | 99 | 0 | 200 | N3400 | N3400_ | N3400 |  | CREEK | 75' PREST CONC BM SPAN | 1 | 2. S 1. E OF OAK GROVE | 100 | 0 | 4 | 1 | 1 | 5 | 328.05 | 26.8 | D | 2 | 2 | 0 | 9 | 100 | 2010 | 5 | 0 | 1 | 26.8 | N | 327.75 | 0 | 1 | 2 | -1 | 20 | M | 5 | 2 | 75 | 28.4 | A | 1 | 1 | 1 | 1 | 3 | 7 | 8 | 7 | 7 | N | 7 | 6 | N | 5 | 8 | 8 | 1 | 96 | 1 | 57 | 1 | 61.9 | 1 | 37 | 160 | 2030 | 3.2187 | 3 | NR | 40 | N | N | N | N | N | N |  | 22573 | 0 | 0 | 0 | 0 | 0 | 8 | 8 | 6 | 0 | 0 | P | I | 0 |  | 50N3400E1670002 | 100 | 0:35 | -96:57:00.03 | 0:35 | -096:57:00.033 | 2001 | 4000000 | 696312.2834 | 139958.2612 |  | <Collection> | <Collection>
46693069 | 502 | 1992 | 23006 | 50N3310E1740006 |  |  | 50 | 7 | 99 | 0 | 600 | N3310 | N3310_ | N3310 |  | DRY SANDY CREEK | 75' PREST CONC BM SPAN | 1 | 1. W 1.6 S OF SH 7 | 98.9 | 0 | 4 | 1 | 1 | 5 | 328.05 | 26 | D | 2 | 2 | 0 | 9 | 250 | 2010 | 5 | 0 | 1 | 26 | N | 327.75 | 0 | 1 | 2 | -1 | 22 | M | 5 | 2 | 75 | 28 | A | 1 | 1 | 1 | 1 | 2 | 7 | 8 | 7 | 7 | N | 7 | 5 | N | 5 | 8 | 8 | 1 | 96 | 1 | 57 | 1 | 61.9 | 1 | 37 | 400 | 2030 | 8 | 3 | NR | 40 | N | N | N | N | N | N |  | 23006 | 0 | 0 | 0 | 0 | 0 | 8 | 8 | 1 | 0 | 0 | P | I | 0 |  | 50N3310E1740006 | 93.6056 | 0:29 | -97:06:29.17 | 0:29 | -097:06:29.171 | 2001 | 4000000 | 681917.947 | 127951.7209 |  | <Collection> | <Collection>
46693070 | 502 | 1993 | 23448 | 50E1742N3270001 |  |  | 50 | 7 | 99 | 0 | 1200 | D1740 | D1740_ | D1740 |  | COLBERT CREEK | 100' PREST CONC BM SPAN, SK 60 LT | 1 | 3.4 W 1. S OF DAVIS | 100 | 0 | 4 | 1 | 1 | 5 | 328.05 | 26 | D | 2 | 2 | 0 | 9 | 100 | 2010 | 5 | 30 | 1 | 26 | N | 327.75 | 0 | 1 | 2 | -1 | 22 | M | 5 | 2 | 102.9 | 28 | A | 1 | 1 | 1 | 1 | 3 | 6 | 8 | 7 | 6 | N | 7 | 6 | N | 5 | 8 | 8 | 1 | 100 | 1 | 72 | 1 | 98 | 1 | 58 | 160 | 2030 | 3.2187 | 3 | [9 empty] | 23448 | 0 | 0 | 0 | 0 | 0 | 8 | 8 | 1 | 0 | 0 | P | I | 0 |  | 50E1742N3270001 | 92.9421 | 0:30 | -97:10:30.88 | 0:30 | -097:10:30.878 | 2001 | 4000000 | 675743.346 | 128866.7177 |  | <Collection> | <Collection> | bar: NR NR NR NR NR NR NR to N N N N N N N
46693072 | 502 | 1994 | 23620 | 50E1700N3350007 |  |  | 50 | 7 | 99 | 0 | 700 | 5011C | 5011C_ | 5011C |  | GUY SANDY CREEK | 100' PREST CONC BM SPAN | 1 | 2.6 N 3.3 W US177/SH7 JCT | 100 | 0 | 4 | 1 | 1 | 5 | 328.05 | 26.81 | D | 2 | 2 | 0 | 7 | 100 | 2010 | 5 | 0 | 1 | 26.81 | N | 327.75 | 327.75 | 1 | 2 | -1 | 18.01 | M | 5 | 2 | 102.51 | 28.41 | A | 1 | 1 | 1 | 1 | 2 | 7 | 8 | 7 | 7 | N | 7 | 6 | N | 5 | 8 | 8 | 1 | 110.1 | 1 | 72 | 1 | 98 | 1 | 58 | 160 | 2030 | 6.7753 | 3 | [9 empty] | 23620 | 0 | 0 | 0 | 0 | 0 | 8 | 8 | 1 | 0 | 0 | P | I | 0 |  | 50E1700N3350007 | 100 | 0:33 | -97:01:30.36 | 0:33 | -097:01:30.355 | 2001 | 4000000 | 689468.7449 | 135397.3684 |  | <Collection> | <Collection> | bar: NR NR NR NR NR NR NR to N N N N N N N
46693074 | 502 | 1996 | 24216 | 50N3310E1720007 |  |  | 50 | 7 | 99 | 0 | 700 | N3310 | N3310_ | N3310 |  | CHIGLEY SANDY CREEK | 1-100 PC BEAM SPAN | 1 | .7 E .4 N OF DAVIS | 96 | 0 | 4 | 1 | 1 | 5 | 328.05 | 26.8 | D | 2 | 2 | 0 | 9 | 320 | 2010 | 5 | 0 | 1 | 26.8 | N | 327.75 | 0 | 1 | 2 | -1 | 20 | M | 5 | 2 | 103.02 | 28.4 | A | 1 | 1 | 1 | 1 | 2 | 7 | 8 | 7 | 6 | N | 7 | 5 | N | 5 | 8 | 8 | 1 | 66 | 1 | 36 | 1 | 36 | 1 | 20 | 512 | 2030 | 2.7359 | 3 | NR | 40 | N | N | N | N | N | N |  | 24216 | 0 | 0 | 0 | 0 | 0 | 8 | 8 | 1 | 0 | 0 | P | I | 0 |  | 50N3310E1720007 | 99.7395 | 0:31 | -97:06:26.9 | 0:31 | -097:06:26.903 | 2001 | 4000000 | 681948.4024 | 131005.8271 |  | <Collection> | <Collection>
46693219 | 502 | 2005 | 27599 | 50N3290E1650005 |  |  | 50 | 7 | 99 | 0 | 500 | N3290 | N3290 | N3290 |  | KICKAPOO SANDY CREEK | 75' PC BEAM SPAN | 1 | 1.5 N OF JOY | 100 | 0 | 4 | 1 | 1 | 5 | 328.05 | 26.9 | D | 2 | 2 | 0 | 9 | 25 | 2010 | 5 | 0 | 1 | 26.9 | N | 327.75 | 327.75 | 1 | 2 | -1 | 18 | M | 5 | 2 | 75 | 28.3 | A | 1 | 1 | 1 | 1 | 3 | 8 | 8 | 8 | 8 | N | 8 | 6 | N | 5 | 8 | 8 | 1 | 96 | 1 | 570 | 1 | 61.9 | 1 | 37 | 40 | 2030 | 5.6327 | 3 | [9 empty] | 27599 | 0 | 0 | 0 | 0 | 0 | 0 | 0 | 1 | 0 | 0 | P | I | 0 |  | 50N3290E1650005 | 100 | 0:37 | -97:08:33.48 | 0:37 | -097:08:33.477 | 2001 | 4000000 | 678619.6738 | 142591.2685 |  | <Collection> | <Collection> | bar: NR NR NR NR NR NR NR to N N N N N N N
46693220 | 502 | 2005 | 27907 | 50E1728N3380007 |  |  | 50 | 7 | 99 | 0 | 700 | E1728 | FAU1046_ | WYNNEWOOD AVE. |  | ROCK CREEK | 105' PC BEAM SPAN | 1 | .1W OF U.S. 177 | 98 | 0 | 5 | 1 | 1 | 5 | 328.05 | 32.75 | D | 4 | 2 | 0 | 17 | 2082 | 2010 | 5 | 0 | 1 | 32.75 | N | 327.75 | 327.75 | 1 | 2 | -1 | 24 | M | 5 | 2 | 108 | 47.71 | A | 1 | 1 | 1 | 1 | 2 | 8 | 8 | 8 | 7 | N | 8 | 4 | N | 5 | 8 | 8 | 1 | 89 | 1 | 53 | 1 | 60 | 1 | 36 | 3331 | 2030 | 0.33796 | 3 | NR | 25 | N | N | N | N | N | N |  | 27907 | 0 | 0 | 0 | 0 | 0 | 0 | 0 | 1 | 1.829 | 0 | P | I | 0 |  | 50E1728N3380007 | 100 | 34:31 | -96:58:21 | 0:53 | -097:31:40.95 | 2001 | 4000000 | 694340.7387 | 131110.9983 |  | <Collection> | <Collection>
46693221 | 502 | 2009 | 28564 | 50E1650N3380003 |  |  | 50 | 7 | 99 | 0 | 300 | E1650 | E1650 | E1650 |  | GUY SANDY CREEK | 100' X 26'-9" W. PC BEAM | 1 | 7.6N, 0.7W OF SULPHUR | 100 | 0 | 4 | 1 | 1 | 5 | 16 | 26 | D | 2 | 2 | 0 | 9 | 50 | 2010 | 5 | 30 | 1 | 26.8 | N | 0 | 0 | 1 | 2 | -1 | 20 | M | 5 | 2 | 103 | 28.4 | A | 1 | 1 | 1 | 1 | 1 | 9 | 9 | 8 | 8 | N | 8 | 6 | N | 5 | 8 | 8 | 1 | 100 | 1 | 72 | 1 | 98 | 1 | 58 | 80 | 2030 | 0 | _ | NR | N | N | N | -1 | -1 | -1 | N |  | 28564 | 0 | 0 | 0 | 0 | 0 | 0 | 0 | 1 | 0 | 0 | P | I | 0 |  | -1 | 100 | 34:37 | -96:58:48 | -1 | 1 | 2001 | 4000000 | 693525.6323 | 143396.7605 |  | <Collection> | <Collection>
46693224 | 502 | 1981 | 19994 | 11N4418E0710005 |  |  | 11 | 1 | 21 | 0 | 3700 | 1105 | FAS 1105 | FAS 1105 |  | FOURTEEN MILE CREEK | 3-80' PRESTRESSED CO | 1 | 3.5 MI N HULBERT SH 51 | 98.8 | 0 | 4 | 1 | 1 | 5 | 328.05 | 32 | D | 2 | 2 | 0 | 7 | 800 | 2010 | 5 | 0 | 3 | 32 | N | 0 | 0 | 1 | 2 | -1 | 28 | M | 5 | 2 | 243.11 | 35 | A | 1 | 0 | 1 | 1 | 2 | 7 | 8 | 8 | 7 | N | 8 | 6 | N | 5 | 7 | 5 | 2 | 72 | 2 | 42 | 2 | 40 | 2 | 30 | 1280 | 2030 | 6 | 1 | [9 empty] | 19994 | 0 | 0 | 0 | 0 | 0 | 8 | 8 | 1 | 0 | 0 | P | I | 0 |  | 11N4418E0710005 | 99.9785 | 0:59 | -95:08:12.93 | 0:59 | -095:08:12.93 | 2001 | 4000000 | 858133.3184 | 297437.2785 |  | <Collection> | <Collection> | bar: NR NR NR NR NR NR NR to N N N N N N N
46693077 | 502 | 1998 | 24704 | 50E1660N3270008 |  |  | 50 | 7 | 99 | 0 | 800 | E1660 | E1660_ | E1660 |  | KICKAPOO SANDY CREEK | 91'-102' PCB SPANS | 1 | 1.0 MI S JCT US77/SH17A | 100 | 0 | 4 | 1 | 1 | 5 | 328.05 | 26.8 | D | 2 | 2 | 0 | 9 | 100 | 2010 | 5 | 0 | 2 | 26.8 | N | 327.75 | 0 | 1 | 2 | -1 | 20 | M | 5 | 2 | 193 | 28.4 | A | 1 | 1 | 1 | 1 | 2 | 7 | 8 | 7 | 8 | N | 7 | 6 | N | 5 | 8 | 8 | 2 | 60 | 2 | 36 | 2 | 27 | 2 | 20.1 | 160 | 2030 | 3.2187 | 3 | [9 empty] | 24704 | 0 | 0 | 0 | 0 | 0 | 8 | 8 | 1 | 0 | 0 | P | I | 0 |  | 50E1660N3270008 | 100 | 0:36 | -97:09:48.25 | 0:36 | -097:09:48.254 | 2001 | 4000000 | 676722.2238 | 141734.8184 |  | <Collection> | <Collection> | bar: NR NR NR NR NR NR NR to N N N N N N N
46693080 | 502 | 2000 | 25474 | 50E1710N3390003 |  |  | 50 | 7 | 99 | 0 | 300 | E1710 | E1710_ | E1710 |  | ROCK CREEK | 40'-80'-40' PCB | 1 | 1.7 N & O.3 E SULFUR | 93.8 | 0 | 4 | 1 | 1 | 5 | 328.05 | 22.97 | D | 2 | 2 | 0 | 9 | 30 | 2010 | 5 | 0 | 3 | 22.97 | N | 327.75 | 0 | 1 | 2 | -1 | 18.01 | M | 5 | 2 | 160 | 25.92 | A | 1 | 1 | 1 | 1 | 4 | 7 | 8 | 7 | 8 | N | 7 | 5 | N | 5 | 8 | 8 | 1 | 77.1 | 1 | 46 | 1 | 55 | 1 | 33 | 48 | 2030 | 160.7735 | 3 | [9 empty] | 25474 | 0 | 0 | 0 | 0 | 0 | 8 | 8 | 1 | 0 | 0 | P | I | 0 |  | 50E1710N3390003 | 100 | 34:32 | -96:57:53.97 | 0:32 | -096:57:53.971 | 2001 | 4000000 | 695001.7532 | 133829.43 |  | <Collection> | <Collection> | bar: NR NR NR NR NR NR NR to N N N N N N N
46692934 | 502 | 1990 | 22561 | 46E1110N4300004 |  |  | 46 | 1 | 91 | 0 | 6400 | 4620C | 4620C | 4620C |  | CREEK | 50' CONC DBL.T-BEAMS SPAN | 1 | 4S,.5W OF I-40 & HWY 266 | 100 | 0 | 4 | 1 | 1 | 5 | 328.05 | 26.9 | D | 2 | 2 | 0 | 7 | 100 | 2010 | 0 | 0 | 1 | 26.6 | N | 0 | 0 | 1 | 2 | -1 | 23.95 | M | 5 | 2 | 50.85 | 28.17 | A | 1 | 1 | 1 | 1 | 2 | 7 | 8 | 7 | 7 | N | 7 | 6 | N | 5 | 7 | 7 | 2 | 72 | 2 | 36 | 2 | 27 | 2 | 20.1 | 160 | 2030 | 6.4374 | 3 | NR | N | N | N | NR | -1 | -1 | N |  | 22561 | 0 | 0 | 0 | 0 | 0 | 0 | 0 | 1 | 0 | 0 | P | I | 0 |  | 46E1110N4300004 | 96.0419 | 0:24 | -95:21:29.42 | 0:24 | -095:21:29.42 | 2001 | 4000000 | 839891.2242 | 233100.3946 |  | <Collection> | <Collection>
46692945 | 502 | 1985 | 21043 | 72N3980E0720008 |  |  | 72 | 8 | 143 | 0 | 1200 | N3980 | YALE AVE | YALE AVE |  | POSEY CREEK | 100' PRESTRESSED CONCRETE BEAM SPAN | 1 | 0.8 MI S OF 131 ST S. | 93.5 | 0 | 4 | 1 | 1 | 5 | 328.05 | 32.5 | D | 2 | 2 | 0 | 17 | 164 | 2010 | 5 | 30 | 1 | 32.5 | N | 0 | 0 | 1 | 2 | -1 | 32 | M | 5 | 2 | 100 | 34.5 | A | 1 | 1 | 0 | 1 | 3 | 6 | 6 | 6 | 6 | N | 6 | 7 | N | 5 | 6 | 7 | 2 | 49.1 | 2 | 36 | 2 | 27 | 2 | 20 | 262 | 2030 | 199 | 0 | NR | NR | N | N | -1 | -1 | -1 | N |  | 21043 | 0 | 0 | 0 | 0 | 0 | 0 | 0 | 1 | 0 | 0 | P | I | 0 |  | 72N3980E0720008 | 95.8275 | 0:58 | -95:55:20.64 | 0:58 | -095:55:20.64 | 2001 | 4000000 | 787371.0238 | 293602.9747 |  | <Collection> | <Collection>
46693099 | 502 | 1992 | 23638 | 7712 0659SX | 7712 0000 | 6.59 | 77 | 6 | 153 | 12 | 6590 | 412 | U.S. 412 | U.S. 412 | S | N. CANADIAN RIVER O'FLOW | 5-100' PCBM SPS | 1 | 6.5 MI E JCT US 183 | 99 | 0 | 2 | 1 | 1 | 9 | 328.05 | 37.73 | C | 1 | 1 | 1 | 2 | 2950 | 2010 | 5 | 0 | 5 | 38.06 | N | 0 | 0 | 1 | 2 | 0 | 37 | M | 5 | 2 | 499.99 | 40.03 | A | 1 | 0 | 0 | 1 | 2 | 7 | 8 | 7 | 7 | N | 7 | 7 | N | 5 | 9 | 8 | 1 | 83 | 1 | 36 | 1 | 46.1 | 1 | 21.6 | 4720 | 2030 | 0.2 | 3 | NR | nr | N | n | n | n | n | n |  | 23638 | 0 | 0 | 0 | 0 | 0 | 8 | 1 | 1 | 0 | 0 | P | I | 1 |  | 7712 0659SX | 94.6087 | 0:26 | -99:16:23.88 | 0:26 | -099:16:23.8777 | 2001 | 4000000 | 485836.8276 | 345015.3928 |  | <Collection> | <Collection>
46693101 | 502 | 1995 | 24213 | 7704 2032 X | 7704 0000 | 20.32 | 77 | 6 | 153 | 4 | 20320 | 183 | U.S. 183 | U.S. 183 |  | BEAVER RIVER | 80',12-90',80' PC BM | 1 | 0.1 MI S HARPER CO | 93.7 | 0 | 2 | 1 | 1 | 5 | 328.05 | 40.03 | C | 1 | 1 | 1 | 2 | 1200 | 2010 | 5 | 0 | 14 | 40.03 | N | 0 | 0 | 1 | 2 | 0 | 40 | M | 5 | 2 | 1243.1 | 42.32 | A | 1 | 0 | 0 | 0 | 2 | 6 | 8 | 7 | 7 | N | 7 | 7 | N | 5 | 8 | 8 | 1 | 49.1 | 1 | 36 | 1 | 27.2 | 1 | 21.6 | 1920 | 2030 | 72 | 3 | NR | nr | N | N | n | n | n | N |  | 24213 | 0 | 0 | 0 | 0 | 0 | 9 | 1 | 1 | 0 | 0 | P | I | 1 |  | 7704 2032 X | 99.3444 | 0:35 | -99:35:25.53 | 0:35 | -099:35:25.5270 | 2001 | 4000000 | 457674.7625 | 362184.8723 |  | <Collection> | <Collection>
46693102 | 502 | 1995 | 24308 | 7712 0587NX | 7712 N0140 | 5.87 | 77 | 6 | 153 | 12 | 5870 | 412 | U.S. 412 | U.S. 412 | N | N. CANADIAN RIVER O'FLOW | 60,5-100,60' PCBM SP.S | 1 | 5.8 MI E JCT US 183 | 99 | 0 | 2 | 1 | 1 | 9 | 328.05 | 38.06 | C | 1 | 1 | 1 | 2 | 2950 | 2010 | 5 | 0 | 7 | 38.06 | N | 0 | 0 | 1 | 2 | 0 | 38 | M | 5 | 2 | 622.04 | 40.03 | A | 1 | 0 | 0 | 1 | 2 | 7 | 7 | 7 | 8 | N | 7 | 7 | N | 5 | 9 | 8 | 1 | 73 | 1 | 36 | 1 | 40.6 | 1 | 21.6 | 4720 | 2030 | 0.2 | 3 | NR | nr | N | n | n | n | n | n |  | 24308 | 0 | 0 | 0 | 0 | 1 | 8 | 1 | 1 | 0 | 0 | P | I | 1 |  | 7712 0587NX | 99.0676 | 0:26 | -99:17:10.45 | 0:26 | -099:17:10.4496 | 2001 | 4000000 | 484676.7474 | 345006.2913 |  | <Collection> | <Collection>
46693103 | 502 | 1995 | 24309 | 7712 0622NX | 7712 N0140 | 6.22 | 77 | 6 | 153 | 12 | 6220 | 412 | U.S. 412 | U.S. 412 | N | N. CANADIAN RIVER | 70,8-100' PCBM SPS | 1 | 6.2 E JCT US 183 | 99 | 0 | 2 | 1 | 1 | 5 | 328.05 | 38.06 | C | 1 | 1 | 1 | 2 | 2950 | 2010 | 5 | 0 | 9 | 38.06 | N | 0 | 0 | 1 | 2 | 0 | 38 | M | 5 | 2 | 872.04 | 40.03 | A | 1 | 0 | 0 | 1 | 2 | 7 | 7 | 7 | 7 | N | 7 | 7 | N | 5 | 9 | 8 | 1 | 79 | 1 | 36 | 1 | 43.9 | 1 | 21.6 | 4720 | 2030 | 0.2 | 3 | NR | nr | N | N | n | n | n | N |  | 24309 | 0 | 0 | 0 | 0 | 0 | 8 | 1 | 1 | 0 | 0 | P | I | 1 |  | 7712 0622NX | 98.6797 | 0:26 | -99:16:47.61 | 0:26 | -099:16:47.6143 | 2001 | 4000000 | 485245.8779 | 345026.9997 |  | <Collection> | <Collection>
46693104 | 502 | 1995 | 24310 | 7712 0659NX | 7712 N0140 | 6.59 | 77 | 6 | 153 | 12 | 6590 | 412 | U.S. 412 | U.S. 412 | N | N. CANADIAN RIVER O'FLOW | 5-100' PCBM SPS | 1 | 6.5 MI E JCT US 183 | 99 | 0 | 2 | 1 | 1 | 9 | 328.05 | 38.06 | C | 1 | 1 | 1 | 2 | 2950 | 2010 | 5 | 0 | 5 | 38.06 | N | 0 | 0 | 1 | 2 | 0 | 37 | M | 5 | 2 | 501.96 | 40.03 | A | 1 | 0 | 0 | 1 | 2 | 7 | 7 | 7 | 7 | N | 7 | 7 | N | 5 | 9 | 8 | 1 | 83 | 1 | 36 | 1 | 46.1 | 1 | 21.6 | 4720 | 2030 | 0.2 | 3 | NR | nr | N | n | n | n | n | n |  | 24310 | 0 | 0 | 0 | 0 | 0 | 8 | 1 | 1 | 0 | 0 | P | I | 1 |  | 7712 0659NX | 99.0334 | 0:26 | -99:16:23.94 | 0:26 | -099:16:23.9372 | 2001 | 4000000 | 485835.7269 | 345048.3661 |  | <Collection> | <Collection>
46693255 | 502 | 2000 | 25943 | 2642T3158WX | 2642 W0000 | 31.58 | 26 | 7 | 51 | 42 | 31580 | 40 | BAILEY A TP (I-44) UNDER | BAILEY NORMAN SPUR | W | BAILEY A TP (I-44) UNDER | 2-105' P.C. BULB TEE BEAM SPANS | 2 | 00.01N | 94.6 | 0 | 1 | 1 | 1 | 1 | 17.33 | 51.5 | W | 31 | 31 | 1 | 1 | 9650 | 2010 | 5 | 0 | 2 | 103 | H | 19 | 47 | 1 | 6 | -1 | 105 | M | 5 | 2 | 210 | 52.98 | A | 1 | 1 | 1 | 1 | 2 | 7 | 8 | 7 | N | N | 7 | 6 | 6 | 5 | N | 8 | 1 | 49.1 | 1 | 36 | 1 | 27 | 1 | 20 | 15440 | 2030 | 3 | 0 | NR | NR | N | N | 1701 | 1903 | 1704 | Y |  | 25943 | N | 0 | 0 | 0 | 1 | 8 | 1 | 1 | 0 | 0 | P | I | 1 |  | 2652T0000WX | 100 | 0:13 | -97:42:56.6 | 0:13 | -097:42:56.595 | 2001 | 4000000 | 625876.8787 | 209024.5619 |  | <Collection> | <Collection>
46693257 | 502 | 2000 | 25944 | 2642T3158EX | 2642 0000 | 31.58 | 26 | 7 | 51 | 42 | 31580 | 40 | BAILEY A TP (I-44) UNDER | BAILEY NORMAN SPUR | E | BAILEY A TP (I-44) UNDER | 2-105' P.C. BULB TEE BEAM SPANS | 2 | 00.01S | 92.5 | 0 | 1 | 1 | 1 | 1 | 17.08 | 51.5 | W | 31 | 31 | 1 | 1 | 9650 | 2010 | 5 | 0 | 2 | 103 | H | 19 | 4 | 1 | 6 | -1 | 105 | M | 5 | 2 | 210 | 52.98 | A | 1 | 1 | 1 | 1 | 2 | 7 | 8 | 7 | N | N | 7 | 6 | 4 | 5 | N | 8 | 1 | 49.1 | 1 | 36 | 1 | 27 | 1 | 20 | 15440 | 2030 | 3 | 0 | NR | NA | N | N | 1701 | 1906 | 1701 | Y |  | 25944 | N | 0 | 0 | 0 | 1 | 8 | 1 | 1 | 0 | 0 | P | I | 1 |  | 2652T0000EX | 100 | 0:13 | -97:42:57.41 | 0:13 | -097:42:57.412 | 2001 | 4000000 | 625856.447 | 209007.3105 |  | <Collection> | <Collection>
46692951 | 502 | 1988 | 22089 | 58E0056N4620003 |  |  | 58 | 8 | 115 | 0 | 900 | 5808C | IRR 5808C | IRR 5808C |  | SPRING RIVER | 70',3-100',70' PREST | 1 | 2.1 MI E OF SH 137 | 99.9 | 0 | 4 | 1 | 1 | 5 | 328.05 | 32 | D | 2 | 2 | 0 | 7 | 510 | 2010 | 4 | 0 | 5 | 32 | N | 0 | 0 | 1 | 2 | -1 | 26 | M | 5 | 2 | 439.96 | 34 | A | 1 | 1 | 1 | 1 | 1 | 7 | 8 | 7 | 8 | N | 7 | 6 | N | 5 | 8 | 6 | 1 | 70.5 | 1 | 42.4 | 1 | 57.6 | 1 | 34.6 | 816 | 2030 | 6 | 1 | [9 empty] | 22089 | 0 | 0 | 0 | 0 | 0 | 0 | 0 | 1 | 0 | 0 | P | I | 0 |  | 58E0056N4620003 | 100 | 0:56 | -94:44:47.87 | 0:56 | -094:44:47.8674 | 2001 | 4000000 | 889838.3399 | 404253.7891 |  | <Collection> | <Collection> | bar: NR NR NR NR NR to n N n N n
46692953 | 502 | 2009 | 28756 | 2720 0279 X | 2720 0000 | 2.79 | 27 | 4 | 53 | 20 | 2790 | 132 | S.H. 132 | S.H. 132 |  | SALT FORK ARKANSAS RIVER | 7-100' TYPE IV PCB SPANS | 1 | 2.8N JCT U.S. 64/S.H. 132 | 99 | 0 | 3 | 1 | 1 | 5 | 328.05 | 40.05 | B | 1 | 1 | 0 | 7 | 410 | 2010 | A | 0 | 7 | 40.05 | N | 0 | 0 | 1 | 2 | -1 | 40 | M | 5 | 2 | 701.66 | 42.2 | A | 1 | 1 | 1 | 1 | 9 | 7 | 9 | 8 | 6 | N | 8 | 8 | N | 5 | 8 | 8 | 3 | 99.6 | 3 | 64.8 | 3 | 68.9 | 3 | 44.8 | 656 | 2030 | 47.9583 | 3 | NR | 65 | N | N | 9999 | 9999 | 9999 | N |  | 28756 | 0 | 0 | 0 | 0 | 0 | 0 | 1 | 1 | 0 | 0 | P | I | 1 |  |  | 100 | 0:42 | -98:02:47.84 | 0:42 | -098:02:47.84 | 2001 | 4000000 | 595833.5497 | 373535.4033 |  | <Collection> | <Collection>
46693105 | 502 | 2001 | 26076 | 62E1510N3420003 |  |  | 62 | 3 | 123 | 0 | 300 | E1510 | EW1510 | E1510 |  | SPRING BROOK CREEK | 100' PC BEAM SPAN | 1 | 2N & 2.7W OF GARR CORNER | 99.9 | 0 | 4 | 1 | 1 | 5 | 328.05 | 26.8 | D | 2 | 2 | 0 | 9 | 100 | 2010 | 5 | 0 | 1 | 26.8 | N | 0 | 0 | 1 | 2 | -1 | 24 | M | 5 | 2 | 102.5 | 28.4 | A | 1 | 1 | 1 | 1 | 2 | 7 | 8 | 8 | 5 | N | 8 | 6 | N | 5 | 6 | 8 | 1 | 98 | 1 | 71 | 1 | 98 | 1 | 58 | 160 | 2030 | 19.3121 | 1 | NR | 45 | N | N | N | N | N | N |  | 26076 | 0 | 0 | 0 | 0 | 0 | 0 | 0 | 1 | 0 | 0 | P | I | 0 |  | 62E1510N3420003 | 99.9254 | 0:50 | -96:54:34.25 | 0:50 | -096:54:34.25 | 2001 | 4000000 | 699739.2993 | 166102.5101 |  | <Collection> | <Collection>
46693107 | 502 | 2004 | 26864 | 62N3480E1550000 |  |  | 62 | 3 | 123 | 0 | 0 | N3480 | NS3480 | N3480 |  | SANDY CREEK | 3-55' TT BEAM SPANS Sk 30 LF | 1 | .8 S & 2 W OF PICKETT | 100 | 0 | 4 | 1 | 1 | 5 | 328.05 | 26.3 | D | 2 | 2 | 0 | 9 | 100 | 2010 | 5 | 30 | 3 | 26.3 | N | 0 | 0 | 1 | 2 | -1 | 24 | M | 5 | 2 | 165.5 | 28 | A | 1 | 1 | 1 | 1 | 2 | 8 | 8 | 7 | 5 | N | 7 | 6 | N | 5 | 6 | 8 | 1 | 61 | 1 | 37 | 1 | 50 | 1 | 30 | 160 | 2030 | 6.4374 | 2 | NR | 30 | N | N | N | N | N | N |  | 26864 | 0 | 0 | 0 | 0 | 0 | 0 | 0 | 1 | 0 | 0 | P | I | 0 |  | 62N3480E1550000 | 99.8903 | 0:46 | -96:48:35.97 | 0:46 | -096:48:35.97 | 2001 | 4000000 | 708917.7804 | 159852.3276 |  | <Collection> | <Collection>
46693108 | 502 | 2004 | 26865 | 62N3480E1540008 |  |  | 62 | 3 | 123 | 0 | 0 | N3480 | NS3480 | N3480 |  | SANDY CREEK | 45' TT BEAM SPAN | 1 | .6 S & 2 W OF PICKETT | 97.9 | 0 | 4 | 1 | 1 | 5 | 328.05 | 26.3 | D | 2 | 2 | 0 | 9 | 100 | 2010 | 5 | 0 | 1 | 26.3 | N | 0 | 0 | 1 | 2 | -1 | 24 | M | 5 | 2 | 45.5 | 28 | A | 1 | 1 | 1 | 1 | 2 | 8 | 8 | 7 | 5 | N | 7 | 6 | N | 5 | 6 | 8 | 1 | 54 | 1 | 32 | 1 | 41 | 1 | 24 | 160 | 2030 | 6.4374 | 2 | NR | 30 | N | N | N | N | N | N |  | 26865 | 0 | 0 | 0 | 0 | 0 | 0 | 0 | 1 | 0 | 0 | P | I | 0 |  | 62N3480E1540008 | 99.9423 | 0:46 | -96:48:36.37 | 0:46 | -096:48:36.37 | 2001 | 4000000 | 708905.6241 | 160018.5701 |  | <Collection> | <Collection>
46693109 | 502 | 2005 | 27742 | 62E1540N3450007 |  |  | 62 | 3 | 123 | 0 | 700 | E1540 | EW1540 | E1540 |  | COON CREEK | 65' PC BEAM SPAN | 1 | 1 S & .7 E OF GARR CORNER | 100 | 0 | 4 | 1 | 1 | 5 | 328.05 | 26.8 | D | 2 | 2 | 0 | 9 | 100 | 2010 | 5 | 0 | 1 | 26.8 | N | 0 | 0 | 1 | 2 | -1 | 26 | M | 5 | 2 | 67.5 | 28.4 | A | 1 | 1 | 1 | 1 | 2 | 8 | 8 | 8 | 5 | N | 8 | 6 | N | 5 | 6 | 8 | 1 | 92 | 1 | 55 | 1 | 61 | 1 | 37 | 160 | 2030 | 3.2187 | 2 | [9 empty] | 27742 | 0 | 0 | 0 | 0 | 0 | 0 | 0 | 1 | 0 | 0 | P | I | 0 |  | 62E1540N3450007 | 99.9294 | 0:47 | -96:50:56.02 | 0:47 | -096:50:56.02 | 2001 | 4000000 | 705339.5885 | 161340.6149 |  | <Collection> | <Collection> | bar: NR NR NR NR NR to n N n N n
46693112 | 502 | 2006 | 28371 | 62E1460N3440001 |  |  | 62 | 3 | 123 | 0 | 100 | E1460 | EW1460 | E1460 |  | CREEK | 65' PC BEAM SPAN | 1 | .4 S & 1.8 W OF MAXWELL | 99 | 0 | 4 | 1 | 1 | 5 | 328.05 | 26.8 | D | 2 | 2 | 0 | 9 | 100 | 2010 | 5 | 0 | 1 | 26.8 | N | 0 | 0 | 1 | 2 | -1 | 26 | M | 5 | 2 | 67.5 | 28.4 | A | 1 | 1 | 1 | 1 | 2 | 8 | 8 | 8 | 5 | N | 8 | 6 | N | 5 | 5 | 8 | 1 | 92 | 1 | 55 | 1 | 61 | 1 | 36 | 160 | 2030 | 6.4374 | 1 | [9 empty] | 28371 | 0 | 0 | 0 | 0 | 0 | 0 | 0 | 1 | 0 | 0 | P | I | 0 |  | -1 | 100 | 0:54 | -96:52:33.79 | 0:54 | -096:52:33.79 | 2001 | 4000000 | 702708.6268 | 174160.4192 |  | <Collection> | <Collection> | bar: NR NR NR NR NR to n N n N n
46693260 | 502 | 2000 | 25946 | 2652T0070 X | 2652 0000 | 0.7 | 26 | 7 | 51 | 52 | 700 | 40 | BAILEY NORMAN SPUR UNDER | SARAH RD. |  | BAILEY NORMAN SPUR UNDER | 2-120' P.C. BULB TEE BEAM SPANS | 2 | MP 0.70 | 99.9 | 0 | 8 | 4 | 1 | 1 | 17.9 | 38 | W | 31 | 31 | 0 | 7 | 5900 | 2010 | 5 | 0 | 2 | 76 | H | 18 | 10 | 1 | 4 | -1 | 76 | M | 5 | 2 | 240 | 37 | A | 1 | 1 | 1 | 1 | 2 | 7 | 8 | 7 | N | N | 7 | 6 | 9 | 5 | N | 8 | 1 | 49.1 | 1 | 36 | 1 | 27 | 1 | 20 | 9440 | 2030 | 0 | 1 | NR | NA | N | N | 1710 | 1909 | 1711 | Y |  | 25946 | N | 0 | 0 | 0 | 0 | 8 | 8 | 1 | 0 | 0 | P | I | 1 |  | 2652T0070 X | 100 | 0:13 | -97:42:22.54 | 0:13 | -097:42:22.542 | 2001 | 4000000 | 626739.8208 | 208439.5273 |  | <Collection> | <Collection>
46693266 | 502 | 2000 | 25950 | 2652T0272 X | 2652 0000 | 2.72 | 26 | 7 | 51 | 52 | 2720 | 0 | BAILEY NORMAN SPUR UNDER | COUNTY LINE RD. |  | BAILEY NORMAN SPUR UNDER | 2 - 100' PC BULB TEE BEAM SPANS | 2 | MP 2.75 | 99.8 | 0 | 8 | 4 | 1 | 1 | 17.08 | 38 | W | 31 | 31 | 0 | 7 | 5900 | 2010 | 5 | 0 | 2 | 76 | H | 18 | 12 | 1 | 4 | -1 | 76 | M | 5 | 2 | 200 | 37 | A | 1 | 1 | 1 | 1 | 2 | 7 | 8 | 7 | N | N | 7 | 6 | 9 | 5 | N | 8 | 1 | 49.1 | 1 | 36 | 1 | 27 | 1 | 20 | 9440 | 2030 | 0 | - | NR | NA | N | N | 1609 | 1705 | 1701 | Y |  | 25950 | N | 0 | 0 | 0 | 0 | 8 | 8 | 1 | 0 | 0 | P | I | 1 |  | 2652T0272 X | 100 | 0:13 | -97:40:15.39 | 0:13 | -097:40:15.393 | 2001 | 4000000 | 629954.3554 | 208640.6336 |  | <Collection> | <Collection>
46692959 | 502 | 1991 | 22803 | 63N3390E1070006 |  |  | 63 | 3 | 125 | 0 | 600 | N3390 | NS3390 | N3390 |  | SOUTH QUAPAW CREEK | 75' PC BEAM SPAN | 1 | .4 N & 2 E OF HAZEL DELL | 100 | 0 | 4 | 1 | 1 | 5 | 328.05 | 26.8 | D | 2 | 2 | 0 | 9 | 100 | 2010 | 5 | 0 | 1 | 26.8 | N | 0 | 0 | 1 | 2 | -1 | 26 | M | 5 | 2 | 77.5 | 28.4 | A | 1 | 1 | 1 | 1 | 2 | 7 | 8 | 6 | 5 | N | 6 | 6 | N | 5 | 6 | 8 | 1 | 96 | 1 | 57 | 1 | 61.9 | 1 | 37 | 160 | 2030 | 3.22 | 1 | NR | 40 | N | N | N | N | N | N |  | 22803 | 0 | 0 | 0 | 0 | 0 | 0 | 0 | 1 | 0 | 0 | P | I | 0 |  | 63N3390E1070006 | 93.1353 | 0:27 | -96:57:54.68 | 0:27 | -096:57:54.68 | 2001 | 4000000 | 693918.0386 | 235891.9678 |  | <Collection> | <Collection>
46693431 | 502 | 2002 | 26362 | 42N3070E0690008 |  |  | 42 | 4 | 83 | 0 | 3200 | N3070 | N3070 | N3070 |  | WOLF CREEK | 100' PCB SPAN | 1 | .2N 3.5E 3.2N OF CRESCENT | 100 | 0 | 4 | 1 | 1 | 5 | 328.05 | 26.8 | D | 2 | 2 | 0 | 7 | 50 | 2010 | 5 | 0 | 1 | 26.8 | N | 0 | 0 | 1 | 2 | -1 | 24 | M | 5 | 2 | 102.5 | 28.4 | A | 1 | 1 | 1 | 1 | 2 | 8 | 8 | 8 | 8 | N | 8 | 6 | N | 5 | 8 | 8 | 1 | 100 | 1 | 72 | 1 | 98 | 1 | 58 | 80 | 2030 | 3.2187 | 0 | NR | NR | N | N | 9999 | 9999 | 9999 | N |  | 26362 | 0 | 0 | 0 | 0 | 0 | 0 | 0 | 1 | 0 | 0 | P | I | 0 |  | 42N3070E0690008 | 100 | 0:00 | -97:31:58.19 | 0:00 | -097:31:58.19 | 2001 | 4000000 | 642114.4498 | 296133.4474 |  | <Collection> | <Collection>
46694223 | 502 | 2007 | 27676 | 48N3528E2110008 |  |  | 48 | 2 | 95 | 0 | 800 | 0 | N3528 | N3528 |  | ROCK CREEK | 3-50' T BEAMS, 26' 4' ' CLR.RDY., W/ CONC. TR-1 | 1 | 3.8S .5W OF KINGSTON | 91.6 | 0 | 4 | 1 | 1 | 5 | 328.05 | 16 | D | 2 | 2 | 0 | 9 | 25 | 2010 | 5 | 0 | 3 | 26.33 | N | 0 | 0 | 2 | 2 | -1 | 21 | M | 5 | 2 | 150.67 | 28.17 | A | 1 | 1 | 1 | 1 | 1 | 8 | 7 | 7 | 8 | N | 7 | 6 | N | 5 | 4 | 5 | 1 | 54 | 1 | 39.7 | 1 | 29.8 | 1 | 22 | 40 | 2030 | 199 | 2 | NR | 35 | N | N | N | N | N | N |  | 27676 | 0 | 0 | 0 | 0 | 0 | 0 | 0 | 2 | 0 | 0 | P | I | 0 |  | 48N3528E2110008 | 96.2353 | 0:57 | -96:43:42.86 | 0:57 | -096:43:42.86 | 2001 | 4000000 | 717543.9239 | 68398.1305 |  | <Collection> | <Collection>
46694376 | 502 | 1984 | 20797 | 07N3745E2040008 |  |  | 7 | 2 | 13 | 0 | 800 | N3745 | N3745 | N3745 |  | MINERAL BAYOU CREEK | 100' PREST CONC BM SPAN | 1 | .8 S OF ARMSTRONG | 100 | 0 | 4 | 1 | 1 | 5 | 328.05 | 26 | D | 2 | 2 | 0 | 9 | 100 | 2010 | 5 | 0 | 1 | 26.7 | N | 0 | 0 | 1 | 2 | -1 | 20 | M | 5 | 2 | 102.5 | 28.6 | A | 1 | 1 | 1 | 1 | 1 | 7 | 8 | 7 | 7 | N | 7 | 6 | N | 5 | 6 | 6 | 2 | 49.1 | 2 | 36 | 2 | 27 | 2 | 20 | 160 | 2030 | 8 | 1 | NR | NR | N | N | -1 | -1 | -1 | N |  | 20797 | 0 | 0 | 0 | 0 | 0 | 0 | 0 | 1 | 0 | 0 | P | I | 0 |  | 07N3745E2040008 | 100 | 0:03 | -96:20:49.94 | 0:03 | -096:20:49.94 | 2001 | 4000000 | 752612.1812 | 80086.7781 |  | <Collection> | <Collection>
46694241 | 502 | 1999 | 25814 | 18E0220N4450002 |  |  | 18 | 8 | 35 | 0 | 4450 | 1818C | _ | IRR 1818C |  | LITTLE CABIN CREEK | 80'-100'-80' PC BEAM | 1 | 7.5NW OF VINITA | 97 | 0 | 4 | 1 | 1 | 5 | 328.05 | 32.81 | D | 2 | 2 | 0 | 7 | 116 | 2010 | 4 | 30 | 3 | 32.81 | N | 327.75 | 327.75 | 1 | 2 | -1 | 29.53 | M | 5 | 2 | 263.12 | 36.09 | A | 1 | 0 | 0 | 0 | 9 | 6 | 8 | 7 | 9 | N | 7 | 7 | N | 5 | 5 | 6 | 1 | 93.3 | 1 | 56 | 1 | 80.5 | 1 | 48.3 | 186 | 2030 | 6 | 3 | NR | nr | nr | N | -1 | -1 | -1 | N |  | 25814 | 0 | 0 | 0 | 0 | 0 | 0 | 8 | 1 | 0 | 0 | P | I | 0 |  | 18E0220N4450002 | 99.8027 | 0:42 | -95:04:02.63 | 0:42 | -095:04:02.6277 | 2001 | 4000000 | 862041.4915 | 377312.6979 |  | <Collection> | <Collection>
46694242 | 502 | 1998 | 25922 | 18N4440E0340003 |  |  | 18 | 8 | 35 | 0 | 300 | N4440 | N4440 | N4440 |  | MUSTANG CREEK | 100' PC BEAM SPAN | 1 | 4.W OF KETCHUM | 96 | 0 | 4 | 1 | 1 | 5 | 328.05 | 26.25 | D | 2 | 2 | 0 | 9 | 167 | 2010 | 4 | 0 | 1 | 26.25 | N | 0 | 0 | 1 | 2 | -1 | 22.97 | M | 5 | 2 | 102.03 | 28.8 | A | 1 | 0 | 0 | 0 | 9 | 7 | 8 | 7 | 9 | N | 7 | 5 | N | 5 | 5 | 6 | 1 | 100 | 1 | 72.1 | 1 | 98.1 | 1 | 58.9 | 267 | 2030 | 6 | 1 | [9 empty] | 25922 | 0 | 0 | 0 | 0 | 0 | 0 | 0 | 1 | 0 | 0 | P | I | 0 |  | 18N4440E0340003 | 100 | 0:31 | -95:05:44.13 | 0:31 | -095:05:44.1323 | 2001 | 4000000 | 860105.9692 | 357345.464 |  | <Collection> | <Collection> | bar: NR NR NR NR NR to n N n N n
46694245 | 502 | 2002 | 26381 | 18E0345N4410005 |  |  | 18 | 8 | 35 | 0 | 2000 | E0345 | _ | E0345 |  | BIG CABIN CREEK | NBI UNIT | 1 | 2S & 4.5E OF BIG CABIN | 99 | 0 | 4 | 1 | 1 | 5 | 328.05 | 29.53 | D | 2 | 2 | 0 | 7 | 100 | 2010 | 4 | 30 | 5 | 29.53 | N | 0 | 0 | 1 | 2 | -1 | 29.53 | M | 5 | 2 | 499.99 | 36.09 | A | 1 | 0 | 1 | 0 | 9 | 8 | 8 | 8 | 9 | N | 8 | 7 | N | 5 | 7 | 7 | 1 | 93.1 | 1 | 55.9 | 1 | 59.7 | 1 | 35.8 | 160 | 2030 | 6 | 3 | NR | NR | N | N | -1 | -1 | -1 | N |  | 26381 | 0 | 0 | 0 | 0 | 0 | 8 | 8 | 1 | 0 | 0 | P | I | 0 |  | 18E0345N4410005 | 99.9814 | 0:31 | -95:08:23.53 | 0:31 | -095:08:23.5288 | 2001 | 4000000 | 856150.2368 | 356938.7579 |  | <Collection> | <Collection>
46694246 | 502 | 2003 | 27221 | 18N4290E0040000 |  |  | 18 | 8 | 35 | 0 | 0 | N4290 | _ | N4290 |  | BOGGS CREEK | 90' PC BEAM SPAN 26.9 CLR RDWY | 1 | 3E OF NOWATA CO,5 N OK10 | 100 | 0 | 4 | 1 | 1 | 5 | 328.05 | 26.4 | D | 2 | 2 | 0 | 7 | 100 | 2010 | 4 | 0 | 1 | 26.4 | N | 0 | 0 | 1 | 2 | -1 | 28 | M | 5 | 2 | 92.5 | 28.5 | A | 1 | 1 | 1 | 1 | 8 | 7 | 8 | 7 | 6 | N | 7 | 6 | N | 5 | 8 | 6 | 1 | 110.1 | 1 | 67 | 1 | 98 | 1 | 59 | 160 | 2030 | 4.989 | 3 | NR | 30 | N | N | N | N | N | N |  | 27221 | 0 | 0 | 0 | 0 | 0 | 0 | 1 | 1 | 0 | 0 | P | I | 0 |  | 18N4290E0040000 | 100 | 0:57 | -95:21:13.82 | 0:57 | -095:21:13.8172 | 2001 | 4000000 | 835688.8789 | 405206.3792 |  | <Collection> | <Collection>
46694248 | 502 | 2005 | 27678 | 18E0340N4440005 |  |  | 18 | 8 | 35 | 0 | 500 | 34 | _ | E0340 |  | MUSTANG CREEK | 55'-75'-55' PC BEAM, SK 30 DEG LF, 32'-9' ' CLR.RDY., W/ CONC. TR-1 | 1 | 1.5W SH82 & 85 INTERSECT | 100 | 0 | 4 | 1 | 1 | 5 | 328.05 | 32.7 | D | 2 | 2 | 0 | 9 | 130 | 2010 | 4 | 30 | 3 | 32.7 | N | 0 | 0 | 1 | 2 | -1 | 26 | M | 5 | 2 | 185.9 | 34.42 | A | 1 | 1 | 1 | 1 | 1 | 8 | 8 | 8 | 8 | N | 8 | 7 | N | 5 | 7 | 7 | 1 | 69.7 | 1 | 41.8 | 1 | 53.7 | 1 | 32.2 | 208 | 2030 | 4.9888 | 3 | NR | NR | N | N | -1 | -1 | -1 | N |  | 27678 | 0 | 0 | 0 | 0 | 0 | 0 | 0 | 0 | 0 | 0 | P | I | 0 |  | 18E0340N4440005 | 100 | 0:31 | -95:05:12.19 | 0:31 | -095:05:12.1889 | 2001 | 4000000 | 860885.5711 | 357872.0368 |  | <Collection> | <Collection>
46694249 | 502 | 2005 | 27943 | 18E0150N4350009 |  |  | 18 | 8 | 35 | 0 | 900 | E0150 | _ | E0150 |  | MIDDLE FORK CREEK | 55'-75'-55' PC BEAM SPANS | 1 | 5W OF PYRAMID CORNERS | 99.9 | 0 | 4 | 1 | 1 | 5 | 328.05 | 32.75 | D | 2 | 2 | 0 | 7 | 120 | 2010 | 4 | 30 | 3 | 32.75 | N | 0 | 0 | 1 | 2 | -1 | 26 | M | 5 | 2 | 187 | 34.33 | A | 1 | 1 | 1 | 1 | 9 | 8 | 8 | 8 | 5 | N | 8 | 7 | N | 5 | 7 | 8 | 1 | 73 | 1 | 43.7 | 1 | 53.4 | 1 | 32 | 192 | 2030 | 12.8748 | 1 | NR | NR | N | _ | -1 | -1 | -1 | N |  | 27943 | 0 | 0 | 0 | 0 | 0 | 0 | 0 | 0 | 0 | 0 | P | I | 0 |  | 18E0150N4350009 | 99.3836 | 0:48 | -95:13:58.98 | 0:48 | -095:13:58.9790 | 2001 | 4000000 | 846930.3069 | 388106.5542 |  | <Collection> | <Collection>
46694250 | 502 | 2008 | 28586 | 18E0269N4400007 |  |  | 18 | 8 | 35 | 0 | 700 | E0269 |  | E0269 |  | BULL CREEK | 4-75' PC BEAM SPANS, SK 30 DEG LF, 32'-9' ' CLR.RDY. W/ TR-1 RAILS | 1 | 5TH ST & EXCELSIOR AVE. | 99.9 | 0 | 4 | 1 | 1 | 5 | 328.05 | 33 | D | 4 | 2 | 0 | 9 | 580 | 2010 | 4 | 30 | 1 | 33 | N | 0 | 0 | 1 | 2 | -1 | 28 | M | 5 | 2 | 303 | 34.75 | A | 1 | 1 | 1 | 1 | 9 | 9 | 9 | 8 | 8 | N | 8 | 6 | N | 5 | 8 | 8 | 1 | 84.5 | 1 | 50.7 | 1 | 52.6 | 1 | 31.6 | 928 | 2030 | 3.2187 | _ | NR | -1 | -1 | _ | -1 | -1 | -1 | _ |  | 28586 | 0 | 0 | 0 | 0 | 0 | 9 | 8 | 2 | 0 | 0 | P | I | 0 |  |  | 100 | 0:38 | -95:09:00.15 | -1 | 1 | 2001 | 4000000 | 854885.474 | 369217.9599 |  | <Collection> | <Collection>
46694549 | 502 | 1972 | 18341 | 7280 1415 X | 7280 0000 | 14.15 | 72 | 8 | 143 | 80 | 14150 | 51 | S.H. 51 UNDER | 193RD E AVE. |  | S.H. 51 UNDER | 30.9',2-93',30.9' PR | 2 | WAGONER C/L | 53.1 | 1 | 3 | 1 | 1 | 1 | 16.5 | 50 | B | 1 | 1 | 1 | 12 | 41100 | 2010 | 5 | 32 | 4 | 50 | H | 25 | 12 | 1 | 5 | 0 | 50 | M | 5 | 2 | 253.93 | 33 | A | 1 | 1 | 0 | 0 | 3 | 6 | 5 | 4 | N | N | 4 | 4 | 6 | 5 | N | 7 | 2 | 48.6 | 2 | 35.7 | 2 | 48.6 | 2 | 35.7 | 65760 | 2030 | 0 | 1 | NR | NR | N | _ | 1604 | 1608 | 1606 | Y |  | 18341 | N | 0 | 0 | 0 | 0 | 8 | 8 | 1 | 0.305 | 0.305 | P | I | 1 |  | 7280 1415 X | 78.6529 | 0:03 | -95:45:43.04 | -1 | 1 | 2001 | 4000000 | 801606.1475 | 304206.276 |  | <Collection> | <Collection>
46694550 | 502 | 1976 | 19211 | 7280 0060 X | 7280 0000 | 0.6 | 72 | 8 | 143 | 80 | 600 | 64 | U.S. 64 / S.H. 51 | U.S. 64 / S.H. 51 |  | ST LOUIS STREET UNDER | 100' PREST CONC BM SPAN | 1 | 0.7 MI E I-444 | 88 | 0 | 2 | 1 | 1 | 1 | 328.05 | 70 | C | 1 | 1 | 1 | 12 | 85100 | 2010 | 5 | 0 | 1 | 160.1 | H | 20 | 0 | 1 | 8 | -1 | 60 | M | 5 | 2 | 100.06 | 163.06 | A | 1 | 1 | 1 | 1 | 2 | 9 | 7 | 7 | N | N | 7 | 9 | 6 | 5 | N | 8 | 1 | 67.5 | 1 | 46.8 | 1 | 37.9 | 1 | 28.9 | 136160 | 2030 | 3 | 3 | NR | NR | N | N | 1509 | 1602 | 1601 | Y |  | 19211 | N | 0 | 0 | 0 | 0 | 3 | 1 | 1 | 0 | 0 | P | I | 1 |  | 7280 0060 X | 82.8789 | 0:09 | -95:58:16 | 0:09 | -095:58:16.00 | 2001 | 4000000 | 782569.1913 | 313508.4715 |  | <Collection> | <Collection>
46694553 | 502 | 1976 | 19229 | 7280 0080 X | 7280 0000 | 0.8 | 72 | 8 | 143 | 80 | 800 | 64 | U.S. 64 / S.H. 51 | U.S. 64 / S.H. 51 |  | UTICA STREET UNDER | 2-75' PCB SPANS | 1 | 0.8 MI E I-444 | 80.1 | 0 | 2 | 1 | 1 | 1 | 328.05 | 60 | C | 1 | 1 | 1 | 12 | 85100 | 2010 | 5 | 0 | 2 | 136.2 | H | 7.87 | 5 | 1 | 6 | -1 | 52 | M | 5 | 2 | 149.93 | 139.11 | A | 1 | 1 | 1 | 1 | 2 | 8 | 7 | 7 | N | N | 6 | 9 | 5 | 5 | N | 8 | 1 | 47 | 1 | 28.1 | 1 | 28.8 | 1 | 20.1 | 136160 | 2030 | 3 | 3 | NR | NR | N | N | 1600 | 1610 | 1603 | Y |  | 19229 | N | 0 | 0 | 0 | 0 | 2 | 8 | 6 | 0 | 0 | P | I | 1 |  | 7280 0080 X | 69.4638 | 0:09 | -95:58:02.59 | 0:09 | -095:58:02.59 | 2001 | 4000000 | 782904.3582 | 313514.341 |  | <Collection> | <Collection>
46694708 | 502 | 2006 | 28453 | 6824 0701 X | 6824 0000 | 7.01 | 68 | 1 | 135 | 24 | 7010 | 100 | S.H. 100 | S.H. 100 |  | TENKILLER/ILLINOIS RIVER | 90'3"-90'-90'-90'3" PCB SPANS W/ 40' CLR.RDY. | 1 | 8.5NE JCT S.H. 10 | 100 | 0 | 3 | 1 | 1 | 5 | 328.05 | 40.3 | B | 70 | 1 | 0 | 6 | 1000 | 2010 | A | 0 | 4 | 40.3 | N | 0 | 0 | 1 | 2 | -1 | 40.3 | M | 5 | 2 | 360.49 | 42 | A | 1 | 1 | 1 | 1 | 9 | 8 | 8 | 8 | 8 | N | 8 | 9 | N | 5 | 9 | 6 | 1 | 77.9 | 1 | 47 | 1 | 45.5 | 1 | 27.4 | 1600 | 2030 | 0 | 3 | NR | -1 | _ | N | -1 | -1 | -1 | N |  | 28453 | 0 | 0 | 0 | 0 | 0 | 8 | 8 | _ | 0 | 0 | P | I | 1 |  |  | 100 | 0:35 | -95:02:28.74 | 0:35 | -095:02:28.7425 | 2001 | 4000000 | 868040.2651 | 254505.72 |  | <Collection> | <Collection>
46694251 | 502 | 2011 | 28693 | 18E0250N4350009 |  |  | 18 | 8 | 35 | 0 | 900 | E0250 |  | E0250 |  | PAWPAW CREEK | 3-75' PCB SPANS, SK 30 DEG. W/ 32'9' ' CLR.RDY. | 1 | 2N US60/SH66 JCT | 100 | 0 | 4 | 1 | 1 | 5 | 328.05 | 32.7 |  | 2 | 2 | 0 | 9 | 100 | 2010 | 5 | 30 | 3 | 32.7 | N | 0 | 0 | 1 | 2 | -1 | 32 | M | 5 | 2 | 225 | 34.5 | A | 1 | 1 | 1 | 1 | 9 | 8 | 8 | 8 | 8 | N | 8 | 9 | N | 5 | 8 | 8 | 1 | 84.4 | 1 | 50.6 | 1 | 52.6 | 1 | 31.6 | 160 | 2030 | 0 | _ | NR | -1 | -1 | _ | -1 | -1 | -1 | _ |  | 28693 | 0 | 0 | 0 | 0 | 0 | 8 | 0 | 1 | 0 | 0 | P | I | 0 |  |  | 100 | 0:39 | -95:14:07.42 | -1 | 1 | 2001 | 4000000 | 847169.8758 | 372018.4867 |  | <Collection> | <Collection>
46694253 | 502 | 1999 | 24693 | 1904 1855 X | 1904 0000 | 18.55 | 19 | 8 | 37 | 4 | 18550 | 66 | S.H. 66 | S.H. 66 |  | SLWC R.R. UNDER | 3-55' PCB SPANS | 1 | 18.5 MI NE JCT SH-48 | 84.9 | 0 | 3 | 1 | 1 | 2 | 328.05 | 82.02 | B | 1 | 1 | 0 | 7 | 8700 | 2010 | 5 | 30 | 3 | 82.02 | R | 22 | 22 | 1 | 5 | -1 | 82.02 | M | 5 | 2 | 166.01 | 83.99 | A | 1 | 1 | 1 | 1 | 3 | 8 | 8 | 8 | N | N | 8 | 9 | 9 | 5 | N | 8 | 1 | 72.5 | 1 | 43.4 | 1 | 48.5 | 1 | 34.4 | 13920 | 2030 | 65 | 3 | NR | NR | N | N | -1 | -1 | -1 | N |  | 24693 | N | 0 | 0 | 0 | 0 | 3 | 1 | 1 | 0 | 0 | P | I | 1 |  | 1904 1855 X | 99.4726 | 0:59 | -96:10:54.03 | 0:59 | -096:10:54.03 | 2001 | 4000000 | 763935.3384 | 296165.4079 |  | <Collection> | <Collection>
46694255 | 502 | 1999 | 25538 | 1912 1129 X | 1912 0000 | 11.29 | 19 | 8 | 37 | 12 | 11290 | 48 | S.H. 48 | S.H. 48 |  | LITTLE DEEP FORK CREEK | 52'78'52'PCB SPANS | 1 | 11.3 MI N OKFUSKIE C/L | 93.4 | 0 | 3 | 1 | 1 | 5 | 328.05 | 39 | B | 1 | 1 | 0 | 7 | 2100 | 2010 | 5 | 0 | 3 | 39 | N | 0 | 0 | 1 | 2 | -1 | 39 | M | 5 | 2 | 182 | 40.98 | A | 1 | 1 | 1 | 1 | 4 | 7 | 8 | 8 | 7 | N | 8 | 5 | N | 5 | 8 | 8 | 1 | 71.5 | 1 | 39.8 | 1 | 48.6 | 1 | 31.1 | 3360 | 2030 | 55 | 3 | NR | -1 | -1 | _ | -1 | -1 | -1 | _ |  | 25538 | 0 | 0 | 0 | 0 | 0 | 3 | 1 | 4 | 0 | 0 | P | I | 1 |  | 1912 1129 X | 99.1083 | 0:48 | -96:23:13.59 | 0:48 | -096:23:13.59 | 2001 | 4000000 | 745753.2385 | 275109.7153 |  | <Collection> | <Collection>
46694257 | 502 | 2002 | 26069 | 1918 1941 X | 1918 0000 | 19.41 | 19 | 8 | 37 | 18 | 19410 | 33 | S.H. 33 | S.H. 33 |  | TIGER CREEK | 46'-59'-46' PCB SPAN | 1 | 19.5 MI E PAYNE C/L | 89.3 | 0 | 3 | 1 | 1 | 5 | 328.05 | 40 | B | 1 | 1 | 0 | 6 | 4200 | 2010 | A | 30 | 3 | 40 | N | 0 | 0 | 1 | 2 | -1 | 40 | M | 5 | 2 | 150.92 | 42 | A | 1 | 1 | 1 | 1 | 2 | 8 | 8 | 8 | 8 | N | 7 | 6 | N | 5 | 8 | 8 | 1 | 51.6 | 1 | 30.8 | 1 | 40.7 | 1 | 24.8 | 6720 | 2030 | 37 | 3 | NR | -1 | -1 | N | -1 | -1 | -1 | N |  | 26069 | 0 | 0 | 0 | 0 | 0 | 3 | 1 | 1 | 0 | 0 | P | I | 1 |  | 1918 1941 X | 98.9443 | 0:59 | -96:17:07.44 | 0:59 | -096:17:07.44 | 2001 | 4000000 | 754586.9637 | 295869.6212 |  | <Collection> | <Collection>
46694258 | 502 | 2004 | 27367 | 1908 0074 X | 1908 0000 | 0.74 | 19 | 8 | 37 | 8 | 740 | 75 | U.S. 75A | U.S. 75A |  | MIDDLE DUCK CREEK | 95' PC BEAM SPAN W/ 40' CLR.RDY. | 1 | S OF MOUNDS | 95.3 | 0 | 2 | 1 | 1 | 5 | 328.05 | 40 | C | 1 | 1 | 0 | 7 | 2700 | 2010 | A | 0 | 1 | 40 | N | 0 | 0 | 1 | 2 | -1 | 40 | M | 5 | 2 | 96 | 42 | A | 1 | 1 | 1 | 1 | 3 | 8 | 8 | 8 | 7 | N | 8 | 6 | N | 5 | 8 | 8 | 1 | 89.7 | 1 | 47 | 1 | 53.4 | 1 | 32.7 | 4320 | 2030 | 37.0149 | 3 | NR | N | N | _ | -1 | -1 | -1 | _ |  | 27367 | 0 | 0 | 0 | 0 | 0 | 3 | 1 | 1 | 0 | 0 | P | I | 1 |  | 1908 0074 X | 100 | 0:52 | -96:03:43.75 | 0:52 | -096:03:43.75 | 2001 | 4000000 | 774977.1737 | 282695.7107 |  | <Collection> | <Collection>
46694557 | 502 | 1999 | 25361 | 7280 0960NX | 7280 N0000 | 9.6 | 72 | 8 | 143 | 80 | 9600 | 51 | S.H. 51 | S.H. 51 | N | S. 129TH ST. E UNDER | 57', 108', 57' PCB S | 1 | 1.7 MI E US - 169 | 98.3 | 0 | 3 | 1 | 1 | 1 | 328.05 | 68.9 | B | 1 | 1 | 1 | 12 | 41650 | 2010 | 5 | 31 | 3 | 68.9 | H | 11 | 327.75 | 1 | 4 | -1 | 68.9 | M | 5 | 2 | 221.13 | 72.5 | A | 1 | 1 | 1 | 1 | 2 | 7 | 8 | 8 | N | N | 7 | 7 | 7 | 5 | N | 8 | 3 | 73.6 | 3 | 33 | 3 | 49.8 | 3 | 22.3 | 66640 | 2030 | 0.2 | 3 | NR | NR | N | N | 1601 | 1709 | 1608 | Y |  | 25361 | N | 0 | 0 | 0 | 0 | 3 | 1 | 1 | 0 | 0 | P | I | 1 |  | 7280 0960NX | 99.9273 | 0:05 | -95:50:00.26 | 0:05 | -095:50:00.26 | 2001 | 4000000 | 795090.6456 | 307732.8189 |  | <Collection> | <Collection>
46694559 | 502 | 1999 | 25362 | 7280 0960SX | 7280 0000 | 9.6 | 72 | 8 | 143 | 80 | 9600 | 51 | S.H. 51 | S.H. 51 | S | S. 129TH ST. E UNDER | 57', 108', 57' PCB S | 1 | 1.7 MI E US-169 | 98.3 | 0 | 3 | 1 | 1 | 1 | 328.05 | 68.9 | B | 1 | 1 | 1 | 12 | 41650 | 2010 | 5 | 31 | 3 | 68.9 | H | 11 | 327.75 | 1 | 4 | -1 | 68.9 | M | 5 | 2 | 221.13 | 72.5 | A | 1 | 1 | 1 | 1 | 2 | 8 | 8 | 8 | N | N | 7 | 7 | 7 | 5 | N | 8 | 3 | 73.6 | 3 | 33 | 3 | 49.8 | 3 | 22.3 | 66640 | 2030 | 0.2 | 3 | NR | NR | N | N | 1601 | 1607 | 1605 | Y |  | 25362 | N | 0 | 0 | 0 | 0 | 3 | 1 | 1 | 0 | 0 | P | I | 1 |  | 7280 0960SX | 99.8369 | 0:05 | -95:50:00.26 | 0:05 | -095:50:00.26 | 2001 | 4000000 | 795091.4798 | 307694.6623 |  | <Collection> | <Collection>
46694565 | 502 | 2001 | 26232 | 7280 0840NX | 7280 N0000 | 8.4 | 72 | 8 | 143 | 80 | 8400 | 51 | S.H. 51 | S.H. 51 | N | GARNETT RD. UNDER | 2-101'PCB Spans | 1 | 0.5 MI E US - 169 | 98.6 | 0 | 3 | 1 | 1 | 1 | 328.05 | 88.58 | B | 1 | 1 | 1 | 12 | 46500 | 2010 | 5 | 22 | 2 | 88.58 | H | 20 | 5 | 1 | 6 | -1 | 88.58 | M | 5 | 2 | 204 | 94.98 | A | 1 | 1 | 1 | 1 | 2 | 7 | 8 | 8 | N | N | 8 | 5 | 6 | 5 | N | 8 | 1 | 83 | 1 | 57 | 1 | 47 | 1 | 34 | 74400 | 2030 | 0.2 | 3 | NR | -1 | _ | N | 1609 | 1710 | 1701 | Y |  | 26232 | N | 0 | 0 | 0 | 2 | 3 | 1 | 1 | 0 | 0 | P | I | 1 |  | 7280 0840NX | 99.5745 | 0:06 | -95:51:04.57 | 0:06 | -095:51:04.57 | 2001 | 4000000 | 793464.6346 | 308518.3976 |  | <Collection> | <Collection>
46694262 | 502 | 2009 | 28439 | 1912 0663 X | 1912 0000 | 6.63 | 19 | 8 | 37 | 12 | 6630 | 48 |  | S.H. 48 |  | WEST FORK OF SANDY CREEK | 45' -75' -75' TYPE III PC BM SPAN X 40' CLR. RDY SK 45 DEG LF | 1 | 6.6MI.N. OFOKFUSKEE CL. | 94.8 | 0 | 3 | 1 | 1 | 5 | 328.05 | 40 | B | 1 | 1 | 0 | 6 | 1300 | 2010 | A | 45 | 3 | 40 | N | 0 | 0 | 1 | 2 | -1 | 40 | M | 5 | 2 | 200 | 43 | A | 1 | 1 | 1 | 1 | 2 | 8 | 9 | 8 | 8 | N | 8 | 7 | N | 5 | 8 | 8 | 3 | 84.4 | 3 | 60.2 | 3 | 60.6 | 3 | 43.2 | 2080 | 2030 | 80.4672 | 3 | NR | -1 | -1 | _ | -1 | -1 | -1 | _ |  | 28439 | 0 | 0 | 0 | 0 | 0 | 3 | 1 | 1 | 0 | 0 | P | I | 1 |  | -1 | 100 | 0:44 | -96:23:13.57 | 0:44 | -096:23:13.57 | 2001 | 4000000 | 745875.429 | 267629.4032 |  | <Collection> | <Collection>
46694266 | 502 | 2008 | 28655 | 1904 2105 X | 1904 0000 | 21.05 | 19 | 8 | 37 | 4 | 21050 | 66 |  | S.H. 66 |  | ROCK CREEK | 80'-100'-100' TYPE IV PC BM SPANS X 64' CLR. RDY | 1 | W. EDGE OF SAPULPA | 96.2 | 0 | 3 | 1 | 1 | 5 | 328.05 | 64 | B | 1 | 1 | 0 | 9 | 10200 | 2010 | A | 0 | 3 | 64 | N | 0 | 0 | 1 | 4 | -1 | 64 | M | 5 | 2 | 281 | 66 | A | 1 | 1 | 1 | 1 | 2 | 8 | 8 | 8 | 7 | N | 8 | 7 | N | 5 | 8 | 8 | 1 | 100 | 1 | 55 | 1 | 80.9 | 1 | 37.6 | 16320 | 2030 | 8.0467 | 3 | NR | -1 | -1 | _ | -1 | -1 | -1 | _ |  | 28655 | 0 | 0 | 0 | 0 | 0 | 3 | 1 | 1 | 0 | 0 | P | I | 1 |  | -1 | 99.9967 | 1:00 | -96:08:13.48 | 1:00 | -096:08:13.48 | 2001 | 4000000 | 767948.6426 | 296611.1141 |  | <Collection> | <Collection>
46694567 | 502 | 2001 | 26233 | 7280 0840SX | 7280 0000 | 8.4 | 72 | 8 | 143 | 80 | 8400 | 51 | S.H. 51 | S.H. 51 | S | GARNETT RD. UNDER | 2-101'PCB Spans | 1 | 0.5 MI E US-169 | 99.6 | 0 | 3 | 1 | 1 | 1 | 328.05 | 79.5 | B | 1 | 1 | 1 | 12 | 46500 | 2010 | 5 | 22 | 2 | 79.5 | H | 20 | 5 | 1 | 5 | -1 | 80 | M | 5 | 2 | 204 | 82.5 | A | 1 | 1 | 1 | 1 | 2 | 7 | 8 | 8 | N | N | 8 | 6 | 6 | 5 | N | 8 | 1 | 83 | 1 | 57 | 1 | 47 | 1 | 34 | 74400 | 2030 | 0.2 | 3 | NR | -1 | _ | N | 1609 | 1711 | 1701 | Y |  | 26233 | N | 0 | 0 | 0 | 2 | 3 | 1 | 1 | 0 | 0 | P | I | 1 |  | 7280 0840SX | 99.2308 | 0:06 | -95:51:04.57 | 0:06 | -095:51:04.57 | 2001 | 4000000 | 793465.4235 | 308482.0154 |  | <Collection> | <Collection>
46694569 | 502 | 2002 | 26240 | 7280 0620NX | 7280 N0000 | 6.2 | 72 | 8 | 143 | 80 | 6200 | 64 | U.S. 64 / S.H. 51(B.A.EXPY | U.S. 64 / S.H. 51 | N | MEMORIAL RD. UNDER | 55' 2-83' 55' PCB Span | 1 | .8SE JCT I-44/SH51 | 99.5 | 0 | 2 | 1 | 1 | 1 | 328.05 | 84 | C | 1 | 1 | 1 | 12 | 52850 | 2010 | A | 33 | 4 | 83 | H | 22 | 6 | 1 | 4 | -1 | 84 | M | 5 | 2 | 278 | 86 | A | 1 | 1 | 1 | 1 | 3 | 7 | 8 | 8 | N | N | 8 | 9 | 7 | 5 | N | 8 | 1 | 66 | 1 | 39 | 1 | 46 | 1 | 30 | 84560 | 2030 | 0.2 | 3 | NR | -1 | _ | N | 1611 | 1706 | 1611 | Y |  | 26240 | N | 0 | 0 | 0 | 3 | 3 | 1 | 1 | 0 | 0 | P | I | 1 |  | 7280 0620NX | 99.4038 | 0:07 | -95:53:12.53 | 0:07 | -095:53:12.53 | 2001 | 4000000 | 790233.9566 | 309894.576 |  | <Collection> | <Collection>
46694571 | 502 | 2002 | 26241 | 7280 0620SX | 7280 0000 | 6.2 | 72 | 8 | 143 | 80 | 6200 | 64 | U.S. 64 / S.H. 51(B.A.EXPY | U.S. 64 / S.H. 51 | S | MEMORIAL RD. UNDER | 55' 2-83' 55' PCB SPAN | 1 | .8SE JCT 1-44/SH51 | 99.5 | 0 | 2 | 1 | 1 | 1 | 328.05 | 68 | C | 1 | 1 | 1 | 12 | 52850 | 2010 | A | 33 | 4 | 68 | H | 22 | 6 | 1 | 4 | -1 | 68 | M | 5 | 2 | 278 | 70 | A | 1 | 1 | 1 | 1 | 3 | 7 | 8 | 8 | N | N | 8 | 6 | 7 | 5 | N | 8 | 1 | 66 | 1 | 39 | 1 | 46 | 1 | 30 | 84560 | 2030 | 0.2 | 3 | NR | -1 | _ | N | 1611 | 1805 | 1711 | Y |  | 26241 | N | 0 | 0 | 0 | 3 | 3 | 1 | 1 | 0 | 0 | P | I | 1 |  | 7280 0620SX | 99.2394 | 0:07 | -95:53:12.53 | 0:07 | -095:53:12.53 | 2001 | 4000000 | 790234.6662 | 309861.2992 |  | <Collection> | <Collection>
46694746 | 502 | 2000 | 25734 | 67E1140N3570006 |  |  | 67 | 3 | 133 | 0 | 600 | E1140 | EW1140 | E1140 |  | CREEK | 72' PC BEAM SPAN | 1 | 1 N & 1.6 E OF LITTLE | 100 | 0 | 4 | 1 | 1 | 5 | 328.05 | 25.6 | D | 2 | 2 | 0 | 9 | 100 | 2010 | 5 | 0 | 1 | 25.6 | N | 0 | 0 | 1 | 2 | -1 | 26 | M | 5 | 2 | 74.7 | 27.3 | A | 1 | 1 | 1 | 1 | 2 | 7 | 8 | 8 | 6 | N | 8 | 6 | N | 5 | 6 | 8 | 1 | 93 | 1 | 55 | 1 | 61.9 | 1 | 37 | 160 | 2030 | 3.2187 | 2 | [9 empty] | 25734 | 0 | 0 | 0 | 0 | 0 | 0 | 0 | 1 | 0 | 0 | P | I | 0 |  | 67E1140N3570006 | 99.5711 | 0:22 | -96:38:38.59 | 0:22 | -096:38:38.59 | 2001 | 4000000 | 723203.216 | 225943.8844 |  | <Collection> | <Collection> | bar: NR NR NR NR NR to n N n N n
46694754 | 502 | 2006 | 28932 | 55E0960N3060009 |  |  | 55 | 4 | 109 | 0 | 700 | 960 | E0960 | NW 150TH ST |  | CREEK | 91' PCB SPAN | 1 | .9E OF PENN AVE. | 67.5 | 0 | 4 | 1 | 1 | 5 | 328.05 | 51.5 | O | 4 | 4 | 0 | 16 | 5550 | 2010 | 5 | 0 | 1 | 51.5 | N | 0 | 0 | 1 | 4 | -1 | 50 | M | 5 | 2 | 91 | 58.5 | A | 1 | 0 | 0 | 0 | 2 | 7 | 8 | 8 | 8 | N | 5 | 4 | N | 5 | 7 | 8 | 1 | 41 | 1 | 24 | 1 | 23 | 1 | 13 | 8880 | 2030 | 3.2187 | 3 | NR | NR | N | N | -1 | -1 | -1 | N |  | 28932 | 0 | 0 | 0 | 0 | 0 | 0 | 0 | 1 | 0 | 0 | P | I | 0 |  |  | 99.7409 | 0:37 | -97:32:00.75 | 0:37 | -097:32:00.7502 | 2001 | 4000000 | 642248.0015 | 254136.9441 |  | <Collection> | <Collection>
46694279 | 502 | 1985 | 21128 | 3204 2190 X | 3204 0000 | 21.9 | 32 | 3 | 63 | 4 | 21900 | 75 | _ | U.S. 75 |  | N. CANADIAN RIVER | 8-100' PRESTRESSED C | 1 | 2.9 S OKFUSKEE C/L | 97.8 | 0 | 2 | 1 | 1 | 5 | 328.05 | 40 | C | 1 | 1 | 0 | 6 | 1200 | 2010 | 5 | 0 | 8 | 40 | N | 327.75 | 327.75 | 1 | 2 | -1 | 40 | M | 5 | 2 | 801.83 | 42 | A | 1 | 1 | 1 | 1 | 7 | 7 | 6 | 6 | 6 | N | 6 | 7 | N | 5 | 8 | 7 | 1 | 91.9 | 1 | 43.7 | 1 | 55.3 | 1 | 29.8 | 1920 | 2030 | 39 | 3 | NR | -1 | -1 | _ | -1 | -1 | -1 | _ |  | 21128 | 0 | 0 | 0 | 0 | 0 | 8 | 1 | 1 | 0 | 0 | P | I | 1 |  | 3204 2190 X | 77.935 | 0:16 | -96:12:25.21 | 0:16 | -096:12:25.21 | 2001 | 4000000 | 763109.8868 | 215547.3611 |  | <Collection> | <Collection>
46694280 | 502 | 1987 | 21691 | 3210 1040 X | 3210 0000 | 10.4 | 32 | 3 | 63 | 10 | 10400 | 270 | U.S. 270 | U.S. 270 |  | COAL CREEK | 3-60' PS CONC BM | 1 | 10.4 MI E JCT US 75 | 97.6 | 0 | 2 | 1 | 1 | 5 | 328.05 | 39.7 | C | 1 | 1 | 0 | 6 | 3900 | 2010 | 5 | 0 | 3 | 40.03 | N | 0 | 0 | 1 | 2 | -1 | 40 | M | 5 | 2 | 180.12 | 41.99 | A | 1 | 1 | 1 | 1 | 6 | 7 | 8 | 7 | 6 | N | 7 | 6 | N | 5 | 8 | 8 | 1 | 73.5 | 1 | 45.7 | 1 | 45.9 | 1 | 33.3 | 6240 | 2030 | 13 | 3 | NR | NR | N | N | -1 | -1 | -1 | N |  | 21691 | 0 | 0 | 0 | 0 | 0 | 8 | 1 | 1 | 0 | 0 | P | I | 1 |  | 3210 1040 X | 97.7679 | 0:55 | -96:05:23.22 | 0:55 | -096:05:23.22 | 2001 | 4000000 | 774524.8402 | 176698.182 |  | <Collection> | <Collection>
46694577 | 502 | 2001 | 26479 | 7280 0740NX | 7280 N0000 | 7.4 | 72 | 8 | 143 | 80 | 7400 | 64 | U.S. 64 / S.H. 51 | U.S. 64 / S.H. 51 | N | SOUTH MINGO RD. UNDER | 50x100x50 PCB Span | 1 | 1.2SE MEMORIAL DRIVE | 98.5 | 0 | 2 | 1 | 1 | 1 | 328.05 | 85.3 | C | 1 | 1 | 1 | 12 | 52850 | 2010 | 5 | 23 | 3 | 85.3 | H | 8 | 6 | 1 | 4 | -1 | 85.3 | M | 5 | 2 | 202 | 87.99 | A | 1 | 1 | 1 | 1 | 2 | 7 | 8 | 8 | N | N | 8 | 9 | 5 | 5 | N | 8 | 1 | 85 | 1 | 36 | 1 | 47.2 | 1 | 28.3 | 84560 | 2030 | 0.2 | 3 | NR | NR | N | N | 1700 | 1706 | 1701 | Y |  | 26479 | N | 0 | 0 | 0 | 2 | 3 | 1 | 1 | 0 | 0 | P | I | 1 |  | 7280 0740NX | 99.5946 | 0:06 | -95:52:08.03 | 0:06 | -095:52:08.03 | 2001 | 4000000 | 791863.3035 | 309154.2087 |  | <Collection> | <Collection>
46694579 | 502 | 2001 | 26480 | 7280 0740SX | 7280 0000 | 7.4 | 72 | 8 | 143 | 80 | 7400 | 64 | U.S. 64 / S.H. 51 | U.S. 64 / S.H. 51 | S | SOUTH MINGO RD. UNDER | 50x100x50 PCB Span | 1 | 1.2SE MEMORIAL DRIVE | 97.5 | 0 | 2 | 1 | 1 | 1 | 328.05 | 75.46 | C | 1 | 1 | 1 | 12 | 52850 | 2010 | 5 | 23 | 3 | 75.46 | H | 8 | 6 | 1 | 5 | -1 | 75.46 | M | 5 | 2 | 202 | 90.98 | A | 1 | 1 | 1 | 1 | 3 | 7 | 8 | 8 | N | N | 8 | 5 | 5 | 5 | N | 8 | 1 | 85 | 1 | 36 | 1 | 47.2 | 1 | 28.3 | 84560 | 2030 | 0.2 | 3 | NR | -1 | _ | N | 1700 | 1709 | 1704 | Y |  | 26480 | N | 0 | 0 | 0 | 2 | 3 | 1 | 1 | 0 | 0 | P | I | 1 |  | 7280 0740SX | 99.3405 | 36:06 | -95:52:08.03 | 0:06 | -095:52:08.03 | 2001 | 4000000 | 791864.0644 | 309118.8246 |  | <Collection> | <Collection>
46694581 | 502 | 1997 | 27147 | 7280 1070 X | 7280 0000 | 10.7 | 72 | 8 | 143 | 80 | 10700 | 51 | S.H. 51 | S.H. 51 |  | S. 145TH E. AVE. UNDER | 57' 2-72' 57' PCB | 1 | 2.8 MI E US-169 | 85 | 0 | 3 | 1 | 1 | 1 | 328.05 | 54 | B | 1 | 1 | 1 | 12 | 88700 | 2010 | 5 | 30 | 4 | 136 | H | 15 | 8 | 1 | 7 | -1 | 54 | M | 5 | 2 | 258 | 140 | A | 1 | 1 | 1 | 1 | 2 | 7 | 8 | 8 | N | N | 8 | 9 | 9 | 5 | N | 8 | 1 | 69 | 1 | 41.7 | 1 | 42.7 | 1 | 31.4 | 141920 | 2030 | 5 | 3 | NR | 65 | _ | N | 1606 | 1707 | 1610 | Y |  | 27147 | N | 0 | 0 | 0 | 3 | 3 | 1 | 1 | 0 | 0 | P | I | 1 |  | 7280 1070 X | 99.6948 | 0:05 | -95:48:56.35 | 0:05 | -095:48:56.35 | 2001 | 4000000 | 796711.0391 | 306765.967 |  | <Collection> | <Collection>
46694777 | 502 | 1969 | 27571 | 4520 0560 X | 4520 0000 | 5.6 | 45 | 2 | 89 | 20 | 5600 | 0259A | S.H. 259A | S.H. 259A |  | BROKEN BOW LAKE SPILLWAY | <New Structure Unit> | 1 | 7N 5E OF BROKEN BOW | 80.2 | 0 | 3 | 1 | 5 | 9 | 328.05 | 23.95 | B | 70 | 70 | 0 | 6 | 730 | 2010 | 5 | 0 | 8 | 23.95 | N | 0 | 0 | 1 | 2 | -1 | 29.86 | M | 5 | 2 | 383.85 | 32.15 | A | 1 | 0 | 0 | 0 | 9 | 7 | 7 | 7 | 9 | N | 7 | 4 | N | 5 | 9 | 5 | 1 | 71.1 | 1 | 42.4 | 1 | 71.1 | 1 | 42.4 | 1168 | 2030 | 19 |  | NR | -1 | _ | _ | -1 | -1 | -1 | _ |  | 27571 | 0 | 0 | 0 | 0 | 0 | 0 | 0 | 0 | 1.1 | 1.1 | P | I | 1 |  | 4520 0560 X | 1 | 0:09 | -94:42:11.39 | 0:09 | -094:42:11.3944 | 2001 | 4000000 | 903955.601 | 96457.2326 |  | <Collection> | <Collection>
46694780 | 502 | 2011 | 28927 | 2532 0605X | 2532 0000 | 5.06 | 25 | 3 | 49 | 32 | 5060 | 76 | S.H. 76 | S.H. 76 |  | SALT CREEK | 61'-100'-61' TYPE IV PCB SPANS W/ 40.0' CLR RDWY., TR-4 TR. RAIL & SKEWED 30 DEG. LF. | 1 | 6.1 MI. N. CARTER C/L | 97.9 | 0 | 3 | 1 | 1 | 5 | 328.05 | 40 | B | 1 | 1 | 0 | 7 | 1200 | 2010 | A | 30 | 3 | 40 | N | 0 | 0 | 1 | 2 | -1 | 40 | M | 5 | 2 | 220 | 42.2 | A | 1 | 1 | 1 | 1 | 1 | 9 | 9 | 8 | 8 | N | 8 | 7 | N | 5 | 8 | 8 | 3 | 86 | 3 | 56.2 | 3 | 86 | 3 | 56.2 | 1920 | 2030 | 37.0149 | 3 | NR | 65 | N | _ | -1 | -1 | -1 | _ |  | 28927 | 0 | 0 | 0 | 0 | 0 | 8 | 1 | 1 | 0 | 0 | P | I | 1 |  |  | 100 | 0:36 | -97:30:37.07 | 0:36 | -097:30:37.0735 | 2001 | 4000000 | 644916.9975 | 140063.4103 |  | <Collection> | <Collection>
46694281 | 502 | 1987 | 21704 | 3210 0953 X | 3210 0000 | 9.53 | 32 | 3 | 63 | 10 | 9530 | 270 | U.S. 270 | U.S. 270 |  | COAL CREEK | 3-75' PS CONC BM | 1 | 9.6 MI E JCT US 75 | 97.6 | 0 | 2 | 1 | 1 | 5 | 328.05 | 39.7 | C | 1 | 1 | 0 | 6 | 4000 | 2010 | 5 | 0 | 3 | 40.03 | N | 0 | 0 | 1 | 2 | -1 | 40 | M | 5 | 2 | 225.06 | 41.99 | A | 1 | 1 | 1 | 1 | 6 | 7 | 8 | 7 | 5 | N | 7 | 6 | N | 5 | 8 | 8 | 1 | 79.7 | 1 | 51.4 | 1 | 49.1 | 1 | 35.3 | 6400 | 2030 | 13 | 3 | NR | NR | N | N | -1 | -1 | -1 | N |  | 21704 | 0 | 0 | 0 | 0 | 0 | 8 | 1 | 1 | 0 | 0 | P | I | 1 |  | 3210 0953 X | 98.668 | 0:54 | -96:06:09.09 | 0:54 | -096:06:09.09 | 2001 | 4000000 | 773373.7426 | 176001.119 |  | <Collection> | <Collection>
46694282 | 502 | 1989 | 22354 | 3216 0854 X | 3216 0000 | 8.54 | 32 | 3 | 63 | 16 | 8540 | 1 | S.H. 1 | S.H. 1 |  | DARK HOLLOW CREEK | 40'-50'-40' PC BM | 1 | 8.6 MI NE PONTOTOC CL | 96.3 | 0 | 3 | 1 | 1 | 5 | 328.05 | 39.7 | B | 1 | 1 | 0 | 6 | 2300 | 2010 | 5 | 15 | 3 | 40.03 | N | 0 | 0 | 1 | 2 | -1 | 40 | M | 5 | 2 | 130.9 | 41.99 | A | 1 | 1 | 1 | 1 | 2 | 7 | 7 | 6 | 7 | N | 6 | 6 | N | 5 | 8 | 7 | 2 | 73.4 | 2 | 35.7 | 2 | 40.8 | 2 | 21.4 | 3680 | 2030 | 34 | 3 | NR | NR | N | N | -1 | -1 | -1 | N |  | 22354 | 0 | 0 | 0 | 0 | 0 | 8 | 1 | 1 | 0 | 0 | P | I | 1 |  | 3216 0854 X | 93.2082 | 0:57 | -96:18:04.83 | 0:57 | -096:18:04.83 | 2001 | 4000000 | 755111.3939 | 181399.083 |  | <Collection> | <Collection>
46694444 | 502 | 1970 | 17879 | 10N3271E1950009 |  |  | 10 | 7 | 19 | 0 | 700 | N3271 | N3271 (MICHELIN RD) | MICHELIN RD |  | HICKORY CREEK | (3) 42' PC beam | 1 | 0.2 N SH199/MICHELIN | 99.2 | 0 | 5 | 1 | 1 | 5 | 328.05 | 45 | N | 4 | 4 | 0 | 19 | 3500 | 2010 | 5 | 0 | 3 | 45 | N | 0 | 0 | 1 | 2 | -1 | 44 | M | 5 | 2 | 128 | 48 | A | 1 | 1 | 1 | 0 | 2 | 6 | 8 | 7 | 7 | N | 7 | 9 | N | 5 | 9 | 7 | 2 | 48.6 | 2 | 35.7 | 2 | 48.6 | 2 | 35.7 | 5600 | 2030 | 5 | 1 | NR | NR | N | N | -1 | -1 | -1 | N |  | 17879 | 0 | 0 | 0 | 0 | 0 | 0 | 0 | 1 | 0.457 | 0.457 | P | I | 0 |  | 10N3271E1950009 | 92.1802 | 0:10 | -97:10:32.57 | 0:10 | -097:10:32.57 | 2001 | 4000000 | 675993.2205 | 93631.6359 |  | <Collection> | <Collection>
46694728 | 502 | 1965 | 16641 | 36E0090N3390006 |  |  | 36 | 4 | 71 | 0 | 5600 | E0090 | E0090 | E0090 |  | ARKANSAS RIVER | 12-75' PCB SPANS | 1 | 5.9E OF NEWKIRK | 76.9 | 0 | 4 | 1 | 1 | 5 | 328.05 | 27.9 | D | 2 | 2 | 0 | 7 | 645 | 2010 | 5 | 0 | 12 | 27.9 | N | 0 | 0 | 1 | 2 | -1 | 32.2 | M | 5 | 2 | 899.89 | 32.2 | A | 0 | 0 | 0 | 0 | 2 | 5 | 8 | 5 | 6 | N | 5 | 5 | N | 5 | 9 | 8 | 2 | 49.1 | 2 | 36 | 2 | 27 | 2 | 20 | 1032 | 2030 | 53.1084 | 3 | NR | NR | N | N | 9999 | 9999 | 9999 | N |  | 16641 | 0 | 0 | 0 | 0 | 0 | 0 | 0 | 1 | 0 | 0 | P | I | 0 |  | 36E0090N3390006 | 84.8316 | 0:53 | -96:56:53.9 | 0:53 | -096:56:53.90 | 2001 | 4000000 | 693769.8834 | 394265.0654 |  | <Collection> | <Collection>
46694731 | 502 | 1976 | 19270 | 36N3120E0250004 |  |  | 36 | 4 | 71 | 0 | 3600 | N3120 | N3120 | N3120 |  | SALT FORK ARKANSAS RIVER | 5 -100' PC BEAM SPANS, SK75RF | 1 | 5.5W 3.4S OF I-35/US60 | 93.9 | 0 | 4 | 1 | 1 | 5 | 328.05 | 30 | D | 2 | 2 | 0 | 7 | 88 | 2010 | 5 | 15 | 5 | 30 | N | 0 | 0 | 1 | 2 | -1 | 36 | M | 5 | 2 | 502.49 | 32.8 | A | 1 | 1 | 1 | 1 | 2 | 5 | 7 | 7 | 6 | N | 7 | 7 | N | 5 | 6 | 8 | 1 | 93 | 1 | 36 | 1 | 59 | 1 | 20 | 141 | 2030 | 17.71 | 0 | NR | NR | N | N | 9999 | 9999 | 9999 | N |  | 19270 | 0 | 0 | 0 | 0 | 0 | 0 | 0 | 1 | 0 | 0 | P | I | 0 |  | 36N3120E0250004 | 84.8657 | 0:39 | -97:26:39.91 | 0:39 | -097:26:39.91 | 2001 | 4000000 | 649683.0554 | 367800.6602 |  | <Collection> | <Collection>
46694454 | 502 | 1972 | 18310 | 7293 0422WX | 7293 W0000 | 4.22 | 72 | 8 | 143 | 93 | 4220 | 75 | U.S. 75 | U.S. 75 | W | MOHAWK BLVD UNDER | 35'-100'-35' PRESTRE | 1 | 4.2 MI N I-244 | 79.8 | 0 | 2 | 1 | 1 | 1 | 328.05 | 48.7 | C | 1 | 1 | 1 | 12 | 20750 | 2010 | 5 | 40 | 3 | 48.7 | H | 12.1 | 12.1 | 1 | 3 | -1 | 56 | M | 5 | 2 | 169.95 | 51.7 | A | 1 | 0 | 0 | 0 | 3 | 7 | 5 | 5 | N | N | 5 | 4 | 7 | 5 | N | 8 | 1 | 75.4 | 1 | 42.9 | 1 | 43.4 | 1 | 29.3 | 33200 | 2030 | 0.2 | 3 | NR | -1 | _ | Y | 1410 | 1603 | 1602 | Y |  | 18310 | N | 0 | 0 | 0 | 0 | 8 | 8 | 4 | 0 | 0 | P | I | 1 |  | 7293 0422WX | 87.7364 | 0:13 | -95:56:45.56 | 0:13 | -095:56:45.56 | 2001 | 4000000 | 784674.4618 | 321033.6369 |  | <Collection> | <Collection>
46694767 | 502 | 1988 | 22100 | 7290 0037SX | 7290 0000 | 0.37 | 72 | 8 | 143 | 90 | 370 | 11 | S.H. 11 | S.H. 11 | S | HARVARD ST. & R.R. UNDER | 13 PCBM SPANS | 1 | 0.3 MI E US 75 | 97.9 | 0 | 3 | 1 | 1 | 4 | 328.05 | 67.91 | B | 1 | 1 | 1 | 12 | 14600 | 2010 | 5 | 99 | 13 | 67.91 | R | 10 | 5.9 | 1 | 4 | -1 | 68 | M | 5 | 2 | 1103 | 70.87 | A | 1 | 1 | 1 | 1 | 2 | 7 | 8 | 6 | N | N | 6 | 6 | 4 | 5 | N | 8 | 1 | 84.5 | 1 | 35.7 | 1 | 50.9 | 1 | 25.7 | 23360 | 2030 | 0.2 | 3 | NR | NR | N | N | 1601 | 1606 | 1605 | Y |  | 22100 | N | 0 | 0 | 0 | 1 | 8 | 1 | 1 | 0 | 0 | P | I | 1 |  | 7290 0037SX | 94.7626 | 0:12 | -95:56:38.09 | 0:12 | -095:56:38.09 | 2001 | 4000000 | 784886.5294 | 319806.8638 |  | <Collection> | <Collection>
46694306 | 502 | 1998 | 24686 | 15E1680N3710007 |  |  | 15 | 3 | 29 | 0 | 700 | E1680 | E1680 | E1680 |  | LEADER CREEK | 100' PC BEAM SPAN | 1 | 1.6 E., 1.9 S., TUPELO | 100 | 0 | 4 | 1 | 1 | 5 | 328.05 | 26.7 | D | 2 | 2 | 0 | 9 | 75 | 2010 | 5 | 0 | 1 | 26.7 | N | 327.75 | 327.75 | 1 | 2 | -1 | 24 | M | 5 | 2 | 102.03 | 28.4 | A | 1 | 1 | 1 | 1 | 1 | 7 | 8 | 8 | 7 | N | 8 | 6 | N | 5 | 7 | 7 | 2 | 99 | 2 | 36 | 2 | 27 | 2 | 20 | 120 | 2030 | 10 | 0 | NR | RN | N | N | -1 | -1 | -1 | N |  | 24686 | 0 | 0 | 0 | 0 | 0 | 0 | 0 | 1 | 0 | 0 | P | I | 0 |  | 15E1680N3710007 | 99.7629 | 0:35 | -96:23:41.14 | 0:35 | -096:23:41.14 | 2001 | 4000000 | 747261.4867 | 139287.1048 |  | <Collection> | <Collection>
46694307 | 502 | 2005 | 26056 | 15E1650N3650008 |  |  | 15 | 3 | 29 | 0 | 800 | E1650 | E1650 | E1650 |  | BUCK CREEK | 85' PC BEAM SPAN,26.75 CLR RDWY, SKEWED 30 DEG. LF, CONC RAIL TR-1 | 1 | 3.2E,1.1N OF TUPELO | 100 | 0 | 4 | 1 | 1 | 5 | 328.05 | 26.75 | D | 2 | 2 | 0 | 9 | 30 | 2010 | 5 | 30 | 1 | 25.33 | N | 327.75 | 327.75 | 1 | 2 | -1 | 26 | M | 5 | 2 | 88 | 27 | A | 1 | 1 | 1 | 1 | 1 | 9 | 9 | 8 | 8 | N | 8 | 6 | N | 5 | 6 | 7 | 1 | 110.1 | 1 | 36 | 1 | 60 | 1 | 20 | 48 | 2030 | 4.828 | 0 | [9 empty] | 26056 | 0 | 0 | 0 | 0 | 0 | 0 | 0 | 1 | 0 | 0 | P | I | 0 |  | 15E1650N3650008 | 100 | 0:37 | -96:29:52.63 | 0:37 | -096:29:52.63 | 2001 | 4000000 | 737721.9821 | 143996.3688 |  | <Collection> | <Collection> | bar: NR NR NR NR NR to n N n N n
46694608 | 502 | 1972 | 18315 | 7293 0393 X | 7293 0000 | 3.93 | 72 | 8 | 143 | 93 | 3930 | 75 | U.S. 75 UNDER | 36TH ST. N |  | U.S. 75 UNDER | 2-100' PRESTRESSED C | 2 | 3.9 MI N JCT. I-244 | 60 | 2 | 2 | 1 | 5 | 1 | 16.08 | 50 | C | 1 | 1 | 1 | 12 | 40000 | 2010 | 5 | 12 | 2 | 50 | H | 25 | 12 | 1 | 6 | -1 | 50 | M | 5 | 2 | 200.13 | 33 | A | 1 | 0 | 0 | 0 | 3 | 5 | 5 | 6 | N | N | 5 | 3 | 5 | 5 | N | 8 | 1 | 86.4 | 1 | 43.9 | 1 | 49.7 | 1 | 29.5 | 64000 | 2030 | 0 | 3 | NR | -1 | _ | N | 1608 | 1602 | 1601 | Y |  | 18315 | N | 0 | 0 | 0 | 1 | 8 | 8 | 1 | 0 | 0.732 | P | I | 1 |  | 7293 0393 X | 81.8253 | 0:12 | -95:56:47.28 | -1 | 1 | 2001 | 4000000 | 784640.9158 | 320577.9384 |  | <Collection> | <Collection>
46694610 | 502 | 1972 | 18316 | 7293 0394 X | 7293 0000 | 3.94 | 72 | 8 | 143 | 93 | 3940 | 75 | U.S. 75 UNDER | 36TH ST. N |  | U.S. 75 UNDER | 2-100' PRESTRESSED C | 2 | 3.9 MI N JCT I-244 | 61.1 | 2 | 2 | 1 | 5 | 1 | 17.66 | 50 | C | 1 | 1 | 1 | 12 | 40000 | 2010 | 5 | 12 | 2 | 50 | H | 25 | 12 | 1 | 6 | -1 | 50 | M | 5 | 2 | 200.13 | 33 | A | 1 | 0 | 0 | 0 | 3 | 5 | 5 | 6 | N | N | 5 | 3 | 6 | 5 | N | 8 | 1 | 86.4 | 1 | 43.9 | 1 | 49.7 | 1 | 29.5 | 64000 | 2030 | 0 | 3 | NR | -1 | _ | N | 1608 | 1708 | 1708 | Y |  | 18316 | N | 0 | 0 | 0 | 1 | 8 | 8 | 1 | 0 | 0.732 | P | I | 1 |  | 7293 0394 X | 77.3109 | 0:12 | -95:56:47.16 | -1 | 1 | 2001 | 4000000 | 784643.6529 | 320593.4208 |  | <Collection> | <Collection>
46694611 | 502 | 1972 | 18321 | 7293 0525EX | 7293 0000 | 5.25 | 72 | 8 | 143 | 93 | 5250 | 75 | U.S. 75 | U.S. 75 | E | FLAT ROCK CREEK | 4-50' PRESTRES | 1 | 5.2 MI N I-244 | 81.1 | 0 | 2 | 1 | 1 | 5 | 328.05 | 46.7 | C | 1 | 1 | 1 | 12 | 19450 | 2010 | 5 | 20 | 4 | 46.9 | N | 0 | 0 | 1 | 2 | -1 | 50 | M | 5 | 2 | 200.13 | 49.7 | A | 1 | 0 | 0 | 1 | 3 | 6 | 8 | 5 | 7 | N | 5 | 9 | N | 5 | 6 | 8 | 1 | 54.1 | 1 | 32.4 | 1 | 41.6 | 1 | 25.2 | 31120 | 2030 | 0.2 | 3 | NR | -1 | _ | _ | -1 | -1 | -1 | _ |  | 18321 | 0 | 0 | 0 | 0 | 1 | 8 | 8 | 1 | 0 | 0 | P | I | 1 |  | 7293 0525EX | 91.4716 | 0:13 | -95:56:41.9 | 0:13 | -095:56:41.90 | 2001 | 4000000 | 784731.7196 | 322683.1638 |  | <Collection> | <Collection>
46694310 | 502 | 2004 | 27435 | 15N3740E1750007 |  |  | 15 | 3 | 29 | 0 | 700 | N3740 | N3740 | N3740 |  | ELM CREEK | 85' PCB W/26'-9'' CLR.RDY. | 1 | .2S .2E OF OLENY | 100 | 0 | 4 | 1 | 1 | 5 | 328.05 | 24 | D | 2 | 2 | 0 | 9 | 24 | 2010 | 5 | 0 | 1 | 26.75 | N | 327.75 | 327.75 | 1 | 2 | -1 | 24 | M | 5 | 2 | 82.5 | 28.5 | A | 1 | 1 | 1 | 1 | 1 | 9 | 9 | 8 | 8 | N | 8 | 6 | N | 5 | 8 | 8 | 2 | 49.1 | 2 | 36 | 2 | 27 | 2 | 20 | 38 | 2030 | 3.2187 | 1 | [9 empty] | 27435 | 0 | 0 | 0 | 0 | 0 | 0 | 0 | 1 | 0 | 0 | P | I | 0 |  | 15N3740E1750007 | 100 | 0:28 | -96:21:18.1 | 0:28 | -096:21:18.10 | 2001 | 4000000 | 751115.0946 | 126760.5502 |  | <Collection> | <Collection> | bar: NR NR NR NR NR to n N n N n
46694311 | 502 | 2009 | 27516 | 15N3710E1620006 |  |  | 15 | 3 | 29 | 0 | 600 | N3710 | N3710 | N3710 |  | LEADER CREEK | 77.5' PCB W/ 26'-9' ' CLR.RDY., 10 IN. TR1 | 1 | 3.6N .9E OF TUPELO | 100 | 0 | 4 | 1 | 1 | 5 | 328.05 | 26.9 | D | 2 | 2 | 0 | 9 | 50 | 2010 | 0 | 0 | 1 | 26.9 | N | 327.75 | 327.75 | 1 | 2 | -1 | 24 | M | 5 | 2 | 77.5 | 28.7 | A | 1 | 1 | 1 | 1 | 1 | 9 | 9 | 8 | 7 | N | 8 | 6 | N | 5 | 6 | 8 | 1 | 91 | 1 | 36 | 1 | 27 | 1 | 20 | 80 | 2030 | 15.9325 | 3 | [9 empty] | 27516 | 0 | 0 | 0 | 0 | 0 | 0 | 0 | 1 | 0 | 0 | P | I | 0 |  | 15N3710E1620006 | 100 | 34:30 | -96:24:24 | -1 | 1 | 2001 | 4000000 | 746321.6624 | 129795.485 |  | <Collection> | <Collection> | bar: NR NR NR NR NR to n N n N n
46694312 | 502 | 2010 | 29291 | 15N3840E1770007 |  |  | 15 | 3 | 29 | 0 | 700 | N3840 | N3840 | N3840 |  | COAL CREEK | 92'-6'' PCB SPAN-TYPE IV | 1 | 2.5 E & 2.2 S OF LEHIGH | 99.9 | 0 | 4 | 1 | 1 | 5 | 328.05 | 99.9 | D | 2 | 2 | 0 | 9 | 100 | 2010 | 5 | 0 | 1 | 26.8 | N | 327.75 | 327.75 | 1 | 2 | -1 | 22 | M | 5 | 2 | 92.6 | 28.5 | A | 1 | 1 | 1 | 1 | 1 | 9 | 9 | 8 | 8 | N | 8 | 6 | N | 5 | 8 | 6 | 1 | 49.1 | 1 | 36 | 1 | 27 | 1 | 20 | 160 | 2030 | 18.0246 | 2 | [9 empty] | 29291 | 0 | 0 | 0 | 0 | 0 | 8 | 0 | 1 | 0 | 0 | P | I | 0 |  |  | 100 | 34:26 | -96:10:48 | -1 | 1 | 2001 | 4000000 | 767249.4161 | 123931.1721 |  | <Collection> | <Collection> | bar: NR NR NR NR NR to n N n N n
46694624 | 502 | 1997 | 24918 | 35N3500E1830008 |  |  | 35 | 3 | 69 | 0 | 800 | N3500 | NS3500 | N3500 |  | ROCK CREEK | 35'-50'-35' PC BEAM SPANS Sk 45 LF | 1 | 1.6 N & .5 E OF TROY | 100 | 0 | 4 | 1 | 1 | 5 | 328.05 | 26.8 | D | 2 | 2 | 0 | 9 | 50 | 2010 | 5 | 45 | 3 | 26.8 | N | 0 | 0 | 1 | 2 | -1 | 26 | M | 5 | 2 | 122.9 | 28.4 | A | 1 | 1 | 1 | 1 | 2 | 8 | 8 | 8 | 6 | N | 8 | 6 | N | 5 | 6 | 8 | 1 | 61 | 1 | 36 | 1 | 47 | 1 | 28 | 80 | 2030 | 4.828 | 2 | [9 empty] | 24918 | 0 | 0 | 0 | 0 | 0 | 0 | 0 | 1 | 0 | 0 | P | I | 0 |  | 35N3500E1830008 | 99.4324 | 0:22 | -96:45:49.89 | 0:22 | -096:45:49.89 | 2001 | 4000000 | 713703.4638 | 114733.1528 |  | <Collection> | <Collection> | bar: NR NR NR NR NR to n N n N n
46694625 | 502 | 1998 | 25056 | 35N3510E1890007 |  |  | 35 | 3 | 69 | 0 | 700 | N3510 | NS3510 | N3510 |  | SAND CREEK | 70' PC BEAM SPAN Sk 45 LF | 1 | 1.6 N & .4 W OF RAVIA | 97.9 | 0 | 4 | 1 | 1 | 5 | 328.05 | 26.4 | D | 2 | 2 | 0 | 9 | 100 | 2010 | 5 | 45 | 1 | 26.4 | N | 0 | 0 | 1 | 2 | -1 | 26 | M | 5 | 2 | 72.9 | 28.2 | A | 1 | 1 | 1 | 1 | 2 | 7 | 8 | 7 | 5 | N | 7 | 6 | N | 5 | 6 | 8 | 1 | 54 | 1 | 32 | 1 | 47.9 | 1 | 29 | 160 | 2030 | 8.0467 | 2 | [9 empty] | 25056 | 0 | 0 | 0 | 0 | 0 | 0 | 0 | 1 | 0 | 0 | P | I | 0 |  | 35N3510E1890007 | 98.4791 | 0:16 | -96:45:30.66 | 0:16 | -096:45:30.66 | 2001 | 4000000 | 714329.7062 | 103962.9255 |  | <Collection> | <Collection> | bar: NR NR NR NR NR to n N n N n
46694739 | 502 | 1994 | 23650 | 36N3180E0090001 |  |  | 36 | 4 | 71 | 0 | 100 | N3180 | N3180 | N3180 |  | CHIKASKIA RIVER | 6-100' PC BEAM SPAN, SK60LF | 1 | .1W 2.8S OF BRAMAN | 100 | 0 | 4 | 1 | 1 | 5 | 328.05 | 26.7 | D | 2 | 2 | 0 | 9 | 50 | 2010 | 5 | 30 | 6 | 26.7 | N | 0 | 0 | 1 | 2 | -1 | 22 | M | 5 | 2 | 602.49 | 28.4 | A | 1 | 1 | 1 | 1 | 2 | 7 | 8 | 7 | 6 | N | 7 | 6 | N | 5 | 6 | 8 | 1 | 110.1 | 1 | 36 | 1 | 98 | 1 | 20 | 80 | 2030 | 4.83 | 0 | NR | NR | N | N | 9999 | 9999 | 9999 | N |  | 23650 | 0 | 0 | 0 | 0 | 0 | 0 | 0 | 1 | 0 | 0 | P | I | 0 |  | 36N3180E0090001 | 98.9217 | 0:53 | -97:20:12.98 | 0:53 | -097:20:12.98 | 2001 | 4000000 | 659119.7409 | 393962.3238 |  | <Collection> | <Collection>
46694741 | 502 | 1989 | 22359 | 67E1130N3570003 |  |  | 67 | 3 | 133 | 0 | 7350 | 6770C | EW1130 | 6770C |  | TURKEY CREEK | 45'-50'-45' PC BEAM SPANS | 1 | 2 N & 1.3 E OF LITTLE | 95.8 | 0 | 4 | 1 | 1 | 5 | 328.05 | 26.8 | D | 2 | 2 | 0 | 7 | 500 | 2010 | 5 | 0 | 3 | 26.8 | N | 0 | 0 | 1 | 2 | -1 | 26 | M | 5 | 2 | 142.5 | 28.4 | A | 1 | 1 | 1 | 1 | 2 | 7 | 7 | 8 | 5 | N | 7 | 5 | N | 5 | 6 | 8 | 2 | 65 | 2 | 38 | 2 | 46 | 2 | 28 | 800 | 2030 | 6.4374 | 2 | [9 empty] | 22359 | 0 | 0 | 0 | 0 | 0 | 0 | 0 | 1 | 0 | 0 | P | I | 0 |  | 67E1130N3570003 | 99.4795 | 0:23 | -96:38:51.73 | 0:23 | -096:38:51.73 | 2001 | 4000000 | 722849.6486 | 227547.5972 |  | <Collection> | <Collection> | bar: NR NR NR NR NR to n N n N n
46694745 | 502 | 1999 | 24472 | 67N3530E1170009 |  |  | 67 | 3 | 133 | 0 | 900 | N3530 | NS3530 | N3530 |  | TURKEY CREEK | 3-40' PC BEAM SPANS Sk 30 RF | 1 | 2.9 S & 3 W OF LITTLE | 98.7 | 0 | 4 | 1 | 1 | 5 | 328.05 | 26.8 | D | 2 | 2 | 0 | 9 | 100 | 2010 | 5 | 30 | 3 | 26.8 | N | 0 | 0 | 1 | 2 | -1 | 26 | M | 5 | 2 | 122.9 | 28.4 | A | 1 | 1 | 1 | 1 | 2 | 8 | 8 | 7 | 5 | N | 7 | 6 | N | 5 | 6 | 8 | 1 | 55 | 1 | 33 | 1 | 45 | 1 | 27 | 160 | 2030 | 9.6561 | 2 | [9 empty] | 24472 | 0 | 0 | 0 | 0 | 0 | 0 | 0 | 1 | 0 | 0 | P | I | 0 |  | 67N3530E1170009 | 97.6518 | 0:18 | -96:43:26.32 | 0:18 | -096:43:26.32 | 2001 | 4000000 | 716022.2166 | 219580.8321 |  | <Collection> | <Collection> | bar: NR NR NR NR NR to n N n N n
46694482 | 502 | 1985 | 21037 | 55E0950N2990001 |  |  | 55 | 4 | 109 | 0 | 100 | E0950 | E0950 | NW 164TH ST. |  | DEER CREEK | 97' PC BEAM SPAN, SK30LF | 1 | .1E OF COUNTY LINE R | 86.9 | 0 | 5 | 1 | 1 | 5 | 328.05 | 32.8 | O | 4 | 4 | 0 | 16 | 350 | 2010 | 5 | 30 | 1 | 32.8 | N | 0 | 0 | 1 | 2 | -1 | 30 | M | 5 | 2 | 99 | 34.5 | A | 1 | 0 | 0 | 0 | 2 | 6 | 8 | 5 | 6 | N | 5 | 7 | N | 5 | 7 | 8 | 1 | 49.1 | 1 | 36 | 1 | 27 | 1 | 20 | 560 | 2030 | 3.2187 | 3 | NR | 45 | N | N | -1 | -1 | -1 | N |  | 21037 | 0 | 0 | 0 | 0 | 0 | 0 | 0 | 1 | 0 | 0 | P | I | 0 |  | 55E0950N2990001 | 86.795 | 0:38 | -97:40:17.63 | 0:38 | -097:40:17.6308 | 2001 | 4000000 | 629741.6171 | 255752.866 |  | <Collection> | <Collection>
46694483 | 502 | 1985 | 21080 | 55N3090E1020001 |  |  | 55 | 4 | 109 | 0 | 200 | N3090 | N3090 | N3090 (KELLEY AVE) |  | DEEP FORK CREEK | 3-50' PC BEAM SPANS | 1 | .2 MI S OF NE 63RD ST | 81.7 | 0 | 5 | 1 | 5 | 5 | 328.05 | 52 | O | 4 | 4 | 0 | 14 | 7000 | 2010 | 5 | 0 | 3 | 52 | N | 0 | 0 | 1 | 4 | -1 | 52 | M | 5 | 2 | 150.9 | 62 | A | 1 | 1 | 1 | 1 | 2 | 7 | 8 | 6 | 8 | N | 6 | 4 | N | 5 | 8 | 8 | 2 | 49.1 | 2 | 36 | 2 | 27 | 2 | 20 | 11200 | 2030 | 3.2187 | 3 | NR | 45 | N | N | -1 | -1 | -1 | N |  | 21080 | 0 | 0 | 0 | 0 | 0 | 0 | 0 | 1 | 1.219 | 1.219 | P | I | 0 |  | 55N3090E1020001 | 87.3821 | 0:32 | -97:29:39.47 | 0:32 | -097:29:39.4743 | 2001 | 4000000 | 645852.9323 | 244263.661 |  | <Collection> | <Collection>
46694484 | 502 | 1985 | 21130 | 55E1060N3110009 |  |  | 55 | 4 | 109 | 0 | 10930 | E1060 | NE 10TH ST | NE 10TH ST |  | N. CANADIAN RIVER | 80',3-90',6-100',70' PC BEAM SPANS, SK45LF | 1 | 0.8 MI E OF BRYANT/NE 10 | 74.6 | 2 | 5 | 1 | 5 | 5 | 328.05 | 50 | O | 4 | 4 | 0 | 16 | 16500 | 2010 | 5 | 45 | 11 | 50 | N | 0 | 0 | 1 | 4 | -1 | 32 | M | 5 | 2 | 1019.99 | 60 | A | 1 | 1 | 1 | 1 | 2 | 6 | 7 | 6 | 7 | N | 6 | 3 | N | 5 | 8 | 8 | 1 | 49.1 | 1 | 36 | 1 | 27 | 1 | 20 | 26400 | 2030 | 6.44 | 3 | NR | NR | N | N | -1 | -1 | -1 | N |  | 21130 | 0 | 0 | 0 | 0 | 0 | 0 | 0 | 4 | 1.219 | 1.219 | P | I | 0 |  | 55E1060N3110009 | 91.0684 | 0:29 | -97:26:47.11 | 0:29 | -097:26:47.1129 | 2001 | 4000000 | 650228.5886 | 238106.1157 |  | <Collection> | <Collection>
46694627 | 502 | 2000 | 25624 | 35N3686E1943000 |  |  | 35 | 3 | 69 | 0 | 8100 | 3516C | NS3686 | 3516C |  | BLUE RIVER | 105'-46' PC BEAM SPANS | 1 | .2 N & 1.8 W OF FOLSOM | 97.2 | 0 | 4 | 1 | 1 | 5 | 328.05 | 25.6 | D | 2 | 2 | 0 | 7 | 200 | 2010 | 5 | 0 | 2 | 25.6 | N | 0 | 0 | 1 | 2 | -1 | 26 | M | 5 | 2 | 153.4 | 27.4 | A | 1 | 1 | 1 | 1 | 2 | 7 | 8 | 7 | 5 | N | 7 | 5 | N | 5 | 7 | 8 | 1 | 75 | 1 | 57 | 1 | 56 | 1 | 43 | 320 | 2030 | 33.7962 | 2 | [9 empty] | 25624 | 0 | 0 | 0 | 0 | 0 | 0 | 0 | 1 | 0 | 0 | P | I | 0 |  | 35N3686E1943000 | 94.9959 | 0:12 | -96:26:51.65 | 0:12 | -096:26:51.65 | 2001 | 4000000 | 743069.6058 | 96913.6138 |  | <Collection> | <Collection> | bar: NR NR NR NR NR to n N n N n
46694486 | 502 | 1986 | 21286 | 55E0950N2990004 |  |  | 55 | 4 | 109 | 0 | 400 | E0950 | E0950 | NW 164TH ST. |  | CHISHOLM CREEK | 70' PC BEAM SPAN | 1 | 0.4 MI E OF COUNTY LINE R | 97.9 | 0 | 5 | 1 | 1 | 5 | 328.05 | 32.7 | O | 4 | 4 | 0 | 16 | 350 | 2010 | 5 | 0 | 1 | 32.7 | N | 0 | 0 | 1 | 2 | -1 | 24 | M | 5 | 2 | 72.1 | 34.4 | A | 1 | 0 | 0 | 0 | 3 | 6 | 8 | 7 | 7 | N | 7 | 7 | N | 5 | 7 | 8 | 1 | 49.1 | 1 | 36 | 1 | 27 | 1 | 20 | 560 | 2030 | 3.2187 | 3 | NR | NR | N | N | -1 | -1 | -1 | N |  | 21286 | 0 | 0 | 0 | 0 | 0 | 0 | 1 | 1 | 0 | 0 | P | I | 0 |  | 55E0950N2990004 | 94.8518 | 0:38 | -97:40:02.35 | 0:38 | -097:40:02.3530 | 2001 | 4000000 | 630126.0281 | 255752.595 |  | <Collection> | <Collection>
46694487 | 502 | 1986 | 21310 | 55N3240E0920006 |  |  | 55 | 4 | 109 | 0 | 600 | N3240 | N3240 | N3240 (TRIPLE X) |  | COON CREEK | 40', 70', 40' PC BEAMS, SK30LF | 1 | .6S OF NE 206TH | 100 | 0 | 5 | 1 | 1 | 5 | 328.05 | 32 | O | 4 | 4 | 0 | 9 | 200 | 2010 | 5 | 30 | 3 | 32.8 | N | 0 | 0 | 1 | 2 | -1 | 32 | M | 5 | 2 | 151.9 | 34.7 | A | 1 | 1 | 1 | 1 | 3 | 7 | 8 | 7 | 7 | N | 7 | 7 | N | 5 | 6 | 8 | 2 | 49.1 | 2 | 36 | 2 | 27 | 2 | 20 | 320 | 2030 | 4.83 | 3 | NR | 45 | N | N | -1 | -1 | -1 | N |  | 21310 | 0 | 0 | 0 | 0 | 0 | 0 | 0 | 1 | 0 | 0 | P | I | 0 |  | 55N3240E0920006 | 97.1442 | 0:40 | -97:13:48.14 | 0:40 | -097:13:48.1449 | 2001 | 4000000 | 669694.5413 | 259697.9135 |  | <Collection> | <Collection>
46694490 | 502 | 2008 | 29856 | 60N3540E0680001 |  |  | 60 | 4 | 119 | 0 | 100 | N3540 | N3540 | N3540 (EUCHEE) |  | TURKEY CREEK | 108' PC BEAM SPAN SK30RF | 1 | EUCHEEVALLEY/80THST.1S | 99 | 0 | 4 | 1 | 1 | 5 | 328.05 | 26.75 | D | 2 | 2 | 0 | 9 | 200 | 2010 | 5 | 30 | 1 | 26.75 | N | 0 | 0 | 1 | 2 | -1 | 24 | M | 5 | 2 | 107.89 | 26.75 | A | 1 | 1 | 1 | 1 | 2 | 8 | 9 | 8 | 8 | N | 8 | 5 | N | 5 | 8 | 7 | 1 | 60 | 1 | 36 | 1 | 60 | 1 | 36 | 320 | 2030 | 4.828 | 3 | NR | 45 | N | _ | -1 | -1 | -1 | _ |  | 29856 | 0 | 0 | 0 | 0 | 0 | 0 | 0 | 1 | 0 | 0 | P | I | 0 |  |  | 100 | 36:02 | -96:41:42 | -1 | 1 | 2001 | 4000000 | 717602.0518 | 299725.0191 |  | <Collection> | <Collection>
46694492 | 502 | 2006 | 29907 | 09E1080N2980005 |  |  | 9 | 4 | 17 | 0 | 500 | E1080 | E1080 | E1080 (SW 15TH) |  | MUSTANG CREEK | 3 - 100' PC BEAM SPAN | 1 | .55E OF MORGAN RD. | 84.7 | 0 | 5 | 1 | 1 | 5 | 328.05 | 53 | O | 4 | 4 | 0 | 16 | 200 | 2010 | 5 | 0 | 3 | 53 | N | 0 | 0 | 1 | 4 | -1 | 53 | M | 5 | 2 | 300 | 66 | A | 1 | 0 | 0 | 0 | 1 | 8 | 8 | 8 | 8 | N | 6 | 4 | N | 5 | 8 | 8 | 1 | 41 | 1 | 24 | 1 | 23 | 1 | 13 | 320 | 2030 | 5.6327 | 2 | NR | NR | N | N | -1 | -1 | -1 | N |  | 29907 | 0 | 0 | 0 | 0 | 0 | 0 | 1 | 1 | 0 | 0 | P | I | 0 |  |  | 99.6432 | 0:27 | -97:40:48 | -1 | 1 | 2001 | 4000000 | 629045.5898 | 234721.3447 |  | <Collection> | <Collection>
46694636 | 502 | 2005 | 27325 | 35N3535E1850003 |  |  | 35 | 3 | 69 | 0 | 300 | 3522C | NS3535 | 3522C |  | REAGAN CREEK | 90' PC BEAM SPAN Sk 30 LF | 1 | 1.5 S & .5 E OF REAGAN | 98.9 | 0 | 4 | 1 | 1 | 5 | 328.05 | 26.8 | D | 2 | 2 | 0 | 9 | 105 | 2010 | 5 | 30 | 1 | 26.8 | N | 0 | 0 | 1 | 2 | -1 | 24 | M | 5 | 2 | 92.9 | 28.4 | A | 1 | 1 | 1 | 1 | 2 | 8 | 8 | 8 | 5 | N | 8 | 5 | N | 5 | 6 | 8 | 1 | 98 | 1 | 61 | 1 | 72 | 1 | 43 | 168 | 2030 | 22.5308 | 3 | [9 empty] | 27325 | 0 | 0 | 0 | 0 | 0 | 0 | 0 | 8 | 0 | 0 | P | I | 0 |  | 35N3535E1850003 | 99.6103 | 0:20 | -96:42:53.62 | 0:20 | -096:42:53.62 | 2001 | 4000000 | 718252.9888 | 111247.4839 |  | <Collection> | <Collection> | bar: NR NR NR NR NR to n N n N n
46694638 | 502 | 2009 | 27736 | 35N3690E1960009 |  |  | 35 | 3 | 69 | 0 | 900 | N3690 | N3690 | N3690 |  | HORSE CREEK | 105' PC BEAM SPAN | 1 | 1.1N & 3.3E OF NIDA | 100 | 0 | 4 | 1 | 1 | 5 | 328.05 | 26.8 | D | 2 | 2 | 0 | 9 | 100 | 2010 | 5 | 0 | 1 | 26.8 | N | 0 | 0 | 1 | 2 | -1 | 26 | M | 5 | 2 | 107.5 | 28.4 | A | 1 | 1 | 1 | 1 | 2 | 9 | 7 | 8 | 8 | N | 7 | 6 | N | 5 | 6 | 8 | 1 | 98 | 1 | 64 | 1 | 72 | 1 | 43 | 160 | 2030 | 6.4372 | 2 | [9 empty] | 27736 | 0 | 0 | 0 | 0 | 0 | 0 | 0 | 1 | 0 | 0 | P | I | 0 |  | 35N3690E1960009 | 99.6861 | 0:10 | -96:26:33.12 | -1 | 1 | 2001 | 4000000 | 743610.2653 | 92706.4826 |  | <Collection> | <Collection> | bar: NR NR NR NR NR to n N n N n
46694639 | 502 | 1995 | 27840 | 35E1760N3580009 |  |  | 35 | 3 | 69 | 0 | 900 | E1760 | EW1760 | E1760 |  | BLUE CREEK | 55'-60'-55' PC BEAM SPANS | 1 | 1N & .9E OF CONNORVILLE | 100 | 0 | 4 | 1 | 1 | 5 | 328.05 | 26.8 | D | 2 | 2 | 0 | 7 | 100 | 2010 | 5 | 0 | 3 | 26.8 | N | 0 | 0 | 1 | 2 | -1 | 26 | M | 5 | 2 | 172.5 | 28.4 | A | 1 | 1 | 1 | 1 | 2 | 8 | 8 | 8 | 5 | N | 8 | 6 | N | 5 | 6 | 8 | 1 | 86 | 1 | 51 | 1 | 61.9 | 1 | 37 | 160 | 2030 | 6.4374 | 2 | [9 empty] | 27840 | 0 | 0 | 0 | 0 | 0 | 0 | 0 | 6 | 0 | 0 | P | I | 0 |  | 35E1760N3580009 | 99.5071 | 0:28 | -96:37:17.81 | 0:28 | -096:37:17.81 | 2001 | 4000000 | 726629.5843 | 126197.2666 |  | <Collection> | <Collection> | bar: NR NR NR NR NR to n N n N n
46694640 | 502 | 2008 | 27981 | 35N3453E1930008 |  |  | 35 | 3 | 69 | 0 | 800 | N3453 | NS3453 | N3453 |  | CREEK | 90' PC BEAM SPAN Sk 30 RF | 1 | 1.2N & 1.2E OF MANNSVILLE | 100 | 0 | 4 | 1 | 1 | 5 | 328.05 | 26.8 | D | 2 | 2 | 0 | 9 | 100 | 2010 | 5 | 30 | 1 | 26.8 | N | 0 | 0 | 1 | 2 | -1 | 24 | M | 5 | 2 | 92.9 | 28.4 | A | 1 | 1 | 1 | 1 | 2 | 9 | 9 | 8 | 8 | N | 8 | 6 | N | 5 | 6 | 8 | 1 | 98 | 1 | 61 | 1 | 94 | 1 | 56 | 160 | 2030 | 4.828 | 2 | [9 empty] | 27981 | 0 | 0 | 0 | 0 | 0 | 0 | 0 | 1 | 0 | 0 | P | I | 0 |  | 35N3453E1930008 | 99.8886 | 34:12 | -96:51:32 | -1 | 1 | 2001 | 4000000 | 705164.6204 | 97088.5523 |  | <Collection> | <Collection> | bar: NR NR NR NR NR to n N n N n
46694347 | 502 | 1992 | 870 | 55E0960N3000004 |  |  | 55 | 4 | 109 | 0 | 400 | E0960 | E0960 | NW 150TH ST. |  | CREEK | 100' PC BEAM SPAN | 1 | .4E OF COUNCIL RD. | 99.9 | 0 | 5 | 1 | 1 | 5 | 328.05 | 56.6 | O | 4 | 4 | 0 | 16 | 800 | 2010 | 5 | 0 | 1 | 56.6 | N | 0 | 0 | 1 | 2 | -1 | 30 | M | 5 | 2 | 103 | 58.8 | A | 1 | 1 | 1 | 1 | 3 | 7 | 8 | 7 | 8 | N | 7 | 9 | N | 5 | 7 | 8 | 1 | 49.1 | 1 | 36 | 1 | 27 | 1 | 20 | 1280 | 2030 | 3.2187 | 3 | NR | 45 | N | N | -1 | -1 | -1 | N |  | 870 | 0 | 0 | 0 | 0 | 0 | 0 | 1 | 1 | 0 | 0 | P | I | 0 |  | 55E0960N3000004 | 99.4897 | 0:37 | -97:38:57.65 | 0:37 | -097:38:57.6535 | 2001 | 4000000 | 631759.3222 | 254107.2424 |  | <Collection> | <Collection>
46694647 | 502 | 1988 | 21944 | 67N3550E1210004 |  |  | 67 | 3 | 133 | 0 | 400 | N3550 | NS3550 | N3550 |  | CREEK | 85' PC BEAM SPAN Sk 30 RF | 1 | 2.1 N & 1 W OF SEMINOLE | 99 | 0 | 4 | 1 | 1 | 5 | 328.05 | 26.8 | D | 4 | 2 | 0 | 9 | 100 | 2010 | 5 | 30 | 1 | 26.8 | N | 0 | 0 | 1 | 2 | -1 | 26 | M | 5 | 2 | 87.9 | 28.4 | A | 1 | 1 | 1 | 1 | 2 | 7 | 8 | 8 | 5 | N | 8 | 6 | N | 5 | 5 | 8 | 1 | 98 | 1 | 63.1 | 1 | 95 | 1 | 56 | 160 | 2030 | 3.2187 | 2 | NR | 40 | N | N | N | N | N | N |  | 21944 | 0 | 0 | 0 | 0 | 0 | 0 | 0 | 1 | 0 | 0 | P | I | 0 |  | 67N3550E1210004 | 98.4897 | 0:15 | -96:41:19.38 | 0:15 | -096:41:19.38 | 2001 | 4000000 | 719303.2494 | 213945.5208 |  | <Collection> | <Collection>
46694206 | 502 | 1996 | 25697 | 11N4544E0600002 |  |  | 11 | 1 | 21 | 0 | 800 | D4540 | D4540 | D4540 |  | SPRING CREEK | 3-60' PRESTRESSED CONCRETE BEAM | 1 | IN ROCKY FORD S. P. | 100 | 0 | 4 | 1 | 1 | 5 | 328.05 | 26.25 | D | 2 | 2 | 0 | 9 | 100 | 2010 | 5 | 0 | 3 | 26.67 | N | 0 | 0 | 1 | 2 | -1 | 19.68 | M | 5 | 2 | 180 | 28.7 | A | 1 | 1 | 1 | 1 | 1 | 7 | 8 | 8 | 7 | N | 8 | 6 | N | 5 | 8 | 7 | 2 | 71 | 2 | 36 | 2 | 27 | 2 | 20 | 160 | 2030 | 8 | 3 | [9 empty] | 25697 | 0 | 0 | 0 | 0 | 0 | 0 | 1 | 1 | 0.335 | 0.335 | P | I | 0 |  | 11N4544E0600002 | 99.9892 | 0:09 | -94:54:27.42 | 0:09 | -094:54:27.42 | 2001 | 4000000 | 878238.1601 | 316096.8479 |  | <Collection> | <Collection> | bar: NR NR NR NR NR to n N n N n
46694209 | 502 | 2005 | 26486 | 11N4502E0620008 |  |  | 11 | 1 | 21 | 0 | 0 | N4502 | 1104C | 1104C |  | DOUBLE SPRING CREEK | 90-100-90 PC BEAM SPANS | 1 | .3SE OF TERASITA | 95.7 | 0 | 4 | 1 | 1 | 5 | 328.05 | 26.7 | D | 2 | 2 | 0 | 7 | 400 | 2010 | 5 | 0 | 3 | 26.67 | N | 13 | 13 | 1 | 2 | 0 | 24 | M | 5 | 2 | 280.5 | 28.6 | A | 1 | 1 | 1 | 1 | 2 | 9 | 9 | 8 | 9 | N | 8 | 5 | N | 5 | 8 | 6 | 2 | 49.1 | 2 | 36 | 2 | 27 | 2 | 20 | 640 | 2030 | 15.9325 | 3 | [9 empty] | 26486 | 0 | 0 | 0 | 0 | 0 | 0 | 1 | 1 | 0 | 0 | P | I | 0 |  | 11N4502E0620008 | 100 | 0:06 | -94:59:21.3 | 0:06 | -094:59:21.30 | 2001 | 4000000 | 871021.3636 | 311728.3544 |  | <Collection> | <Collection> | bar: NR NR NR NR NR to n N n N n
46694361 | 502 | 1996 | 24777 | 7280 1300 X | 7280 0000 | 13 | 72 | 8 | 143 | 80 | 13000 | 51 | S.H. 51 UNDER | LYNN LN. |  | S.H. 51 UNDER | 2 (126') BULB TEE PCB SPANS WITH 65'-0'' CLR.RDY. SK 66 DEG.45' 04'' LF W/ CONCRETE PARAPET AND 8'-0'' SIDEWALKS RT&LT | 2 | 5 MI E US-169 | 99 | 0 | 3 | 1 | 1 | 1 | 17.08 | 54 | B | 1 | 1 | 1 | 12 | 68600 | 2010 | 5 | 23 | 2 | 54 | H | 15 | 6 | 1 | 6 | -1 | 54 | M | 5 | 2 | 253 | 80 | A | 1 | 1 | 1 | 1 | 2 | 8 | 8 | 8 | N | N | 8 | 7 | 6 | 5 | N | 8 | 1 | 48.6 | 1 | 35.7 | 1 | 48.6 | 1 | 35.7 | 109760 | 2030 | 0 | 3 | NR | -1 | _ | N | 1611 | 1709 | 1702 | Y |  | 24777 | N | 0 | 0 | 0 | 0 | 3 | 1 | 1 | 2.438 | 2.438 | P | I | 1 |  | 7280 1300 X | 99.2628 | 0:04 | -95:46:46.79 | -1 | 1 | 2001 | 4000000 | 799987.8933 | 305213.0273 |  | <Collection> | <Collection>
46694365 | 502 | 1996 | 24809 | 7280 1200 X | 7280 0000 | 12 | 72 | 8 | 143 | 80 | 12000 | 51 | S.H. 51 UNDER | S 161ST ST.( ELM ) |  | S.H. 51 UNDER | 120'-135' PC BEAM | 2 | 3.9 MI E US-169 | 95.2 | 2 | 3 | 1 | 1 | 1 | 16.66 | 54 | B | 1 | 1 | 1 | 12 | 78300 | 2010 | 5 | 23 | 2 | 54 | H | 15 | 8 | 1 | 6 | -1 | 54 | M | 5 | 2 | 255 | 89.99 | A | 1 | 1 | 1 | 1 | 2 | 7 | 8 | 8 | N | N | 8 | 3 | 6 | 5 | N | 8 | 1 | 48.6 | 1 | 35.7 | 1 | 48.6 | 1 | 35.7 | 125280 | 2030 | 0 | 3 | NR | NR | N | N | 1604 | 1610 | 1608 | Y |  | 24809 | N | 0 | 0 | 0 | 0 | 3 | 1 | 1 | 2.438 | 2.438 | P | I | 1 |  | 7280 1200 X | 99.2619 | 0:04 | -95:47:51.14 | -1 | 1 | 2001 | 4000000 | 798362.7254 | 305870.6798 |  | <Collection> | <Collection>
46694667 | 502 | 1965 | 16601 | 09N2890E1020005 |  |  | 9 | 4 | 17 | 0 | 5300 | 3961 | _ | FAU 3961 (BANNER R |  | N. CANADIAN RIVER | 66'-87'-66' PCB SPANS | 1 | 1.6 MI N OF BANNER | 92.9 | 0 | 5 | 1 | 1 | 5 | 328.05 | 29 | N | 4 | 4 | 0 | 9 | 400 | 2010 | 5 | 0 | 3 | 29 | N | 0 | 0 | 1 | 2 | -1 | 37 | M | 5 | 2 | 221.13 | 32 | A | 1 | 0 | 0 | 0 | 3 | 6 | 6 | 7 | 6 | N | 6 | 6 | N | 5 | 8 | 8 | 2 | 48.6 | 2 | 35.7 | 2 | 26.8 | 2 | 19.8 | 640 | 2030 | 3 | 3 | NR | NR | N | _ | -1 | -1 | -1 | _ |  | 16601 | 0 | 0 | 0 | 0 | 0 | 0 | 0 | 1 | 0 | 0 | P | I | 0 |  | 09N2890E1020005 | 92.7455 | 0:32 | -97:50:55.49 | 0:32 | -097:50:55.4910 | 2001 | 4000000 | 613715.1466 | 243677.9434 |  | <Collection> | <Collection>
46694668 | 502 | 1974 | 18780 | 09E1020N2830003 |  |  | 9 | 4 | 17 | 0 | 1300 | 3880 | _ | FAU 3880 - FORMAN |  | UP R.R. UNDER | 42'-64'-61'-61'-64'-64'-42' X48' RDY P.C. BEAM SPANS | 1 | 0.3 MI E US 81 | 83.9 | 2 | 5 | 1 | 1 | 7 | 328.05 | 48 | N | 4 | 4 | 0 | 9 | 700 | 2010 | 4 | 0 | 7 | 48 | R | 24 | 0 | 1 | 4 | -1 | 48 | M | 5 | 2 | 400 | 53.8 | A | 0 | 0 | 0 | 0 | 2 | 6 | 8 | 6 | 7 | N | 6 | 2 | 7 | 5 | 8 | 8 | 2 | 48.6 | 2 | 35.7 | 2 | 26.8 | 2 | 19.8 | 1120 | 2030 | 2 | 3 | NR | NR | N | N | 2203 | 2206 | 2206 | N |  | 18780 | 0 | 0 | 0 | 0 | 0 | 0 | 0 | 1 | 0 | 1.219 | P | I | 0 |  | 09E1020N2830003 | 90.5223 | 0:32 | -97:56:57.18 | 0:32 | -097:56:57.1781 | 2001 | 4000000 | 604604.4582 | 244422.41 |  | <Collection> | <Collection>
46694670 | 502 | 1987 | 21615 | 09N2880E1030004 |  |  | 9 | 4 | 17 | 0 | 400 | N2800 | _ | N2880 |  | CREEK | 90' PCB SPAN | 1 | N2880E1030004 | 100 | 0 | 5 | 1 | 1 | 5 | 328.05 | 26 | N | 4 | 4 | 0 | 9 | 100 | 2010 | 5 | 0 | 1 | 26 | N | 0 | 0 | 1 | 2 | -1 | 26 | M | 5 | 2 | 92.85 | 28 | A | 1 | 1 | 1 | 1 | 3 | 7 | 8 | 7 | 7 | N | 7 | 6 | N | 5 | 8 | 8 | 2 | 48.6 | 2 | 35.7 | 2 | 26.8 | 2 | 19.8 | 160 | 2030 | 3 | 3 | NR | NR | N | _ | -1 | -1 | -1 | _ |  | 21615 | 0 | 0 | 0 | 0 | 0 | 0 | 0 | 1 | 0 | 0 | P | I | 0 |  | 09N2880E1030004 | 87.4217 | 0:31 | -97:51:59.12 | 0:31 | -097:51:59.1204 | 2001 | 4000000 | 612114.4258 | 242197.8697 |  | <Collection> | <Collection>
46694214 | 502 | 1997 | 23539 | 48E2060N3430004 |  |  | 48 | 2 | 95 | 0 | 400 | 4822C | 4822C | 4822C |  | HAUNANI CREEK | 35'-40'-35' PREST. CONC. TEE BEAMS | 1 | 3.0 N 1. E OF LEBANNON | 99.9 | 0 | 4 | 1 | 1 | 5 | 328.05 | 26 | D | 2 | 2 | 0 | 7 | 100 | 2010 | 5 | 0 | 3 | 26 | N | 0 | 0 | 1 | 2 | -1 | 22 | M | 5 | 2 | 109.91 | 28 | A | 1 | 1 | 1 | 1 | 1 | 7 | 8 | 7 | 7 | N | 7 | 6 | N | 5 | 8 | 8 | 2 | 49.1 | 2 | 36 | 2 | 27 | 2 | 20 | 160 | 2030 | 11 | 1 | [9 empty] | 23539 | 0 | 0 | 0 | 0 | 0 | 0 | 0 | 8 | 0 | 0 | P | I | 0 |  | 48E2060N3430004 | 96.4708 | 0:02 | -96:53:38.17 | 0:02 | -096:53:38.17 | 2001 | 4000000 | 702151.5312 | 77634.1902 |  | <Collection> | <Collection> | bar: NR NR NR NR NR to n N n N n
46694217 | 502 | 1997 | 25107 | 48E2110N3443001 |  |  | 48 | 2 | 95 | 0 | 22000 | 4810C | 4810C | 4810C |  | HOUSE CREEK | 3-45' PREST. CONC. B | 1 | 0.8 MI W OF POWELL | 92.6 | 0 | 4 | 1 | 1 | 5 | 14.2 | 28.5 | D | 2 | 2 | 0 | 7 | 300 | 2010 | 5 | 30 | 3 | 26.75 | N | 0 | 0 | 1 | 2 | -1 | 24 | M | 5 | 2 | 135 | 28.5 | A | 1 | 1 | 1 | 1 | 2 | 7 | 8 | 7 | 7 | N | 7 | 4 | N | 5 | 4 | 6 | 1 | 49.1 | 1 | 36 | 1 | 27 | 1 | 20 | 480 | 2030 | 24.1402 | 2 | NR | NR | N | N | -1 | -1 | -1 | N |  | 25107 | 0 | 0 | 0 | 0 | 0 | 0 | 0 | 1 | 0 | 0 | P | I | 0 |  | 48E2110N3443001 | 100 | 0:57 | -96:52:40.18 | 0:57 | -096:52:40.18 | 2001 | 4000000 | 703730.8664 | 69549.3733 |  | <Collection> | <Collection>
46694372 | 502 | 1974 | 18777 | 07N3860E2110004 |  |  | 7 | 2 | 13 | 0 | 4200 | 720 | FAS 0720 | FAS 0720 |  | BLUE RIVER | 4-60&100 PST. CON BM | 1 | 4.5 S. OF BOKCHITO | 99.9 | 0 | 4 | 1 | 1 | 5 | 328.05 | 32 | D | 2 | 2 | 0 | 7 | 100 | 2010 | 5 | 0 | 5 | 32 | N | 0 | 0 | 1 | 2 | -1 | 32 | M | 5 | 2 | 342.84 | 35 | A | 1 | 1 | 1 | 1 | 1 | 7 | 8 | 7 | 7 | N | 7 | 8 | N | 5 | 7 | 8 | 2 | 49.1 | 2 | 36 | 2 | 27 | 2 | 20 | 160 | 2030 | 26 | 1 | NR | NR | N | N | -1 | -1 | -1 | N |  | 18777 | 0 | 0 | 0 | 0 | 0 | 0 | 0 | 1 | 0 | 0 | P | I | 0 |  | 07N3860E2110004 | 100 | 0:57 | -96:08:51.72 | 0:57 | -096:08:51.72 | 2001 | 4000000 | 771229.8587 | 69811.2211 |  | <Collection> | <Collection>
46694375 | 502 | 1981 | 19960 | 07N3660E2090006 |  |  | 7 | 2 | 13 | 0 | 8400 | 726 | FAS 0726 | FAS 0726 |  | ROCK CREEK | 3-35' PRES CONC. BM | 1 | .5 E 2. S OF MEAD | 99.9 | 0 | 4 | 1 | 1 | 5 | 328.05 | 28 | D | 2 | 2 | 0 | 7 | 200 | 2010 | 5 | 0 | 3 | 28 | N | 0 | 0 | 1 | 2 | -1 | 24 | M | 5 | 2 | 105.97 | 30 | A | 1 | 1 | 1 | 1 | 2 | 7 | 8 | 7 | 7 | N | 7 | 6 | N | 5 | 7 | 8 | 2 | 49.1 | 2 | 36 | 2 | 27 | 2 | 20 | 320 | 2030 | 6 | 3 | NR | NR | N | N | -1 | -1 | -1 | N |  | 19960 | 0 | 0 | 0 | 0 | 0 | 0 | 0 | 1 | 0 | 0 | P | I | 0 |  | 07N3660E2090006 | 99.6885 | 0:59 | -96:30:01.94 | 0:59 | -096:30:01.94 | 2001 | 4000000 | 738569.3938 | 72312.669 |  | <Collection> | <Collection>
46693757 | 502 | 2005 | 27693 | 46E1130N3970001 |  |  | 46 | 1 | 91 | 0 | 100 | 0 | IRR 4668C | IRR 4668C |  | WOLF CREEK | 99 FT. PRESTRESSED BM SKWD 30° | 1 | 12N, 2.9W OF HANNA | 100 | 0 | 4 | 1 | 1 | 5 | 328.05 | 17.7 | D | 2 | 2 | 0 | 7 | 100 | 2010 | 5 | 30 | 1 | 25.75 | N | 0 | 0 | 1 | 2 | -1 | 24 | M | 5 | 2 | 99 | 27.6 | A | 1 | 1 | 1 | 1 | 2 | 8 | 8 | 8 | 8 | N | 8 | 6 | N | 5 | 7 | 8 | 2 | 49.1 | 2 | 36 | 2 | 27 | 2 | 20.1 | 160 | 2030 | 6.4374 | 3 | [9 empty] | 27693 | 0 | 0 | 0 | 0 | 0 | 0 | 0 | 1 | 0 | 0 | P | I | 0 |  | 46E1130N3970001 | 100 | 0:23 | -95:56:40.7 | 0:23 | -095:56:40.70 | 2001 | 4000000 | 786712.8637 | 228605.1669 |  | <Collection> | <Collection> | bar: NR NR NR NR NR to n N n N n
46693758 | 502 | 2008 | 27738 | 51E1110N4380002 |  |  | 51 | 1 | 101 | 0 | 200 | 0 | E1110 | IRR E1110 |  | STARVILLA CREEK | 80' PCB SPAN, 26'-9' ' CLR.RDY. TR1-1 W/CONCRETE DECK | 1 | 3.5N 2.7E OF PORUM | 100 | 0 | 4 | 1 | 1 | 5 | 328.05 | 26.75 | D | 2 | 2 | 0 | 9 | 100 | 2010 | 5 | 0 | 1 | 28 | N | 13 | 13 | 1 | 2 | -1 | 26 | M | 5 | 2 | 82.4 | 28.4 | A | 1 | 1 | 1 | 1 | 2 | 8 | 9 | 8 | 8 | N | 8 | 7 | N | 5 | 8 | 8 | 1 | 103.9 | 1 | 61.9 | 1 | 89.9 | 1 | 54 | 160 | 2030 | 5.9544 | 3 | NR | N | N | _ | N | N | N | _ |  | 27738 | 0 | 0 | 0 | 0 | 0 | 0 | 1 | 1 | 0 | 0 | P | I | 0 |  | 51E1110N4380002 | 100 | 35:24 | -95:13:00 | -1 | 1 | 2001 | 4000000 | 852734.9315 | 233536.2148 |  | <Collection> | <Collection>
46693916 | 502 | 1959 | 14471 | 55N3100E1020001 |  |  | 55 | 4 | 109 | 0 | 10850 | N3100 | N3100 | N3100 (EASTERN) |  | DEEP FORK CREEK | 3-70' PC BEAM SPANS | 1 | 0.9N OF N.E.50TH | 80.4 | 0 | 5 | 1 | 1 | 5 | 328.05 | 39 | O | 4 | 4 | 0 | 14 | 6400 | 2010 | 5 | 0 | 3 | 43 | N | 0 | 0 | 1 | 3 | -1 | 40 | M | 5 | 2 | 211 | 49 | A | 1 | 0 | 0 | 0 | 2 | 7 | 8 | 6 | 6 | N | 6 | 4 | N | 5 | 8 | 8 | 1 | 49.1 | 1 | 36 | 1 | 27 | 1 | 19 | 10240 | 2030 | 1.61 | 3 | NR | NR | N | N | -1 | -1 | -1 | N |  | 14471 | 0 | 0 | 0 | 0 | 1 | 0 | 0 | 1 | 0 | 1.829 | P | I | 0 |  | 55N3100E1020001 | 94.3059 | 0:32 | -97:28:36.43 | 0:32 | -097:28:36.4349 | 2001 | 4000000 | 647440.2512 | 244351.1034 |  | <Collection> | <Collection>
46693917 | 502 | 1959 | 14472 | 55N3100E1020002 |  |  | 55 | 4 | 109 | 0 | 10850 | N3100 | N3100 | N3100 (EASTERN) |  | DEEP FORK CREEK | 3-70' PC BEAM SPANS | 1 | .1S OF 63RD ST | 80.4 | 2 | 5 | 1 | 5 | 5 | 328.05 | 40 | O | 4 | 4 | 0 | 14 | 6400 | 2010 | 5 | 0 | 3 | 39 | N | 0 | 0 | 1 | 3 | -1 | 38 | M | 5 | 2 | 211 | 49 | A | 1 | 1 | 1 | 1 | 2 | 7 | 8 | 7 | 6 | N | 7 | 3 | N | 5 | 8 | 8 | 2 | 49.1 | 2 | 36 | 2 | 27 | 2 | 20 | 10240 | 2030 | 1.61 | 3 | NR | NR | N | N | -1 | -1 | -1 | N |  | 14472 | 0 | 0 | 0 | 0 | 1 | 0 | 0 | 1 | 1.829 | 0 | P | I | 0 |  | 55N3100E1020002 | 92.3555 | 0:32 | -97:28:35.03 | 0:32 | -097:28:35.0349 | 2001 | 4000000 | 647475.5218 | 244351.2897 |  | <Collection> | <Collection>
46693611 | 502 | 1988 | 21899 | 16E1670N2460003 |  |  | 16 | 7 | 31 | 0 | 2400 | 1605 | E1670 | 1690C |  | CREEK | 55' P.C.B. SPAN | 1 | 3.2 S 2.3 E OF US62 | 99.9 | 0 | 4 | 1 | 1 | 5 | 328.05 | 32 | D | 2 | 2 | 0 | 7 | 345 | 2010 | 5 | 0 | 1 | 32 | N | 0 | 0 | 1 | 2 | -1 | 32 | M | 5 | 2 | 55.12 | 34 | A | 1 | 1 | 1 | 1 | 4 | 7 | 8 | 7 | 6 | N | 7 | 7 | N | 5 | 7 | 8 | 2 | 82 | 2 | 49.1 | 2 | 46 | 2 | 27 | 552 | 2030 | 5 | 3 | [9 empty] | 21899 | 0 | 0 | 0 | 0 | 0 | 0 | 0 | 6 | 0 | 0 | P | I | 0 |  | 16E1670N2460003 | 99.2146 | 0:36 | -98:35:31.75 | 0:36 | -098:35:31.752 | 2001 | 4000000 | 545685.7379 | 140055.7991 |  | <Collection> | <Collection> | bar: NR NR NR NR NR to n N n N n
46693614 | 502 | 1988 | 21970 | 16E1710N2500003 |  |  | 16 | 7 | 31 | 0 | 300 | E1710 | E1710 | E1710 |  | PECAN CREEK | 100' P.C.B. SPAN | 1 | 2. N 6.2 W OF I-44-SH36 | 100 | 0 | 4 | 1 | 1 | 5 | 328.05 | 26 | D | 2 | 2 | 0 | 9 | 100 | 2010 | 5 | 0 | 1 | 26 | N | 0 | 0 | 1 | 2 | -1 | 28 | M | 5 | 2 | 100.06 | 28 | A | 1 | 1 | 1 | 1 | 2 | 7 | 8 | 7 | 6 | N | 7 | 6 | N | 5 | 7 | 8 | 2 | 100 | 2 | 70 | 2 | 66 | 2 | 39 | 160 | 2030 | 5 | 3 | [9 empty] | 21970 | 0 | 0 | 0 | 0 | 0 | 0 | 0 | 1 | 0 | 0 | P | I | 0 |  | 16E1710N2500003 | 99.8821 | 0:32 | -98:31:23.64 | 0:32 | -098:31:23.643 | 2001 | 4000000 | 551973.2811 | 133585.8339 |  | <Collection> | <Collection> | bar: NR NR NR NR NR to n N n N n
46693616 | 502 | 1989 | 22315 | 16N2380E1710003 |  |  | 16 | 7 | 31 | 0 | 300 | N2380 | N2380 | N2380 |  | POST OAK CREEK | 100' P.C.B. SPAN | 1 | 6. W 7.5 S OF US62SH115 | 100 | 0 | 4 | 1 | 1 | 5 | 328.05 | 26 | D | 2 | 2 | 0 | 9 | 100 | 2010 | 5 | 60 | 1 | 26 | N | 0 | 0 | 1 | 2 | -1 | 20 | M | 5 | 2 | 103.02 | 28 | A | 1 | 1 | 1 | 1 | 2 | 7 | 8 | 7 | 7 | N | 7 | 6 | N | 5 | 7 | 8 | 2 | 100 | 2 | 70 | 2 | 66 | 2 | 39 | 160 | 2030 | 6 | 3 | [9 empty] | 22315 | 0 | 0 | 0 | 0 | 0 | 0 | 0 | 1 | 0 | 0 | P | I | 0 |  | 16N2380E1710003 | 99.714 | 0:32 | -98:44:18.06 | 0:32 | -098:44:18.063 | 2001 | 4000000 | 532224.626 | 133211.8236 |  | <Collection> | <Collection> | bar: NR NR NR NR NR to n N n N n
46693767 | 502 | 2007 | 27640 | 63E1110N3560003 |  |  | 63 | 3 | 125 | 0 | 300 | E1110 | EW1110 | E1110 |  | N. CANADIAN RIVER TRIB. | 60' PC BEAM SPAN | 1 | 2S & .3E OF CENTER VIEW | 100 | 0 | 4 | 1 | 1 | 5 | 328.05 | 26.8 | D | 2 | 2 | 0 | 9 | 100 | 2010 | 5 | 0 | 1 | 26.8 | N | 0 | 0 | 1 | 2 | -1 | 24 | M | 5 | 2 | 62.5 | 28.4 | A | 1 | 1 | 1 | 1 | 2 | 8 | 8 | 8 | 5 | N | 8 | 6 | N | 5 | 6 | 8 | 1 | 86 | 1 | 51 | 1 | 61.9 | 1 | 37 | 160 | 2030 | 3.2187 | 3 | [9 empty] | 27640 | 0 | 0 | 0 | 0 | 0 | 0 | 0 | 1 | 0 | 0 | P | I | 0 |  | 63E1110N3560003 | 100 | 0:24 | -96:39:51.84 | 0:24 | -096:39:51.84 | 2001 | 4000000 | 721291.3437 | 230610.662 |  | <Collection> | <Collection> | bar: NR NR NR NR NR to n N n N n
46693768 | 502 | 2007 | 27641 | 63E1110N3560001 |  |  | 63 | 3 | 125 | 0 | 100 | E1110 | EW1110 | E1110 |  | OVER SHAN CREEK | 105' PC BEAM SPAN Sk 30 LF | 1 | 2S & .1E OF CENTER VIEW | 100 | 0 | 4 | 1 | 1 | 5 | 328.05 | 26.8 | D | 2 | 2 | 0 | 9 | 100 | 2010 | 5 | 30 | 1 | 26.8 | N | 0 | 0 | 1 | 2 | -1 | 24 | M | 5 | 2 | 107.9 | 28.4 | A | 1 | 1 | 1 | 1 | 2 | 7 | 8 | 8 | 6 | N | 8 | 6 | N | 5 | 6 | 8 | 1 | 98 | 1 | 64 | 1 | 72 | 1 | 43 | 160 | 2030 | 3.2187 | 3 | [9 empty] | 27641 | 0 | 0 | 0 | 0 | 0 | 0 | 0 | 1 | 0 | 0 | P | I | 0 |  | 63E1110N3560001 | 99.7663 | 0:24 | -96:40:03.01 | 0:24 | -096:40:03.01 | 2001 | 4000000 | 721009.5809 | 230605.6491 |  | <Collection> | <Collection> | bar: NR NR NR NR NR to n N n N n
46693770 | 502 | 2004 | 28129 | 63N3440E1100002 |  |  | 63 | 3 | 125 | 0 | 200 | N3440 | NS3440 | N3440 |  | ROCK CREEK | 3-60' PC BEAM SPANS Sk 30 RF | 1 | .8 N & 2 W OF JOHNSTON | 99.3 | 0 | 4 | 1 | 1 | 5 | 328.05 | 26.8 | D | 2 | 2 | 0 | 9 | 50 | 2010 | 5 | 30 | 3 | 26.8 | N | 0 | 0 | 1 | 2 | -1 | 24 | M | 5 | 2 | 182.9 | 28.4 | A | 1 | 1 | 1 | 1 | 2 | 7 | 8 | 7 | 6 | N | 7 | 6 | N | 5 | 7 | 8 | 1 | 57 | 1 | 34 | 1 | 50 | 1 | 30 | 80 | 2030 | 3.2187 | 2 | NR | 40 | N | N | N | N | N | N |  | 28129 | 0 | 0 | 0 | 0 | 0 | 0 | 0 | 1 | 0 | 0 | P | I | 0 |  | 63N3440E1100002 | 99.2721 | 0:25 | -96:52:36.42 | 0:25 | -096:52:36.42 | 2001 | 4000000 | 701988.7776 | 231791.4973 |  | <Collection> | <Collection>
46693772 | 502 | 1987 | 21634 | 32E1504N3823000 |  |  | 32 | 3 | 63 | 0 | 2200 | 3262C | EW1504 | 3262C |  | CANEY BOGGY CREEK | 100' PC BEAM SPAN | 1 | .4 S & 4.3 E OF GERTY | 99.9 | 0 | 4 | 1 | 1 | 5 | 328.05 | 26.8 | D | 2 | 2 | 0 | 7 | 100 | 2010 | 5 | 0 | 1 | 26.8 | N | 0 | 0 | 1 | 2 | -1 | 26 | M | 5 | 2 | 102.5 | 28.4 | A | 1 | 1 | 1 | 1 | 2 | 7 | 7 | 8 | 5 | N | 7 | 6 | N | 5 | 6 | 8 | 1 | 98 | 1 | 71 | 1 | 98 | 1 | 58 | 160 | 2030 | 16.0934 | 1 | [9 empty] | 21634 | 0 | 0 | 0 | 0 | 0 | 0 | 0 | 1 | 0 | 0 | P | I | 0 |  | 32E1504N3823000 | 92.8724 | 0:50 | -96:12:40.34 | 0:50 | -096:12:40.34 | 2001 | 4000000 | 763586.2125 | 167970.0756 |  | <Collection> | <Collection> | bar: NR NR NR NR NR to n N n N n
46693920 | 502 | 1997 | 24917 | 32N3760E1420004 |  |  | 32 | 3 | 63 | 0 | 400 | N3760 | NS3760 | N3760 |  | BIG CREEK | 45'-75'-45' PC BEAM SPANS | 1 | .4 S & 1.1 E OF ATWOOD | 100 | 0 | 4 | 1 | 1 | 5 | 328.05 | 26.8 | D | 2 | 2 | 0 | 9 | 50 | 2010 | 5 | 0 | 3 | 26.8 | N | 0 | 0 | 1 | 2 | -1 | 26 | M | 5 | 2 | 167.5 | 28.4 | A | 1 | 1 | 1 | 1 | 2 | 7 | 8 | 8 | 5 | N | 8 | 6 | N | 5 | 8 | 8 | 1 | 75 | 1 | 45 | 1 | 56 | 1 | 33 | 80 | 2030 | 3.2187 | 2 | [9 empty] | 24917 | 0 | 0 | 0 | 0 | 0 | 0 | 0 | 1 | 0 | 0 | P | I | 0 |  | 32N3760E1420004 | 99.4994 | 0:57 | -96:19:04.61 | 0:57 | -096:19:04.61 | 2001 | 4000000 | 753609.3776 | 180542.0114 |  | <Collection> | <Collection> | bar: NR NR NR NR NR to n N n N n
46693922 | 502 | 2001 | 25424 | 32N3830E1510006 |  |  | 32 | 3 | 63 | 0 | 3800 | 3262C | NS3830 | 3262C |  | CANEY BOGGY CREEK | 40'-65'-40' PC BEAM SPANS SK 30 LF | 1 | 1.5 S & 5.3 E OF GERTY | 97.9 | 0 | 4 | 1 | 1 | 5 | 328.05 | 26.8 | D | 2 | 2 | 0 | 7 | 100 | 2010 | 5 | 30 | 3 | 26.8 | N | 0 | 0 | 1 | 2 | -1 | 26 | M | 5 | 2 | 147.9 | 28.4 | A | 1 | 1 | 1 | 1 | 2 | 7 | 8 | 6 | 5 | N | 6 | 6 | N | 5 | 6 | 8 | 1 | 54 | 1 | 32 | 1 | 45 | 1 | 26 | 160 | 2030 | 16.0934 | 2 | [9 empty] | 25424 | 0 | 0 | 0 | 0 | 0 | 0 | 0 | 1 | 0 | 0 | P | I | 0 |  | 32N3830E1510006 | 97.8847 | 0:49 | -96:11:44.95 | 0:49 | -096:11:44.95 | 2001 | 4000000 | 765029.0152 | 166028.6705 |  | <Collection> | <Collection> | bar: NR NR NR NR NR to n N n N n
46693923 | 502 | 2000 | 26380 | 32E1540N3760003 |  |  | 32 | 3 | 63 | 0 | 300 | E1540 | EW1540 | E1540 |  | PANTHER CREEK | 75' PC BEAM SPAN | 1 | 3.9 S & 1.5 W OF GERTY | 98.9 | 0 | 4 | 1 | 1 | 5 | 328.05 | 26.8 | D | 2 | 2 | 0 | 9 | 100 | 2010 | 5 | 0 | 1 | 26.8 | N | 0 | 0 | 1 | 2 | -1 | 26 | M | 5 | 2 | 77.5 | 28.4 | A | 1 | 1 | 1 | 1 | 2 | 7 | 8 | 8 | 5 | N | 8 | 6 | N | 5 | 5 | 8 | 1 | 96 | 1 | 57 | 1 | 61.9 | 1 | 37 | 160 | 2030 | 22.5308 | 2 | [9 empty] | 26380 | 0 | 0 | 0 | 0 | 0 | 0 | 0 | 1 | 0 | 0 | P | I | 0 |  | 32E1540N3760003 | 99.7227 | 0:47 | -96:18:48.39 | 0:47 | -096:18:48.39 | 2001 | 4000000 | 754337.4382 | 161939.6852 |  | <Collection> | <Collection> | bar: NR NR NR NR NR to n N n N n
46693924 | 502 | 2003 | 26826 | 32E1510N3750001 |  |  | 32 | 3 | 63 | 0 | 0 | E1510 | EW1510 | E1510 |  | CREEK | 65' PC BEAM SPAN SK 30 LF | 1 | .9 S & 2.7 W OF GERTY | 97.9 | 0 | 4 | 1 | 1 | 5 | 328.05 | 26.8 | D | 2 | 2 | 0 | 9 | 75 | 2010 | 3 | 30 | 1 | 26.8 | N | 0 | 0 | 1 | 2 | -1 | 26 | M | 5 | 2 | 67.9 | 28.4 | A | 1 | 1 | 1 | 1 | 2 | 7 | 8 | 8 | 5 | N | 7 | 6 | N | 5 | 6 | 8 | 1 | 54 | 1 | 32 | 1 | 47.9 | 1 | 28 | 120 | 2030 | 16.0934 | 2 | [9 empty] | 26826 | 0 | 0 | 0 | 0 | 0 | 0 | 0 | 8 | 0 | 0 | P | I | 0 |  | 32E1510N3750001 | 99.7513 | 0:50 | -96:19:56.47 | 0:50 | -096:19:56.47 | 2001 | 4000000 | 752525.4477 | 166759.9237 |  | <Collection> | <Collection> | bar: NR NR NR NR NR to n N n N n
46693926 | 502 | 2005 | 27734 | 32N3770E1440002 |  |  | 32 | 3 | 63 | 0 | 200 | N3770 | NS3770 | N3770 |  | WILDCAT CREEK | 95' PC BEAM SPAN SK 30 LF | 1 | 2.2 S & 2.1 E OF ATWOOD | 100 | 0 | 4 | 1 | 1 | 5 | 328.05 | 26.8 | D | 2 | 2 | 0 | 9 | 100 | 2010 | 5 | 30 | 1 | 26.8 | N | 0 | 0 | 1 | 2 | -1 | 24 | M | 5 | 2 | 97.9 | 28.4 | A | 1 | 1 | 1 | 1 | 2 | 8 | 8 | 8 | 5 | N | 8 | 6 | N | 5 | 6 | 8 | 1 | 98 | 1 | 67 | 1 | 96 | 1 | 57 | 160 | 2030 | 3.2187 | 3 | [9 empty] | 27734 | 0 | 0 | 0 | 0 | 0 | 0 | 0 | 1 | 0 | 0 | P | I | 0 |  | 32N3770E1440002 | 99.7482 | 0:55 | -96:18:04.06 | 0:55 | -096:18:04.06 | 2001 | 4000000 | 755192.3445 | 177816.956 |  | <Collection> | <Collection> | bar: NR NR NR NR NR to n N n N n
46693927 | 502 | 2007 | 27985 | 32E1520N3730007 |  |  | 32 | 3 | 63 | 0 | 700 | E1520 | EW1520 | E1520 |  | BIG SANDY CREEK | 95' PC BEAM SPAN SK 30 RF | 1 | 1.9 S & 4.1 W OF GERTY | 100 | 0 | 4 | 1 | 1 | 5 | 328.05 | 26.8 | D | 2 | 2 | 0 | 9 | 100 | 2010 | 5 | 30 | 1 | 26.8 | N | 0 | 0 | 1 | 2 | -1 | 26 | M | 5 | 2 | 97.9 | 28.4 | A | 1 | 1 | 1 | 1 | 2 | 7 | 9 | 8 | 5 | N | 8 | 6 | N | 5 | 6 | 8 | 1 | 98 | 1 | 67 | 1 | 96 | 1 | 57 | 160 | 2030 | 3.2187 | 2 | [9 empty] | 27985 | 0 | 0 | 0 | 0 | 0 | 0 | 0 | 1 | 0 | 0 | P | I | 0 |  | 32E1520N3730007 | 99.9685 | 0:49 | -96:21:35.65 | 0:49 | -096:21:35.65 | 2001 | 4000000 | 750032.288 | 165124.3197 |  | <Collection> | <Collection> | bar: NR NR NR NR NR to n N n N n
46693626 | 502 | 2004 | 26654 | 16N2430E1720002 |  |  | 16 | 7 | 31 | 0 | 0 | N2430 | N2430 | N2430 |  | POST OAK CREEK | 55'-75'-55' P.C.B. SPANS | 1 | 1W 7.2S OF CACHE | 99.9 | 0 | 4 | 1 | 1 | 5 | 328.05 | 28 | D | 2 | 2 | 0 | 7 | 100 | 2010 | 5 | 0 | 3 | 26 | N | 0 | 0 | 1 | 2 | -1 | 28 | M | 5 | 2 | 188 | 28 | A | 1 | 1 | 1 | 1 | 2 | 8 | 8 | 6 | 8 | N | 6 | 6 | N | 5 | 8 | 8 | 1 | 83 | 1 | 50 | 1 | 46 | 1 | 28 | 160 | 2030 | 10.9435 | 3 | [9 empty] | 26654 | 0 | 0 | 0 | 0 | 0 | 0 | 0 | 1 | 0 | 0 | P | I | 0 |  | 16N2430E1720002 | 97.1967 | 0:31 | -98:39:01.73 | 0:31 | -098:39:01.728 | 2001 | 4000000 | 540280.6817 | 131695.4332 |  | <Collection> | <Collection> | bar: NR NR NR NR NR to n N n N n
46693778 | 502 | 1994 | 24178 | 32D3838E1434025 |  |  | 32 | 3 | 63 | 0 | 2500 | D3838 | D3838 | D3838 |  | PEACH CREEK | 85' PC BEAM SPAN | 1 | .4 S & 5 E OF CALVIN | 93.5 | 0 | 4 | 1 | 1 | 5 | 328.05 | 26.8 | D | 2 | 2 | 0 | 9 | 100 | 2010 | 5 | 0 | 1 | 26.8 | N | 0 | 0 | 1 | 2 | -1 | 26 | M | 5 | 2 | 87.5 | 28.4 | A | 1 | 1 | 1 | 1 | 2 | 7 | 8 | 7 | 5 | N | 7 | 6 | N | 5 | 6 | 8 | 1 | 98 | 1 | 65 | 1 | 94 | 1 | 56 | 160 | 2030 | 199 | 1 | NR | 35 | N | N | N | N | N | N |  | 24178 | 0 | 0 | 0 | 0 | 0 | 0 | 0 | 1 | 0 | 0 | P | I | 0 |  | 32N3845E1434025 | 99.8236 | 0:58 | -96:09:41.34 | 0:58 | -096:09:41.34 | 2001 | 4000000 | 767872.0223 | 182115.2574 |  | <Collection> | <Collection>
46693628 | 502 | 2001 | 26685 | 16N2570E1570001 |  |  | 16 | 7 | 31 | 0 | 0 | N2570 | N2570 | N2570 |  | CREEK | 77' P.C.B. SPAN | 1 | 3.1S 1W JCT. US277 / US62 | 88 | 0 | 4 | 1 | 1 | 5 | 328.05 | 29.53 | D | 2 | 2 | 0 | 9 | 200 | 2010 | 5 | 0 | 1 | 26.25 | N | 0 | 0 | 1 | 2 | -1 | 26.25 | M | 5 | 2 | 77 | 33.99 | A | 1 | 1 | 1 | 1 | 2 | 7 | 8 | 5 | 6 | N | 5 | 5 | N | 5 | 7 | 8 | 2 | 91 | 2 | 54 | 2 | 51 | 2 | 30 | 320 | 2030 | 4 | 3 | [9 empty] | 26685 | 0 | 0 | 0 | 0 | 0 | 0 | 0 | 1 | 0 | 0 | P | I | 0 |  | 16N2570E1570001 | 76.4071 | 0:44 | -98:24:17.52 | 0:44 | -098:24:17.519 | 2001 | 4000000 | 562929.1547 | 155889.9696 |  | <Collection> | <Collection> | bar: NR NR NR NR NR to n N n N n
46694106 | 502 | 1973 | 18556 | 1902 0792 X | 1902 0000 | 7.92 | 19 | 8 | 37 | 2 | 7920 | 66 | S.H. 66 | S.H. 66 |  | LITTLE DEEP FORK CREEK | 3-65'PCB SPANS | 1 | 7.9 MI E LINCOLN C/L | 92.1 | 0 | 3 | 1 | 1 | 5 | 328.05 | 42.7 | B | 1 | 1 | 0 | 7 | 2600 | 2010 | 5 | 25 | 3 | 42.65 | N | 0 | 0 | 1 | 2 | -1 | 40.03 | M | 5 | 2 | 196.85 | 45.6 | A | 1 | 0 | 1 | 1 | 4 | 7 | 6 | 6 | 7 | N | 6 | 6 | N | 5 | 7 | 7 | 1 | 64.2 | 1 | 43.7 | 1 | 38.4 | 1 | 28.8 | 4160 | 2030 | 64 | 3 | NR | -1 | -1 | _ | -1 | -1 | -1 | _ |  | 18556 | 0 | 0 | 0 | 0 | 0 | 8 | 8 | 1 | 0 | 0 | P | I | 1 |  | 1902 0792 X | 90.9192 | 0:48 | -96:29:43.44 | 0:48 | -096:29:43.44 | 2001 | 4000000 | 735960.7261 | 275430.0069 |  | <Collection> | <Collection>
46694107 | 502 | 1975 | 19091 | 1934 0045 X | 1934 0000 | 0.45 | 19 | 8 | 37 | 34 | 450 | 99 | S.H. 99 | S.H. 99 |  | LAGOON CREEK | 3-90' PCB SPANS | 1 | 0.5 MI N JCT SH 51 | 79.6 | 0 | 3 | 1 | 1 | 5 | 328.05 | 42.65 | B | 1 | 1 | 0 | 6 | 1900 | 2010 | 5 | 0 | 3 | 42.65 | N | 0 | 0 | 1 | 2 | -1 | 43.96 | M | 5 | 2 | 271.98 | 45.6 | A | 1 | 0 | 0 | 0 | 3 | 5 | 7 | 5 | 6 | N | 5 | 7 | N | 5 | 6 | 8 | 1 | 87 | 1 | 41.8 | 1 | 52.2 | 1 | 29.7 | 3040 | 2030 | 61 | 3 | NR | -1 | -1 | _ | -1 | -1 | -1 | _ |  | 19091 | 0 | 0 | 0 | 0 | 0 | 8 | 8 | 1 | 0 | 0 | P | I | 1 |  | 1934 0045 X | 83.311 | 0:08 | -96:34:29.96 | 0:08 | -096:34:29.96 | 2001 | 4000000 | 728261.2253 | 310659.9545 |  | <Collection> | <Collection>
46694108 | 502 | 1979 | 19611 | 1944 0200 X | 1944 0000 | 2 | 19 | 8 | 37 | 44 | 2000 | 99 | S.H. 99 | S.H. 99 |  | TIGER CREEK | 3-50' PCB SPANS | 1 | NORTH EDGE DRUMRIGHT | 99.3 | 0 | 3 | 1 | 1 | 5 | 328.05 | 42.65 | B | 1 | 1 | 0 | 7 | 3100 | 2010 | 5 | 0 | 3 | 42.65 | N | 0 | 0 | 1 | 2 | -1 | 40.03 | M | 5 | 2 | 151.9 | 45.6 | A | 1 | 0 | 1 | 1 | 2 | 7 | 8 | 8 | 6 | N | 8 | 6 | N | 5 | 6 | 8 | 1 | 69.4 | 1 | 41.4 | 1 | 46.3 | 1 | 32.3 | 4960 | 2030 | 5 | 3 | NR | -1 | -1 | _ | -1 | -1 | -1 | _ |  | 19611 | 0 | 0 | 0 | 0 | 0 | 8 | 8 | 4 | 0 | 0 | P | I | 1 |  | 1944 0200 X | 97.7447 | 0:00 | -96:35:38.89 | 0:00 | -096:35:38.89 | 2001 | 4000000 | 726731.111 | 297019.984 |  | <Collection> | <Collection>
46694109 | 502 | 1979 | 19627 | 1948 0070 X | 1948 0000 | 0.7 | 19 | 8 | 37 | 48 | 700 | 117 | S.H. 117 | S.H. 117 |  | ROCK CREEK | 3-100' PCB SPANS | 1 | 0.7 MI E SH 66 | 86.2 | 0 | 3 | 1 | 1 | 5 | 328.05 | 60 | B | 1 | 1 | 0 | 16 | 10900 | 2010 | 5 | 45 | 3 | 60 | N | 0 | 0 | 1 | 4 | -1 | 60 | M | 5 | 2 | 303.15 | 62.99 | A | 1 | 0 | 1 | 1 | 2 | 7 | 5 | 6 | 7 | N | 5 | 5 | N | 5 | 7 | 8 | 1 | 89.1 | 1 | 44.8 | 1 | 52.4 | 1 | 30.6 | 17440 | 2030 | 3 | 3 | NR | -1 | -1 | _ | -1 | -1 | -1 | _ |  | 19627 | 0 | 0 | 0 | 0 | 0 | 8 | 8 | 1 | 0 | 0 | P | I | 1 |  | 1948 0070 X | 89.8291 | 0:59 | -96:07:41.79 | 0:59 | -096:07:41.79 | 2001 | 4000000 | 768752.3289 | 296088.0894 |  | <Collection> | <Collection>
46694110 | 502 | 1980 | 19803 | 1908 0835 X | 1908 0000 | 8.35 | 19 | 8 | 37 | 8 | 8350 | 0075A | U.S. 75A | U.S. 75A |  | CHILDERS CREEK | 3-60' PCB SPANS | 1 | 8.4 MI N OKMULGEE C/L | 89.5 | 0 | 2 | 1 | 1 | 5 | 328.05 | 42.65 | C | 1 | 1 | 0 | 14 | 4900 | 2010 | 5 | 0 | 3 | 42.65 | N | 0 | 0 | 1 | 2 | -1 | 40.03 | M | 5 | 2 | 180.12 | 45.6 | A | 1 | 0 | 0 | 0 | 4 | 8 | 8 | 7 | 6 | N | 7 | 6 | N | 5 | 7 | 8 | 1 | 85.6 | 1 | 49.6 | 1 | 59.9 | 1 | 38.6 | 7840 | 2030 | 37 | 3 | NR | -1 | -1 | _ | -1 | -1 | -1 | _ |  | 19803 | 0 | 0 | 0 | 0 | 0 | 8 | 8 | 4 | 0 | 0 | P | I | 1 |  | 1908 0835 X | 98.216 | 0:58 | -96:05:20.46 | 0:58 | -096:05:20.46 | 2001 | 4000000 | 772335.4842 | 293866.652 |  | <Collection> | <Collection>
46694111 | 502 | 1980 | 19821 | 1908 0874 X | 1908 0000 | 8.74 | 19 | 8 | 37 | 8 | 8740 | 0075A | U.S. 75A | U.S. 75A |  | POLECAT CREEK | 3-100' PCB SPANS | 1 | 9.3 MI N OKMULGEE C/L | 89.5 | 0 | 2 | 1 | 1 | 5 | 328.05 | 42.65 | C | 1 | 1 | 0 | 14 | 4900 | 2010 | 5 | 30 | 3 | 42.65 | N | 0 | 0 | 1 | 2 | -1 | 40.03 | M | 5 | 2 | 301.83 | 45.6 | A | 1 | 0 | 0 | 0 | 4 | 7 | 6 | 7 | 6 | N | 6 | 6 | N | 5 | 7 | 8 | 1 | 77.7 | 1 | 47.7 | 1 | 44.9 | 1 | 30.8 | 7840 | 2030 | 37 | 3 | NR | -1 | -1 | _ | -1 | -1 | -1 | _ |  | 19821 | 0 | 0 | 0 | 0 | 0 | 8 | 8 | 4 | 0 | 0 | P | I | 1 |  | 1908 0874 X | 92.1254 | 0:58 | -96:05:47.03 | 0:58 | -096:05:47.03 | 2001 | 4000000 | 771667.252 | 293998.2644 |  | <Collection> | <Collection>
46694112 | 502 | 1982 | 20285 | 1902 0180 X | 1902 0000 | 1.8 | 19 | 8 | 37 | 2 | 1800 | 66 | S.H. 66 | S.H. 66 |  | CAMP CREEK | 3-45' PCB SPANS | 1 | 1.8 MI E LINCOLN C/L | 90.9 | 0 | 3 | 1 | 1 | 5 | 328.05 | 42.65 | B | 1 | 1 | 0 | 7 | 3000 | 2010 | 5 | 0 | 3 | 42.65 | N | 0 | 0 | 1 | 2 | -1 | 43.96 | M | 5 | 2 | 134.84 | 45.6 | A | 1 | 0 | 1 | 1 | 3 | 8 | 8 | 8 | 7 | N | 8 | 6 | N | 5 | 7 | 8 | 1 | 62.8 | 1 | 37.6 | 1 | 49.5 | 1 | 29.1 | 4800 | 2030 | 64 | 3 | NR | -1 | -1 | _ | -1 | -1 | -1 | _ |  | 20285 | 0 | 0 | 0 | 0 | 0 | 8 | 8 | 4 | 0 | 0 | P | I | 1 |  | 1902 0180 X | 99.7959 | 0:46 | -96:35:13.41 | 0:46 | -096:35:13.41 | 2001 | 4000000 | 727738.5313 | 271116.9571 |  | <Collection> | <Collection>
46693797 | 502 | 2000 | 26988 | 72N4020E0580009 |  |  | 72 | 8 | 143 | 0 | 900 | N4020 | FAU 8441 (N.GARNET | FAU 8441 (N.GARNET |  | COOLEY CREEK | 40' TYPE II PC BEAM SPAN | 1 | 300 N. GARNETT RD. | 79.9 | 2 | 5 | 1 | 5 | 5 | 328.05 | 49.21 | I | 4 | 4 | 0 | 17 | 8000 | 2010 | 5 | 0 | 1 | 49.21 | N | 0 | 0 | 1 | 4 | -1 | 49.21 | M | 5 | 2 | 46.5 | 64.11 | A | 1 | 1 | 1 | 0 | 2 | 7 | 8 | 7 | 9 | N | 7 | 2 | N | 5 | 8 | 8 | 1 | 56 | 1 | 34 | 1 | 46 | 1 | 27 | 12800 | 2030 | 1 | 3 | NR | NR | N | N | -1 | -1 | -1 | N |  | 26988 | 0 | 0 | 0 | 0 | 0 | 0 | 8 | 1 | 1.9 | 1.92 | P | I | 0 |  | 72N4020E0580009 | 97.9842 | 0:10 | -95:51:04.51 | 0:10 | -095:51:04.51 | 2001 | 4000000 | 793301.7856 | 316095.3444 |  | <Collection> | <Collection>
46693799 | 502 | 2003 | 27497 | 72N3970E0680002 |  |  | 72 | 8 | 143 | 0 | 200 | N3970 | HARVARD AVE. | HARVARD AVE. |  | VENSEL CREEK | 74' PCB SPAN | 1 | 9300 S. HARVARD AVE. | 94 | 0 | 5 | 1 | 1 | 5 | 328.05 | 36 | I | 4 | 4 | 0 | 16 | 8500 | 2010 | 0 | 0 | 1 | 36 | N | 0 | 0 | 1 | 2 | -1 | 36 | M | 5 | 2 | 74 | 49 | A | 1 | 0 | 0 | 0 | 2 | 7 | 8 | 7 | 8 | N | 7 | 4 | N | 5 | 8 | 8 | 1 | 66 | 1 | 38 | 1 | 59 | 1 | 32 | 13600 | 2030 | 4.828 | 3 | NR | 35 | N | N | -1 | -1 | -1 | N |  | 27497 | 0 | 0 | 0 | 0 | 0 | 0 | 0 | 1 | 1.524 | 1.524 | P | I | 0 |  | 72N3970E0680002 | 100 | 0:02 | -95:56:24.25 | 0:02 | -095:56:24.2465 | 2001 | 4000000 | 785622.6501 | 301031.4615 |  | <Collection> | <Collection>
46693953 | 502 | 2000 | 26296 | 5515 0671SX | 5515 0000 | 6.71 | 55 | 4 | 109 | 15 | 6710 | 35 | I-35 NB, I-40 EB | I-35 NB, I-40 EB | S | FAU 9421 (EASTERN) UNDER | 46.25'-98'-46.25' PC BEAM SPANS | 1 | EASTERN AVENUE | 96.4 | 0 | 1 | 1 | 1 | 1 | 328.05 | 83.01 | A | 1 | 1 | 1 | 11 | 60350 | 2010 | 5 | 7 | 3 | 83.01 | H | 8 | 0 | 1 | 5 | -1 | 83.01 | M | 5 | 2 | 192.5 | 86 | A | 1 | 1 | 1 | 1 | 7 | 7 | 8 | 8 | N | N | 8 | 7 | 5 | 5 | N | 8 | 1 | 65.5 | 1 | 39.4 | 1 | 48.6 | 1 | 35.7 | 96560 | 2030 | 0.2 | 3 | NR | 60 | N | N | 1700 | 1705 | 1703 | Y |  | 26296 | N | 0 | 0 | 0 | 0 | 0 | 1 | 1 | 0 | 0 | P | I | 1 |  | 5515 0671SX | 98.3364 | 35:28 | -97:28:37.51 | 0:28 | -097:28:37.5111 | 2001 | 4000000 | 647455.3332 | 236336.6253 |  | <Collection> | <Collection>
46694115 | 502 | 1994 | 23594 | 1902 1283 X | 1902 0000 | 12.83 | 19 | 8 | 37 | 2 | 12830 | 66 | S.H. 66 | S.H. 66 |  | CATFISH CREEK | 3-50' P C BEAM SPANS | 1 | 12.8 MI E LINCOLN C0 | 81.2 | 0 | 3 | 1 | 1 | 5 | 328.05 | 40 | B | 1 | 1 | 0 | 7 | 4200 | 2010 | 5 | 0 | 3 | 40.03 | N | 0 | 0 | 1 | 2 | -1 | 40.03 | M | 5 | 2 | 151 | 42 | A | 1 | 1 | 1 | 1 | 4 | 8 | 8 | 5 | 7 | N | 5 | 6 | N | 5 | 7 | 8 | 1 | 58.8 | 1 | 35.2 | 1 | 42.9 | 1 | 27.3 | 6720 | 2030 | 34 | 3 | NR | -1 | -1 | _ | -1 | -1 | -1 | _ |  | 23594 | 0 | 0 | 0 | 0 | 0 | 3 | 1 | 1 | 0 | 0 | P | I | 1 |  | 1902 1283 X | 98.9909 | 0:49 | -96:24:44.71 | 0:49 | -096:24:44.71 | 2001 | 4000000 | 743435.5393 | 276983.0795 |  | <Collection> | <Collection>
46694119 | 502 | 1972 | 18289 | 3230 1265 X | 3230 0000 | 12.65 | 32 | 3 | 63 | 30 | 12650 | 48 | S.H. 48 | S.H. 48 |  | LITTLE WEWOKA CREEK | 3-45' PC BM | 1 | 3.2 MI N JCT SH 9 | 85.7 | 0 | 3 | 1 | 1 | 5 | 328.05 | 23.95 | B | 1 | 1 | 0 | 7 | 540 | 2010 | 5 | 0 | 3 | 32.15 | N | 0 | 0 | 1 | 2 | -1 | 30 | M | 5 | 2 | 137.14 | 34.78 | A | 1 | 0 | 0 | 1 | 6 | 5 | 6 | 5 | 6 | N | 5 | 6 | N | 5 | 5 | 8 | 2 | 48.6 | 2 | 35.7 | 2 | 27 | 2 | 21.4 | 864 | 2030 | 10 | 3 | NR | NR | N | N | -1 | -1 | -1 | N |  | 18289 | 0 | 0 | 0 | 0 | 0 | 8 | 8 | 1 | 0 | 0 | P | I | 1 |  | 3230 1265 X | 75.1622 | 0:17 | -96:24:21.15 | 0:17 | -096:24:21.15 | 2001 | 4000000 | 744993.3828 | 216896.2981 |  | <Collection> | <Collection>
46694120 | 502 | 1973 | 18607 | 3630 0170SX | 3630 0000 | 1.7 | 36 | 4 | 71 | 30 | 1700 | 60 | U.S. 60 | U.S. 60 | S | CHIKASKIA RIVER | 6-100' PRESTRESSED C | 1 | 1.7 MI E US 177 | 84 | 0 | 2 | 1 | 1 | 5 | 328.05 | 40.7 | C | 1 | 1 | 1 | 2 | 3400 | 2010 | 5 | 30 | 6 | 40.7 | N | 0 | 0 | 1 | 2 | -1 | 78 | M | 5 | 2 | 605.96 | 43.7 | A | 1 | 0 | 1 | 1 | 3 | 6 | 5 | 5 | 6 | N | 5 | 7 | N | 5 | 8 | 8 | 1 | 90.9 | 1 | 39.8 | 1 | 53.6 | 1 | 27.1 | 5440 | 2030 | 0.16093 | 3 | NR | -1 | -1 | _ | -1 | -1 | -1 | _ |  | 18607 | 0 | 0 | 0 | 0 | 1 | 2 | 8 | 6 | 0 | 0 | P | I | 1 |  | 3630 0170SX | 86.8907 | 36:41 | -97:15:10 | 0:41 | -097:15:09.90 | 2001 | 4000000 | 666786.4749 | 372406.024 |  | <Collection> | <Collection>
46694122 | 502 | 1982 | 20325 | 2716 0325 X | 2716 0000 | 3.25 | 27 | 4 | 53 | 16 | 3250 | 74 | S.H. 74 | S.H. 74 |  | SALT FORK ARKANSAS RIVER | 9-100' PRESTRESSED C | 1 | 3.2 MI N GARFIELD C/L | 96.8 | 0 | 3 | 1 | 1 | 5 | 328.05 | 32 | B | 1 | 1 | 0 | 7 | 720 | 2010 | 5 | 0 | 9 | 32 | N | 0 | 0 | 1 | 2 | -1 | 32 | M | 5 | 2 | 901.89 | 35 | A | 1 | 1 | 0 | 0 | 2 | 7 | 6 | 7 | 6 | N | 6 | 6 | N | 5 | 7 | 8 | 1 | 94 | 1 | 52 | 1 | 57 | 1 | 35.1 | 1152 | 2030 | 61 | 3 | NR | -1 | -1 | N | -1 | -1 | -1 | N |  | 20325 | 0 | 0 | 0 | 0 | 0 | 8 | 3 | 1 | 0 | 0 | P | I | 1 |  | 2716 0325 X | 94.3995 | 0:38 | -97:35:15.26 | 0:38 | -097:35:15.26 | 2001 | 4000000 | 636884.8339 | 366967.528 |  | <Collection> | <Collection>
46694123 | 502 | 2003 | 26415 | 3625 2163EX | 3625 0000 | 21.63 | 36 | 4 | 71 | 25 | 21630 | 35 | I-35 | I-35 | E | CHIKASKIA RIVER | 40.1M-(3-40M)-40.1M BULB TEE SPANS W/ 11.4M CLR.RDY. & SLOPED FACE PARAPET | 1 | 6.7 MI N JCT SH-11 | 96.9 | 0 | 1 | 1 | 1 | 5 | 328.05 | 37.4 | A | 1 | 1 | 1 | 1 | 7500 | 2010 | A | 0 | 5 | 37.4 | N | 0 | 0 | 1 | 2 | -1 | 36.09 | M | 5 | 2 | 656.81 | 40.35 | A | 1 | 1 | 1 | 1 | 2 | 7 | 7 | 7 | 6 | N | 7 | 5 | N | 5 | 8 | 8 | 1 | 88.7 | 1 | 48.2 | 1 | 49.3 | 1 | 28.4 | 12000 | 2030 | 0.16093 | 3 | NR | -1 | -1 | _ | -1 | -1 | -1 | _ |  | 26415 | 0 | 0 | 0 | 0 | 0 | 0 | 1 | 1 | 0 | 0 | P | I | 1 |  | 3625 2163EX | 99.9952 | 0:54 | -97:21:10.67 | 0:54 | -097:21:10.67 | 2001 | 4000000 | 657673.6695 | 396598.8149 |  | <Collection> | <Collection>
46694124 | 502 | 2003 | 26416 | 3625 2163WX | 3625 W0000 | 21.63 | 36 | 4 | 71 | 25 | 21630 | 35 | I-35 | I-35 | W | CHIKASKIA RIVER | 40.1M-(3-40M)-40.1M BULB TEE SPANS W/ 11.4M CLR.RDY. & SLOPED FACE PARAPET | 1 | 6.7 MI N JCT SH-11 | 96.9 | 0 | 1 | 1 | 1 | 5 | 328.05 | 37.4 | A | 1 | 1 | 1 | 1 | 7500 | 2010 | A | 0 | 5 | 37.4 | N | 0 | 0 | 1 | 2 | -1 | 36.09 | M | 5 | 2 | 656.81 | 40.35 | A | 1 | 1 | 1 | 1 | 2 | 7 | 7 | 7 | 6 | N | 7 | 5 | N | 5 | 8 | 8 | 1 | 88.7 | 1 | 48.2 | 1 | 49.3 | 1 | 28.4 | 12000 | 2030 | 0.16093 | 3 | NR | -1 | -1 | _ | -1 | -1 | -1 | _ |  | 26416 | 0 | 0 | 0 | 0 | 0 | 0 | 1 | 1 | 0 | 0 | P | I | 1 |  | 3625 2163WX | 99.6244 | 0:54 | -97:21:11.98 | 0:54 | -097:21:11.98 | 2001 | 4000000 | 657641.1907 | 396603.8198 |  | <Collection> | <Collection>
46693805 | 502 | 1991 | 22818 | 16N2560E1510002 |  |  | 16 | 7 | 31 | 0 | 200 | N2560 | N2560 | IRR N2560 |  | CHANDLER CREEK | 90' P.C.B. SPAN | 1 | 2. W 2.8 N OF US62 US277 | 95 | 0 | 4 | 1 | 1 | 5 | 328.05 | 26 | D | 2 | 2 | 0 | 9 | 100 | 2010 | 5 | 0 | 1 | 26 | N | 0 | 0 | 1 | 2 | -1 | 36 | M | 5 | 2 | 90 | 28 | A | 1 | 1 | 1 | 1 | 3 | 7 | 8 | 7 | 7 | N | 7 | 6 | N | 5 | 6 | 8 | 2 | 99 | 2 | 36 | 2 | 57 | 2 | 20 | 160 | 2030 | 5 | 3 | [9 empty] | 22818 | 0 | 0 | 0 | 0 | 0 | 8 | 8 | 1 | 0 | 0 | P | I | 0 |  | 16N2560E1510002 | 99.447 | 0:49 | -98:25:20.3 | 0:49 | -098:25:20.301 | 2001 | 4000000 | 561372.6174 | 165336.3047 |  | <Collection> | <Collection> | bar: NR NR NR NR NR to n N n N n
46693807 | 502 | 1992 | 23051 | 16N2410E1700003 |  |  | 16 | 7 | 31 | 0 | 2700 | 1682C | N2410 | IRR 1682C |  | POST OAK CREEK | 1-65',2-100' P.C.B. SPANS | 1 | 5.5 MI S 3.3 W CACHE | 99.9 | 0 | 4 | 1 | 1 | 5 | 328.05 | 26 | D | 2 | 2 | 0 | 7 | 100 | 2010 | 5 | 0 | 3 | 26 | N | 0 | 0 | 1 | 2 | -1 | 22 | M | 5 | 2 | 268.04 | 28 | A | 1 | 1 | 1 | 1 | 2 | 7 | 8 | 7 | 7 | N | 7 | 6 | N | 5 | 8 | 8 | 2 | 88 | 2 | 52 | 2 | 49.1 | 2 | 29 | 160 | 2030 | 14 | 3 | [9 empty] | 23051 | 0 | 0 | 0 | 0 | 0 | 8 | 8 | 1 | 0 | 0 | P | I | 0 |  | 16N2410E1700003 | 99.8269 | 0:33 | -98:41:08.46 | 0:33 | -098:41:08.457 | 2001 | 4000000 | 537069.9663 | 134760.9727 |  | <Collection> | <Collection> | bar: NR NR NR NR NR to n N n N n
46693808 | 502 | 1993 | 23291 | 16E1650N2390006 |  |  | 16 | 7 | 31 | 0 | 600 | E1650 | E1650 | E1650 |  | POST OAK CREEK | 40'-50'-40' P.C.B. SPANS | 1 | 1.2 S 4.4 W OF US 62 | 100 | 0 | 4 | 1 | 1 | 5 | 328.05 | 26 | D | 2 | 2 | 0 | 9 | 100 | 2010 | 5 | 30 | 3 | 26 | N | 0 | 0 | 1 | 2 | -1 | 22 | M | 5 | 2 | 132.87 | 28 | A | 1 | 1 | 1 | 1 | 2 | 8 | 8 | 8 | 8 | N | 8 | 6 | N | 5 | 8 | 8 | 2 | 76.4 | 2 | 36 | 2 | 43 | 2 | 20 | 160 | 2030 | 8 | 3 | [9 empty] | 23291 | 0 | 0 | 0 | 0 | 0 | 8 | 8 | 1 | 0 | 0 | P | I | 0 |  | 16E1650N2390006 | 99.4287 | 0:37 | -98:42:51.64 | 0:37 | -098:42:51.635 | 2001 | 4000000 | 534501.5379 | 143375.1576 |  | <Collection> | <Collection> | bar: NR NR NR NR NR to n N n N n
46693811 | 502 | 1994 | 23617 | 16N2470E1750008 |  |  | 16 | 7 | 31 | 0 | 800 | N2470 | N2470 | IRR N2470 |  | WEST CACHE CREEK | 3-80' P.C.B. SPANS | 1 | 9.3 W 2.8 OF I-44 | 100 | 0 | 4 | 1 | 1 | 5 | 328.05 | 26 | D | 2 | 2 | 0 | 9 | 100 | 2010 | 5 | 60 | 3 | 26 | N | 0 | 0 | 1 | 2 | -1 | 22 | M | 5 | 2 | 243.11 | 28 | A | 1 | 1 | 1 | 1 | 2 | 7 | 8 | 7 | 8 | N | 7 | 6 | N | 5 | 8 | 8 | 2 | 110.1 | 2 | 59 | 2 | 55 | 2 | 32 | 160 | 2030 | 6 | 3 | [9 empty] | 23617 | 0 | 0 | 0 | 0 | 0 | 8 | 8 | 1 | 0 | 0 | P | I | 0 |  | 16N2470E1750008 | 97.3759 | 0:28 | -98:34:29.62 | 0:28 | -098:34:29.621 | 2001 | 4000000 | 547187.0776 | 125961.9352 |  | <Collection> | <Collection> | bar: NR NR NR NR NR to n N n N n
46694156 | 502 | 2011 | 29311 | 08E1260N2700001 |  |  | 8 | 7 | 15 | 0 | 100 | E1260 | E1260 | IRR E1260 |  | SPRING CREEK | 100' TYPE IV PC BEAM 26.75' CLR RDY | 1 | 4.8E OF GRACEMONT | 100 | 0 | 4 | 1 | 1 | 5 | 328.05 | 26.75 | D | 2 | 2 | 0 | 9 | 100 | 2010 | 5 | 0 | 1 | 26.75 | N | 0 | 0 | 1 | 2 | -1 | 28 | M | 5 | 2 | 100 | 28.5 | A | 1 | 1 | 1 | 1 | 1 | 8 | 8 | 8 | 8 | N | 8 | 6 | N | 5 | 8 | 8 | 1 | 100 | 1 | 71 | 1 | 66 | 1 | 39 | 120 | 2030 | 6.2764 | 3 | [9 empty] | 29311 | 0 | 0 | 0 | 0 | 0 | 0 | 0 | 1 | 0 | 0 | P | I | 0 |  |  | 100 | 35:11 | -98:10:36 | -1 | 1 | 2001 | 4000000 | 583913.1716 | 205968.438 |  | <Collection> | <Collection> | bar: NR NR NR NR NR to n N n N n
46694161 | 502 | 2011 | 29751 | 08E1210N2690009 |  |  | 8 | 7 | 15 | 0 | 900 | E1210 | E1210 | E1210 (0824C) |  | SPRING CREEK | 90' PRESSTRESSED CONC BEAM SPAN | 1 | 3S, 9E OF BINGER | 95 | 0 | 4 | 1 | 1 | 5 | 328.05 | 26.8 |  | 2 | 2 | 0 | 7 | 100 | 2010 | 5 | 0 | 1 | 26 | N | 0 | 0 | 1 | 2 | -1 | 30 | M | 5 | 2 | 90 | 26.75 | A | 1 | 1 | 1 | 1 | 1 | 9 | 9 | 8 | 8 | N | 8 | 6 | N | 5 | 8 | 8 | 1 | 88 | 1 | 53 | 1 | 49.1 | 1 | 29 | 160 | 2030 | 4.989 | 3 | [9 empty] | 29751 | 0 | 0 | 0 | 0 | 0 | 0 | 0 | 1 | 0 | 0 | P | I | 0 |  |  | 100 | 35:16 | -98:11:07 | -1 | 1 | 2001 | 4000000 | 583143.9951 | 213949.9661 |  | <Collection> | <Collection> | bar: NR NR NR NR NR to n N n N n
46693817 | 502 | 1995 | 24069 | 16N2540E1560002 |  |  | 16 | 7 | 31 | 0 | 0 | N2540 | N2540 | N2540 |  | KETCH CREEK | 77' P.C.B. SPAN | 1 | .4E & 1.8 N JCT SH49/SH58 | 95 | 0 | 4 | 1 | 1 | 5 | 328.05 | 26.9 | D | 2 | 2 | 0 | 9 | 50 | 2010 | 4 | 60 | 1 | 26.9 | N | 0 | 0 | 1 | 2 | -1 | 36 | M | 5 | 2 | 77.1 | 28 | A | 1 | 1 | 1 | 1 | 2 | 7 | 7 | 6 | 5 | N | 6 | 6 | N | 5 | 7 | 8 | 2 | 91 | 2 | 54 | 2 | 51 | 2 | 30 | 80 | 2030 | 3 | 3 | [9 empty] | 24069 | 0 | 0 | 0 | 0 | 0 | 0 | 0 | 1 | 0 | 0 | P | I | 0 |  | 16N2540E1560002 | 99.516 | 0:45 | -98:27:27.13 | 0:45 | -098:27:27.130 | 2001 | 4000000 | 558112.5256 | 157182.8294 |  | <Collection> | <Collection> | bar: NR NR NR NR NR to n N n N n
46693818 | 502 | 1995 | 24084 | 16E1720N2480000 |  |  | 16 | 7 | 31 | 0 | 0 | E1720 | E1720 | IRR E1720 |  | BLUE BEAVER CREEK | 100' P.C.B. SPAN | 1 | 1. N 8.5 W OF I-44-SH36 | 100 | 0 | 4 | 1 | 1 | 5 | 328.05 | 26.8 | D | 2 | 2 | 0 | 9 | 100 | 2010 | 5 | 0 | 1 | 26.9 | N | 0 | 0 | 1 | 2 | -1 | 28 | M | 5 | 2 | 102.03 | 28.4 | A | 1 | 1 | 1 | 1 | 2 | 7 | 8 | 7 | 7 | N | 7 | 6 | N | 5 | 8 | 8 | 2 | 100 | 2 | 70 | 2 | 66 | 2 | 39 | 160 | 2030 | 6 | 3 | NR | Y | N | N | N | N | N | N |  | 24084 | 0 | 0 | 0 | 0 | 0 | 0 | 0 | 1 | 0 | 0 | P | I | 0 |  | 16E1720N2480000 | 99.7702 | 34:31 | -98:33:50 | 0:11 | -096:51:29.38 | 2001 | 4000000 | 548231.2148 | 131786.0433 |  | <Collection> | <Collection>
46694131 | 502 | 2005 | 27331 | 0908 0822EX | 0908 0000 | 8.22 | 9 | 4 | 17 | 8 | 8220 | 81 | U.S. 81 | U.S. 81 | E | CREEK | 90 FT. P.C. BEAM X 37.4' CLY. RDWY W/ F-SHAPED PARAPETS | 1 | 1.1S OF I-40 | 99 | 0 | 2 | 1 | 1 | 5 | 328.05 | 37.4 | C | 1 | 1 | 1 | 12 | 2500 | 2010 | A | 15 | 1 | 37.4 | N | 0 | 0 | 1 | 2 | -1 | 36 | M | 5 | 2 | 93.11 | 40.42 | A | 1 | 1 | 1 | 1 | 2 | 7 | 9 | 8 | 8 | N | 8 | 5 | N | 5 | 8 | 8 | 1 | 75 | 1 | 45 | 1 | 61 | 1 | 41 | 4000 | 2030 | 0.16093 | 2 | NR | 70 | N | N | 9999 | 9999 | 9999 | N |  | 27331 | 0 | 0 | 0 | 0 | 0 | 0 | 1 | 1 | 0 | 0 | P | I | 1 |  | 0908 0822EX | 98.9347 | 0:29 | -97:56:17.22 | 0:29 | -097:56:17.2196 | 2001 | 4000000 | 605614.5001 | 238636.2607 |  | <Collection> | <Collection>
46694132 | 502 | 2005 | 27363 | 0908 0785WX | 0908 W0247 | 7.85 | 9 | 4 | 17 | 8 | 7850 | 81 | U.S. 81 SB | U.S. 81 SB | W | SIX MILE CREEK | 33'-46'-33' PC BEAM SPANS W/ 49.2' CLR. RDY. & F-SHAPED PARAPETS | 1 | 1.5S OF I-40 | 91.9 | 0 | 2 | 1 | 1 | 5 | 328.05 | 49.21 | C | 1 | 1 | 1 | 12 | 2500 | 2010 | A | 0 | 3 | 49.21 | N | 0 | 0 | 1 | 3 | -1 | 48 | M | 5 | 2 | 112.2 | 52.23 | A | 1 | 1 | 1 | 1 | 2 | 7 | 9 | 8 | 8 | N | 6 | 4 | N | 5 | 8 | 8 | 1 | 47.9 | 1 | 28 | 1 | 37 | 1 | 22 | 4000 | 2030 | 0.16093 | 3 | NR | 70 | N | N | 9999 | 9999 | 9999 | N |  | 27363 | 0 | 0 | 0 | 0 | 0 | 0 | 1 | 4 | 0 | 0 | P | I | 1 |  | 0908F0785WX | 98.8188 | 0:29 | -97:56:18.24 | 0:29 | -097:56:18.2427 | 2001 | 4000000 | 605589.1628 | 238091.4863 |  | <Collection> | <Collection>
46693672 | 502 | 2007 | 28135 | 1649 0998 XR | 1649 0000 | 9.98 | 16 | 7 | 31 | 49 | 9980 | 44 | I-44 RAMP N-W | I-44 RAMP N-W |  | POST ROAD UNDER | 60'-70'-60' PC BEAM SPANS, 29' CLR.RDY. W/ F-SHAPED PARAPET, SK 38.9 DEG. LF | 1 | 0.1N OF U.S. 62 | 95 | 0 | 1 | 7 | 1 | 1 | 328.05 | 29 | A | 1 | 1 | 1 | 1 | 26600 | 2010 | A | 39 | 3 | 29 | H | 9 | 0 | 1 | 1 | -1 | 29.5 | M | 5 | 2 | 194 | 32 | A | 1 | 1 | 1 | 1 | 1 | 8 | 8 | 8 | N | N | 8 | 9 | 5 | 5 | N | 8 | 1 | 88.7 | 1 | 42.3 | 1 | 63.8 | 1 | 32.8 | 42560 | 2030 | 1.6093 | _ | NR | N | N | N | -1 | 1900 | 1705 | Y |  | 28135 | N | 0 | 0 | 0 | 0 | 0 | 1 | 1 | 0 | 0 | P | I | 1 | R | 1649F0998 X | 100 | 34:38 | -98:23:21 | 0:38 | -098:23:14.670 | 2001 | 4000000 | 564323.662 | 144926.6184 |  | <Collection> | <Collection>
46693827 | 502 | 2003 | 26832 | 16E1570N2540004 |  |  | 16 | 7 | 31 | 0 | 0 | E1570 | E1570 | E1570 |  | KETCH CREEK | 75' P.C.B. SPAN | 1 | 1N .8E JCT SH58/SH49 | 95 | 0 | 4 | 1 | 1 | 5 | 328.05 | 26 | D | 2 | 2 | 0 | 9 | 100 | 2010 | 5 | 0 | 1 | 27 | N | 0 | 0 | 1 | 2 | -1 | 37 | M | 5 | 2 | 77.5 | 29 | A | 1 | 1 | 1 | 1 | 3 | 7 | 8 | 8 | 8 | N | 8 | 6 | N | 5 | 7 | 8 | 2 | 91 | 2 | 54 | 2 | 51 | 2 | 30 | 160 | 2030 | 4.989 | 3 | NR | 45 | N | N | N | N | N | N |  | 26832 | 0 | 0 | 0 | 0 | 0 | 0 | 0 | 1 | 0 | 0 | P | I | 0 |  | 16E1570N2540004 | 100 | 0:44 | -98:27:02.06 | 0:44 | -098:27:02.062 | 2001 | 4000000 | 558744.7707 | 156012.8452 |  | <Collection> | <Collection>
46693828 | 502 | 2004 | 27018 | 16E1690N2450006 |  |  | 16 | 7 | 31 | 0 | 600 | E1690 | E1690 | E1690 |  | WEST CACHE CREEK | 80'-100'-80' PCB | 1 | 4S 1.6E OF CACHE | 100 | 0 | 4 | 1 | 1 | 5 | 328.05 | 28 | D | 2 | 2 | 0 | 7 | 100 | 2010 | 5 | 0 | 3 | 26 | N | 0 | 0 | 1 | 2 | -1 | 28 | M | 5 | 2 | 263 | 28.9 | A | 1 | 1 | 1 | 1 | 3 | 8 | 8 | 8 | 8 | N | 8 | 6 | N | 5 | 7 | 8 | 1 | 100 | 1 | 59 | 1 | 55 | 1 | 32 | 160 | 2030 | 5 | 3 | [9 empty] | 27018 | 0 | 0 | 0 | 0 | 0 | 0 | 0 | 1 | 0 | 0 | P | I | 0 |  | 16E1690N2450006 | 99.8003 | 0:34 | -98:36:34.63 | 0:34 | -098:36:34.633 | 2001 | 4000000 | 544063.9128 | 136845.6155 |  | <Collection> | <Collection> | bar: NR NR NR NR NR to n N n N n
46693829 | 502 | 2004 | 27019 | 16N2350E1580008 |  |  | 16 | 7 | 31 | 0 | 800 | N2350 | N2350 | IRR N2350 |  | TRIBUTARY | 100' PCB SPAN | 1 | 2W 6.2N OF INDIAHOMA | 95 | 0 | 4 | 1 | 1 | 5 | 328.05 | 36 | D | 2 | 2 | 0 | 9 | 100 | 2010 | 5 | 0 | 1 | 26 | N | 0 | 0 | 1 | 2 | -1 | 36 | M | 5 | 2 | 103 | 26.75 | A | 1 | 1 | 1 | 1 | 2 | 8 | 8 | 8 | 8 | N | 8 | 6 | N | 5 | 7 | 8 | 1 | 100 | 1 | 71 | 1 | 66 | 1 | 40 | 160 | 2030 | 8 | 3 | [9 empty] | 27019 | 0 | 0 | 0 | 0 | 0 | 0 | 0 | 1 | 0 | 0 | P | I | 0 |  | 16N2350E1580008 | 100 | 0:43 | -98:47:27.98 | 0:43 | -098:47:27.980 | 2001 | 4000000 | 527542.4715 | 153341.9083 |  | <Collection> | <Collection> | bar: NR NR NR NR NR to n N n N n
46694149 | 502 | 2005 | 27827 | 08E1240N2730001 |  |  | 8 | 7 | 15 | 0 | 100 | E1240 | _ | E1240 |  | STINKING CREEK | 92.5' PCB SPAN | 1 | 8S .1E JCT S.H. 37/SH 152 | 73 | 0 | 4 | 1 | 1 | 5 | 328.05 | 26.75 | D | 2 | 2 | 0 | 7 | 96 | 2010 | 0 | 0 | 1 | 26.75 | N | 0 | 0 | 1 | 2 | -1 | 25 | M | 5 | 2 | 92.5 | 28.42 | A | 1 | 1 | 1 | 1 | 3 | 7 | 8 | 4 | 5 | N | 4 | 6 | N | 5 | 8 | 8 | 1 | 108 | 1 | 65 | 1 | 60 | 1 | 36 | 154 | 2030 | 4.989 | 3 | [9 empty] | 27827 | 0 | 0 | 0 | 0 | 0 | 0 | 0 | 1 | 0 | 0 | P | I | 0 |  | 08E1240N2730001 | 86.3069 | 0:13 | -98:07:29.12 | 0:13 | -098:07:29.12 | 2001 | 4000000 | 588643.9717 | 209079.6754 |  | <Collection> | <Collection> | bar: NR NR NR NR NR to n N n N n
46693834 | 502 | 2010 | 28091 | 16E1660N2430005 |  |  | 16 | 7 | 31 | 0 | 500 | E1660 | E1660 | E1660 |  | WEST CACHE CREEK | 75'-75'-75' PC BEAM SPANS | 1 | 2.1S .5W JCT US62/SH115 | 95 | 0 | 4 | 1 | 1 | 5 | 328.05 | 28.1 | D | 2 | 2 | 0 | 9 | 150 | 2010 | 5 | 0 | 3 | 28.1 | N | 0 | 0 | 1 | 2 | -1 | 32 | M | 5 | 2 | 225 | 29.75 | A | 1 | 1 | 1 | 1 | 2 | 8 | 8 | 8 | 8 | N | 8 | 6 | N | 5 | 8 | 8 | 1 | 92 | 1 | 56 | 1 | 51 | 1 | 31 | 240 | 2030 | 0 | 3 | [9 empty] | 28091 | 0 | 0 | 0 | 0 | 0 | 0 | 0 | 1 | 0 | 0 | P | I | 0 |  |  | 99.7887 | 34:37 | -98:38:30 | -1 | 1 | 2001 | 4000000 | 541154.7966 | 141719.5204 |  | <Collection> | <Collection> | bar: NR NR NR NR NR to n N n N n
46693839 | 502 | 2008 | 28515 | 1649 1240EX | 1649 0000 | 12.4 | 16 | 7 | 31 | 49 | 12400 | 44 | I-44 | I-44 | E | MEDICINE BLUFF CREEK | 60'- 90'- 60' P.C. BM SPANS, 41' CLR RDY, W/F-SHAPED PARAPET | 1 | 12.4 MILES N. OF SH-36 | 97.9 | 0 | 1 | 1 | 1 | 5 | 328.05 | 41 | A | 1 | 1 | 1 | 11 | 12400 | 2010 | A | 10 | 3 | 41 | N | 0 | 0 | 1 | 2 | -1 | 38 | M | 5 | 2 | 210 | 44 | A | 1 | 1 | 1 | 1 | 1 | 8 | 9 | 8 | 9 | N | 8 | 7 | N | 5 | 8 | 9 | 3 | 58.9 | 3 | 40.8 | 3 | 58.9 | 3 | 40.8 | 19840 | 2030 | 0.16093 | 3 | NR | 70 | N | N | -1 | -1 | -1 | N |  | 28515 | 0 | 0 | 0 | 0 | 0 | 0 | 1 | 1 | 0 | 0 | P | I | 1 |  | -1 | 100 | 0:40 | -98:22:57.58 | 0:40 | -098:22:57.5816 | 2001 | 4000000 | 564934.6541 | 148697.2501 |  | <Collection> | <Collection>
46693840 | 502 | 2008 | 28516 | 1649 1240WX | 1649 W0000 | 12.4 | 16 | 7 | 31 | 49 | 12400 | 44 | I-44 | I-44 | W | MEDICINE BLUFF CREEK | 60'- 90'- 60' P.C. BM SPANS, 41' CLR RDY, W/F-SHAPED PARAPET | 1 | 12.4 MILES N. OF SH-36 | 97.9 | 0 | 1 | 1 | 1 | 5 | 328.05 | 41 | A | 1 | 1 | 1 | 11 | 12400 | 2010 | A | 10 | 3 | 41 | N | 0 | 0 | 1 | 2 | -1 | 38 | M | 5 | 2 | 210 | 44 | A | 1 | 1 | 1 | 1 | 1 | 7 | 9 | 8 | 9 | N | 8 | 7 | N | 5 | 8 | 9 | 3 | 58.9 | 3 | 40.8 | 3 | 58.9 | 3 | 40.8 | 19840 | 2030 | 0.16093 | 3 | NR | 70 | N | N | -1 | -1 | -1 | N |  | 28516 | 0 | 0 | 0 | 0 | 0 | 0 | 1 | 1 | 0 | 0 | P | I | 1 |  | -1 | 100 | 0:40 | -98:22:59.6 | 0:40 | -098:22:59.6012 | 2001 | 4000000 | 564883.4746 | 148756.3456 |  | <Collection> | <Collection>
46694000 | 502 | 1992 | 24350 | 4322 0000 X | 4322 0000 | 0 | 43 | 7 | 85 | 22 | 0 | 89 | S.H. 89 | S.H. 89 |  | RED RIVER | 28-100' CONT. P.C. BEAM SPANS | 1 | TEX-OK S/L | 90.4 | 0 | 3 | 1 | 1 | 5 | 328.05 | 40 | B | 21 | 21 | 0 | 7 | 310 | 2010 | 5 | 20 | 28 | 40 | N | 0 | 0 | 2 | 2 | -1 | 44 | M | 5 | 2 | 2799.97 | 42 | A | 0 | 0 | 0 | 0 | 9 | 7 | 7 | 7 | 6 | N | 7 | 9 | N | 5 | 9 | 8 | 1 | 49.1 | 1 | 36 | 1 | 49.1 | 1 | 36 | 496 | 2030 | 80.4672 | _ | NR | -1 | _ | _ | -1 | -1 | -1 | _ |  | 24350 | 0 | 0 | 0 | 0 | 0 | 0 | 1 | 1 | 0 | 0 | P | I | 1 |  | 4322 0000 X | 1 | 0:55 | -97:30:36.36 | 0:55 | -097:30:36.36 | 2001 | 4000000 | 645309.6898 | 64272.1013 |  | <Collection> | <Collection>
46694001 | 502 | 1978 | 19515 | 1706 0000EX | 1706 0000 | 0 | 17 | 7 | 33 | 6 | 0 | 44 | I-44 EB | I-44 EB | E | RED RIVER | 82',45-81',82' PREST | 1 | OKLA-TEXAS STATE LINE | 95.9 | 0 | 1 | 1 | 1 | 5 | 328.05 | 38 | A | 21 | 21 | 1 | 1 | 6550 | 2010 | 5 | 0 | 47 | 38 | N | 0 | 0 | 1 | 2 | -1 | 38 | M | 5 | 2 | 3809.01 | 40 | A | 0 | 0 | 0 | 1 | 9 | 7 | 8 | 6 | 5 | N | 6 | 6 | N | 5 | 9 | 8 | 2 | 49.1 | 2 | 36 | 2 | 49.1 | 2 | 36 | 10480 | 2030 | 0.16093 | _ | NR | -1 | _ | _ | -1 | -1 | -1 | _ |  | 19515 | 0 | 0 | 0 | 0 | 1 | 8 | 8 | 1 | 0 | 0 | P | I | 1 |  | 1706 0000EX | 100 | 0:06 | -98:32:29.74 | 0:06 | -098:32:29.739 | 2001 | 4000000 | 550025.5259 | 85566.6722 |  | <Collection> | <Collection>
46694135 | 502 | 2011 | 29052 | 3606 0008 X | 3606 0000 | 0.08 | 36 | 4 | 71 | 6 | 89 | 156 | S.H. 156 | S.H. 156 |  | SALT FORK OF ARKANSAS | 5-100' SPANS, TYPE IV PC BEAMS | 1 | 1.1N OF NOBLE C/W | 100 | 0 | 3 | 1 | 1 | 5 | 328.05 | 40 | B | 1 | 1 | 0 | 6 | 940 | 2010 | A | 0 | 5 | 40 | N | 0 | 0 | 1 | 2 | -1 | 40 | M | 5 | 2 | 501.66 | 42.33 | A | 1 | 1 | 1 | 1 | 9 | 9 | 9 | 8 | 6 | N | 8 | 8 | N | 5 | 6 | 8 | 3 | 79.8 | 3 | 51.9 | 3 | 79.8 | 3 | 51.9 | 1504 | 2030 | 0 | 0 | NR | 55 | N | N | 9999 | 9999 | 9999 | N |  | 29052 | 0 | 0 | 0 | 0 | 0 | 0 | 1 | 1 | 0 | 0 | P | I | 1 |  |  | 100 | 0:38 | -97:08:18.67 | 0:38 | -097:08:18.6734 | 2001 | 4000000 | 677047.6493 | 366853.8574 |  | <Collection> | <Collection>
46693869 | 502 | 1992 | 23127 | 62N3490E1520005 |  |  | 62 | 3 | 123 | 0 | 4500 | 6254C | NS3490 | 6254C |  | SPRING BROOK CREEK | 80' PC BEAM SPAN | 1 | 1.2S & 1.3W OF UNION HILL | 98.9 | 0 | 4 | 1 | 1 | 5 | 328.05 | 27 | D | 2 | 2 | 0 | 7 | 200 | 2010 | 5 | 0 | 1 | 27 | N | 0 | 0 | 1 | 2 | -1 | 26 | M | 5 | 2 | 82.9 | 28.8 | A | 1 | 1 | 1 | 1 | 2 | 8 | 8 | 8 | 8 | N | 8 | 5 | N | 5 | 6 | 6 | 1 | 98 | 1 | 61.9 | 1 | 89.9 | 1 | 53 | 320 | 2030 | 9.6561 | 1 | NR | 45 | N | N | N | N | N | N |  | 23127 | 0 | 0 | 0 | 0 | 0 | 0 | 0 | 1 | 0 | 0 | P | I | 0 |  | 62N3490E1520005 | 99.3187 | 0:48 | -96:47:32.94 | 0:18 | -096:47:32.94 | 2001 | 4000000 | 710472.0572 | 163826.9616 |  | <Collection> | <Collection>
46693873 | 502 | 1993 | 23489 | 62N3460E1560009 |  |  | 62 | 3 | 123 | 0 | 900 | N3460 | NS3460 | N3460 |  | WEST DRY CREEK | 75' PC BEAM SPAN Sk 30 LF | 1 | 1.7 S & 1.5 E OF VANOSS | 100 | 0 | 4 | 1 | 1 | 5 | 328.05 | 27 | D | 2 | 2 | 0 | 9 | 100 | 2010 | 5 | 30 | 1 | 27 | N | 0 | 0 | 1 | 2 | -1 | 26 | M | 5 | 2 | 78 | 28.8 | A | 1 | 1 | 1 | 0 | 2 | 8 | 8 | 7 | 5 | N | 7 | 6 | N | 5 | 6 | 8 | 1 | 72 | 1 | 43 | 1 | 61.9 | 1 | 37 | 160 | 2030 | 3.2187 | 1 | [9 empty] | 23489 | 0 | 0 | 0 | 0 | 0 | 0 | 0 | 1 | 0 | 0 | P | I | 0 |  | 62N3460E1560009 | 99.41 | 0:44 | -96:50:41.07 | 0:44 | -096:50:41.07 | 2001 | 4000000 | 705773.779 | 156690.8037 |  | <Collection> | <Collection> | bar: NR NR NR NR NR to n N n N n
46693574 | 502 | 2003 | 26773 | 42N3210E0800007 |  |  | 42 | 4 | 83 | 0 | 0 | N3210 | N3210 | N3210 |  | BEAR CREEK | 3-60' PCB SPANS | 1 | 2W .2N OF MERIDIAN | 100 | 0 | 4 | 1 | 1 | 5 | 328.05 | 26.8 | D | 2 | 2 | 0 | 9 | 100 | 2010 | 5 | 0 | 3 | 26.8 | N | 0 | 0 | 1 | 2 | -1 | 26 | M | 5 | 2 | 182 | 28.6 | A | 1 | 1 | 1 | 1 | 2 | 9 | 9 | 8 | 8 | N | 8 | 6 | N | 5 | 9 | 8 | 3 | 86 | 3 | 51 | 3 | 62.1 | 3 | 37 | 160 | 2030 | 6.4374 | 3 | NR | NR | N | N | 9999 | 9999 | 9999 | N |  | 26773 | 0 | 0 | 0 | 0 | 0 | 0 | 0 | 1 | 0 | 0 | P | I | 0 |  | 42N3210E0800007 | 100 | 0:51 | -97:16:56.66 | 0:51 | -097:16:56.66 | 2001 | 4000000 | 664816.3854 | 278741.8493 |  | <Collection> | <Collection>
46693731 | 502 | 1979 | 19594 | 72N4020E0700008 |  |  | 72 | 8 | 143 | 0 | 1100 | N4020 | N4020 | N4020 |  | HAIKEY CREEK | 100' PRESTRESSED CONCRETE BEAM SPAN | 1 | GARNETT RD .8S OF 111THS | 68.8 | 1 | 4 | 1 | 1 | 5 | 328.05 | 32 | D | 2 | 2 | 0 | 9 | 1040 | 2010 | 0 | 0 | 1 | 32 | N | 0 | 0 | 1 | 2 | -1 | 25 | M | 5 | 2 | 102.03 | 35 | A | 1 | 0 | 0 | 0 | 2 | 6 | 6 | 4 | 4 | N | 4 | 5 | N | 5 | 5 | 7 | 2 | 49.1 | 2 | 36 | 2 | 27 | 2 | 20 | 1664 | 2030 | 3.2187 | 1 | NR | 30 | N | N | -1 | -1 | -1 | N |  | 19594 | 0 | 0 | 0 | 0 | 0 | 0 | 0 | 6 | 0 | 0 | P | I | 0 |  | 72N4020E0700008 | 90.7538 | 0:59 | -95:51:03.65 | 0:59 | -095:51:03.65 | 2001 | 4000000 | 793741.8124 | 296795.6512 |  | <Collection> | <Collection>
46694037 | 502 | 1979 | 19624 | 1822 0470 X | 1822 0000 | 4.7 | 18 | 8 | 35 | 22 | 4700 | 25 | S.H. 25 | S.H. 25 |  | LITTLE CABIN CREEK | 3-85' PRESTRESSED CO | 1 | .6 MI.E OF BLUEJACKET | 88.8 | 0 | 3 | 1 | 1 | 5 | 328.05 | 32 | B | 1 | 1 | 0 | 7 | 650 | 2010 | 5 | 60 | 3 | 32 | N | 0 | 0 | 1 | 2 | -1 | 26 | M | 5 | 2 | 258.86 | 35 | A | 1 | 1 | 1 | 1 | 3 | 7 | 5 | 7 | 7 | N | 5 | 6 | N | 5 | 7 | 8 | 2 | 48.6 | 2 | 35.7 | 2 | 48.6 | 2 | 35.7 | 1040 | 2030 | 5 | 3 | NR | -1 | -1 | _ | -1 | -1 | -1 | _ |  | 19624 | 0 | 0 | 0 | 0 | 0 | 8 | 8 | 1 | 0 | 0 | P | I | 1 |  | 1822 0470 X | 89.4631 | 0:48 | -95:03:38.01 | 0:48 | -095:03:38.0117 | 2001 | 4000000 | 862318.2914 | 388593.5076 |  | <Collection> | <Collection>
46693583 | 502 | 1997 | 24874 | 63N3430E1110002 |  |  | 63 | 3 | 125 | 0 | 200 | N3430 | NS3430 | N3430 |  | ROCK CREEK | 40'-50'-40' TT BEAM SPANS Sk 30 RF | 1 | .2 S & 3 W OF JOHNSON | 98.7 | 0 | 4 | 1 | 1 | 5 | 328.05 | 26.3 | D | 2 | 2 | 0 | 9 | 100 | 2010 | 5 | 30 | 3 | 26.3 | N | 0 | 0 | 1 | 2 | -1 | 26 | M | 5 | 2 | 130.5 | 28 | A | 1 | 1 | 1 | 1 | 2 | 8 | 8 | 8 | 5 | N | 7 | 6 | N | 5 | 6 | 8 | 1 | 55 | 1 | 33 | 1 | 40 | 1 | 24 | 160 | 2030 | 3.22 | 1 | [9 empty] | 24874 | 0 | 0 | 0 | 0 | 0 | 0 | 0 | 6 | 0 | 0 | P | I | 0 |  | 63N3430E1110002 | 99.8833 | 0:24 | -96:53:40.71 | 0:24 | -096:53:40.71 | 2001 | 4000000 | 700386.137 | 230078.6669 |  | <Collection> | <Collection> | bar: NR NR NR NR NR to n N n N n
46693587 | 502 | 1998 | 25430 | 63E1180N3460005 |  |  | 63 | 3 | 125 | 0 | 2500 | 6318C | EW1180 | 6318C |  | CREEK | 50' PC BEAM SPAN | 1 | 2.5N & 1.7W OF EARLSBORO | 95.9 | 0 | 4 | 1 | 1 | 5 | 328.05 | 26.8 | D | 2 | 2 | 0 | 7 | 610 | 2010 | 5 | 0 | 1 | 26.8 | N | 0 | 0 | 1 | 2 | -1 | 26 | M | 5 | 2 | 52.5 | 28.4 | A | 1 | 1 | 1 | 1 | 2 | 7 | 8 | 7 | 5 | N | 7 | 5 | N | 5 | 6 | 8 | 1 | 79 | 1 | 47 | 1 | 54 | 1 | 32 | 976 | 2030 | 3.2187 | 1 | NR | 40 | N | N | N | N | N | N |  | 25430 | 0 | 0 | 0 | 0 | 0 | 0 | 0 | 1 | 0 | 0 | P | I | 0 |  | 63E1180N3460005 | 93.5143 | 0:18 | -96:50:00.96 | 0:18 | -096:50:00.96 | 2001 | 4000000 | 706057.9476 | 219235.1937 |  | <Collection> | <Collection>
46693896 | 502 | 2006 | 28442 | 36E0200N3230005 |  |  | 36 | 4 | 71 | 0 | 500 | E0200 | E0200 | E0200 |  | CHIKASKIA RIVER | 85' 100' 85' PC BEAM SPAN | 1 | 2N 6E OF I - 35 / U.S. 60 | 100 | 0 | 4 | 1 | 1 | 5 | 328.05 | 28.6 | D | 2 | 2 | 0 | 9 | 100 | 2010 | 5 | 45 | 3 | 26.9 | N | 0 | 0 | 1 | 2 | -1 | 24 | M | 5 | 2 | 270 | 28.6 | A | 0 | 1 | 1 | 1 | 1 | 9 | 9 | 8 | 7 | N | 8 | 6 | N | 5 | 7 | 8 | 1 | 110.1 | 1 | 36 | 1 | 95 | 1 | 20 | 160 | 2030 | 6.4374 | 0 | NR | NR | N | N | 9999 | 9999 | 9999 | N |  | 28442 | 0 | 0 | 0 | 0 | 0 | 0 | 0 | 1 | 0 | 0 | P | I | 0 |  | -1 | 100 | 0:43 | -97:14:20.72 | 0:43 | -097:14:20.72 | 2001 | 4000000 | 667979.0897 | 376437.6151 |  | <Collection> | <Collection>
46693897 | 502 | 2005 | 28443 | 36D0221N3340000 |  |  | 36 | 4 | 71 | 0 | 0 | D0221 | D0221 | D0221 |  | ARKANSAS RIVER | (2)-75' 6 - 100' PC BEAM SPAN | 1 | 8 S. OF KIL DARE | 93.9 | 0 | 4 | 1 | 1 | 5 | 328.05 | 34.6 | D | 2 | 2 | 0 | 9 | 1500 | 2010 | 5 | 0 | 8 | 32.1 | N | 327.75 | 327.75 | 1 | 2 | -1 | 749.99 | M | 5 | 2 | 749.99 | 32.1 | A | 1 | 1 | 1 | 1 | 1 | 8 | 8 | 8 | 8 | N | 8 | 5 | N | 5 | 7 | 8 | 1 | 84 | 1 | 36 | 1 | 52 | 1 | 27 | 2400 | 2030 | 1.6093 | 0 | NR | NO | N | N | 9999 | 9999 | 9999 | N |  | 28443 | 0 | 0 | 0 | 0 | 0 | 8 | 0 | 1 | 0 | 0 | P | I | 0 |  | -1 | 100 | 0:42 | -97:03:03.71 | 0:42 | -097:03:03.71 | 2001 | 4000000 | 684810.902 | 373308.7355 |  | <Collection> | <Collection>
46694045 | 502 | 2009 | 29101 | 1820 1739 X | 1820 0000 | 17.39 | 18 | 8 | 35 | 20 | 17390 | 10 | S.H. 10 | S.H. 10 |  | BRUSH CREEK | 65X80X65 TYPE IV PC BEAM SPAN X 40' CL. RDWY. / TR-4 TRAFFIC RAIL | 1 | 1.2E NOWATA C/L | 96 | 0 | 3 | 1 | 1 | 5 | 328.05 | 40 | B | 1 | 1 | 0 | 7 | 310 | 2010 | A | 0 | 3 | 40 | N | 0 | 0 | 1 | 2 | -1 | 40 | M | 5 | 2 | 210 | 42 | A | 1 | 1 | 1 | 1 | 2 | 9 | 9 | 8 | 8 | N | 8 | 9 | N | 5 | 8 | 8 | 3 | 61.2 | 3 | 47.2 | 3 | 48.1 | 3 | 35.7 | 496 | 2030 | 128.7475 | 3 | NR | -1 | -1 | _ | -1 | -1 | -1 | _ |  | 29101 | 0 | 0 | 0 | 0 | 0 | 3 | 1 | 1 | 0 | 0 | P | I | 1 |  |  | 100 | 0:53 | -95:24:37.72 | 0:53 | -095:24:37.72 | 2001 | 4000000 | 830847.7877 | 397324.8027 |  | <Collection> | <Collection>
46694051 | 502 | 1996 | 24346 | 62N3419E1580008 |  |  | 62 | 3 | 123 | 0 | 4020 | N3419 | NS3419 | N3419 |  | CANADIAN SANDY CREEK | 100' PC BEAM SPAN | 1 | 3.6 S & 2.6 W OF VANOSS | 99.9 | 0 | 4 | 1 | 1 | 5 | 328.05 | 26.8 | D | 2 | 2 | 0 | 7 | 100 | 2010 | 5 | 0 | 1 | 26.8 | N | 0 | 0 | 1 | 2 | -1 | 26 | M | 5 | 2 | 102.5 | 28.4 | A | 1 | 1 | 1 | 1 | 2 | 8 | 7 | 8 | 6 | N | 7 | 6 | N | 5 | 6 | 8 | 1 | 98 | 1 | 72 | 1 | 98 | 1 | 58 | 160 | 2030 | 12.8748 | 1 | [9 empty] | 24346 | 0 | 0 | 0 | 0 | 0 | 0 | 0 | 1 | 0 | 0 | P | I | 0 |  | 62N3419E1580008 | 98.35 | 0:43 | -96:54:59.22 | 0:43 | -096:54:59.22 | 2001 | 4000000 | 699243.782 | 153395.5739 |  | <Collection> | <Collection> | bar: NR NR NR NR NR to n N n N n
46693589 | 502 | 2002 | 26137 | 63N3350E1090005 |  |  | 63 | 3 | 125 | 0 | 500 | N3350 | NS3350 | N3350 |  | CREEK | 75' PC BEAM SPAN Sk 30 RF | 1 | 1.5 S & 2 W OF HAZEL DELL | 100 | 0 | 4 | 1 | 1 | 5 | 328.05 | 26.8 | D | 2 | 2 | 0 | 9 | 50 | 2010 | 5 | 30 | 1 | 26.8 | N | 0 | 0 | 1 | 2 | -1 | 26 | M | 5 | 2 | 77.9 | 28.4 | A | 1 | 1 | 1 | 1 | 2 | 8 | 8 | 8 | 6 | N | 8 | 6 | N | 5 | 7 | 6 | 1 | 72 | 1 | 43 | 1 | 61.9 | 1 | 37 | 80 | 2030 | 3.2187 | 2 | [9 empty] | 26137 | 0 | 0 | 0 | 0 | 0 | 0 | 0 | 1 | 0 | 0 | P | I | 0 |  | 63N3350E1090005 | 99.866 | 0:26 | -97:02:09.28 | 0:26 | -097:02:09.28 | 2001 | 4000000 | 687529.7998 | 232724.257 |  | <Collection> | <Collection> | bar: NR NR NR NR NR to n N n N n
46693751 | 502 | 2004 | 26775 | 51N4330E1070008 |  |  | 51 | 1 | 101 | 0 | 0 | N4330 | N4330 | N4330 |  | GEORGE'S FORK CREEK | 35'x55'x35' P.C Beam 26'-9" cl rdwy w/concrete deck | 1 | .8S 1W JCT 266/2 | 100 | 0 | 4 | 1 | 1 | 5 | 328.05 | 26.75 | D | 2 | 2 | 0 | 9 | 100 | 2010 | 5 | 0 | 3 | 26.75 | N | 0 | 0 | 1 | 2 | -1 | 26.75 | M | 5 | 2 | 127.5 | 28.5 | A | 1 | 1 | 1 | 1 | 2 | 8 | 8 | 8 | 8 | N | 8 | 6 | N | 5 | 7 | 8 | 1 | 77.1 | 1 | 46 | 2 | 58 | 2 | 35.1 | 160 | 2030 | 5.9546 | 3 | NR | -1 | -1 | N | N | -1 | -1 | N |  | 26775 | N | 0 | 0 | 0 | 0 | 0 | 0 | 1 | 0 | 0 | P | I | 0 |  | 51N4330E1070008 | 99.6209 | 0:27 | -95:18:32.35 | 0:27 | -095:18:32.35 | 2001 | 4000000 | 844209.4689 | 238633.5788 |  | <Collection> | <Collection>
46693907 | 502 | 2010 | 29300 | 51N4410E0840003 |  |  | 51 | 1 | 101 | 0 | 300 | N4410 | N4410 | N4410 |  | MANARD BAYOU | 35-80-35 PC BEAM, W/26.75' CLR RDY., W/10''TR1 RAILS | 1 | .3S, 5E OF FT GIBSON | 100 | 0 | 4 | 1 | 1 | 5 | 328.05 | 0 | _ | 2 | 2 | 0 | 9 | 100 | 2010 | 5 | 0 | 3 | 26.75 | N | 0 | 0 | 1 | 2 | -1 | 18 | M | 5 | 2 | 150 | 28.42 | A | 1 | 1 | 1 | 1 | 9 | 8 | 8 | 8 | 6 | N | 8 | 6 | N | 5 | 7 | 6 | 1 | 77.1 | 1 | 46 | 1 | 58 | 1 | 35.1 | 160 | 2030 | 5.9546 | 3 | NR | NR | NR | N | -1 | -1 | -1 | N |  | 29300 | 0 | 0 | 0 | 0 | 0 | 0 | 0 | 1 | 0 | 0 | P | I | 0 |  | -1 | 100 | 35:48 | -95:09:47 | -1 | 1 | 2001 | 4000000 | 856368.8141 | 276734.1683 |  | <Collection> | <Collection>
46693908 | 502 | 2010 | 29301 | 51N4390E1030009 |  |  | 51 | 1 | 101 | 0 | 900 | N4390 | N4390 | N4390 |  | DIRTY CREEK | 3-100' PC BEAM, W/26.75 CLR RDY., W/10''TR1 RAILS | 1 | .2S, 4.3W OF WEBBER FALLS | 100 | 0 | 4 | 1 | 1 | 5 | 328.05 | 26.75 | _ | 2 | 2 | 0 | 9 | 100 | 2010 | 5 | 0 | 3 | 26.75 | N | 0 | 0 | 1 | 2 | -1 | 22 | M | 5 | 2 | 308.5 | 28.5 | A | 1 | 1 | 1 | 1 | 9 | 9 | 9 | 8 | 8 | N | 8 | 6 | N | 5 | 7 | 6 | 1 | 100 | 1 | 72 | 1 | 98 | 1 | 58 | 160 | 2030 | 5.9546 | 3 | NR | NR | NR | N | -1 | -1 | -1 | N |  | 29301 | 0 | 0 | 0 | 0 | 0 | 8 | 1 | 1 | 0 | 0 | P | I | 0 |  | -1 | 100 | 35:31 | -95:12:11 | -1 | 1 | 2001 | 4000000 | 853650.5855 | 244905.5304 |  | <Collection> | <Collection>
46694053 | 502 | 1998 | 24847 | 62N3510E1530007 |  |  | 62 | 3 | 123 | 0 | 700 | N3510 | NS3510 | N3510 |  | SPRING BROOK CREEK | 100' PC BEAM SPAN SK 30 RF | 1 | .4 N & 1 E OF PICKETT | 99 | 0 | 4 | 1 | 1 | 5 | 328.05 | 26.8 | D | 2 | 2 | 0 | 9 | 100 | 2010 | 5 | 30 | 1 | 26.8 | N | 0 | 0 | 1 | 2 | -1 | 24 | M | 5 | 2 | 102.9 | 28.4 | A | 1 | 1 | 1 | 1 | 2 | 7 | 8 | 8 | 5 | N | 8 | 6 | N | 5 | 5 | 6 | 1 | 98 | 1 | 72 | 1 | 98 | 1 | 58 | 160 | 2030 | 9.6561 | 0 | NR | 45 | N | N | N | N | N | N |  | 24847 | 0 | 0 | 0 | 0 | 0 | 0 | 0 | 1 | 0 | 0 | P | I | 0 |  | 62N3510E1530007 | 99.6989 | 0:47 | -96:45:25.75 | 0:47 | -096:45:25.75 | 2001 | 4000000 | 713729.8546 | 161815.1009 |  | <Collection> | <Collection>
46694056 | 502 | 2001 | 25701 | 62E1580N3510002 |  |  | 62 | 3 | 123 | 0 | 200 | E1580 | EW1580 | E1580 |  | BLACK CREEK | 80' PC BEAM SPAN Sk 30 LF | 1 | 4 N & 1.3 E OF FITZHUGH | 100 | 0 | 4 | 1 | 1 | 5 | 328.05 | 25.6 | D | 2 | 2 | 0 | 9 | 100 | 2010 | 5 | 30 | 1 | 25.6 | N | 0 | 0 | 1 | 2 | -1 | 24 | M | 5 | 2 | 81.6 | 27.2 | A | 1 | 1 | 1 | 1 | 2 | 8 | 8 | 8 | 5 | N | 8 | 6 | N | 5 | 6 | 8 | 1 | 98 | 1 | 61.9 | 1 | 89.9 | 1 | 54 | 160 | 2030 | 9.6561 | 1 | NR | 35 | N | N | N | N | N | N |  | 25701 | 0 | 0 | 0 | 0 | 0 | 0 | 0 | 1 | 0 | 0 | P | I | 0 |  | 62E1580N3510002 | 99.3203 | 0:44 | -96:45:25.33 | 0:44 | -096:45:25.33 | 2001 | 4000000 | 713817.6664 | 155667.1097 |  | <Collection> | <Collection>
46695904 | 502 | 1983 | 20517 | 62E1660N3620004 |  |  | 62 | 3 | 123 | 0 | 2400 | 6240C | EW1660 | 6240C |  | SHEEP CREEK | 95' PC BEAM SPAN | 1 | 2.4 E OF HARDEN CITY | 84.9 | 0 | 4 | 1 | 1 | 5 | 328.05 | 26.8 | D | 2 | 2 | 0 | 7 | 565 | 2010 | 5 | 0 | 1 | 26.8 | N | 0 | 0 | 1 | 2 | -1 | 26 | M | 5 | 2 | 97.5 | 28.4 | A | 1 | 1 | 1 | 1 | 2 | 7 | 5 | 6 | 5 | N | 5 | 5 | N | 5 | 7 | 8 | 1 | 98 | 1 | 67 | 1 | 96 | 1 | 57 | 904 | 2030 | 3.2187 | 1 | [9 empty] | 20517 | 0 | 0 | 0 | 0 | 0 | 0 | 0 | 1 | 0 | 0 | P | I | 0 |  | 62E1660N3620004 | 93.8355 | 0:36 | -96:33:29.66 | 0:36 | -096:33:29.66 | 2001 | 4000000 | 732218.4394 | 142288.2832 |  | <Collection> | <Collection> | bar: NR NR NR NR NR to n N n N n
46695907 | 502 | 1987 | 21662 | 62E1630N3600009 |  |  | 62 | 3 | 123 | 0 | 2800 | 6238C | EW1630 | 6238C |  | CLEAR BOGGY CREEK | 35'-70'-35' PC BEAM SPANS Sk 30 RF | 1 | .4 W OF FRISCO | 95.9 | 0 | 4 | 1 | 1 | 5 | 328.05 | 26.8 | D | 2 | 2 | 0 | 7 | 310 | 2010 | 5 | 30 | 3 | 26.8 | N | 0 | 0 | 1 | 2 | -1 | 26 | M | 5 | 2 | 142.9 | 28.4 | A | 1 | 1 | 1 | 1 | 2 | 8 | 7 | 7 | 5 | N | 7 | 5 | N | 5 | 7 | 6 | 1 | 61 | 1 | 36 | 1 | 47 | 1 | 28 | 496 | 2030 | 9.6561 | 1 | NR | 35 | N | N | N | N | N | N |  | 21662 | 0 | 0 | 0 | 0 | 0 | 0 | 0 | 6 | 0 | 0 | P | I | 0 |  | 62E1630N3600009 | 100 | 0:39 | -96:35:08.68 | 0:39 | -096:35:08.68 | 2001 | 4000000 | 729627.569 | 147063.7393 |  | <Collection> | <Collection>
46695909 | 502 | 1990 | 22656 | 62E1700N3540007 |  |  | 62 | 3 | 123 | 0 | 7730 | 6242C | EW1700 | 6242C |  | BLUE RIVER | 55'-75'-55' PC BEAM SPANS Sk 30 RF | 1 | 4.5S & 3.3W OF FITTSTOWN | 91.4 | 0 | 4 | 1 | 1 | 5 | 328.05 | 32.8 | D | 2 | 2 | 0 | 7 | 155 | 2010 | 5 | 30 | 3 | 32.8 | N | 0 | 0 | 1 | 2 | -1 | 26 | M | 5 | 2 | 187.9 | 34.3 | A | 1 | 1 | 1 | 1 | 2 | 8 | 8 | 8 | 5 | N | 6 | 7 | N | 5 | 6 | 8 | 1 | 44 | 1 | 26 | 1 | 38 | 1 | 23 | 248 | 2030 | 9.6561 | 1 | [9 empty] | 22656 | 0 | 0 | 0 | 0 | 0 | 0 | 0 | 1 | 0 | 0 | P | I | 0 |  | 62E1700N3540007 | 99.4769 | 0:33 | -96:41:32.24 | 0:33 | -096:41:32.24 | 2001 | 4000000 | 720010.886 | 135682.3008 |  | <Collection> | <Collection> | bar: NR NR NR NR NR to n N n N n
46695910 | 502 | 2004 | 27429 | 62E1580N3670004 |  |  | 62 | 3 | 123 | 0 | 400 | E1580 | EW1580 | E1580 |  | LEADER CREEK | 60' PC BEAM SPAN | 1 | 1.6 N & 2.2 W OF LULA | 98.9 | 0 | 4 | 1 | 1 | 5 | 328.05 | 26.8 | D | 2 | 2 | 0 | 9 | 100 | 2010 | 5 | 0 | 1 | 26.8 | N | 0 | 0 | 1 | 2 | -1 | 26 | M | 5 | 2 | 62.5 | 28.4 | A | 1 | 1 | 1 | 1 | 2 | 8 | 8 | 8 | 5 | N | 8 | 6 | N | 5 | 5 | 8 | 1 | 86 | 1 | 52 | 1 | 61.9 | 1 | 37 | 160 | 2030 | 11.2654 | 1 | NR | 35 | N | N | N | N | N | N |  | 27429 | 0 | 0 | 0 | 0 | 0 | 0 | 0 | 8 | 0 | 0 | P | I | 0 |  | 62E1580N3670004 | 100 | 0:43 | -96:28:08.03 | 0:43 | -096:28:08.03 | 2001 | 4000000 | 740211.7439 | 155310.2516 |  | <Collection> | <Collection>
46695911 | 502 | 2005 | 27521 | 62E1670N3530008 |  |  | 62 | 3 | 123 | 0 | 800 | E1670 | EW1670 | E1670 |  | BLUE RIVER | 105' PC BEAM SPAN | 1 | 1.5S & 4.2W OF FITTSTOWN | 100 | 0 | 4 | 1 | 1 | 5 | 328.05 | 26.8 | D | 2 | 2 | 0 | 9 | 100 | 2010 | 5 | 0 | 1 | 26.8 | N | 0 | 0 | 1 | 2 | -1 | 26 | M | 5 | 2 | 107.5 | 28.4 | A | 1 | 1 | 1 | 1 | 2 | 7 | 8 | 8 | 5 | N | 8 | 6 | N | 5 | 6 | 8 | 1 | 98 | 1 | 64 | 1 | 72 | 1 | 43 | 160 | 2030 | 6.4374 | 3 | [9 empty] | 27521 | 0 | 0 | 0 | 0 | 0 | 0 | 0 | 1 | 0 | 0 | P | I | 0 |  | 62E1670N3530008 | 100 | 0:36 | -96:42:21.09 | 0:36 | -096:42:21.09 | 2001 | 4000000 | 718702.5524 | 140502.4698 |  | <Collection> | <Collection> | bar: NR NR NR NR NR to n N n N n
46695453 | 502 | 1984 | 20770 | 25E1580N3200002 |  |  | 25 | 3 | 49 | 0 | 200 | E1580 | E1580_ | E1580 |  | CREEK | 70' PCB SPAN | 1 | 6.2 MI E OF ANTIOCH | 100 | 0 | 4 | 1 | 1 | 5 | 328.05 | 20 | D | 2 | 2 | 0 | 9 | 100 | 2010 | 5 | 0 | 1 | 26.75 | N | 327.75 | 327.75 | 1 | 2 | -1 | 20 | M | 5 | 2 | 72.5 | 28.4 | A | 1 | 1 | 1 | 1 | 2 | 8 | 8 | 8 | 5 | N | 8 | 6 | N | 5 | 8 | 8 | 2 | 49.1 | 2 | 36 | 2 | 27 | 2 | 20.1 | 160 | 2030 | 3.2187 | 1 | [9 empty] | 20770 | 0 | 0 | 0 | 0 | 0 | 0 | 0 | 1 | 0 | 0 | P | I | 0 |  | 25E1580N3200002 | 95.959 | 0:43 | -97:17:46.14 | 0:43 | -097:17:46.14 | 2001 | 4000000 | 664456.7539 | 154566.6974 |  | <Collection> | <Collection> | bar: NR NR NR NR NR to n N n N n
46695455 | 502 | 1995 | 24147 | 25N3254E1630007 |  |  | 25 | 3 | 49 | 0 | 1500 | 2572C | 2572C_ | 2572C |  | RED BRANCH CREEK | 45', 70', 45' PC BEAM SPANS, SK60LF | 1 | 2 MI W .1 S WYNNEWOOD | 100 | 0 | 4 | 1 | 1 | 5 | 328.05 | 20 | D | 2 | 2 | 0 | 7 | 100 | 2010 | 5 | 30 | 3 | 26.8 | N | 327.75 | 327.75 | 1 | 2 | -1 | 20 | M | 5 | 2 | 162.5 | 28.4 | A | 1 | 1 | 1 | 1 | 2 | 8 | 8 | 8 | 7 | N | 8 | 6 | N | 5 | 8 | 7 | 2 | 77.1 | 2 | 36 | 2 | 27 | 2 | 20 | 160 | 2030 | 3.2187 | 1 | [9 empty] | 24147 | 0 | 0 | 0 | 0 | 0 | 0 | 0 | 1 | 0 | 0 | P | I | 0 |  | 25N3254E1630007 | 97.2673 | 0:38 | -97:12:16.08 | 0:38 | -097:12:16.08 | 2001 | 4000000 | 672927.3332 | 145328.8281 |  | <Collection> | <Collection> | bar: NR NR NR NR NR to n N n N n
46695456 | 502 | 1995 | 24157 | 25E1500N3260005 |  |  | 25 | 3 | 49 | 0 | 500 | E1500 | E1500_ | E1500 |  | WASHINGTON CREEK | 90' PC BEAM SPAN, SK60LF | 1 | 4.1 E 1. N OF PAOLI | 100 | 0 | 4 | 1 | 1 | 5 | 328.05 | 26.9 | D | 2 | 2 | 0 | 9 | 100 | 2010 | 5 | 30 | 1 | 26.7 | N | 327.75 | 327.75 | 1 | 2 | -1 | 24 | M | 5 | 2 | 92.9 | 28.4 | A | 1 | 1 | 1 | 1 | 2 | 8 | 8 | 8 | 7 | N | 8 | 6 | N | 5 | 7 | 8 | 2 | 99.9 | 2 | 36 | 2 | 27 | 2 | 20 | 160 | 2030 | 3.2187 | 0 | [9 empty] | 24157 | 0 | 0 | 0 | 0 | 0 | 0 | 0 | 1 | 0 | 0 | P | I | 0 |  | 25E1500N3260005 | 100 | 0:50 | -97:11:19.51 | 0:50 | -097:11:19.51 | 2001 | 4000000 | 674186.7344 | 167464.1868 |  | <Collection> | <Collection> | bar: NR NR NR NR NR to n N n N n
46695912 | 502 | 2008 | 28372 | 62N3520E1650007 |  |  | 62 | 3 | 123 | 0 | 700 | N3520 | NS3520 | N3520 |  | BLUE RIVER | 105' PC BEAM SPAN | 1 | 1 S & 5.9 E OF ROFF | 100 | 0 | 4 | 1 | 1 | 5 | 328.05 | 26.8 | D | 2 | 2 | 0 | 9 | 100 | 2010 | 5 | 0 | 1 | 26.8 | N | 0 | 0 | 1 | 2 | -1 | 24 | M | 5 | 2 | 107.5 | 28.4 | A | 1 | 1 | 1 | 1 | 2 | 7 | 9 | 7 | 8 | N | 7 | 6 | N | 5 | 6 | 8 | 1 | 98 | 1 | 64 | 1 | 72 | 1 | 43 | 160 | 2030 | 6.4374 | 2 | [9 empty] | 28372 | 0 | 0 | 0 | 0 | 0 | 0 | 0 | 1 | 0 | 0 | P | I | 0 |  | -1 | 99.8864 | 0:37 | -96:44:22.1 | 0:37 | -096:44:22.10 | 2001 | 4000000 | 715593.7264 | 142492.7056 |  | <Collection> | <Collection> | bar: NR NR NR NR NR to n N n N n
46695459 | 502 | 1995 | 24161 | 25E1510N3220006 |  |  | 25 | 3 | 49 | 0 | 350 | 2508C | 2508C_ | 2508C |  | OWL CREEK | 2-75' PC BEAM SPANS | 1 | .35 E OF PAOLI | 100 | 0 | 4 | 1 | 1 | 5 | 328.05 | 26.9 | D | 2 | 2 | 0 | 9 | 100 | 2010 | 5 | 0 | 2 | 26.8 | N | 327.75 | 327.75 | 1 | 2 | -1 | 22 | M | 5 | 2 | 151.9 | 28.4 | P | 1 | 1 | 1 | 1 | 2 | 7 | 8 | 8 | 8 | N | 8 | 6 | N | 5 | 8 | 8 | 2 | 91 | 2 | 36 | 2 | 27 | 2 | 20.1 | 160 | 2030 | 3.2187 | 1 | 202020 | 30 | N | N | N | N | N | N |  | 24161 | 0 | 0 | 0 | 0 | 0 | 0 | 0 | 1 | 0 | 0 | P | I | 0 |  | 25E1510N3220006 | 100 | 0:50 | -97:15:15.48 | 0:50 | -097:15:15.48 | 2001 | 4000000 | 668204.0492 | 165911.9964 |  | <Collection> | <Collection>
46695780 | 502 | 1971 | 18130 | 7293 0682EX | 7293 0000 | 6.82 | 72 | 8 | 143 | 93 | 6820 | 75 | U.S. 75 | U.S. 75 | E | BIRD CREEK | 2-80',2-100' PRESTRE | 1 | 0.8 MI N 56 ST | 88.8 | 0 | 2 | 1 | 1 | 5 | 328.05 | 46 | C | 1 | 1 | 1 | 12 | 18250 | 2010 | 5 | 0 | 4 | 46 | N | 0 | 0 | 1 | 2 | -1 | 46 | M | 5 | 2 | 359.9 | 48 | A | 1 | 1 | 1 | 1 | 2 | 6 | 5 | 5 | 6 | N | 5 | 9 | N | 5 | 8 | 8 | 1 | 70.9 | 1 | 41.4 | 1 | 41.8 | 1 | 30.8 | 29200 | 2030 | 0.16093 | 3 | NR | 65 | _ | N | -1 | -1 | -1 | N |  | 18130 | 0 | 0 | 0 | 0 | 1 | 8 | 8 | 1 | 0 | 0 | P | I | 1 |  | 7293 0682EX | 67.3638 | 0:15 | -95:56:13.88 | 0:15 | -095:56:13.88 | 2001 | 4000000 | 785384.2447 | 324956.0083 |  | <Collection> | <Collection>
46695781 | 502 | 1971 | 18137 | 7231 0179 X | 7231 0000 | 1.79 | 72 | 8 | 143 | 31 | 1790 | 266 | S.H. 266 | S.H. 266 |  | BIRD CREEK | 4-100', 50' PRESTRES | 1 | 0.1 MI E ROGERS CO | 73.5 | 0 | 3 | 1 | 1 | 5 | 328.05 | 46.9 | B | 1 | 1 | 1 | 12 | 9000 | 2010 | 5 | 18 | 5 | 46.9 | N | 0 | 0 | 1 | 2 | -1 | 44 | M | 5 | 2 | 451.11 | 50 | A | 1 | 0 | 0 | 0 | 3 | 7 | 5 | 5 | 6 | N | 5 | 9 | N | 5 | 5 | 8 | 1 | 55.2 | 1 | 33.1 | 1 | 42 | 1 | 25.8 | 14400 | 2030 | 22.5308 | 3 | NR | -1 | _ | N | -1 | -1 | -1 | N |  | 18137 | 0 | 0 | 0 | 0 | 0 | 8 | 4 | 1 | 0 | 0 | P | I | 1 |  | 7231 0179 X | 66.8216 | 0:13 | -95:49:13.64 | 0:13 | -095:49:13.64 | 2001 | 4000000 | 795927.9761 | 322697.3106 |  | <Collection> | <Collection>
46695479 | 502 | 2005 | 24855 | 5552 0263NX | 5552 N0148 | 2.63 | 55 | 4 | 109 | 52 | 2630 | 152 | S.H. 152 | S.H. 152 WB | N | R.R. SPUR UNDER | 144'BULB TEE SPAN X 35.5'CLR.RDY W/ F-SHAPED RAIL | 1 | 2.63 MI.NE CANADIDAN CO | 97.9 | 0 | 3 | 1 | 1 | 2 | 328.05 | 35.5 | B | 1 | 1 | 1 | 12 | 10600 | 2010 | 5 | 0 | 1 | 35.5 | R | 20 | 0 | 1 | 2 | -1 | 37 | M | 5 | 2 | 144.03 | 37.7 | A | 1 | 1 | 1 | 1 | 2 | 8 | 8 | 8 | N | N | 8 | 4 | 8 | 5 | N | 8 | 1 | 65.5 | 1 | 65.5 | 1 | 65.5 | 1 | 65.5 | 16960 | 2030 | 0.16093 | 3 | NR | NR | N | N | 2306 | 2403 | 2403 | N |  | 24855 | N | 0 | 0 | 0 | 0 | 0 | 1 | 1 | 0 | 0 | P | I | 1 |  | 5550F0263NX | 98.4948 | 0:25 | -97:38:43.73 | 0:25 | -097:38:43.7337 | 2001 | 4000000 | 632192.9513 | 230769.9017 |  | <Collection> | <Collection>
46695480 | 502 | 2005 | 24856 | 5552 0263SX | 5552 0000 | 2.63 | 55 | 4 | 109 | 52 | 2630 | 152 | S.H. 152 | S.H. 152 EB | S | R.R. SPUR UNDER | 144'BULB TEE SPAN X 35.5' CLR.RDY W/ F-SHAPED RAIL | 1 | 2.63 MI.NE CANADIDAN CO | 97.9 | 0 | 3 | 1 | 1 | 2 | 328.05 | 35.5 | B | 1 | 1 | 1 | 12 | 10600 | 2010 | 5 | 0 | 1 | 35.5 | R | 20 | 0 | 1 | 2 | -1 | 37 | M | 5 | 2 | 144.03 | 37.7 | A | 1 | 1 | 1 | 1 | 2 | 8 | 8 | 8 | N | N | 8 | 4 | 8 | 5 | N | 8 | 1 | 65.5 | 1 | 65.5 | 1 | 65.5 | 1 | 65.5 | 16960 | 2030 | 0.16093 | 3 | NR | NR | N | N | 2306 | 2309 | 2309 | N |  | 24856 | N | 0 | 0 | 0 | 0 | 0 | 1 | 1 | 0 | 0 | P | I | 1 |  | 5550F0263SX | 99.2964 | 0:25 | -97:38:43.74 | 0:25 | -097:38:43.7354 | 2001 | 4000000 | 632192.8923 | 230735.6256 |  | <Collection> | <Collection>
46695481 | 502 | 2005 | 24857 | 5552 0368NX | 5552 N0148 | 3.68 | 55 | 4 | 109 | 52 | 3680 | 152 | S.H. 152 | S.H. 152 WB | N | SW 44TH ST. UNDER | 50'-80'-50'PC BM SPANS X37'-4''CLR.RDY SK. 58DEG.RF W/ F-SHAPED RAIL | 1 | 3.68 MI.NE CANADIDAN CO | 96.1 | 0 | 3 | 1 | 1 | 1 | 328.05 | 37.3 | B | 1 | 1 | 1 | 12 | 10600 | 2010 | 5 | 32 | 3 | 37.3 | H | 8.8 | 0 | 1 | 2 | -1 | 37 | M | 5 | 2 | 181.1 | 39.5 | A | 1 | 1 | 1 | 1 | 2 | 8 | 8 | 8 | N | N | 7 | 5 | 4 | 5 | N | 8 | 1 | 56.3 | 1 | 33.7 | 1 | 43 | 1 | 26.6 | 16960 | 2030 | 0.16093 | 3 | NR | NR | N | N | 1610 | 1804 | 1709 | Y |  | 24857 | N | 0 | 0 | 0 | 0 | 0 | 1 | 0 | 0 | 0 | P | I | 1 |  | 5550F0368NX | 95.5726 | 0:25 | -97:37:53.75 | 0:25 | -097:37:53.7532 | 2001 | 4000000 | 633450.7059 | 231584.2442 |  | <Collection> | <Collection>
46695483 | 502 | 2005 | 24858 | 5552 0369SX | 5552 0000 | 3.69 | 55 | 4 | 109 | 52 | 3690 | 152 | S.H. 152 E.B. | S.H. 152 EB | S | SW 44TH ST. UNDER | 50'-80'-50'PCBM SPANS X37'-4''CLR.RDY SK. 58DEG.RF W/ F-SHAPED RAIL | 1 | 3.69 MI.NE CANADIDAN CO | 96.1 | 0 | 3 | 1 | 1 | 1 | 328.05 | 37.3 | B | 1 | 1 | 1 | 12 | 10600 | 2010 | 5 | 32 | 3 | 37.3 | H | 8.8 | 0 | 1 | 2 | -1 | 37 | M | 5 | 2 | 181.1 | 39.5 | A | 1 | 1 | 1 | 1 | 2 | 8 | 8 | 8 | N | N | 7 | 5 | 4 | 5 | N | 8 | 1 | 56.3 | 1 | 33.7 | 1 | 43 | 1 | 26.6 | 16960 | 2030 | 0.16093 | 3 | NR | NR | N | N | 1610 | 1710 | 1701 | Y |  | 24858 | N | 0 | 0 | 0 | 0 | 0 | 1 | 0 | 0 | 0 | P | I | 1 |  | 5550F0369SX | 99.1434 | 0:25 | -97:37:52.16 | 0:25 | -097:37:52.1551 | 2001 | 4000000 | 633490.7494 | 231584.0603 |  | <Collection> | <Collection>
46695789 | 502 | 1976 | 19279 | 7220 0031WX | 7220 W0000 | 0.31 | 72 | 8 | 143 | 20 | 310 | 51 | S.H. 51 | S.H. 51 | W | ARKANSAS RIVER | 25-83' PRESTRESSED C | 1 | AT ARK RIVER | 70.8 | 1 | 3 | 1 | 1 | 5 | 328.05 | 41 | B | 1 | 1 | 0 | 14 | 15400 | 2010 | 5 | 0 | 25 | 41 | N | 0 | 0 | 1 | 2 | -1 | 38 | M | 5 | 2 | 2077.07 | 43 | A | 1 | 0 | 0 | 0 | 3 | 7 | 4 | 5 | 6 | N | 4 | 7 | N | 5 | 6 | 7 | 1 | 72.8 | 1 | 37.8 | 1 | 44.4 | 1 | 27.8 | 24640 | 2030 | 0.16093 | 3 | NR | 45 | _ | N | -1 | -1 | -1 | N |  | 19279 | 0 | 0 | 0 | 0 | 0 | 8 | 8 | 4 | 0 | 0 | P | I | 1 |  | 7220 0031WX | 68.04 | 0:07 | -96:06:59.15 | 0:07 | -096:06:59.1459 | 2001 | 4000000 | 769536.5819 | 311022.2569 |  | <Collection> | <Collection>
46695790 | 502 | 1978 | 19511 | 7220 0031EX | 7220 0000 | 0.31 | 72 | 8 | 143 | 20 | 310 | 51 | S.H. 51 | S.H. 51 | E | ARKANSAS RIVER | 25-83' PRESTRESSED C | 1 | 0.3 MI N JCT S.H.97 | 86.8 | 0 | 3 | 1 | 5 | 5 | 328.05 | 40.7 | B | 1 | 1 | 0 | 14 | 15400 | 2010 | 5 | 0 | 25 | 40.7 | N | 0 | 0 | 1 | 2 | -1 | 38 | M | 5 | 2 | 2077.07 | 50.7 | A | 1 | 0 | 0 | 0 | 3 | 7 | 5 | 5 | 6 | N | 5 | 7 | N | 5 | 6 | 7 | 2 | 49.1 | 2 | 36 | 2 | 27.2 | 2 | 21.6 | 24640 | 2030 | 0.16093 | 3 | NR | 45 | _ | N | -1 | -1 | -1 | N |  | 19511 | 0 | 0 | 0 | 0 | 1 | 8 | 8 | 4 | 0 | 2.438 | P | I | 1 |  | 7220 0031EX | 67.1697 | 0:07 | -96:06:57.8 | 0:07 | -096:06:57.7960 | 2001 | 4000000 | 769570.3309 | 311022.8984 |  | <Collection> | <Collection>
46695487 | 502 | 2002 | 25347 | 5515 0758WXR | 5515 W0000 | 7.58 | 55 | 4 | 109 | 15 | 7580 | 35 | I-35 RAMP TO EASTERN | I-35 OFF-RAMP SB | W | UP R.R. UNDER | 71', 71', 70', PCB SPANS SK. 63 DEG. | 1 | N. EDGE FT. SMITH JCT. | 98 | 0 | 1 | 7 | 1 | 2 | 328.05 | 25 | A | 1 | 1 | 1 | 11 | 3000 | 2010 | 5 | 17 | 3 | 25 | R | 18 | 0 | 1 | 1 | -1 | 25 | M | 5 | 2 | 214.66 | 28 | A | 1 | 1 | 1 | 1 | 2 | 7 | 8 | 8 | N | N | 8 | 7 | 7 | 5 | N | 8 | 1 | 73 | 1 | 43 | 1 | 44 | 1 | 32 | 4800 | 2030 | 0.16093 | 3 | NR | 60 | N | N | 2302 | 2703 | 2703 | N |  | 25347 | N | 0 | 0 | 0 | 0 | 0 | 1 | 1 | 0 | 0 | P | I | 1 | R | 5515 0758WXR | 93.9805 | 0:28 | -97:28:06.6 | 0:28 | -097:28:06.6001 | 2001 | 4000000 | 648230.6736 | 237058.0058 |  | <Collection> | <Collection>
46695488 | 502 | 2002 | 25348 | 5568 0003WXR | 5568 N0000 | 0.03 | 55 | 4 | 109 | 68 | 30 | 40 | I-35 SB T0 I-40 EB | I-35 SB TO I-40 EB | N | UP R.R. UNDER | 66', 67', 70', PCB SPANS SK. 70 DEG. | 1 | N. EDGE FT. SMITH JCT. | 91.5 | 0 | 1 | 7 | 1 | 2 | 328.05 | 25 | A | 1 | 1 | 1 | 1 | 14247 | 2010 | A | 22 | 3 | 25 | R | 20 | 0 | 1 | 1 | -1 | 25 | M | 5 | 2 | 205.16 | 28 | A | 1 | 1 | 1 | 1 | 2 | 7 | 8 | 8 | N | N | 8 | 7 | 8 | 5 | N | 8 | 1 | 69 | 1 | 41 | 1 | 44 | 1 | 30 | 22795 | 2030 | 9.6561 | 3 | NR | 60 | N | N | 2302 | 2403 | 2403 | N |  | 25348 | N | 0 | 0 | 0 | 0 | 0 | 1 | 1 | 0 | 0 | P | I | 1 | R | 5568 0003WXR | 95.495 | 0:28 | -97:28:05.76 | 0:28 | -097:28:05.7604 | 2001 | 4000000 | 648251.8098 | 237059.4503 |  | <Collection> | <Collection>
46695489 | 502 | 1999 | 25358 | 5568 0003EXR | 5568 0000 | 0.03 | 55 | 4 | 109 | 68 | 30 | 40 | WB I-40 RAMP TO NB 1-35 | I-40 WB TO I-35 NB | E | U.P. R.R. UNDER | 74', 72', 65' PCB SPANS X 23' CLY RDWY W/ SLOPED FACE PARAPETS | 1 | N. EDGE FT. SMITH JCT. | 98 | 0 | 1 | 7 | 1 | 2 | 328.05 | 22.97 | A | 1 | 1 | 1 | 11 | 32500 | 2010 | 5 | 0 | 3 | 22.97 | R | 18.2 | 0 | 1 | 1 | -1 | 22.97 | M | 5 | 2 | 210.96 | 28 | A | 1 | 1 | 1 | 1 | 2 | 7 | 8 | 8 | N | N | 8 | 6 | 7 | 5 | N | 8 | 1 | 75.9 | 1 | 46 | 1 | 46 | 1 | 32 | 52000 | 2030 | 0 | 3 | NR | 60 | N | N | 2302 | 2305 | 2305 | N |  | 25358 | N | 0 | 0 | 0 | 0 | 0 | 1 | 1 | 0 | 0 | P | I | 1 | R | 5568 0003EXR | 97.0945 | 0:28 | -97:27:56.65 | 0:28 | -097:27:56.6492 | 2001 | 4000000 | 648481.407 | 237074.5509 |  | <Collection> | <Collection>
46695490 | 502 | 1999 | 25534 | 5515 0758EX | 5515 0000 | 7.58 | 55 | 4 | 109 | 15 | 7580 | 35 | I-35 N.B. | I-35 NB | E | U.P. R.R. UNDER | 56', 63', 65' PCB SPANS X 44' CLR RDY W/ SLOPED FACE PARAPET | 1 | N. EDGE FT. SMITH JCT. | 97.7 | 0 | 1 | 1 | 1 | 2 | 328.05 | 44 | A | 1 | 1 | 1 | 11 | 36650 | 2010 | 5 | 0 | 3 | 44 | R | 18.6 | 0 | 1 | 2 | -1 | 44 | M | 5 | 2 | 186 | 47 | A | 1 | 1 | 1 | 1 | 2 | 7 | 8 | 8 | N | N | 8 | 9 | 7 | 5 | N | 8 | 1 | 70 | 1 | 42 | 1 | 45 | 1 | 31 | 58640 | 2030 | 0.16093 | 3 | NR | 60 | N | N | 2302 | 2510 | 2510 | N |  | 25534 | N | 0 | 0 | 0 | 0 | 0 | 1 | 1 | 0 | 0 | P | I | 1 |  | 5515 0758EX | 96.9894 | 0:28 | -97:27:59.69 | 0:28 | -097:27:59.6875 | 2001 | 4000000 | 648404.7538 | 237069.4791 |  | <Collection> | <Collection>
46695496 | 502 | 1982 | 20257 | 26N2970E1180006 |  |  | 26 | 7 | 51 | 0 | 600 | N2970 | N2970 | N2970 |  | COAL CREEK | 100' PC BEAM SPAN Sk 30 RF | 1 | .4 N 6.2 E OF SH 92 | 88.9 | 0 | 5 | 1 | 1 | 5 | 328.05 | 26.8 | D | 4 | 2 | 0 | 19 | 351 | 2010 | 5 | 30 | 1 | 26.8 | N | 0 | 0 | 1 | 2 | -1 | 30 | M | 5 | 2 | 102.9 | 28.5 | A | 1 | 0 | 0 | 0 | 2 | 7 | 7 | 7 | 5 | N | 7 | 5 | N | 5 | 7 | 8 | 2 | 98 | 2 | 72 | 2 | 66 | 2 | 40 | 562 | 2030 | 5 | 3 | NR | 45 | N | N | N | N | N | N |  | 20257 | 0 | 0 | 0 | 0 | 0 | 0 | 0 | 1 | 0 | 0 | P | I | 0 |  | 26N2970E1180006 | 92.9881 | 0:18 | -97:42:22.62 | 0:18 | -097:42:22.62 | 2001 | 4000000 | 626709.953 | 217842.5253 |  | <Collection> | <Collection>
46695793 | 502 | 1982 | 20326 | 7278 0269SX | 7278 0000 | 2.69 | 72 | 8 | 143 | 78 | 2690 | 44 | I-44 | I-44 | S | ELWOOD & ARK. RIV. UNDER | 22-100',91',100' PRESTRESSED CONC BM. SPANS | 1 | .7 MI E JCT US 75 | 94.7 | 0 | 1 | 1 | 1 | 6 | 328.05 | 52 | A | 1 | 1 | 1 | 11 | 33950 | 2010 | 5 | 0 | 24 | 52 | H | 15 | 99.9 | 1 | 3 | -1 | 46 | M | 5 | 2 | 2404.97 | 55 | A | 1 | 0 | 0 | 0 | 4 | 7 | 6 | 6 | 7 | N | 6 | 5 | N | 5 | 8 | 8 | 1 | 90.2 | 1 | 47.2 | 1 | 61.2 | 1 | 32.2 | 54320 | 2030 | 0.16093 | 3 | NR | -1 | _ | N | 1502 | 1509 | 1505 | Y |  | 20326 | 0 | 0 | 0 | 0 | 2 | 8 | 8 | 4 | 0 | 0 | P | I | 1 |  | 7278 0269SX | 68.1347 | 0:05 | -95:59:33.53 | 0:05 | -095:59:33.53 | 2001 | 4000000 | 780750.6784 | 307587.5205 |  | <Collection> | <Collection>
46695794 | 502 | 1983 | 20580 | 7278 0269NX | 7278 N0000 | 2.69 | 72 | 8 | 143 | 78 | 2690 | 44 | I-44 | I-44 | N | ELWOOD & ARK. RIV. UNDER | 22-100',91',100' PRE | 1 | 0.7 MI E UF 75 | 94.7 | 0 | 1 | 1 | 1 | 6 | 328.05 | 52 | A | 1 | 1 | 1 | 11 | 33950 | 2010 | 5 | 0 | 24 | 52 | H | 15 | 327.75 | 1 | 3 | -1 | 46 | M | 5 | 2 | 2404.83 | 55 | A | 1 | 0 | 0 | 0 | 4 | 7 | 6 | 6 | 7 | N | 6 | 5 | 6 | 5 | 8 | 8 | 1 | 90.2 | 1 | 47.2 | 1 | 61.2 | 1 | 32.2 | 54320 | 2030 | 0.16093 | _ | NR | 65 | _ | N | 1502 | 1507 | 1505 | Y |  | 20580 | 0 | 0 | 0 | 0 | 2 | 8 | 8 | 4 | 0 | 0 | P | I | 1 |  | 7278 0269NX | 82.4615 | 0:05 | -95:59:33.52 | 0:05 | -095:59:33.52 | 2001 | 4000000 | 780750.1891 | 307625.0184 |  | <Collection> | <Collection>
46695797 | 502 | 1988 | 22107 | 7206 0459 X | 7206 0000 | 4.59 | 72 | 8 | 143 | 6 | 4590 | 64 | U.S. 64 | U.S. 64 |  | ARKANSAS RIVER | 19-102' PRESTRESSED | 1 | 4.5 MI S OF TURNPIKE | 82 | 0 | 2 | 1 | 1 | 5 | 328.05 | 56 | C | 1 | 1 | 0 | 14 | 15600 | 2010 | 5 | 0 | 19 | 56 | N | 0 | 0 | 1 | 4 | -1 | 52 | M | 5 | 2 | 1938.95 | 58 | A | 1 | 0 | 0 | 0 | 1 | 7 | 7 | 7 | 6 | N | 7 | 5 | N | 5 | 6 | 7 | 2 | 110.1 | 2 | 35.7 | 2 | 61.2 | 2 | 21.4 | 24960 | 2030 | 43 | 3 | NR | 45 | _ | N | -1 | -1 | -1 | N |  | 22107 | 0 | 0 | 0 | 0 | 0 | 8 | 1 | 1 | 0 | 0 | P | I | 1 |  | 7206 0459 X | 89.1257 | 0:57 | -95:53:11.35 | 0:57 | -095:53:11.3453 | 2001 | 4000000 | 790629.2277 | 292745.8591 |  | <Collection> | <Collection>
46695798 | 502 | 1989 | 22406 | 7293 0682WX | 7293 W0000 | 6.82 | 72 | 8 | 143 | 93 | 6820 | 75 | U.S. 75 | U.S. 75 | W | BIRD CREEK | 81',80',2-100' PREST | 1 | 6.8 MI N OF I-244 | 94.8 | 0 | 2 | 1 | 1 | 5 | 328.05 | 38 | C | 1 | 1 | 1 | 12 | 18250 | 2010 | 5 | 0 | 4 | 38 | N | 0 | 0 | 1 | 2 | -1 | 48 | M | 5 | 2 | 368.11 | 40 | A | 1 | 1 | 1 | 1 | 2 | 7 | 7 | 6 | 7 | N | 6 | 6 | N | 5 | 8 | 8 | 1 | 81.6 | 1 | 38.6 | 1 | 46.5 | 1 | 26.3 | 29200 | 2030 | 0.16093 | 3 | NR | 65 | _ | N | -1 | -1 | -1 | N |  | 22406 | 0 | 0 | 0 | 0 | 1 | 8 | 1 | 1 | 0 | 0 | P | I | 1 |  | 7293 0682WX | 66.9173 | 0:15 | -95:56:14.84 | 0:15 | -095:56:14.84 | 2001 | 4000000 | 785359.7451 | 324979.9136 |  | <Collection> | <Collection>
46695800 | 502 | 1984 | 20764 | 51N4120E0850008 |  |  | 51 | 1 | 101 | 0 | 800 | N4120 | N4120 | N4120 |  | S FORK OF ASH CREEK | 75' PRESTRESSED CONC BM SPAN W/CONCRETE DECK, RAILS & ABUT. | 1 | 2.2N,2W OF SH 16 & 72 | 54.9 | 1 | 4 | 1 | 1 | 5 | 328.05 | 26.8 | D | 2 | 2 | 0 | 9 | 100 | 2010 | 5 | 30 | 1 | 26.8 | N | 0 | 0 | 1 | 2 | -1 | 18.04 | M | 5 | 2 | 76 | 28.6 | A | 1 | 1 | 1 | 1 | 3 | 6 | 8 | 3 | 4 | N | 3 | 6 | N | 5 | 7 | 5 | 1 | 72 | 1 | 43 | 1 | 61.9 | 1 | 37 | 160 | 2030 | 8 | 3 | NR | N | N | N | -1 | -1 | -1 | N |  | 20764 | 0 | 0 | 0 | 0 | 0 | 0 | 0 | 6 | 0 | 0 | P | I | 0 |  | 51N4120E0850008 | 71.4519 | 0:47 | -95:40:37.92 | 0:47 | -095:40:37.92 | 2001 | 4000000 | 809957.6798 | 273751.8448 |  | <Collection> | <Collection>
46695500 | 502 | 1983 | 20526 | 26E1290N2770006 |  |  | 26 | 7 | 51 | 0 | 2600 | 2690C | EW129 | 2690C |  | CREEK | 100' PRESTRESSED CONC BM SPAN Sk 30 RF | 1 | 4.N US62 5.W US81 | 92 | 0 | 4 | 1 | 1 | 5 | 328.05 | 26.8 | D | 2 | 2 | 0 | 7 | 180 | 2010 | 5 | 30 | 1 | 26.8 | N | 0 | 0 | 1 | 2 | -1 | 32.5 | M | 5 | 2 | 103.8 | 28.5 | A | 1 | 0 | 0 | 0 | 2 | 7 | 7 | 7 | 5 | N | 7 | 5 | N | 5 | 6 | 8 | 2 | 100 | 2 | 70 | 2 | 66 | 2 | 39 | 288 | 2030 | 5 | 3 | [9 empty] | 20526 | 0 | 0 | 0 | 0 | 0 | 0 | 0 | 1 | 0 | 0 | P | I | 0 |  | 26E1290N2770006 | 94.0903 | 0:09 | -98:02:48.52 | 0:09 | -098:02:48.52 | 2001 | 4000000 | 595735.1896 | 201037.013 |  | <Collection> | <Collection> | bar: NR NR NR NR NR to n N n N n
46695503 | 502 | 1984 | 20789 | 26N2760E1430007 |  |  | 26 | 7 | 51 | 0 | 3300 | 2648C | 2648C | 2648C |  | WEST BILLS CREEK | 90' PRESTRESSED CONC BM SPAN | 1 | 4 W 3.3 MI N FARWELL | 88.9 | 0 | 4 | 1 | 1 | 5 | 328.05 | 26.8 | D | 2 | 2 | 0 | 7 | 506 | 2010 | 5 | 0 | 1 | 26.8 | N | 0 | 0 | 1 | 2 | -1 | 31.8 | M | 5 | 2 | 90.5 | 28.5 | A | 1 | 0 | 0 | 0 | 2 | 7 | 8 | 7 | 6 | N | 7 | 5 | N | 5 | 8 | 8 | 2 | 108 | 2 | 64 | 2 | 60 | 2 | 36 | 810 | 2030 | 5 | 3 | [9 empty] | 20789 | 0 | 0 | 0 | 0 | 0 | 0 | 0 | 1 | 0 | 0 | P | I | 0 |  | 26N2760E1430007 | 97.8776 | 0:56 | -98:04:31.64 | 0:56 | -098:04:31.64 | 2001 | 4000000 | 593107.3429 | 177281.0187 |  | <Collection> | <Collection> | bar: NR NR NR NR NR to n N n N n
46695506 | 502 | 1985 | 21051 | 26E1280N2910000 |  |  | 26 | 7 | 51 | 0 | 8000 | 2608C | EW1280 | 2608C |  | CREEK | 100' PC BEAM SPAN | 1 | 3.9 MI E AMBER | 94.8 | 0 | 4 | 1 | 1 | 5 | 328.05 | 32 | D | 2 | 2 | 0 | 7 | 537 | 2010 | 5 | 0 | 1 | 32 | N | 0 | 0 | 1 | 2 | -1 | 36 | M | 5 | 2 | 102.5 | 35.1 | A | 1 | 1 | 1 | 1 | 2 | 7 | 8 | 7 | 6 | N | 7 | 6 | N | 5 | 7 | 8 | 2 | 98 | 2 | 72 | 2 | 66 | 2 | 40 | 859 | 2030 | 5.9546 | 3 | [9 empty] | 21051 | 0 | 0 | 0 | 0 | 0 | 0 | 0 | 1 | 0 | 0 | P | I | 0 |  | 26E1280N2910000 | 99.7403 | 35:10 | -97:48:44.45 | 0:10 | -097:48:44.45 | 2001 | 4000000 | 617093.4251 | 202673.5064 |  | <Collection> | <Collection> | bar: NR NR NR NR NR to n N n N n
46695802 | 502 | 2010 | 26382 | 51E0930N4140009 |  |  | 51 | 1 | 101 | 0 | 900 | E0930 | E0930 | E0930 |  | CLOUD CREEK | 35-50-35 PCB SPANS SK30LF | 1 | 1.3 MI.E.BOYNTON LAKE | 100 | 0 | 4 | 1 | 1 | 5 | 328.05 | 26.25 | D | 2 | 2 | 0 | 9 | 100 | 2010 | 5 | 30 | 3 | 26.75 | N | 0 | 0 | 1 | 2 | -1 | 26 | M | 5 | 2 | 122.72 | 28.42 | A | 1 | 1 | 1 | 1 | 2 | 8 | 8 | 8 | 9 | N | 8 | 6 | N | 5 | 8 | 7 | 1 | 61 | 1 | 36 | 1 | 47 | 1 | 28 | 200 | 2030 | 9.6561 | 1 | NR | 35 | N | N | -1 | -1 | -1 | N |  | 26382 | 0 | 0 | 0 | 0 | 0 | 0 | 1 | 1 | 0 | 0 | P | I | 0 |  | 51E0930N4140009 | 99.9912 | 0:40 | -95:37:31.81 | -1 | 1 | 2001 | 4000000 | 814924.9261 | 261541.1248 |  | <Collection> | <Collection>
46695803 | 502 | 2010 | 27343 | 51D4378E0860006 |  |  | 51 | 1 | 101 | 0 | 600 | D4378 | D4378 - DONKEY LANE | D4378 |  | MANARD BAYOU CREEK | 80'-105'-80' PC BEAN SPANS W/ 26.75' CLR.RDY. | 1 | 2.5S 1.7E OF FT. GIBSON | 98.9 | 0 | 4 | 1 | 1 | 5 | 328.05 | 26.75 | D | 2 | 2 | 0 | 9 | 200 | 2010 | 5 | 0 | 3 | 26.75 | N | 0 | 0 | 1 | 2 | -1 | 24 | M | 5 | 2 | 267.5 | 28.4 | A | 1 | 1 | 1 | 1 | 1 | 9 | 9 | 8 | 8 | N | 8 | 5 | N | 5 | 8 | 6 | 1 | 103.9 | 1 | 61.9 | 1 | 72 | 1 | 43 | 200 | 2030 | 5.9546 | 3 | NR | N | N | _ | N | N | N | _ |  | 27343 | 0 | 0 | 0 | 0 | 0 | 0 | 1 | 1 | 0 | 0 | P | I | 0 |  | 51N4378E0860006 | 100 | 35:46 | -95:14:00 | -1 | 1 | 2001 | 4000000 | 850128.0639 | 272673.437 |  | <Collection> | <Collection>
46695804 | 502 | 2010 | 29396 | 51E0990N4200003 |  |  | 51 | 1 | 101 | 0 | 300 | E0990 | E0990 | E0990 |  | ANDERSON CR, | 105'PCBEAM SPAN, SK 30RF | 1 | 2.5W OF OKTAHA | 100 | 0 | 4 | 1 | 1 | 5 | 328.05 | 25.1 | D | 2 | 2 | 0 | 9 | 75 | 2010 | 5 | 30 | 1 | 25.6 | N | 0 | 0 | 1 | 2 | -1 | 25 | M | 5 | 2 | 107.81 | 27.23 | A | 1 | 1 | 1 | 1 | 2 | 8 | 8 | 8 | 8 | N | 8 | 6 | N | 5 | 7 | 7 | 1 | 108 | 1 | 64 | 1 | 72 | 1 | 43 | 150 | 2030 | 6.4374 | 3 | NR | 35 | N | N | -1 | N | N | N |  | 29396 | 0 | 0 | 0 | 0 | 0 | 0 | 1 | 1 | 0 | 0 | P | I | 0 |  |  | 99.986 | 35:35 | -95:31:34 | -1 | 1 | 2001 | 4000000 | 824161.2944 | 252073.8949 |  | <Collection> | <Collection>
46695810 | 502 | 1983 | 20500 | 60N3430E0590006 |  |  | 60 | 4 | 119 | 0 | 600 | N3430 | _BETHEL RD. | N3430 |  | COUNCIL CREEK | 80' PC BEAM SPAN, SK60LF | 1 | BETHEL RD\AIRPORT RD.6S | 98 | 0 | 4 | 1 | 1 | 5 | 328.05 | 26 | D | 2 | 2 | 0 | 9 | 100 | 2010 | 5 | 30 | 1 | 26 | N | 0 | 0 | 1 | 2 | -1 | 26 | M | 5 | 2 | 83 | 27.8 | A | 1 | 0 | 0 | 0 | 2 | 7 | 8 | 7 | 6 | N | 7 | 6 | N | 5 | 8 | 8 | 2 | 110 | 2 | 36 | 2 | 27 | 2 | 20 | 160 | 2030 | 6.4374 | 3 | NR | NR | N | N | 9999 | 9999 | 9999 | N |  | 20500 | 0 | 0 | 0 | 0 | 0 | 0 | 0 | 1 | 0 | 0 | P | I | 0 |  | 60N3430E0590006 | 78.0729 | 0:09 | -96:53:25.35 | 0:09 | -096:53:25.35 | 2001 | 4000000 | 699843.2763 | 313181.817 |  | <Collection> | <Collection>
46695811 | 502 | 1983 | 20516 | 55E0950N3030003 |  |  | 55 | 4 | 109 | 0 | 300 | E0950 | E0950 | NW 164TH ST. |  | BLUFF CREEK | 95' PC BEAM SPAN | 1 | .3E MERIDIAN AVE. | 96.8 | 0 | 5 | 1 | 1 | 5 | 328.05 | 32.6 | O | 4 | 4 | 0 | 16 | 1600 | 2010 | 5 | 0 | 1 | 32.6 | N | 0 | 0 | 1 | 2 | -1 | 22 | M | 5 | 2 | 97 | 34.4 | A | 1 | 0 | 0 | 0 | 2 | 7 | 7 | 7 | 7 | N | 7 | 5 | N | 5 | 7 | 8 | 1 | 49.1 | 1 | 36 | 1 | 27 | 1 | 20 | 2560 | 2030 | 3.2187 | 3 | NR | 50 | N | N | -1 | -1 | -1 | N |  | 20516 | 0 | 0 | 0 | 0 | 0 | 0 | 0 | 1 | 0 | 0 | P | I | 0 |  | 55E0950N3030003 | 99.8797 | 0:38 | -97:35:53.3 | 0:38 | -097:35:53.3049 | 2001 | 4000000 | 636390.5971 | 255779.5803 |  | <Collection> | <Collection>
46696008 | 502 | 1988 | 21968 | 20E1020N2160004 |  |  | 20 | 5 | 39 | 0 | 400 | E1020 | _ | E1020 |  | WASHITA RIVER | 100' P/S CONC. BEAM SPAN | 1 | .3 W STAFFORD | 100 | 0 | 4 | 1 | 1 | 5 | 328.05 | 26.75 | D | 2 | 2 | 0 | 9 | 100 | 2010 | 5 | 0 | 1 | 26.75 | N | 0 | 0 | 1 | 2 | -1 | 20 | M | 5 | 2 | 102 | 28.5 | A | 1 | 1 | 1 | 1 | 2 | 7 | 8 | 7 | 8 | N | 7 | 6 | N | 5 | 8 | 8 | 2 | 110.1 | 2 | 36 | 2 | 98 | 2 | 20 | 160 | 2030 | 9.6561 | 3 | NR | NR | N | N | -1 | -1 | -1 | N |  | 21968 | 0 | 0 | 0 | 0 | 0 | 0 | 0 | 6 | 0 | 0 | P | I | 0 |  | 20E1020N2160004 | 99.7532 | 0:32 | -99:07:36.26 | 0:32 | -099:07:36.26 | 2001 | 4000000 | 497842.7274 | 245102.9575 |  | <Collection> | <Collection>
46696009 | 502 | 1988 | 22078 | 20N2440E0990009 |  |  | 20 | 5 | 39 | 0 | 7500 | 2007 | _ | FAS 2007 |  | DEER CREEK | 85'-100'-85' P/S CONC. BEAM SPANS | 1 | 3. E 3. N WEATHERFORD | 98.9 | 0 | 4 | 1 | 1 | 5 | 328.05 | 26.58 | D | 2 | 2 | 0 | 7 | 175 | 2010 | 5 | 0 | 3 | 26.58 | N | 0 | 0 | 1 | 2 | -1 | 22 | M | 5 | 2 | 272 | 28.41 | A | 1 | 1 | 1 | 1 | 2 | 7 | 8 | 8 | 6 | N | 8 | 5 | N | 5 | 8 | 7 | 1 | 110.1 | 1 | 36 | 1 | 94 | 1 | 20 | 280 | 2030 | 12.8748 | 1 | NR | NR | N | N | -1 | -1 | -1 | N |  | 22078 | 0 | 0 | 0 | 0 | 0 | 0 | 0 | 0 | 0 | 0 | P | I | 0 |  | 20N2440E0990009 | 100 | 0:34 | -98:39:00.82 | 0:34 | -098:39:00.82 | 2001 | 4000000 | 541067.6953 | 248117.6452 |  | <Collection> | <Collection>
46695510 | 502 | 1986 | 21279 | 26E1290N2760008 |  |  | 26 | 7 | 51 | 0 | 1600 | 2690C | EW129 | 2690C |  | CREEK | 60' PRESTRESSED CONC BEAM SPAN | 1 | 4 MI S 1.8 E VERDEN | 91 | 0 | 4 | 1 | 1 | 5 | 328.05 | 26.8 | D | 2 | 2 | 0 | 7 | 180 | 2010 | 5 | 0 | 1 | 26.8 | N | 0 | 0 | 1 | 2 | -1 | 32.8 | M | 5 | 2 | 62.5 | 28.6 | A | 0 | 0 | 0 | 0 | 2 | 7 | 7 | 6 | 6 | N | 6 | 5 | N | 5 | 7 | 8 | 2 | 81 | 2 | 47.9 | 2 | 45 | 2 | 27 | 288 | 2030 | 5 | 3 | [9 empty] | 21279 | 0 | 0 | 0 | 0 | 0 | 0 | 0 | 1 | 0 | 0 | P | I | 0 |  | 26E1290N2760008 | 99.7483 | 0:09 | -98:03:40.89 | 0:09 | -098:03:40.89 | 2001 | 4000000 | 594409.8656 | 201053.1541 |  | <Collection> | <Collection> | bar: NR NR NR NR NR to n N n N n
46695513 | 502 | 1987 | 21627 | 26E1280N2820008 |  |  | 26 | 7 | 51 | 0 | 800 | E1280 | E1280 | E1280 |  | W FORK SALT CREEK | 100' PRESTRESSED CON | 1 | .5E 6.8N JCT US81 US 62 | 95 | 0 | 4 | 1 | 1 | 5 | 328.05 | 26.8 | D | 2 | 2 | 0 | 9 | 100 | 2010 | 5 | 0 | 1 | 26.8 | N | 0 | 0 | 1 | 2 | -1 | 32.8 | M | 5 | 2 | 102.5 | 28.5 | A | 1 | 1 | 1 | 1 | 2 | 7 | 8 | 8 | 5 | N | 8 | 6 | N | 5 | 7 | 8 | 2 | 100 | 2 | 70 | 2 | 66 | 2 | 39 | 160 | 2030 | 8.0467 | 3 | NR | 25 | N | N | N | N | N | N |  | 21627 | 0 | 0 | 0 | 0 | 0 | 0 | 0 | 1 | 0 | 0 | P | I | 0 |  | 26E1280N2820008 | 99.7277 | 0:10 | -97:57:23.41 | 0:10 | -097:57:23.41 | 2001 | 4000000 | 603962.169 | 202660.9674 |  | <Collection> | <Collection>
46695514 | 502 | 1987 | 21629 | 26E1350N2880008 |  |  | 26 | 7 | 51 | 0 | 800 | E1350 | E1350 | E1350 |  | WEST BITTER CREEK | 100' PRESTRESSED CONC BEAM SPAN Sk 30 LF | 1 | 1.N 1.8E JCT US 62 SH 92 | 95 | 0 | 4 | 1 | 1 | 5 | 328.05 | 26.8 | D | 2 | 2 | 0 | 9 | 100 | 2010 | 5 | 30 | 1 | 26.8 | N | 0 | 0 | 1 | 2 | -1 | 32.8 | M | 5 | 2 | 102.5 | 28.5 | A | 1 | 1 | 1 | 1 | 2 | 7 | 8 | 7 | 6 | N | 7 | 6 | N | 5 | 8 | 8 | 2 | 100 | 2 | 70 | 2 | 66 | 2 | 39 | 160 | 2030 | 3.0578 | 3 | [9 empty] | 21629 | 0 | 0 | 0 | 0 | 0 | 0 | 0 | 1 | 0 | 0 | P | I | 0 |  | 26E1350N2880008 | 99.7098 | 0:04 | -97:51:03.61 | 0:04 | -097:51:03.61 | 2001 | 4000000 | 613589.1935 | 191383.0242 |  | <Collection> | <Collection> | bar: NR NR NR NR NR to n N n N n
46695673 | 502 | 1993 | 23518 | 30E0100N1860008 |  |  | 30 | 6 | 59 | 0 | 3770 | 3016C | 3016C | 3016C |  | BUFFALO CREEK TRIB. | 68' PC BEAM SPAN | 1 | 2.N 3.2W OF BUFFALO | 95 | 0 | 4 | 1 | 1 | 5 | 328.05 | 26 | D | 2 | 2 | 0 | 7 | 75 | 2010 | 5 | 0 | 1 | 26.8 | N | 0 | 0 | 1 | 2 | -1 | 40 | M | 5 | 2 | 67.91 | 28.5 | A | 1 | 1 | 1 | 1 | 6 | 7 | 8 | 7 | 7 | N | 7 | 6 | N | 5 | 7 | 7 | 1 | 91 | 1 | 36 | 1 | 62.4 | 1 | 20 | 120 | 2030 | 6.44 | 1 | NR | NR | N00 | N | 9999 | 9999 | 9999 | N |  | 23518 | 0 | 0 | 0 | 0 | 0 | 0 | 0 | 1 | 0 | 0 | P | I | 0 |  | 30E0100N1860008 | 99.88 | 0:52 | -99:41:45.93 | 0:52 | -099:41:45.93 | 2001 | 4000000 | 448756.8714 | 393732.5328 |  | <Collection> | <Collection>
46695812 | 502 | 1983 | 20560 | 55E1010N3110003 |  |  | 55 | 4 | 109 | 0 | 300 | E1010 | E1010 | E1010 (WILSHIRE |  | DEEP FORK CREEK | 3-55' PC BEAM SPANS,SK77LF | 1 | 0.3E OF BRYANT | 96.8 | 0 | 5 | 1 | 5 | 5 | 328.05 | 92 | O | 4 | 4 | 0 | 16 | 700 | 2010 | 5 | 13 | 3 | 92 | N | 0 | 0 | 1 | 5 | -1 | 18 | M | 5 | 2 | 170.9 | 102 | A | 0 | 0 | 0 | 0 | 2 | 7 | 7 | 7 | 7 | N | 7 | 9 | N | 5 | 8 | 8 | 2 | 49.1 | 2 | 36 | 2 | 27 | 2 | 20 | 1120 | 2030 | 6.44 | 3 | NR | NR | N | N | -1 | -1 | -1 | N |  | 20560 | 0 | 0 | 0 | 0 | 2 | 0 | 0 | 1 | 1.219 | 1.219 | P | I | 0 |  | 55E1010N3110003 | 99.5937 | 0:33 | -97:27:15.85 | 0:33 | -097:27:15.8476 | 2001 | 4000000 | 649459.9722 | 246132.2034 |  | <Collection> | <Collection>
46695813 | 502 | 1983 | 20575 | 55N3075E1080001 |  |  | 55 | 4 | 109 | 0 | 4850 | N3075 | WALKER AVE. | N3075 (WALKER A |  | N. CANADIAN RIVER, ST | 8-100' PC BEAM SPANS | 1 | 2.8 MI N OF 59 ST | 79.1 | 2 | 5 | 1 | 5 | 6 | 328.05 | 54 | O | 4 | 4 | 0 | 16 | 10060 | 2010 | 5 | 0 | 8 | 49.2 | H | 19 | 19 | 1 | 4 | -1 | 55 | M | 5 | 2 | 800.89 | 64.2 | A | 1 | 1 | 1 | 1 | 2 | 6 | 7 | 7 | 7 | N | 7 | 2 | 7 | 5 | 9 | 8 | 2 | 49.1 | 2 | 36 | 2 | 27 | 2 | 20 | 16096 | 2030 | 3.22 | 3 | NR | NR | N | N | 1505 | 1508 | 1508 | N |  | 20575 | 0 | 0 | 0 | 0 | 0 | 0 | 0 | 4 | 1.981 | 1.981 | P | I | 0 |  | 55N3075E1080001 | 90.7376 | 0:27 | -97:31:16.55 | 0:27 | -097:31:16.5504 | 2001 | 4000000 | 643453.2739 | 234838.8554 |  | <Collection> | <Collection>
46695818 | 502 | 1984 | 20800 | 55D0945N3070002 |  |  | 55 | 4 | 109 | 0 | 200 | D0945 | D0945 | NW 172ND ST. |  | CHISHOLM CREEK | 100' PC BEAM SPAN | 1 | .2E OF WESTERN AVE | 92 | 0 | 5 | 1 | 1 | 5 | 328.05 | 26 | O | 4 | 4 | 0 | 19 | 250 | 2010 | 5 | 0 | 1 | 26 | N | 0 | 0 | 1 | 2 | -1 | 32 | M | 5 | 2 | 102 | 29.5 | A | 1 | 0 | 0 | 0 | 3 | 6 | 6 | 7 | 7 | N | 6 | 5 | N | 5 | 7 | 8 | 2 | 49.1 | 2 | 36 | 2 | 27 | 2 | 20 | 400 | 2030 | 1.61 | 3 | NR | NR | N | N | -1 | -1 | -1 | N |  | 20800 | 0 | 0 | 0 | 0 | 0 | 0 | 0 | 1 | 0 | 0 | P | I | 0 |  | 55E0945N3070002 | 90.5731 | 0:39 | -97:31:39.93 | 0:39 | -097:31:39.9342 | 2001 | 4000000 | 642759.3821 | 256759.4568 |  | <Collection> | <Collection>
46695518 | 502 | 1988 | 21972 | 26E1260N2840002 |  |  | 26 | 7 | 51 | 0 | 200 | E1260 | E1260 | E1260 |  | SALT CREEK | 100' PC BEAM SPAN | 1 | 8.8N 1.2E JCT US81 & 62 | 100 | 0 | 4 | 1 | 1 | 5 | 328.05 | 26.8 | D | 2 | 2 | 0 | 9 | 50 | 2010 | 5 | 0 | 1 | 26.8 | N | 0 | 0 | 1 | 2 | -1 | 28 | M | 5 | 2 | 102.5 | 28.5 | A | 1 | 1 | 1 | 1 | 2 | 7 | 8 | 7 | 7 | N | 7 | 6 | N | 5 | 7 | 8 | 2 | 72 | 2 | 117.9 | 2 | 40 | 2 | 66 | 80 | 2030 | 6 | 3 | NR | 30 | N | N | N | N | N | N |  | 21972 | 0 | 0 | 0 | 0 | 0 | 0 | 0 | 1 | 0 | 0 | P | I | 0 |  | 26E1260N2840002 | 99.3943 | 0:11 | -97:55:48.03 | 0:11 | -097:55:48.03 | 2001 | 4000000 | 606373.3477 | 205872.8281 |  | <Collection> | <Collection>
46695526 | 502 | 1992 | 23020 | 26E1330N2910003 |  |  | 26 | 7 | 51 | 0 | 4300 | 2614C | EW1330 | 2614C |  | EAST FORK CREEK | 100' PREST CONC BEAM SPAN | 1 | 6.5 MI NE CHICKASHA | 95 | 0 | 4 | 1 | 1 | 5 | 328.05 | 26.8 | D | 2 | 2 | 0 | 8 | 44 | 2010 | 5 | 0 | 1 | 26.8 | N | 0 | 0 | 1 | 2 | -1 | 32.8 | M | 5 | 2 | 102.5 | 28.5 | A | 1 | 1 | 1 | 1 | 2 | 7 | 8 | 7 | 6 | N | 7 | 6 | N | 5 | 8 | 8 | 2 | 100 | 2 | 70 | 2 | 66 | 2 | 39 | 70 | 2030 | 5 | 3 | NR | 40 | N | N | N | N | N | N |  | 23020 | 0 | 0 | 0 | 0 | 0 | 8 | 8 | 1 | 0 | 0 | P | I | 0 |  | 26E1330N2910003 | 99.1354 | 0:05 | -97:48:24.79 | 0:05 | -097:48:24.79 | 2001 | 4000000 | 617606.5753 | 194613.9392 |  | <Collection> | <Collection>
46695679 | 502 | 1996 | 25512 | 30E0020N1880000 |  |  | 30 | 6 | 59 | 0 | 0 | E0020 | E0020 | E0020 |  | SNAKE CREEK | 100' PCB SPAN | 1 | 10N 3W OF BUFFALO | 100 | 0 | 4 | 1 | 1 | 5 | 328.05 | 25.92 | D | 2 | 2 | 0 | 9 | 24 | 2010 | 5 | 0 | 1 | 26.57 | N | 0 | 0 | 1 | 2 | -1 | 21.98 | M | 5 | 2 | 102.03 | 28.21 | A | 1 | 1 | 1 | 1 | 7 | 7 | 8 | 7 | 7 | N | 7 | 6 | N | 5 | 9 | 8 | 1 | 99.9 | 1 | 36 | 1 | 98 | 1 | 20 | 38 | 2030 | 3.22 | 3 | NR | NR | N00 | N | 9999 | 9999 | 9999 | N |  | 25512 | 0 | 0 | 0 | 0 | 0 | 0 | 0 | 1 | 0 | 0 | P | I | 0 |  | 30E0020N1880000 | 99.8524 | 0:59 | -99:41:00.9 | 0:59 | -099:41:00.90 | 2001 | 4000000 | 450091.4442 | 406618.7952 |  | <Collection> | <Collection>
46695682 | 502 | 2000 | 26197 | 30E0200N2060002 |  |  | 30 | 6 | 59 | 0 | 200 | E0200 | E0200 | E0200 |  | SLEEPING BEAR CREEK | 3-65'PCB SPANS x 26' | 1 | 9S & 1W OF JCT. SH34/US64 | 100 | 0 | 4 | 1 | 1 | 5 | 328.05 | 26.8 | D | 2 | 2 | 0 | 7 | 50 | 2010 | 5 | 0 | 3 | 26.8 | N | 0 | 0 | 1 | 2 | -1 | 24 | M | 5 | 2 | 196.85 | 28.4 | A | 1 | 1 | 1 | 1 | 7 | 7 | 8 | 7 | 8 | N | 7 | 6 | N | 5 | 9 | 8 | 1 | 92 | 1 | 36 | 1 | 61 | 1 | 20 | 80 | 2030 | 9.66 | 0 | NR | 35 | N00 | N | 9999 | 9999 | 9999 | N |  | 26197 | 0 | 0 | 0 | 0 | 0 | 0 | 0 | 1 | 0 | 0 | P | I | 0 |  | 30E0200N2060002 | 100 | 0:44 | -99:20:51.18 | 0:44 | -099:20:51.18 | 2001 | 4000000 | 479615.2061 | 377109.7008 |  | <Collection> | <Collection>
46695831 | 502 | 1992 | 8914 | 44N3080E1400007 |  |  | 44 | 3 | 87 | 0 | 2900 | D1395 | D1395 | D1395 |  | FINN CREEK | 75' PC BEAM SPAN | 1 | 2.8S 1.W OF WOODY CHAPEL | 94 | 0 | 4 | 1 | 1 | 5 | 328.05 | 26 | D | 2 | 2 | 0 | 9 | 250 | 2010 | 5 | 0 | 1 | 26 | N | 0 | 0 | 1 | 2 | -1 | 30 | M | 5 | 2 | 77.1 | 28 | A | 1 | 1 | 1 | 1 | 2 | 7 | 8 | 7 | 7 | N | 7 | 5 | N | 5 | 7 | 8 | 1 | 96 | 1 | 57 | 1 | 61.9 | 1 | 37 | 400 | 2030 | 3.2187 | 0 | NR | NR | N | N | 9999 | 9999 | 9999 | N |  | 8914 | 0 | 0 | 0 | 0 | 0 | 8 | 8 | 1 | 0 | 0 | P | I | 0 |  | 44N3080E1400007 | 100 | 0:59 | -97:30:43.4 | 0:59 | -097:30:43.40 | 2001 | 4000000 | 644547.0196 | 182442.2587 |  | <Collection> | <Collection>
46695997 | 502 | 1987 | 21604 | 20N2210E1040009 |  |  | 20 | 5 | 39 | 0 | 900 | 2020 | _ | FAS 2020 |  | WASHITA RIVER | 95' P/S CONC. BEAM SPAN | 1 | 3.0 W 0.9 S CLINTON | 100 | 0 | 4 | 1 | 1 | 5 | 328.05 | 32.33 | D | 2 | 2 | 0 | 7 | 100 | 2010 | 5 | 0 | 1 | 32.33 | N | 0 | 0 | 1 | 2 | -1 | 24 | M | 5 | 2 | 97 | 34.25 | A | 1 | 1 | 1 | 1 | 2 | 8 | 8 | 8 | 8 | N | 8 | 9 | N | 5 | 7 | 8 | 1 | 99.9 | 1 | 36 | 1 | 96 | 1 | 20 | 160 | 2030 | 6.4374 | 1 | NR | NR | N | N | -1 | -1 | -1 | N |  | 21604 | 0 | 0 | 0 | 0 | 0 | 0 | 0 | 6 | 0 | 0 | P | I | 0 |  | 20N2210E1040009 | 91.9896 | 0:30 | -99:02:46.53 | 0:30 | -099:02:46.53 | 2001 | 4000000 | 505089.604 | 240309.4978 |  | <Collection> | <Collection>
46695998 | 502 | 1987 | 21613 | 20N2370E0880009 |  |  | 20 | 5 | 39 | 0 | 10200 | 2060C | _ | 2060C |  | LITTLE DEER CREEK | 100' P/S CONC. BEAM SPAN | 1 | 1.5 W 1.2 S THOMAS | 99 | 0 | 4 | 1 | 1 | 5 | 328.05 | 26.75 | D | 2 | 2 | 0 | 7 | 150 | 2010 | 5 | 0 | 1 | 26.75 | N | 0 | 0 | 1 | 2 | -1 | 24 | M | 5 | 2 | 102 | 28.58 | A | 1 | 1 | 1 | 1 | 1 | 8 | 8 | 8 | 8 | N | 8 | 5 | N | 5 | 8 | 8 | 1 | 110.1 | 1 | 36 | 1 | 98 | 1 | 20 | 240 | 2030 | 6.4374 | 1 | NR | NR | N | N | -1 | -1 | -1 | N |  | 21613 | 0 | 0 | 0 | 0 | 0 | 0 | 0 | 6 | 0 | 0 | P | I | 0 |  | 20N2370E0880009 | 92.3618 | 0:44 | -98:46:26.3 | 0:44 | -098:46:26.30 | 2001 | 4000000 | 529990.0721 | 265805.1546 |  | <Collection> | <Collection>
46695531 | 502 | 1994 | 23618 | 26E1310N2780004 |  |  | 26 | 7 | 51 | 0 | 3350 | 2612C | EW131 | 2612C |  | WASHITA RIVER | 2-70',100',2-70' PREST CONC BM SPANS Sk 30 RF | 1 | 6 S 3.4 MI E DUTTON | 95 | 0 | 4 | 1 | 1 | 5 | 328.05 | 26.8 | D | 2 | 2 | 0 | 8 | 100 | 2010 | 5 | 30 | 5 | 26.8 | N | 0 | 0 | 1 | 2 | -1 | 32.8 | M | 5 | 2 | 382.9 | 28.5 | A | 1 | 1 | 1 | 1 | 2 | 7 | 8 | 7 | 6 | N | 7 | 6 | N | 5 | 8 | 6 | 2 | 86 | 2 | 36 | 2 | 47.9 | 2 | 20 | 160 | 2030 | 5.9546 | 3 | [9 empty] | 23618 | 0 | 0 | 0 | 0 | 0 | 8 | 8 | 1 | 0 | 0 | P | I | 0 |  | 26E1310N2780004 | 99.1819 | 0:07 | -98:02:03.24 | 0:07 | -098:02:03.24 | 2001 | 4000000 | 596880.0269 | 197832.5145 |  | <Collection> | <Collection> | bar: NR NR NR NR NR to n N n N n
46695685 | 502 | 2004 | 26889 | 30E0030N1810009 |  |  | 30 | 6 | 59 | 0 | 0 | E0030 | E0030 | E0030 |  | REDOUBT CREEK | 70' PCB SPAN | 1 | 9N 9.1W OF BUFFALO | 100 | 0 | 4 | 1 | 1 | 5 | 328.05 | 328.05 | D | 2 | 2 | 0 | 9 | 75 | 2010 | 0 | 30 | 1 | 27 | N | 0 | 0 | 1 | 2 | -1 | 24 | M | 5 | 2 | 70 | 28.8 | A | 1 | 1 | 1 | 1 | 2 | 9 | 9 | 8 | 8 | N | 8 | 6 | N | 5 | 8 | 8 | 1 | 54 | 1 | 36 | 1 | 47.9 | 1 | 20 | 120 | 2030 | 0.4828 | 0 | NR | NR | NOO | N | 9999 | 9999 | 9999 | N |  | 26889 | 0 | 0 | 0 | 0 | 0 | 0 | 0 | 1 | 0 | 0 | P | I | 0 |  | 30E0030N1810009 | 100 | 0:58 | -99:47:42.64 | 0:58 | -099:47:42.64 | 2001 | 4000000 | 440126.985 | 405195.5839 |  | <Collection> | <Collection>
46695833 | 502 | 1991 | 9137 | 44E1440N3030005 |  |  | 44 | 3 | 87 | 0 | 500 | E1440 | E1440 | E1440 |  | PANTHER CREEK | 75' PC BEAM SPAN | 1 | 3S 1.5W OF CRINER | 100 | 0 | 4 | 1 | 1 | 5 | 328.05 | 26.8 | D | 2 | 2 | 0 | 9 | 100 | 2010 | 5 | 0 | 1 | 26.8 | N | 0 | 0 | 1 | 2 | -1 | 28 | M | 5 | 2 | 77.5 | 28.4 | A | 1 | 1 | 1 | 1 | 2 | 7 | 7 | 7 | 8 | N | 7 | 6 | N | 5 | 7 | 8 | 1 | 96 | 1 | 57 | 1 | 61.9 | 1 | 37 | 160 | 2030 | 9.6561 | 0 | NR | 45 | N | N | 9999 | 9999 | 9999 | N |  | 9137 | 0 | 0 | 0 | 0 | 0 | 0 | 0 | 1 | 0 | 0 | P | I | 0 |  | 44E1440N3030005 | 100 | 0:56 | -97:35:28.38 | 0:56 | -097:35:28.38 | 2001 | 4000000 | 637342.416 | 176982.6062 |  | <Collection> | <Collection>
46695838 | 502 | 1989 | 22269 | 44E1280N3080007 |  |  | 44 | 3 | 87 | 0 | 700 | E1280 | E1280 | E1280 |  | CREEK | 65' PC BEAM SPAN, SK60LF | 1 | 1N 1.3W OF GOLDSBY | 96.9 | 0 | 4 | 1 | 1 | 5 | 328.05 | 26.8 | D | 2 | 2 | 0 | 9 | 250 | 2010 | 5 | 30 | 1 | 26.8 | N | 0 | 0 | 1 | 2 | -1 | 28 | M | 5 | 2 | 67.9 | 28.4 | A | 1 | 1 | 1 | 1 | 2 | 7 | 8 | 7 | 7 | N | 7 | 5 | N | 5 | 7 | 8 | 1 | 54 | 1 | 32 | 1 | 47.9 | 1 | 28 | 400 | 2030 | 3.2187 | 0 | NR | 45 | N | N | 9999 | 9999 | 9999 | N |  | 22269 | 0 | 0 | 0 | 0 | 0 | 0 | 0 | 1 | 0 | 0 | P | I | 0 |  | 44E1280N3080007 | 100 | 0:10 | -97:29:59.72 | 0:10 | -097:29:59.72 | 2001 | 4000000 | 645552.0842 | 202803.2986 |  | <Collection> | <Collection>
46695839 | 502 | 1989 | 22282 | 44E1430N3180006 |  |  | 44 | 3 | 87 | 0 | 800 | E1430 | E1430 | E1430 |  | CREEK | 75' PC BEAM SPAN | 1 | 1.7N .5 W OF WAYNE | 100 | 0 | 4 | 1 | 1 | 5 | 328.05 | 32.8 | D | 2 | 2 | 0 | 7 | 100 | 2010 | 5 | 0 | 1 | 32.8 | N | 0 | 0 | 1 | 2 | -1 | 30 | M | 5 | 2 | 77.5 | 34.4 | A | 1 | 1 | 1 | 1 | 2 | 7 | 8 | 7 | 8 | N | 7 | 9 | N | 5 | 7 | 8 | 1 | 84 | 1 | 50 | 1 | 52 | 1 | 31 | 160 | 2030 | 3.2187 | 0 | NR | NR | N | N | 9999 | 9999 | 9999 | N |  | 22282 | 0 | 0 | 0 | 0 | 0 | 0 | 0 | 1 | 0 | 0 | P | I | 0 |  | 44E1430N3180006 | 100 | 0:57 | -97:19:31.83 | 0:57 | -097:19:31.83 | 2001 | 4000000 | 661603.8751 | 178704.4478 |  | <Collection> | <Collection>
46695543 | 502 | 1998 | 24499 | 26N2750E1150001 |  |  | 26 | 7 | 51 | 0 | 100 | N2750 | N2750 | N2750 |  | BUGGY CREEK | 40'-75'-40' PC BEAM SPANS Sk 30 LF | 1 | 2E&.9N OF SH152 & SH37 | 95 | 0 | 4 | 1 | 1 | 5 | 328.05 | 26.8 | D | 2 | 2 | 0 | 9 | 100 | 2010 | 5 | 30 | 3 | 26.8 | N | 0 | 0 | 1 | 2 | -1 | 30 | M | 5 | 2 | 157.9 | 28.5 | A | 1 | 1 | 1 | 1 | 2 | 8 | 8 | 7 | 7 | N | 7 | 6 | N | 5 | 8 | 8 | 2 | 77.1 | 2 | 36 | 2 | 43 | 2 | 20 | 160 | 2030 | 5 | 3 | NR | 45 | N | N | N | N | N | N |  | 24499 | 0 | 0 | 0 | 0 | 0 | 8 | 8 | 6 | 0 | 0 | P | I | 0 |  | 26N2750E1150001 | 99.7296 | 0:21 | -98:05:44.6 | 0:21 | -098:05:44.60 | 2001 | 4000000 | 591300.7701 | 223524.3314 |  | <Collection> | <Collection>
46695696 | 502 | 1972 | 18345 | 5904 0356 X | 5904 0000 | 3.56 | 59 | 8 | 117 | 4 | 3560 | 64 | U.S. 64 | U.S. 64 |  | CAMP CREEK | 3-90' PRESTRESSED CO | 1 | 3.6MI E SH 18 IN PAWN | 81.6 | 0 | 2 | 1 | 1 | 5 | 328.05 | 32 | C | 1 | 1 | 0 | 7 | 1300 | 2010 | 5 | 0 | 3 | 32 | N | 0 | 0 | 1 | 2 | -1 | 24 | M | 5 | 2 | 271.98 | 34.6 | A | 1 | 0 | 0 | 0 | 2 | 6 | 6 | 5 | 6 | N | 5 | 5 | N | 5 | 7 | 7 | 1 | 70 | 1 | 45.3 | 1 | 40.2 | 1 | 30.2 | 2080 | 2030 | 60 | 3 | NR | -1 | -1 | _ | -1 | -1 | -1 | _ |  | 18345 | 0 | 0 | 0 | 0 | 0 | 8 | 8 | 1 | 0 | 0 | P | I | 1 |  | 5904 0356 X | 92.6426 | 0:18 | -96:43:12.47 | 0:18 | -096:43:12.47 | 2001 | 4000000 | 714949.1981 | 329761.2512 |  | <Collection> | <Collection>
46695698 | 502 | 1974 | 18736 | 5931 0200 X | 5931 0000 | 2 | 59 | 8 | 117 | 31 | 2000 | 412 | CIMARRON TP (US412) | S.H. 18 |  | CIMARRON TP (US412) UND | 2-75' PRESTRESSED CO | 2 | 4.4 MI N PAYNE CO | 81.7 | 0 | 8 | 1 | 1 | 1 | 17.16 | 42 | B | 1 | 1 | 1 | 2 | 8800 | 2010 | 5 | 0 | 2 | 36 | H | 12 | 6 | 1 | 4 | 0 | 36 | M | 5 | 2 | 150.92 | 47 | A | 1 | 0 | 0 | 0 | 4 | 5 | 5 | 5 | N | N | 5 | 8 | 6 | 5 | N | 7 | 2 | 48.6 | 2 | 35.7 | 2 | 48.6 | 2 | 35.7 | 14080 | 2030 | 0 | 3 | NR | NA | N | N | 1610 | 1806 | 1702 | Y |  | 18736 | N | 0 | 0 | 0 | 0 | 8 | 8 | 1 | 0 | 0 | P | I | 1 |  | 5931 0200 X | 79.9954 | 0:13 | -96:47:02.95 | 0:13 | -096:47:02.95 | 2001 | 4000000 | 709301.1418 | 321401.1221 |  | <Collection> | <Collection>
46695699 | 502 | 1974 | 18744 | 5920 0430 X | 5920 0000 | 4.3 | 59 | 8 | 117 | 20 | 4300 | 99 | S.H. 99 | S.H. 99 |  | BNSF R.R. UNDER | 57'-63'-45' PRESTRES | 1 | 4.3 MI N CREEK CO. | 80.2 | 0 | 3 | 1 | 1 | 2 | 328.05 | 46.7 | B | 1 | 1 | 0 | 6 | 1700 | 2010 | 5 | 35 | 3 | 46.7 | R | 24 | 24 | 1 | 2 | -1 | 44 | M | 5 | 2 | 167.98 | 49.7 | A | 1 | 1 | 1 | 1 | 2 | 6 | 5 | 5 | N | N | 5 | 9 | 9 | 5 | N | 8 | 1 | 53.4 | 1 | 31.9 | 1 | 40.5 | 1 | 24.3 | 2720 | 2030 | 69 | 3 | NR | -1 | -1 | _ | -1 | -1 | -1 | _ |  | 18744 | N | 0 | 0 | 0 | 0 | 8 | 8 | 1 | 0 | 0 | P | I | 1 |  | 5920 0430 X | 89.1453 | 0:13 | -96:34:18.93 | 0:13 | -096:34:18.93 | 2001 | 4000000 | 728379.5517 | 321589.9098 |  | <Collection> | <Collection>
46695701 | 502 | 1974 | 18753 | 5931 1400 X | 5931 0000 | 14 | 59 | 8 | 117 | 31 | 14000 | 412 | CIMARRON TP UNDER | S.H. 99 |  | CIMARRON TP UNDER | 54',2-48',54' PRESTR | 2 | 4.0 MI N CREEK CO | 77 | 2 | 8 | 1 | 1 | 1 | 16.33 | 44 | B | 1 | 1 | 1 | 2 | 9000 | 2010 | 5 | 0 | 3 | 44 | H | 0.5 | 0.5 | 1 | 6 | 0 | 44 | M | 5 | 2 | 205.05 | 47 | A | 1 | 1 | 0 | 1 | 4 | 5 | 6 | 5 | N | N | 5 | 8 | 2 | 5 | N | 7 | 2 | 48.6 | 2 | 35.7 | 2 | 48.6 | 2 | 35.7 | 14400 | 2030 | 0 | 3 | NR | NA | N | N | 1508 | 1705 | 1604 | Y |  | 18753 | N | 0 | 0 | 0 | 0 | 8 | 8 | 1 | 0 | 0 | P | I | 1 |  | 5931 1400 X | 81.5871 | 0:13 | -96:34:26.69 | 0:13 | -096:34:26.69 | 2001 | 4000000 | 728190.2119 | 321276.8151 |  | <Collection> | <Collection>
46695846 | 502 | 2011 | 29809 | 33E1710N1900004 |  |  | 33 | 5 | 65 | 0 | 400 | E1710 | E1710 | E1710 |  | GYP CREEK | PCB 100' PC BEAM, SKEW 30 DEG. R.F. 26'9'' RDY. | 1 | 8.3W, .9S OF OLUSTEE | 100 | 0 | 4 | 1 | 1 | 5 | 328.05 | 26.75 |  | 2 | 2 | 0 | 9 | 40 | 2010 | 5 | 30 | 1 | 26.75 | N | 0 | 0 | 1 | 2 | -1 | 24 | M | 5 | 2 | 102 | 28.42 | A | 1 | 1 | 1 | 1 | 2 | 9 | 9 | 8 | 9 | N | 8 | 6 | N | 5 | 9 | 8 | 1 | 99.9 | 1 | 36 | 1 | 98 | 1 | 20 | 64 | 2030 | 9.656 | 3 | NR | NR | N | N | -1 | -1 | -1 | N |  | 29809 | 0 | 0 | 0 | 0 | 0 | 0 | 0 | 0 | 0 | 0 | P | I | 0 |  |  | 100 | 0:32 | -99:34:31.81 | -1 | 1 | 2001 | 4000000 | 455391.7831 | 134561.9473 |  | <Collection> | <Collection>
46695847 | 502 | 2012 | 30155 | 38N2250E1600006 |  |  | 38 | 5 | 75 | 0 | 600 | N2250 | N2250 | N2250 |  | EAST OTTER CREEK | 100' P/S CONC. BEAM SPAN, SK. 30 DEG. R.F. | 1 | 3N .1W OF US62/US183 | 100 | 0 | 4 | 1 | 1 | 5 | 328.05 | 26.33 |  | 2 | 2 | 0 | 9 | 100 | 2010 | 5 | 30 | 1 | 26.33 | N | 0 | 0 | 1 | 2 | -1 | 24 | M | 5 | 2 | 100.5 | 28.58 | A | 1 | 1 | 1 | 1 | 2 | 9 | 9 | 8 | 8 | N | 8 | 6 | N | 5 | 9 | 8 | 1 | 99.9 | 1 | 36 | 1 | 98 | _ | 20 | 160 | 2030 | 3.2187 | 3 | NR | NR | N | N | -1 | -1 | -1 | N |  | 30155 | 0 | 0 | 0 | 0 | 0 | 0 | 0 | 0 | 0 | 0 | P | I | 0 |  |  | 100 | 34:41 | -98:57:59 | -1 | 1 | 2001 | 4000000 | 511460.7916 | 150618.3775 |  | <Collection> | <Collection>
46695707 | 502 | 1975 | 19065 | 5906 2156 X | 5906 0000 | 21.56 | 59 | 8 | 117 | 6 | 21560 | 64 | U.S. 64 UNDER | BEAR GLEN RD. |  | U.S. 64 UNDER | 2-85' PRESTRESSED CO | 2 | 21.3 MI E SH 99 | 88.9 | 0 | 2 | 1 | 1 | 1 | 16.33 | 54 | C | 1 | 1 | 1 | 2 | 15800 | 2010 | 5 | 0 | 2 | 42 | H | 20 | 5 | 1 | 4 | -1 | 42 | M | 5 | 2 | 171.91 | 45.7 | A | 1 | 1 | 1 | 1 | 3 | 6 | 7 | 5 | N | N | 5 | 9 | 6 | 5 | N | 8 | 1 | 60.6 | 1 | 36.9 | 1 | 34.3 | 1 | 25 | 25280 | 2030 | 0 | 3 | NR | -1 | -1 | N | 1603 | 1605 | 1604 | Y |  | 19065 | N | 0 | 0 | 0 | 0 | 8 | 8 | 1 | 0 | 0 | P | I | 1 |  | 5906 2156 X | 80.4247 | 0:11 | -96:16:16.34 | 0:11 | -096:16:16.34 | 2001 | 4000000 | 755482.8263 | 317889.2986 |  | <Collection> | <Collection>
46695709 | 502 | 1975 | 19070 | 5906 1619 X | 5906 0000 | 16.19 | 59 | 8 | 117 | 6 | 16190 | 64 | U.S. 64 UNDER | WESTPORT RD. |  | U.S. 64 UNDER | 2-95' PRESTRESSED CO | 2 | 16.0 MI E SH 99 | 88.9 | 0 | 2 | 1 | 1 | 1 | 16.58 | 54 | C | 1 | 1 | 1 | 2 | 14200 | 2010 | 5 | 14 | 2 | 42 | H | 15 | 15 | 1 | 4 | -1 | 42 | M | 5 | 2 | 192 | 43.7 | A | 1 | 1 | 1 | 1 | 3 | 7 | 6 | 5 | N | N | 5 | 9 | 6 | 5 | N | 8 | 1 | 65.9 | 1 | 40.5 | 1 | 37 | 1 | 28.1 | 22720 | 2030 | 0 | 3 | NR | -1 | -1 | N | 1603 | 1607 | 1607 | Y |  | 19070 | N | 0 | 0 | 0 | 0 | 8 | 8 | 1 | 0 | 0 | P | I | 1 |  | 5906 1619 X | 83.9072 | 0:13 | -96:20:58.06 | 0:13 | -096:20:58.06 | 2001 | 4000000 | 748391.002 | 321039.1813 |  | <Collection> | <Collection>
46695711 | 502 | 1975 | 19071 | 5906 1668 X | 5906 0000 | 16.68 | 59 | 8 | 117 | 6 | 16680 | 64 | U.S. 64 UNDER | COWSKIN BAY RD. |  | U.S. 64 UNDER | 2-95' PRESTRESSED CO | 2 | 16.5 MI E SH 99 | 88.9 | 0 | 2 | 1 | 1 | 1 | 16.67 | 54 | C | 1 | 1 | 1 | 2 | 14200 | 2010 | 5 | 0 | 2 | 38 | H | 15 | 15 | 1 | 4 | -1 | 38 | M | 5 | 2 | 191.93 | 35 | A | 1 | 1 | 1 | 1 | 4 | 7 | 6 | 5 | N | N | 5 | 8 | 6 | 5 | N | 8 | 1 | 69.6 | 1 | 44.8 | 1 | 39.4 | 1 | 29.8 | 22720 | 2030 | 0 | 3 | NR | -1 | -1 | N | 1604 | 1700 | 1608 | Y |  | 19071 | N | 0 | 0 | 0 | 0 | 8 | 8 | 1 | 0 | 0 | P | I | 1 |  | 5906 1668 X | 83.1442 | 0:13 | -96:20:26.4 | 0:13 | -096:20:26.40 | 2001 | 4000000 | 749181.6885 | 321044.0621 |  | <Collection> | <Collection>
46695713 | 502 | 1975 | 19072 | 5906 1769 X | 5906 0000 | 17.69 | 59 | 8 | 117 | 6 | 17690 | 64 | U.S. 64 UNDER | 296TH W.AVE. |  | U.S. 64 UNDER | 2-95' PRESTRESSED CO | 2 | 17.5 MI E SH 99 | 99.9 | 0 | 2 | 1 | 1 | 1 | 16.5 | 54 | C | 1 | 1 | 1 | 2 | 14200 | 2010 | 5 | 0 | 2 | 38 | H | 15 | 15 | 1 | 4 | -1 | 38 | M | 5 | 2 | 191.93 | 35 | A | 1 | 1 | 1 | 1 | 3 | 7 | 6 | 6 | N | N | 6 | 8 | 6 | 5 | N | 8 | 1 | 69.6 | 1 | 44.8 | 1 | 39.4 | 1 | 29.8 | 22720 | 2030 | 0 | 3 | NR | -1 | -1 | N | 1605 | 1607 | 1606 | Y |  | 19072 | N | 0 | 0 | 0 | 0 | 8 | 8 | 1 | 0 | 0 | P | I | 1 |  | 5906 1769 X | 95.5943 | 0:13 | -96:19:22.16 | 0:13 | -096:19:22.16 | 2001 | 4000000 | 750786.1393 | 321055.9785 |  | <Collection> | <Collection>
46695562 | 502 | 2002 | 26359 | 26N2810E1180001 |  |  | 26 | 7 | 51 | 0 | 100 | N2810 | N2810_ | N2810 |  | BUGGY CREEK | 40'-50'-40' PC BEAM SPANS | 1 | 2.3W .7S OF MINCO | 100 | 0 | 4 | 1 | 1 | 5 | 328.05 | 26.7 | D | 4 | 2 | 0 | 19 | 50 | 2010 | 5 | 0 | 3 | 26.7 | N | 0 | 0 | 1 | 2 | -1 | 27.99 | M | 5 | 2 | 132.5 | 28.4 | A | 1 | 1 | 1 | 1 | 2 | 7 | 8 | 7 | 8 | N | 7 | 6 | N | 5 | 8 | 8 | 2 | 77.1 | 2 | 46 | 2 | 43 | 2 | 25 | 80 | 2030 | 0.3 | 3 | [9 empty] | 26359 | 0 | 0 | 0 | 0 | 0 | 0 | 0 | 1 | 0 | 0 | P | I | 0 |  | 26N2810E1180001 | 100 | 0:18 | -97:59:20.99 | 0:18 | -097:59:20.99 | 2001 | 4000000 | 600985.3206 | 218552.3942 |  | <Collection> | <Collection> | bar: NR NR NR NR NR to n N n N n
46695417 | 502 | 1999 | 25214 | 26N2970E1410006 |  |  | 26 | 7 | 51 | 0 | 2300 | 2682C | NS277 | 2682C |  | LAFLIN CREEK | 98' PC BEAM SPAN | 1 | 4 E 3.5 MI N ALEX | 95 | 0 | 4 | 1 | 1 | 5 | 328.05 | 25.6 | D | 2 | 2 | 0 | 8 | 50 | 2010 | 5 | 0 | 1 | 25.6 | N | 0 | 0 | 1 | 2 | -1 | 31.5 | M | 5 | 2 | 100.9 | 27.4 | A | 1 | 1 | 1 | 1 | 2 | 7 | 7 | 7 | 8 | N | 7 | 6 | N | 5 | 7 | 8 | 2 | 98 | 2 | 70 | 2 | 66 | 2 | 39 | 80 | 2030 | 5 | 3 | [9 empty] | 25214 | 0 | 0 | 0 | 0 | 0 | 8 | 8 | 1 | 0 | 0 | P | I | 0 |  | 26N2970E1410006 | 100 | 0:58 | -97:42:20.88 | 0:58 | -097:42:20.88 | 2001 | 4000000 | 626864.136 | 180696.7216 |  | <Collection> | <Collection> | bar: NR NR NR NR NR to n N n N n
46695418 | 502 | 2000 | 25387 | 26N2840E1320008 |  |  | 26 | 7 | 51 | 0 | 1200 | 2658C | 2658C | 2658C |  | WASHITA RIVER | 60'-105'-60' PCB SPANS | 1 | 1.2 MI N CHICKASHA | 97.4 | 0 | 4 | 1 | 1 | 5 | 328.05 | 25.6 | D | 2 | 2 | 0 | 8 | 212 | 2010 | 5 | 0 | 3 | 25.6 | N | 0 | 0 | 1 | 2 | -1 | 22 | M | 5 | 2 | 225.6 | 27.5 | A | 1 | 1 | 1 | 1 | 2 | 7 | 8 | 7 | 6 | N | 7 | 5 | N | 5 | 8 | 8 | 2 | 98 | 2 | 36 | 2 | 59 | 2 | 20 | 339 | 2030 | 6 | 3 | NR | 45 | N | N | N | N | N | N |  | 25387 | 0 | 0 | 0 | 0 | 0 | 8 | 8 | 1 | 0 | 0 | P | I | 0 |  | 26N2840E1320008 | 99.7418 | 0:05 | -97:56:06 | 0:05 | -097:56:06.00 | 2001 | 4000000 | 605926.0152 | 194847.744 |  | <Collection> | <Collection>
46695727 | 502 | 1994 | 23585 | 41N3500E1050006 |  |  | 41 | 3 | 81 | 0 | 1400 | N3500 | _ | N3500 |  | ROBINSON CREEK | 90' PCB SPAN | 1 | .7S 4.8W .4N OF PRAGUE | 100 | 0 | 4 | 1 | 1 | 5 | 328.05 | 25.92 | D | 2 | 2 | 0 | 7 | 100 | 2010 | 5 | 30 | 1 | 25.92 | N | 327.75 | 327.75 | 1 | 2 | -1 | 25.92 | M | 5 | 2 | 89.89 | 27.89 | A | 1 | 1 | 1 | 1 | 8 | 7 | 8 | 7 | 7 | N | 7 | 6 | N | 5 | 8 | 8 | 1 | 100 | 1 | 37 | 1 | 61.9 | 1 | 21.1 | 160 | 2030 | 3.22 | 0 | NR | NR | N | N | 9999 | 9999 | 9999 | N |  | 23585 | 0 | 0 | 0 | 0 | 0 | 0 | 0 | 1 | 0 | 0 | P | I | 0 |  | 41N3500E1050006 | 100 | 0:29 | -96:46:16.37 | 0:29 | -096:46:16.37 | 2001 | 4000000 | 711484.5572 | 239122.2632 |  | <Collection> | <Collection>
46695880 | 502 | 1995 | 24210 | 44E1460N3300003 |  |  | 44 | 3 | 87 | 0 | 300 | E1460 | E1460 | E1460 |  | CANADIAN SANDY CREEK | 100' PC BEAM SPAN SK60LF | 1 | 3.7E 1.4S OF ROSEDALE | 100 | 0 | 4 | 1 | 1 | 5 | 328.05 | 26.8 | D | 2 | 2 | 0 | 9 | 100 | 2010 | 5 | 30 | 1 | 26.8 | N | 0 | 0 | 1 | 2 | -1 | 23 | M | 5 | 2 | 102.5 | 28.4 | A | 1 | 1 | 1 | 1 | 1 | 7 | 8 | 7 | 8 | N | 7 | 6 | N | 5 | 7 | 8 | 1 | 99.9 | 1 | 72 | 1 | 98 | 1 | 58 | 160 | 2030 | 3.22 | 0 | NR | NR | N | N | 9999 | 9999 | 9999 | N |  | 24210 | 0 | 0 | 0 | 0 | 0 | 0 | 0 | 1 | 0 | 0 | P | I | 0 |  | 44E1460N3300003 | 100 | 0:54 | -97:07:06.41 | 0:54 | -097:07:06.41 | 2001 | 4000000 | 680558.2535 | 174000.0949 |  | <Collection> | <Collection>
46695881 | 502 | 1996 | 24272 | 44E1250N3000002 |  |  | 44 | 3 | 87 | 0 | 200 | E1250 | E1250 | E1250 |  | STINSON CREEK | 75' PC BEAM SPAN, SK60RF | 1 | 3W 3S .2E OF NEWCASTLE | 99 | 0 | 4 | 1 | 1 | 5 | 328.05 | 26.8 | D | 2 | 2 | 0 | 9 | 200 | 2010 | 5 | 30 | 1 | 26.8 | N | 0 | 0 | 1 | 2 | -1 | 24 | M | 5 | 2 | 77.9 | 28.4 | A | 1 | 1 | 1 | 1 | 2 | 7 | 8 | 7 | 8 | N | 7 | 5 | N | 5 | 7 | 8 | 1 | 72 | 1 | 43 | 1 | 61.9 | 1 | 37 | 320 | 2030 | 3.2187 | 0 | NR | 45 | N | N | 9999 | 9999 | 9999 | N |  | 24272 | 0 | 0 | 0 | 0 | 0 | 0 | 0 | 1 | 0 | 0 | P | I | 0 |  | 44E1250N3000002 | 100 | 0:12 | -97:38:57.26 | 0:12 | -097:38:57.26 | 2001 | 4000000 | 631933.9093 | 207538.54 |  | <Collection> | <Collection>
46695423 | 502 | 2003 | 26796 | 26E1290N2840005 |  |  | 26 | 7 | 51 | 0 | 0 | E1290 | E1290 | E1290 |  | CREEK | 60' PC BEAM SPAN | 1 | 5.8N 2E JCT US81/62 | 100 | 0 | 4 | 1 | 1 | 5 | 328.05 | 26.8 | D | 2 | 2 | 0 | 9 | 100 | 2010 | 5 | 0 | 1 | 26.8 | N | 0 | 0 | 1 | 2 | -1 | 28 | M | 5 | 2 | 62.5 | 28.4 | A | 1 | 1 | 1 | 1 | 2 | 7 | 8 | 8 | 7 | N | 8 | 6 | N | 5 | 7 | 8 | 2 | 81 | 2 | 47.9 | 2 | 45 | 2 | 26 | 160 | 2030 | 0.6 | 3 | [9 empty] | 26796 | 0 | 0 | 0 | 0 | 0 | 0 | 0 | 1 | 0 | 0 | P | I | 0 |  | 26E1290N2840005 | 100 | 0:09 | -97:55:33.78 | 0:09 | -097:55:33.78 | 2001 | 4000000 | 606737.3616 | 201040.7376 |  | <Collection> | <Collection> | bar: NR NR NR NR NR to n N n N n
46695424 | 502 | 2003 | 26797 | 26E1290N2840002 |  |  | 26 | 7 | 51 | 0 | 0 | E1290 | E1290 | E1290 |  | SALT CREEK | 40'-50'-40' PCB SPANS Sk 30 RF | 1 | 11S 1.7E OF US81/SH37 | 100 | 0 | 4 | 1 | 1 | 5 | 328.05 | 26.8 | D | 2 | 2 | 0 | 9 | 100 | 2010 | 5 | 30 | 3 | 26.8 | N | 0 | 0 | 1 | 2 | -1 | 28 | M | 5 | 2 | 132.9 | 28.4 | A | 1 | 1 | 1 | 1 | 2 | 7 | 8 | 8 | 8 | N | 8 | 6 | N | 5 | 8 | 8 | 2 | 77.1 | 2 | 46 | 2 | 43 | 2 | 25 | 160 | 2030 | 0.6 | 3 | [9 empty] | 26797 | 0 | 0 | 0 | 0 | 0 | 0 | 0 | 1 | 0 | 0 | P | I | 0 |  | 26E1290N2840002 | 99.967 | 0:09 | -97:55:41.19 | 0:09 | -097:55:41.19 | 2001 | 4000000 | 606549.8634 | 201040.5997 |  | <Collection> | <Collection> | bar: NR NR NR NR NR to n N n N n
46695426 | 502 | 2004 | 27261 | 26E1300N2940006 |  |  | 26 | 7 | 51 | 0 | 600 | E1300 | EW1300 | E1300 |  | EAST BITTER CREEK | 100' PC BEAM SPAN | 1 | 4W BLANCHARD,SW OF I-44 | 95 | 0 | 4 | 1 | 1 | 5 | 328.05 | 26.8 | D | 2 | 2 | 0 | 9 | 50 | 2010 | 5 | 0 | 1 | 26.8 | N | 0 | 0 | 1 | 2 | -1 | 30 | M | 5 | 2 | 102.5 | 28.4 | A | 1 | 1 | 1 | 1 | 2 | 7 | 8 | 8 | 8 | N | 8 | 6 | N | 5 | 8 | 8 | 1 | 98 | 1 | 72 | 1 | 66 | 1 | 40 | 80 | 2030 | 5.9546 | 3 | [9 empty] | 27261 | 0 | 0 | 0 | 0 | 0 | 0 | 0 | 1 | 0 | 0 | P | I | 0 |  | 26E1300N2940006 | 100 | 0:08 | -97:44:54.92 | 0:08 | -097:44:54.92 | 2001 | 4000000 | 622909.3344 | 199467.2601 |  | <Collection> | <Collection> | bar: NR NR NR NR NR to n N n N n
46695427 | 502 | 2004 | 27645 | 26E1180N2830009 |  |  | 26 | 7 | 51 | 0 | 900 | E1180 | E1180 | E1180 |  | BUGGY CREEK | 55'-75'-55' PC BEAM SPANS | 1 | .5S &.5E OF US-81 | 95 | 0 | 4 | 1 | 1 | 5 | 328.05 | 26.8 | D | 4 | 2 | 0 | 19 | 100 | 2010 | 5 | 0 | 3 | 26.8 | N | 0 | 0 | 1 | 2 | -1 | 30 | M | 5 | 2 | 187.5 | 28.4 | A | 1 | 1 | 1 | 1 | 2 | 8 | 8 | 8 | 8 | N | 8 | 6 | N | 5 | 8 | 8 | 1 | 89.9 | 1 | 54 | 1 | 61.9 | 1 | 37 | 160 | 2030 | 4.989 | 3 | NR | 25 | N | N | N | N | N | N |  | 27645 | 0 | 0 | 0 | 0 | 0 | 0 | 0 | 1 | 0 | 0 | P | I | 0 |  | 26E1180N2830009 | 100 | 0:18 | -97:56:15.98 | 0:18 | -097:56:15.98 | 2001 | 4000000 | 605658.2931 | 218739.579 |  | <Collection> | <Collection>
46695430 | 502 | 2006 | 27934 | 26N2955E1370004 |  |  | 26 | 7 | 51 | 0 | 400 | N2955 | N2995 | N2995 |  | EAST WINTER CREEK | 40'-55'-40' PCB SPANS | 1 | 5.2E 1.4S OF JT US62/SH39 | 94.9 | 0 | 4 | 1 | 1 | 5 | 328.05 | 26.8 | D | 2 | 2 | 0 | 9 | 100 | 2010 | 5 | 0 | 3 | 26.8 | N | 0 | 0 | 1 | 2 | -1 | 30 | M | 5 | 2 | 137.5 | 28.4 | A | 1 | 1 | 1 | 1 | 2 | 8 | 8 | 8 | 8 | N | 8 | 6 | N | 5 | 8 | 8 | 1 | 77.1 | 1 | 46 | 1 | 43 | 1 | 25.7 | 160 | 2030 | 12.8744 | 3 | [9 empty] | 27934 | 0 | 0 | 0 | 0 | 0 | 8 | N | 1 | 0 | 0 | P | I | 0 |  | 26N2955E1370004 | 100 | 0:01 | -97:43:56.55 | 0:01 | -097:43:56.55 | 2001 | 4000000 | 624418.6817 | 187663.818 |  | <Collection> | <Collection> | bar: NR NR NR NR NR to n N n N n
46695882 | 502 | 1996 | 24444 | 44E1410N3080008 |  |  | 44 | 3 | 87 | 0 | 7900 | E1410 | E1410 | E1410 |  | FINN CREEK | 100' PC BEAM SPAN, SK60RF | 1 | 3.9E OF CRINER | 100 | 0 | 4 | 1 | 1 | 5 | 328.05 | 26.7 | D | 2 | 2 | 0 | 7 | 50 | 2010 | 5 | 30 | 1 | 26.7 | N | 0 | 0 | 1 | 2 | -1 | 26 | M | 5 | 2 | 103 | 28.4 | A | 1 | 1 | 1 | 1 | 2 | 7 | 8 | 7 | 8 | N | 7 | 6 | N | 5 | 8 | 8 | 1 | 100 | 1 | 72 | 1 | 98 | 1 | 58 | 80 | 2030 | 9.6561 | 0 | NR | NR | N | N | 9999 | 9999 | 9999 | N |  | 24444 | 0 | 0 | 0 | 0 | 0 | 0 | 0 | 1 | 0 | 0 | P | I | 0 |  | 44E1410N3080008 | 100 | 0:58 | -97:29:51.09 | 0:58 | -097:29:51.09 | 2001 | 4000000 | 645876.6796 | 181845.6098 |  | <Collection> | <Collection>
46695884 | 502 | 2000 | 25205 | 44E1420N3120006 |  |  | 44 | 3 | 87 | 0 | 600 | E1420 | E1420 | E1420 |  | TURKEY CREEK | 60' PC BEAM SPAN, SK60RF | 1 | 2. N 1.6 W OF STEALY | 94.4 | 0 | 4 | 1 | 1 | 5 | 328.05 | 26.8 | D | 2 | 2 | 0 | 9 | 100 | 2010 | 0 | 30 | 1 | 26.8 | N | 0 | 0 | 1 | 2 | -1 | 36 | M | 5 | 2 | 62.9 | 28.4 | A | 1 | 1 | 1 | 1 | 2 | 7 | 8 | 7 | 9 | N | 7 | 6 | N | 5 | 9 | 6 | 1 | 57 | 1 | 34.1 | 1 | 50 | 1 | 30 | 160 | 2030 | 3.2187 | 0 | NR | NR | N | N | 9999 | 9999 | 9999 | N |  | 25205 | 0 | 0 | 0 | 0 | 0 | 0 | 0 | 1 | 0 | 0 | P | I | 0 |  | 44E1420N3120006 | 100 | 0:57 | -97:25:54.76 | 0:57 | -097:25:54.76 | 2001 | 4000000 | 651879.5891 | 180254.2746 |  | <Collection> | <Collection>
46695885 | 502 | 1999 | 25381 | 44E1360N3140001 |  |  | 44 | 3 | 87 | 0 | 100 | E1360 | E1360 | E1360 |  | CREEK | 70' PC BEAM SPAN | 1 | 2N 2.5W OF PURCELL | 93.9 | 0 | 4 | 1 | 1 | 5 | 328.05 | 26.2 | D | 2 | 2 | 0 | 9 | 250 | 2010 | 5 | 0 | 1 | 26.2 | N | 0 | 0 | 1 | 2 | -1 | 29.5 | M | 5 | 2 | 71.9 | 28.4 | A | 1 | 1 | 1 | 1 | 2 | 7 | 8 | 7 | 9 | N | 7 | 5 | N | 5 | 8 | 8 | 1 | 91 | 1 | 54 | 1 | 61.9 | 1 | 37 | 400 | 2030 | 4.828 | 0 | NR | NR | N | N | 9999 | 9999 | 9999 | N |  | 25381 | 0 | 0 | 0 | 0 | 0 | 0 | 0 | 1 | 0 | 0 | P | I | 0 |  | 44E1360N3140001 | 100 | 0:03 | -97:24:19.33 | 0:03 | -097:24:19.33 | 2001 | 4000000 | 654242.2266 | 189948.3826 |  | <Collection> | <Collection>
46695889 | 502 | 1990 | 22666 | 5414 0334 X | 5414 0000 | 3.34 | 54 | 3 | 107 | 14 | 3340 | 56 | S.H. 56 | S.H. 56 |  | N. CANADIAN RIVER O'FLOW | 3-70' PRESTRESSED CO | 1 | 3.4 MI E SEMINOLE CO | 99.5 | 0 | 3 | 1 | 1 | 9 | 328.05 | 23.95 | B | 1 | 1 | 0 | 7 | 870 | 2010 | 5 | 0 | 3 | 32.15 | N | 0 | 0 | 1 | 2 | -1 | 32 | M | 5 | 2 | 210.96 | 34.12 | A | 1 | 1 | 1 | 1 | 2 | 8 | 8 | 8 | 8 | N | 8 | 6 | N | 5 | 8 | 8 | 1 | 68 | 1 | 40.7 | 1 | 43.7 | 1 | 29.4 | 1392 | 2030 | 13 | 3 | NR | NR | N | N | -1 | -1 | -1 | N |  | 22666 | 0 | 0 | 0 | 0 | 0 | 8 | 1 | 1 | 0 | 0 | P | I | 1 |  | 5414 0334 X | 99.3933 | 0:26 | -96:23:52.46 | 0:26 | -096:23:52.4552 | 2001 | 4000000 | 745447.3968 | 233656.1175 |  | <Collection> | <Collection>
46695890 | 502 | 1990 | 22686 | 5414 0233 X | 5414 0000 | 2.33 | 54 | 3 | 107 | 14 | 2330 | 56 | S.H. 56 | S.H. 56 |  | N. CANADIAN RIVER | 15-100' PRESTRESSED | 1 | 2.5 MI E SEMINOLE CO | 99.5 | 0 | 3 | 1 | 1 | 5 | 328.05 | 32 | B | 1 | 1 | 0 | 7 | 870 | 2010 | 5 | 0 | 15 | 32.15 | N | 0 | 0 | 1 | 2 | -1 | 32 | M | 5 | 2 | 1500.97 | 34.12 | A | 1 | 1 | 1 | 1 | 2 | 7 | 7 | 6 | 6 | N | 6 | 6 | N | 5 | 8 | 8 | 1 | 92.3 | 1 | 43.3 | 1 | 54.5 | 1 | 29.4 | 1392 | 2030 | 13 | 3 | NR | NR | N | N | -1 | -1 | -1 | N |  | 22686 | 0 | 0 | 0 | 0 | 0 | 8 | 1 | 1 | 0 | 0 | P | I | 1 |  | 5414 0233 X | 92.8104 | 0:26 | -96:24:32.6 | 0:26 | -096:24:32.6044 | 2001 | 4000000 | 744434.9143 | 233658.9997 |  | <Collection> | <Collection>
46695891 | 502 | 1992 | 23712 | 1306 0986 X | 1306 0000 | 9.86 | 13 | 6 | 25 | 6 | 9860 | 287 | U.S. 287 | U.S. 287 |  | BEAVER RIVER | 8-100' PRESTRESSED C | 1 | 10.0 MI. N. TEXAS SL | 96.3 | 0 | 2 | 1 | 1 | 5 | 328.05 | 44 | C | 1 | 1 | 1 | 2 | 2000 | 2010 | 5 | 0 | 8 | 44 | N | 0 | 0 | 1 | 2 | -1 | 44 | M | 5 | 2 | 799.86 | 46.3 | A | 1 | 1 | 0 | 0 | 2 | 6 | 8 | 7 | 7 | N | 7 | 8 | N | 5 | 9 | 8 | 1 | 85 | 1 | 51 | 1 | 49.1 | 1 | 34 | 3200 | 2030 | 29 | 3 | [9 empty] | 23712 | 0 | 0 | 0 | 0 | 0 | 8 | 1 | 1 | 0 | 0 | P | I | 1 |  | 1306 0986 X | 98.4804 | 0:36 | -102:21:34.49 | 0:36 | -102:21:34.49 | 2001 | 4000000 | 210068.6665 | 371742.3504 |  | <Collection> | <Collection> | bar: NR NR NR NR NR to n N n N n
46695431 | 502 | 2006 | 28250 | 26E1230N2750001 |  |  | 26 | 7 | 51 | 0 | 100 | E1230 | E1230 | E1230 |  | WEST IONINE CREEK | 75' PC BEAM SPAN | 1 | 8.4W 5.5S OF US81 | 100 | 0 | 4 | 1 | 1 | 5 | 328.05 | 26.8 | D | 2 | 2 | 0 | 9 | 100 | 2010 | 5 | 0 | 1 | 26.8 | N | 0 | 0 | 1 | 2 | -1 | 28 | M | 5 | 2 | 77.5 | 28.5 | A | 1 | 1 | 1 | 1 | 2 | 8 | 8 | 8 | 8 | N | 8 | 6 | N | 5 | 8 | 8 | 1 | 96 | 1 | 57 | 1 | 61.9 | 1 | 37 | 160 | 2030 | 4.989 | 3 | NR | 45 | N | N | N | N | N | N |  | 28250 | 0 | 0 | 0 | 0 | 0 | 0 | 0 | 1 | 0 | 0 | P | I | 0 |  |  | 100 | 0:14 | -98:05:35 | 0:14 | -098:05:35.00 | 2001 | 4000000 | 591531.0197 | 210703.6061 |  | <Collection> | <Collection>
46695432 | 502 | 2010 | 28251 | 26N2850E1330005 |  |  | 26 | 7 | 51 | 0 | 500 | N2850 | N2850 | N2850 |  | OTTER CREEK | 85' PCB SPAN | 1 | .2E 5.5S OF AMBER | 100 | 0 | 4 | 1 | 1 | 5 | 328.05 | 26.75 | D | 2 | 2 | 0 | 9 | 50 | 2010 | 5 | 30 | 1 | 28.5 | N | 0 | 0 | 1 | 2 | -1 | 30 | M | 5 | 2 | 85 | 28.5 | A | 1 | 1 | 1 | 1 | 1 | 8 | 8 | 8 | 8 | N | 8 | 7 | N | 5 | 8 | 8 | 1 | 102 | 1 | 61 | 1 | 57 | 1 | 34 | 80 | 2030 | 5.9546 | 3 | [9 empty] | 28251 | 0 | 0 | 0 | 0 | 0 | 0 | 0 | 1 | 0 | 0 | P | I | 0 |  |  | 100 | 0:05 | -97:55:01.76 | -1 | 1 | 2001 | 4000000 | 607553.6626 | 193868.2091 |  | <Collection> | <Collection> | bar: NR NR NR NR NR to n N n N n
46695435 | 502 | 2008 | 28730 | 26E1170N2900004 |  |  | 26 | 7 | 51 | 0 | 400 | E1170 |  | E1770 |  | WEST CREEK | 90' PC BEAM SPAN | 1 | 1W 2N OF S.H. 37/S.H. 92 | 95 | 0 | 4 | 1 | 1 | 5 | 328.05 | 27 | D | 2 | 2 | 0 | 9 | 100 | 2010 | 5 | 0 | 1 | 27 | N | 0 | 0 | 1 | 2 | -1 | 32 | M | 5 | 2 | 90 | 29 | A | 1 | 1 | 1 | 1 | 1 | 8 | 8 | 8 | 8 | N | 8 | 6 | N | 5 | 8 | 8 | 2 | 108 | 2 | 64 | 2 | 60 | 2 | 36 | 160 | 2030 | 5.7936 | 3 | [9 empty] | 28730 | 0 | 0 | 0 | 0 | 0 | 0 | 0 | 1 | 0 | 0 | P | I | 0 |  |  | 100 | 35:19 | -97:49:22 | 0:19 | -097:49:22.54 | 2001 | 4000000 | 616111.6369 | 220357.4786 |  | <Collection> | <Collection> | bar: NR NR NR NR NR to n N n N n
46695436 | 502 | 2009 | 28930 | 26N2750E1320008 |  |  | 26 | 7 | 51 | 0 | 800 | 2750 | N2750 | N2750 |  | WASHITA RIVER | 70'-105'-95' PC BEAM SPAN W/TR1 RAIL AND 30D SKEW RF | 1 | .5N .25W OF VERDEN | 86.7 | 0 | 4 | 1 | 1 | 5 | 328.05 | 28 | D | 2 | 2 | 0 | 7 | 1268 | 2010 | 5 | 30 | 3 | 26 | N | 0 | 0 | 1 | 2 | -1 | 28 | M | 5 | 2 | 270 | 28 | A | 1 | 1 | 1 | 1 | 1 | 8 | 8 | 8 | 8 | N | 8 | 4 | N | 5 | 8 | 8 | 1 | 86 | 1 | 52 | 1 | 47.9 | 1 | 29 | 2029 | 2030 | 0.6 | 3 | [9 empty] | 28930 | 0 | 0 | 0 | 0 | 0 | 0 | 0 | 1 | 0 | 0 | P | I | 0 |  |  | 100 | 0:05 | -98:05:28.3 | -1 | 1 | 2001 | 4000000 | 591685.8218 | 194772.8695 |  | <Collection> | <Collection> | bar: NR NR NR NR NR to n N n N n
46695892 | 502 | 1995 | 24193 | 1320 0105 X | 1320 0000 | 1.05 | 13 | 6 | 25 | 20 | 1050 | 325 | S.H. 325 | S.H. 325 |  | CREEK | 1-75' PC Beam bridge | 1 | 1.0 MI E OKLA S/L | 97 | 0 | 3 | 1 | 1 | 5 | 328.05 | 32 | B | 1 | 1 | 0 | 7 | 70 | 2010 | 5 | 30 | 1 | 32 | N | 0 | 0 | 1 | 2 | -1 | 24 | M | 5 | 2 | 75.13 | 34.2 | A | 1 | 0 | 0 | 0 | 2 | 7 | 8 | 7 | 7 | N | 7 | 8 | N | 5 | 8 | 8 | 1 | 83 | 1 | 36 | 1 | 46.1 | 1 | 21.6 | 112 | 2030 | 97 | 3 | NR | nr | N | n | n | n | n | n |  | 24193 | 0 | 0 | 0 | 0 | 0 | 0 | 1 | 1 | 0 | 0 | P | I | 1 |  | 1320 0105 X | 97.5284 | 0:54 | -102:59:02.41 | 0:54 | -102:59:02.41 | 2001 | 4000000 | 155910.6432 | 407112.8985 |  | <Collection> | <Collection>
46695893 | 502 | 1995 | 24194 | 1320 0199 X | 1320 0000 | 1.99 | 13 | 6 | 25 | 20 | 1990 | 325 | S.H. 325 | S.H. 325 |  | CREEK | 100' PC Beam Span sk | 1 | 2.0 MI E OKLA. S/L | 97 | 0 | 3 | 1 | 1 | 5 | 328.05 | 32.1 | B | 1 | 1 | 0 | 7 | 70 | 2010 | 5 | 30 | 1 | 32 | N | 0 | 0 | 1 | 2 | -1 | 24 | M | 5 | 2 | 100.06 | 34.2 | A | 1 | 0 | 0 | 0 | 2 | 7 | 8 | 7 | 8 | N | 7 | 8 | N | 5 | 8 | 8 | 1 | 110.1 | 1 | 36 | 1 | 61.2 | 1 | 21.6 | 112 | 2030 | 97 | 3 | NR | nr | N | n | n | n | n | n |  | 24194 | 0 | 0 | 0 | 0 | 0 | 0 | 1 | 1 | 0 | 0 | P | I | 1 |  | 1320 0199 X | 95.9822 | 0:54 | -102:58:02.09 | 0:54 | -102:58:02.09 | 2001 | 4000000 | 157406.1087 | 407111.8886 |  | <Collection> | <Collection>
46695894 | 502 | 1995 | 24195 | 1320 0595 X | 1320 0000 | 5.95 | 13 | 6 | 25 | 20 | 5950 | 325 | S.H. 325 | S.H. 325 |  | TESSE EQUITE CREEK | 50'-60'-50' P.C. BEA | 1 | 5.9 MI E OKLA. S/L | 97 | 0 | 3 | 1 | 1 | 5 | 328.05 | 32.1 | B | 1 | 1 | 0 | 7 | 70 | 2010 | 5 | 30 | 3 | 32 | N | 0 | 0 | 1 | 2 | -1 | 24 | M | 5 | 2 | 163.06 | 34.2 | A | 1 | 0 | 0 | 0 | 2 | 7 | 8 | 7 | 8 | N | 7 | 8 | N | 5 | 8 | 8 | 1 | 58.1 | 1 | 36 | 1 | 32.3 | 1 | 21.6 | 112 | 2030 | 97 | 3 | NR | nr | N | n | n | n | n | n |  | 24195 | 0 | 0 | 0 | 0 | 0 | 0 | 1 | 1 | 0 | 0 | P | I | 1 |  | 1320 0595 X | 97.7169 | 0:54 | -102:53:56.39 | 0:54 | -102:53:56.39 | 2001 | 4000000 | 163452.5963 | 406207.4681 |  | <Collection> | <Collection>
46695895 | 502 | 1996 | 24287 | 5414 0625 X | 5414 0000 | 6.25 | 54 | 3 | 107 | 14 | 6250 | 56 | S.H. 56 | S.H. 56 |  | GREENLEAF CREEK | 1-100' P.C BM SPAN | 1 | 6.3 MI E SEMINOLE CO | 98.3 | 0 | 3 | 1 | 1 | 5 | 328.05 | 23.95 | B | 1 | 1 | 0 | 7 | 1100 | 2010 | 5 | 0 | 1 | 32.15 | N | 0 | 0 | 1 | 2 | 0 | 32 | M | 5 | 2 | 101.05 | 34.12 | A | 1 | 1 | 1 | 1 | 2 | 7 | 8 | 7 | 8 | N | 7 | 5 | N | 5 | 8 | 7 | 1 | 99 | 1 | 36 | 1 | 55 | 1 | 21.6 | 1760 | 2030 | 13 | 3 | NR | NR | N | N | -1 | -1 | -1 | N |  | 24287 | 0 | 0 | 0 | 0 | 0 | 0 | 1 | 1 | 0 | 0 | P | I | 1 |  | 5414 0625 X | 91.2174 | 0:26 | -96:20:22.05 | 0:26 | -096:20:22.0504 | 2001 | 4000000 | 750750.2199 | 233918.8004 |  | <Collection> | <Collection>
46695897 | 502 | 1997 | 24822 | 1406 0535 X | 1406 0000 | 5.35 | 14 | 3 | 27 | 6 | 5350 | 35 | I-35 UNDER | TECUMSEH RD. |  | I-35 UNDER | 98'-3' & 110'-3' P.C. BEAMSPANS | 2 | 5.3 MI N MC CLAIN C/L | 97.6 | 0 | 1 | 1 | 1 | 1 | 17.58 | 41.99 | A | 1 | 1 | 1 | 11 | 80500 | 2010 | 5 | 0 | 2 | 63.98 | H | 12.14 | 13 | 1 | 7 | -1 | 63.98 | M | 5 | 2 | 209.97 | 70.21 | A | 1 | 1 | 1 | 1 | 2 | 7 | 8 | 7 | N | N | 7 | 5 | 6 | 5 | N | 8 | 1 | 87.7 | 1 | 44.3 | 1 | 49.1 | 1 | 28.8 | 128800 | 2030 | 0 | 3 | NR | 45 | N | N | 1704 | 1708 | 1707 | Y |  | 24822 | N | 0 | 0 | 0 | 0 | 8 | 1 | 1 | 0 | 0 | P | I | 1 |  | 1406 0535 X | 99.201 | 0:16 | -97:29:09.16 | 0:16 | -097:29:09.16 | 2001 | 4000000 | 646773.0526 | 214046.6476 |  | <Collection> | <Collection>
46695899 | 502 | 2000 | 25440 | 1406 0941 X | 1406 0000 | 9.41 | 14 | 3 | 27 | 6 | 9410 | 35 | I-35 UNDER | 19TH ST. (FAU9260) |  | I-35 UNDER | 2-132 PC BM. SPANS | 2 | 9.4 MI N MCCLAIN C/L | 97.2 | 0 | 1 | 1 | 1 | 1 | 16.4 | 36.09 | A | 1 | 1 | 1 | 11 | 109400 | 2010 | A | 0 | 2 | 50 | H | 9.84 | 13.78 | 1 | 6 | -1 | 50 | M | 5 | 2 | 272 | 68 | A | 1 | 1 | 1 | 1 | 2 | 7 | 8 | 8 | N | N | 8 | 9 | 4 | 5 | N | 8 | 3 | 74.1 | 3 | 49.6 | 3 | 74.1 | 3 | 49.6 | 175040 | 2030 | 0 | 3 | NR | 40 | N | N | 1610 | 1701 | 1610 | N |  | 25440 | N | 0 | 0 | 0 | 0 | 8 | 8 | 1 | 0 | 0 | P | I | 1 |  | 1406 0941 X | 99.6174 | 0:19 | -97:29:23.27 | 0:19 | -097:29:23.27 | 2001 | 4000000 | 646383.2303 | 220511.4841 |  | <Collection> | <Collection>
46695149 | 502 | 2000 | 25978 | 7262T0410 X | 7262 0000 | 4.1 | 72 | 8 | 143 | 62 | 4100 | 0 | S. 145TH E. AVE. | S. 145TH E. AVE. |  | CREEK TP UNDER | 2-109' PCB SPANS | 1 | 17.51 | 80 | 0 | 5 | 1 | 1 | 1 | 328.05 | 94.29 | R | 31 | 31 | 1 | 12 | 19100 | 2010 | 5 | 5 | 2 | 91.27 | H | 14 | 21 | 1 | 2 | 0 | 30 | M | 5 | 2 | 219 | 94.29 | A | 1 | 1 | 1 | 1 | 1 | 6 | 8 | 7 | N | N | 7 | 9 | 9 | 5 | N | 7 | 1 | 49.1 | 1 | 36 | 1 | 27 | 1 | 20 | 30560 | 2030 | 199 | 0 | NR | 45 | N | N | 1809 | 2004 | 1900 | Y |  | 25978 | N | 0 | 0 | 0 | 2 | 8 | 1 | 1 | 0 | 2 | P | I | 1 |  | 7262T0410 X | 100 | 1:00 | -95:48:55.4 | 1:00 | -095:48:55.40 | 2001 | 4000000 | 796946.7107 | 297154.2469 |  | <Collection> | <Collection>
46695151 | 502 | 2000 | 25979 | 7262T0520 X | 7262 0000 | 5.2 | 72 | 8 | 143 | 62 | 5200 | 0 | S. 161ST E. AVE. | S. 161ST E. AVE. |  | CREEK TP UNDER | 2-113' PC BEAM SPANS | 1 | 18.51 | 80 | 0 | 5 | 1 | 1 | 1 | 328.05 | 9.9 | R | 31 | 31 | 0 | 17 | 19100 | 2010 | 5 | 5 | 2 | 78 | H | 14 | 21 | 1 | 4 | 0 | 78 | M | 5 | 2 | 226 | 94.32 | A | 1 | 1 | 1 | 1 | 1 | 7 | 8 | 7 | N | N | 7 | 9 | 6 | 5 | N | 7 | 1 | 49.1 | 1 | 36 | 1 | 27 | 1 | 20 | 30560 | 2030 | 199 | 0 | NR | 45 | N | N | 1809 | 2108 | 1900 | Y |  | 25979 | N | 0 | 0 | 0 | 2 | 8 | 1 | 1 | 0 | 2 | P | I | 1 |  | 7262T0520 X | 100 | 1:00 | -95:47:51.15 | 1:00 | -095:47:51.15 | 2001 | 4000000 | 798552.7985 | 297306.3162 |  | <Collection> | <Collection>
46695153 | 502 | 2000 | 25980 | 7262T0630 X | 7262 0000 | 6.3 | 72 | 8 | 143 | 62 | 6300 | 0 | S. 177TH E. AVE. | S. 177TH E. AVE. |  | CREEK TP UNDER | 2-113' PC BEAM SPANS | 1 | 19.54 | 78 | 0 | 5 | 1 | 1 | 1 | 328.05 | 9.9 | R | 31 | 31 | 0 | 17 | 13900 | 2010 | 5 | 0 | 2 | 78 | H | 10 | 21 | 1 | 2 | 0 | 78 | M | 5 | 2 | 226 | 94.32 | A | 1 | 1 | 1 | 1 | 2 | 7 | 8 | 7 | N | N | 7 | 9 | 4 | 5 | N | 7 | 1 | 49.1 | 1 | 36 | 1 | 27 | 1 | 20 | 22240 | 2030 | 199 | 0 | NR | 45 | N | N | 1806 | 2204 | 1810 | Y |  | 25980 | N | 0 | 0 | 0 | 0 | 8 | 1 | 1 | 0 | 2 | P | I | 1 |  | 7262T0630 X | 100 | 0:59 | -95:46:46.51 | 0:59 | -095:46:46.51 | 2001 | 4000000 | 800178.0865 | 297038.3045 |  | <Collection> | <Collection>
46695155 | 502 | 2000 | 25981 | 7262T0650SX | 7262 0000 | 6.5 | 72 | 8 | 143 | 62 | 6500 | 0 | _ | CREEK TP | S | W. BR.OF B.A. CREEK | 2-93' PC BEAM SPANS | 1 | 19.67N | 94.9 | 0 | 8 | 1 | 1 | 5 | 328.05 | 40.98 | R | 31 | 31 | 1 | 12 | 6950 | 2010 | 5 | 0 | 2 | 38 | N | 0 | 0 | 1 | 2 | 0 | 45 | M | 5 | 2 | 187.5 | 40.98 | A | 1 | 1 | 1 | 1 | 1 | 7 | 8 | 7 | 9 | N | 7 | 6 | N | 5 | 9 | 7 | 1 | 49.1 | 1 | 36 | 1 | 27 | 1 | 20 | 11120 | 2030 | 0.16093 | 0 | NR | 70 | N | N | N | N | N | N |  | 25981 | 0 | 0 | 0 | 0 | 1 | 8 | 1 | 1 | 0 | 0 | P | I | 1 |  | 7262T0680 X | 100 | 0:59 | -95:46:39.05 | 0:59 | -095:46:39.05 | 2001 | 4000000 | 800363.9752 | 297081.6442 |  | <Collection> | <Collection>
46695156 | 502 | 2000 | 25982 | 7336T0000NX | 7336 W0000 | 0 | 73 | 8 | 145 | 36 | 0 | 0 | _ | CREEK TP | E | S. 193RD E. AVE. UNDER | 37-90-37 PC BEAM SPANS | 1 | 20,57N | 94.9 | 0 | 8 | 1 | 1 | 1 | 328.05 | 40.98 | R | 31 | 31 | 1 | 12 | 6450 | 2010 | 5 | 0 | 3 | 38 | H | 23.5 | 23 | 1 | 2 | 0 | 45 | M | 5 | 2 | 164.16 | 40.98 | A | 1 | 1 | 1 | 1 | 1 | 7 | 8 | 7 | N | N | 7 | 6 | 7 | 5 | N | 7 | 1 | 49.1 | 1 | 36 | 1 | 27 | 1 | 20 | 10320 | 2030 | 0.16093 | 0 | NR | 70 | N | N | 1509 | 1708 | 1601 | Y |  | 25982 | N | 0 | 0 | 0 | 1 | 8 | 1 | 1 | 0 | 0 | P | I | 1 |  | 7336T0000NX | 100 | 1:00 | -95:45:43.01 | 1:00 | -095:45:43.0098 | 2001 | 4000000 | 801761.0335 | 297384.0772 |  | <Collection> | <Collection>
46695158 | 502 | 2000 | 25983 | 7336T0000SX | 7336 0000 | 0 | 73 | 8 | 145 | 36 | 0 | 0 | _ | CREEK TP | S | S. 193RD E. AVE. UNDER | 37'-90'-37' PC BEAM SPANS | 1 | 20.57S | 94.9 | 0 | 8 | 1 | 1 | 1 | 328.05 | 40.98 | R | 31 | 31 | 1 | 12 | 6450 | 2010 | 5 | 0 | 3 | 38 | H | 27.5 | 23 | 1 | 2 | 0 | 45 | M | 5 | 2 | 164.16 | 40.98 | A | 1 | 1 | 1 | 1 | 1 | 7 | 8 | 7 | N | N | 7 | 6 | 7 | 5 | N | 7 | 1 | 49.1 | 1 | 36 | 1 | 27 | 1 | 20 | 10320 | 2030 | 0.16093 | 0 | NR | 70 | N | N | 1509 | 1802 | 1601 | Y |  | 25983 | N | 0 | 0 | 0 | 1 | 8 | 8 | 1 | 0 | 0 | P | I | 1 |  | 7336T0000SX | 100 | 1:00 | -95:45:43.01 | 1:00 | -095:45:43.0117 | 2001 | 4000000 | 801761.8126 | 297349.5827 |  | <Collection> | <Collection>
46694848 | 502 | 2009 | 29669 | 55N3030E11000W6 |  |  | 55 | 4 | 109 | 0 | 600 | N3030 | N3030 | N3030 MERIDIAN SB |  | SW 54TH ST UNDER | 101' PCB SPAN | 1 | .6S OF SW 44 | 77.5 | 0 | 5 | 1 | 5 | 1 | 328.05 | 26.75 | O | 4 | 4 | 0 | 16 | 7720 | 2010 | 5 | 0 | 1 | 26.75 | H | 8.3 | 8.3 | 1 | 2 | -1 | 26.75 | M | 5 | 2 | 190.16 | 34.25 | A | 1 | 1 | 1 | 1 | 1 | 7 | 9 | 9 | N | N | 9 | 3 | 4 | 5 | N | 8 | 1 | 78 | 1 | 47 | 1 | 70 | 1 | 42 | 24704 | 2030 | 3.2187 | 3 | NR | NR | N | N | -1 | 1700 | 1700 | N |  | 29669 | N | 0 | 0 | 0 | 0 | 0 | 1 | 1 | 0 | 1.676 | P | I | 0 |  |  | 100 | 0:25 | -97:36:04.5 | -1 | 1 | 2001 | 4000000 | 636210.0964 | 230620.3318 |  | <Collection> | <Collection>
46694850 | 502 | 2009 | 29670 | 55N3030E11000E6 |  |  | 55 | 4 | 109 | 0 | 600 | N3030 | N3030 | N3030 MERIDIAN NB |  | SW 54TH ST UNDER | 101' PCB SPAN W/ (2) 40' APPROACH SPANS & TR-4 RAILS | 1 | .6S OF SW 44 | 77.5 | 0 | 5 | 1 | 5 | 1 | 328.05 | 26.75 | O | 4 | 4 | 0 | 16 | 7720 | 2010 | 5 | 0 | 1 | 26.75 | H | 8.3 | 8.3 | 1 | 2 | -1 | 26.75 | M | 5 | 2 | 190.16 | 34.25 | A | 1 | 1 | 1 | 1 | 1 | 7 | 9 | 9 | N | N | 9 | 3 | 4 | 5 | N | 8 | 1 | 78 | 1 | 47 | 1 | 70 | 1 | 42 | 24704 | 2030 | 3.2187 | 0 | NR | NR | N | N | -1 | 1700 | 1700 | N |  | 29670 | N | 0 | 0 | 0 | 0 | 0 | 1 | 1 | 1.676 | 0 | P | I | 0 |  |  | 100 | 35:25 | -97:36:04 | -1 | 1 | 2001 | 4000000 | 636222.7411 | 230614.8364 |  | <Collection> | <Collection>
46694852 | 502 | 2009 | 29671 | 55D0958N3250001 |  |  | 55 | 4 | 109 | 0 | 700 | D0958 | D0958 | D3215 (HOGBACK RD) |  | CREEK | 51' PCB SPAN | 1 | .1E OF PEEBLY RD | 97.3 | 0 | 5 | 1 | 1 | 5 | 328.05 | 31.5 | O | 4 | 4 | 0 | 14 | 1250 | 2010 | 5 | 0 | 1 | 31.5 | N | 0 | 0 | 1 | 2 | -1 | 32 | M | 5 | 2 | 51 | 33.5 | A | 1 | 1 | 1 | 0 | 2 | 8 | 8 | 8 | 8 | N | 8 | 5 | N | 5 | 8 | 6 | 1 | 84 | 1 | 50 | 1 | 47 | 1 | 28 | 2000 | 2030 | 8.0467 | 3 | NR | 45 | N | N | -1 | -1 | -1 | N |  | 29671 | 0 | 0 | 0 | 0 | 0 | 0 | 1 | 1 | 0 | 0 | P | I | 0 |  |  | 100 | 35:39 | -97:12:41 | -1 | 1 | 2001 | 4000000 | 671402.1219 | 257263.682 |  | <Collection> | <Collection>
46695161 | 502 | 2000 | 25984 | 7336T0113 X | 7336 0000 | 1.13 | 73 | 8 | 145 | 36 | 1130 | 0 | CREEK TP UNDER | E. 111TH. ST. S. |  | CREEK TP UNDER | 59'-80'-80'-59' PC BEAM SPANS | 2 | 21.71 | 70.3 | 0 | 8 | 1 | 1 | 1 | 17 | 9.9 | R | 31 | 31 | 1 | 12 | 12900 | 2010 | 5 | 0 | 4 | -3.28 | H | 30 | 20 | 1 | 4 | 0 | -3.28 | M | 5 | 2 | 277.16 | 40 | A | 1 | 1 | 1 | 1 | 2 | 7 | 8 | 7 | N | N | 7 | 5 | 7 | 5 | N | 7 | 1 | 49.1 | 1 | 36 | 1 | 27 | 1 | 20 | 20640 | 2030 | 199 | 0 | NR | NA | N | N | 1700 | 1710 | 1700 | Y |  | 25984 | N | 0 | 0 | 0 | 0 | 8 | 1 | 1 | 0 | 2.032 | P | I | 1 |  | 7336T0145 X | 100 | 0:00 | -95:44:53.72 | 0:00 | -095:44:53.7186 | 2001 | 4000000 | 802972.0009 | 298427.2326 |  | <Collection> | <Collection>
46695162 | 502 | 2000 | 25985 | 7336T0025SX | 7336 0000 | 0.25 | 73 | 8 | 145 | 36 | 250 | 0 | _ | CREEK TP | S | BROKEN ARROW CREEK | 75' - 83' - 75' PC BEAM SPANS | 1 | 20.75S | 94.9 | 0 | 8 | 1 | 1 | 5 | 328.05 | 40.98 | R | 31 | 31 | 1 | 12 | 6450 | 2010 | 5 | 10 | 3 | 37.99 | N | 0 | 0 | 1 | 2 | 0 | 45 | M | 5 | 2 | 233 | 40.98 | A | 1 | 1 | 1 | 1 | 1 | 7 | 8 | 7 | 9 | N | 7 | 6 | N | 5 | 9 | 7 | 1 | 49.1 | 1 | 36 | 1 | 27 | 1 | 20 | 10320 | 2030 | 0.16093 | 0 | NR | 70 | N | N | N | N | N | N |  | 25985 | 0 | 0 | 0 | 0 | 1 | 8 | 1 | 1 | 0 | 0 | P | I | 1 |  | 7336T0025SX | 100 | 1:00 | -95:45:31.93 | 1:00 | -095:45:31.9339 | 2001 | 4000000 | 802039.2564 | 297355.52 |  | <Collection> | <Collection>
46695163 | 502 | 2000 | 25986 | 7336T0025NX | 7336 W0000 | 0.25 | 73 | 8 | 145 | 36 | 250 | 0 | _ | CREEK TP | E | BROKEN ARROW CREEK | 75'-83'-75' PC BEAM SPANS | 1 | 20.75N | 94.9 | 0 | 8 | 1 | 1 | 5 | 328.05 | 40.98 | R | 31 | 31 | 1 | 12 | 6450 | 2010 | 5 | 5 | 3 | 37.99 | N | 0 | 0 | 1 | 2 | 0 | 54.99 | M | 5 | 2 | 214 | 41 | A | 1 | 1 | 1 | 1 | 1 | 7 | 8 | 7 | 9 | N | 7 | 6 | N | 5 | 9 | 7 | 1 | 49.1 | 1 | 36 | 1 | 27 | 1 | 20 | 10320 | 2030 | 0.16093 | 0 | NR | 70 | N | N | N | N | N | N |  | 25986 | 0 | 0 | 0 | 0 | 1 | 8 | 1 | 1 | 0 | 0 | P | I | 1 |  | 7336T0025NX | 100 | 1:00 | -95:45:31.51 | 1:00 | -095:45:31.5133 | 2001 | 4000000 | 802048.9244 | 297390.5836 |  | <Collection> | <Collection>
46695164 | 502 | 2000 | 25987 | 7336T0180SX | 7336 0000 | 1.8 | 73 | 8 | 145 | 36 | 1800 | 0 | _ | CREEK TP | S | BROKEN ARROW CREEK TRIB. | 41'-44'-41' PC BEAM SPANS | 1 | 22.04N | 94.9 | 0 | 8 | 1 | 1 | 5 | 328.05 | 40.98 | R | 31 | 31 | 1 | 12 | 6450 | 2010 | 5 | 0 | 3 | 37.99 | N | 0 | 0 | 1 | 2 | 0 | 45 | M | 5 | 2 | 126.16 | 40.98 | A | 1 | 1 | 1 | 1 | 1 | 7 | 8 | 7 | 9 | N | 7 | 6 | N | 5 | 9 | 7 | 1 | 49.1 | 1 | 36 | 1 | 27 | 1 | 20 | 10320 | 2030 | 0.16093 | 0 | NR | 75 | N | N | N | N | N | N |  | 25987 | 0 | 0 | 0 | 0 | 1 | 8 | 1 | 1 | 0 | 0 | P | I | 1 |  | 7336T0180SX | 100 | 0:00 | -95:44:56.07 | 0:00 | -095:44:56.0719 | 2001 | 4000000 | 802901.4912 | 298943.0932 |  | <Collection> | <Collection>
46695165 | 502 | 2000 | 25988 | 7336T0180NX | 7336 W0000 | 1.8 | 73 | 8 | 145 | 36 | 1800 | 0 | _ | CREEK TP | E | BROKEN ARROW CREEK TRIB. | 41-44-41 PC BEAM SPANS | 1 | 22.04S | 94.9 | 0 | 8 | 1 | 1 | 5 | 328.05 | 40.98 | R | 31 | 31 | 1 | 12 | 6450 | 2010 | 5 | 0 | 3 | 37.99 | N | 0 | 0 | 1 | 2 | 0 | 45 | M | 5 | 2 | 126.16 | 40.98 | A | 1 | 1 | 1 | 1 | 1 | 7 | 8 | 7 | 9 | N | 7 | 6 | N | 5 | 9 | 7 | 1 | 49.1 | 1 | 36 | 1 | 27 | 1 | 20 | 10320 | 2030 | 0.16093 | 0 | NR | 70 | N | N | N | N | N | N |  | 25988 | 0 | 0 | 0 | 0 | 1 | 8 | 1 | 1 | 0 | 0 | P | I | 1 |  | 7336T0180NX | 100 | 0:00 | -95:44:54.69 | 0:00 | -095:44:54.6854 | 2001 | 4000000 | 802936.0068 | 298943.8773 |  | <Collection> | <Collection>
46695166 | 502 | 2000 | 25989 | 7336T0253SX | 7336 0000 | 2.53 | 73 | 8 | 145 | 36 | 2530 | 0 | _ | CREEK TP | S | E. 101ST ST. S. UNDER | 42'-95'-42' PC BEAM SPANS | 1 | 23.13S | 92.9 | 0 | 8 | 1 | 1 | 1 | 328.05 | 52.98 | R | 31 | 31 | 1 | 12 | 6350 | 2010 | 5 | 20 | 3 | 50 | H | 22 | 22 | 1 | 3 | 0 | 55 | M | 5 | 2 | 178.68 | 52.98 | A | 1 | 1 | 1 | 1 | 2 | 7 | 8 | 7 | N | N | 7 | 4 | 9 | 5 | N | 7 | 1 | 49.1 | 1 | 36 | 1 | 27 | 1 | 20 | 10160 | 2030 | 0.16093 | 0 | NR | 70 | N | N | 1610 | 1710 | 1610 | Y |  | 25989 | N | 0 | 0 | 0 | 1 | 8 | 1 | 1 | 0 | 0 | P | I | 1 |  | 7336T0253SX | 100 | 0:01 | -95:44:47.94 | 0:01 | -095:44:47.9393 | 2001 | 4000000 | 803080.5717 | 300021.1536 |  | <Collection> | <Collection>
46695168 | 502 | 2000 | 25990 | 7336T0253NX | 7336 W0000 | 2.53 | 73 | 8 | 145 | 36 | 2530 | 0 | _ | CREEK TP | E | E. 101 ST. S. UNDER | 42'-95'-42' PC BEAM SPANS | 1 | 23.13N | 77.5 | 0 | 8 | 1 | 1 | 1 | 328.05 | 52.98 | R | 31 | 31 | 1 | 12 | 6350 | 2010 | 5 | 20 | 3 | 50 | H | 22 | 22 | 1 | 3 | 0 | 55 | M | 5 | 2 | 178.67 | 52.98 | A | 1 | 1 | 1 | 1 | 1 | 7 | 8 | 7 | N | N | 5 | 4 | 7 | 5 | N | 7 | 1 | 29.8 | 1 | 21.9 | 1 | 54 | 1 | 39.7 | 10160 | 2030 | 0.16093 | 0 | NR | NA | N | N | 1506 | 1704 | 1506 | Y |  | 25990 | N | 0 | 0 | 0 | 1 | 8 | 1 | 1 | 0 | 0 | P | I | 1 |  | 7336T0253NX | 100 | 0:01 | -95:44:46.15 | 0:01 | -095:44:46.1523 | 2001 | 4000000 | 803125.3555 | 300022.1721 |  | <Collection> | <Collection>
46695317 | 502 | 2000 | 25970 | 7262T0000SXR | 7262 0000 | 0 | 72 | 8 | 143 | 62 | 0 | 0 | _ | CREEK TP RAMP | S | LITTLE HAIKEY CREEK | 99' - 99' - 100' PC BEAM SPANS | 1 | 13.93 | 94.9 | 0 | 8 | 7 | 1 | 5 | 328.05 | 54.99 | R | 31 | 31 | 1 | 12 | 8900 | 2010 | 5 | 53 | 3 | 51.97 | N | 0 | 0 | 1 | 3 | 0 | 69 | M | 5 | 2 | 298.33 | 54.99 | A | 1 | 1 | 1 | 1 | 1 | 7 | 8 | 8 | 9 | N | 8 | 9 | N | 5 | 9 | 7 | 2 | 49.1 | 2 | 36 | 2 | 27 | 2 | 20 | 14240 | 2030 | 0.16093 | 0 | NR | 65 | N | N | N | N | N | N |  | 25970 | 0 | 0 | 0 | 0 | 0 | 8 | 1 | 1 | 0 | 0 | P | I | 1 | R | 7262T0000SXR | 100 | 0:02 | -95:51:49 | 0:02 | -095:51:49.00 | 2001 | 4000000 | 792519.3607 | 300804.18 |  | <Collection> | <Collection>
46695323 | 502 | 2000 | 25972 | 7262T0000EXR | 7262 0000 | 0 | 72 | 8 | 143 | 62 | 0 | 0 | _ | CREEK TP RAMP E-N | E | RAMP OVER 91ST ST. | 2-100' PC BEAM SPANS | 1 | 13.86 | 94.9 | 0 | 8 | 7 | 1 | 1 | 328.05 | 42.98 | R | 31 | 31 | 1 | 12 | 9600 | 2010 | 5 | 6 | 2 | 40 | H | 16 | 7 | 1 | 2 | 0 | 45 | M | 5 | 2 | 200.83 | 42.98 | A | 1 | 1 | 1 | 1 | 1 | 7 | 8 | 7 | N | N | 7 | 9 | 7 | 5 | N | 7 | 2 | 49.1 | 2 | 36 | 2 | 27 | 2 | 20 | 15360 | 2030 | 0.16093 | 0 | NR | 65 | N | N | 1600 | 2003 | 1604 | Y |  | 25972 | N | 0 | 0 | 0 | 0 | 8 | 1 | 1 | 0 | 0 | P | I | 1 | R | 7262T0000EXR | 100 | 0:02 | -95:51:35.62 | 0:02 | -095:51:35.62 | 2001 | 4000000 | 792841.6139 | 301397.167 |  | <Collection> | <Collection>
46694855 | 502 | 1998 | 29691 | 55N3067E1026000 |  |  | 55 | 4 | 109 | 0 | 0 | N3067 | _ | CLASSEN BLVD. |  | BELLE ISLE O'FLOW | 50' PC BEAM SPAN | 1 | .5N OF NW 50 | 77.9 | 2 | 5 | 1 | 1 | 5 | 328.05 | 24 | O | 4 | 4 | 0 | 19 | 11500 | 2010 | 5 | 0 | 1 | 48 | N | 0 | 0 | 1 | 4 | -1 | 48 | M | 5 | 2 | 52 | 69.7 | A | 1 | 0 | 0 | 0 | 2 | 7 | 8 | 7 | 8 | N | 7 | 2 | N | 5 | 8 | 8 | 1 | 49.1 | 1 | 36 | 1 | 27 | 1 | 20 | 18400 | 2030 | 1.6093 | 3 | NR | NR | N | N | -1 | -1 | -1 | N |  | 29691 | 0 | 0 | 0 | 0 | 3 | 0 | 0 | 1 | 1.036 | 1.372 | P | I | 0 |  | 55N3067E1026000 | 99.3214 | 0:32 | -97:32:06.92 | 0:32 | -097:32:06.9187 | 2001 | 4000000 | 642142.4689 | 243535.5521 |  | <Collection> | <Collection>
46694856 | 502 | 1992 | 29693 | 55E0950N3030005 |  |  | 55 | 4 | 109 | 0 | 500 | E0950 | _ | NW 164TH ST. |  | CREEK | 80' PC BEAM SPAN | 1 | .5E MERIDIAN AVE. | 96.8 | 0 | 5 | 1 | 1 | 5 | 328.05 | 33.1 | O | 4 | 4 | 0 | 16 | 1600 | 2010 | 0 | 0 | 1 | 33.1 | N | 0 | 0 | 1 | 2 | -1 | 24 | M | 5 | 2 | 83 | 34.9 | A | 1 | 0 | 0 | 0 | 2 | 7 | 7 | 7 | 7 | N | 7 | 5 | N | 5 | 7 | 8 | 1 | 49.1 | 1 | 36 | 1 | 27 | 1 | 20 | 2560 | 2030 | 3.2187 | 3 | NR | NR | N | N | -1 | -1 | -1 | N |  | 29693 | 0 | 0 | 0 | 0 | 0 | 0 | 0 | 1 | 0 | 0 | P | I | 0 |  | 55E0950N3030005 | 99.9275 | 0:38 | -97:35:42.49 | 0:38 | -097:35:42.4888 | 2001 | 4000000 | 636662.5319 | 255780.9089 |  | <Collection> | <Collection>
46694858 | 502 | 1997 | 24695 | 6404 3609 X | 6404 0000 | 36.09 | 64 | 2 | 127 | 4 | 36090 | 271 | U.S. 271 | U.S. 271 |  | KIAMICHI RIVER | 60' - (3) 100' - 60' PC BEAM | 1 | 1.15 SE JCT SH-2 | 96.6 | 0 | 2 | 1 | 1 | 5 | 328.05 | 40 | C | 1 | 1 | 0 | 6 | 1100 | 2010 | 5 | 0 | 5 | 40 | N | 0 | 0 | 1 | 2 | -1 | 40 | M | 5 | 2 | 419.99 | 42.2 | A | 1 | 1 | 1 | 1 | 1 | 8 | 8 | 8 | 6 | N | 8 | 7 | N | 5 | 9 | 8 | 1 | 71 | 1 | 42.5 | 1 | 46 | 1 | 31.9 | 1760 | 2030 | 64 | 3 | NR | NR | N | N | -1 | -1 | -1 | N |  | 24695 | 0 | 0 | 0 | 0 | 0 | 0 | 0 | 1 | 0.335 | 0.335 | P | I | 1 |  | 6404 3609 X | 99.7379 | 0:34 | -95:20:25.06 | 0:34 | -095:20:25.06 | 2001 | 4000000 | 843987.887 | 140985.4379 |  | <Collection> | <Collection>
46694859 | 502 | 1997 | 25354 | 6404 3626 X | 6404 0000 | 36.26 | 64 | 2 | 127 | 4 | 36260 | 271 | U.S. 271 | U.S. 271 |  | KIAMICHI RIVER O'FLOW | (6) 85' PC BEAM | 1 | 0.98 SE JCT SH-2 | 96.6 | 0 | 2 | 1 | 1 | 9 | 328.05 | 40 | C | 1 | 1 | 0 | 6 | 1100 | 2010 | 5 | 0 | 6 | 40 | N | 0 | 0 | 1 | 2 | -1 | 40 | M | 5 | 2 | 509.99 | 42.2 | A | 1 | 1 | 1 | 1 | 1 | 8 | 8 | 8 | 9 | N | 8 | 7 | N | 5 | 9 | 8 | 1 | 75.2 | 1 | 44.6 | 1 | 44.5 | 1 | 30.8 | 1760 | 2030 | 64 | 3 | NR | NR | N | N | -1 | -1 | -1 | N |  | 25354 | 0 | 0 | 0 | 0 | 0 | 0 | 0 | 1 | 0.335 | 0.335 | P | I | 1 |  | 6404 3626 X | 99.7829 | 0:35 | -95:20:31.17 | 0:35 | -095:20:31.1688 | 2001 | 4000000 | 843825.532 | 141228.2964 |  | <Collection> | <Collection>
46694861 | 502 | 2001 | 25389 | 6412 0497SX | 6412 0000 | 4.97 | 64 | 2 | 127 | 12 | 4970 | 3 | S.H. 3 | S.H. 3 | S | COFFEE CREEK | 48.5' - 46' - 48.5' PC BEAM SK 30° | 1 | 4.97 E ATOKA C/L | 86.8 | 0 | 3 | 1 | 1 | 5 | 328.05 | 42.7 | B | 1 | 1 | 1 | 2 | 1650 | 2010 | A | 30 | 3 | 42.7 | N | 0 | 0 | 1 | 2 | -1 | 42.7 | M | 5 | 2 | 143 | 46.95 | A | 1 | 1 | 1 | 1 | 1 | 8 | 8 | 8 | 8 | N | 7 | 9 | N | 5 | 8 | 8 | 1 | 57.1 | 1 | 34.2 | 1 | 44.9 | 1 | 26.9 | 2640 | 2030 | 132 | 3 | NR | NR | N | N | -1 | -1 | -1 | N |  | 25389 | 0 | 0 | 0 | 0 | 1 | 0 | 1 | 1 | 0.335 | 0.335 | P | I | 1 |  | 6412 0497 X | 99.4268 | 0:14 | -95:41:36.77 | 0:14 | -095:41:36.7735 | 2001 | 4000000 | 812462.8773 | 102608.3649 |  | <Collection> | <Collection>
46695020 | 502 | 1992 | 23642 | 6404 0537 X | 6404 0000 | 5.37 | 64 | 2 | 127 | 4 | 5370 | 271 | U.S. 271 | U.S. 271 |  | LITTLE CEDAR CREEK | 45' - 60' - 45' PC BEAM | 1 | 5.37 N JCT SH-3 | 99.6 | 0 | 2 | 1 | 1 | 5 | 328.05 | 40 | C | 1 | 1 | 0 | 6 | 1200 | 2010 | 5 | 0 | 3 | 40 | N | 0 | 0 | 1 | 2 | -1 | 40 | M | 5 | 2 | 150 | 42.2 | A | 1 | 1 | 1 | 0 | 1 | 7 | 8 | 8 | 8 | N | 8 | 7 | N | 5 | 8 | 8 | 1 | 63.1 | 1 | 38 | 1 | 44 | 1 | 28 | 1920 | 2030 | 6.4374 | 3 | NR | NR | N | N | -1 | -1 | -1 | N |  | 23642 | 0 | 0 | 0 | 0 | 0 | 8 | 8 | 1 | 0.335 | 0.335 | P | I | 1 |  | 6404 0537 X | 100 | 0:17 | -95:34:42.24 | 0:17 | -095:34:42.24 | 2001 | 4000000 | 822927.8046 | 108589.3217 |  | <Collection> | <Collection>
46695021 | 502 | 1992 | 23643 | 6404 0869 X | 6404 0000 | 8.69 | 64 | 2 | 127 | 4 | 8690 | 271 | U.S. 271 | U.S. 271 |  | CHICKASAW CREEK | 50' - 60' - 40' PC BEAM | 1 | 8.69 N JCT SH-3 | 83.8 | 0 | 2 | 1 | 1 | 5 | 328.05 | 40 | C | 1 | 1 | 0 | 6 | 1200 | 2010 | 5 | 0 | 3 | 40 | N | 0 | 0 | 1 | 2 | -1 | 40 | M | 5 | 2 | 150 | 42.2 | A | 1 | 1 | 1 | 0 | 1 | 8 | 8 | 8 | 9 | N | 8 | 7 | N | 5 | 9 | 8 | 1 | 63.1 | 1 | 38 | 1 | 44 | 1 | 28 | 1920 | 2030 | 199 | 3 | NR | NR | N | N | -1 | -1 | -1 | N |  | 23643 | 0 | 0 | 0 | 0 | 0 | 8 | 8 | 1 | 0.335 | 0.335 | P | I | 1 |  | 6404 0869 X | 100 | 0:19 | -95:31:42.08 | 0:19 | -095:31:42.08 | 2001 | 4000000 | 827468.4766 | 111322.5245 |  | <Collection> | <Collection>
46695022 | 502 | 1992 | 23644 | 6404 3820 X | 6404 0000 | 38.2 | 64 | 2 | 127 | 4 | 38200 | 271 | U.S. 271 | U.S. 271 |  | CREEK | (3) 45' PC BEAM | 1 | 6.86 S LATIMER C/L | 98.3 | 0 | 2 | 1 | 1 | 5 | 328.05 | 40 | C | 1 | 1 | 0 | 6 | 2300 | 2010 | 5 | 0 | 3 | 40 | N | 0 | 0 | 1 | 2 | -1 | 40 | M | 5 | 2 | 135 | 42.2 | A | 1 | 1 | 1 | 1 | 1 | 7 | 8 | 8 | 8 | N | 8 | 6 | N | 5 | 9 | 8 | 1 | 60 | 1 | 36 | 1 | 47 | 1 | 28 | 3680 | 2030 | 16 | 3 | NR | NR | N | N | -1 | -1 | -1 | N |  | 23644 | 0 | 0 | 0 | 0 | 0 | 8 | 8 | 1 | 0.335 | 0.335 | P | I | 1 |  | 6404 3820 X | 100 | 0:36 | -95:20:39.98 | 0:36 | -095:20:39.98 | 2001 | 4000000 | 843540.8789 | 143470.0064 |  | <Collection> | <Collection>
46695024 | 502 | 1992 | 23646 | 6404 3897 X | 6404 0000 | 38.97 | 64 | 2 | 127 | 4 | 38970 | 271 | U.S. 271 | U.S. 271 |  | JACK FORK CREEK | (3) 100' PC BEAM | 1 | 6.09 S LATIMER C/L | 98.3 | 0 | 2 | 1 | 1 | 5 | 328.05 | 40 | C | 1 | 1 | 0 | 6 | 2200 | 2010 | 5 | 0 | 3 | 40 | N | 0 | 0 | 1 | 2 | -1 | 40 | M | 5 | 2 | 300 | 42.2 | A | 1 | 1 | 1 | 0 | 1 | 8 | 8 | 8 | 8 | N | 8 | 6 | N | 5 | 9 | 8 | 1 | 79 | 1 | 53 | 1 | 46 | 1 | 33 | 3520 | 2030 | 16 | 3 | NR | NR | N | N | -1 | -1 | -1 | N |  | 23646 | 0 | 0 | 0 | 0 | 0 | 0 | 0 | 1 | 0.335 | 0.335 | P | I | 1 |  | 6404 3897 X | 99.897 | 0:36 | -95:20:03.66 | 0:36 | -095:20:03.66 | 2001 | 4000000 | 844443.5693 | 144325.5419 |  | <Collection> | <Collection>
46695170 | 502 | 2000 | 25991 | 7336T0306SX | 7336 0000 | 3.06 | 73 | 8 | 145 | 36 | 3060 | 0 | _ | CREEK TP | S | U.P. R.R. UNDER | 74'-78'-74' PC BEAM SPANS | 1 | 23.66N | 94.9 | 0 | 8 | 1 | 1 | 2 | 328.05 | 40.98 | R | 31 | 31 | 1 | 12 | 6350 | 2010 | 5 | 16 | 3 | 37.99 | R | 44 | 23 | 1 | 2 | 0 | 44 | M | 5 | 2 | 225.58 | 40.98 | A | 1 | 1 | 1 | 1 | 1 | 7 | 8 | 7 | N | N | 7 | 6 | 9 | 5 | N | 7 | 1 | 49.1 | 1 | 36 | 1 | 27 | 1 | 20 | 10160 | 2030 | 0.16093 | 0 | NR | 70 | N | N | 0 | 2701 | 2506 | N |  | 25991 | N | 0 | 0 | 0 | 1 | 8 | 1 | 1 | 0 | 0 | P | I | 1 |  | 7336T0306SX | 100 | 0:02 | -95:44:36.24 | 0:02 | -095:44:36.2444 | 2001 | 4000000 | 803340.3367 | 301480.8096 |  | <Collection> | <Collection>
46695171 | 502 | 2000 | 25992 | 7336T0306NX | 7336 W0000 | 3.06 | 73 | 8 | 145 | 36 | 3060 | 0 | _ | CREEK TP | E | U.P. R.R. UNDER | 74'-78'-74' PC BEAM SPANS | 1 | 23.66S | 92.9 | 0 | 8 | 1 | 1 | 2 | 328.05 | 52.98 | R | 31 | 31 | 1 | 12 | 6350 | 2010 | 5 | 16 | 3 | 50 | R | 44 | 23 | 1 | 3 | 0 | 55 | M | 5 | 2 | 225.83 | 52.98 | A | 1 | 1 | 1 | 1 | 1 | 7 | 8 | 7 | N | N | 7 | 4 | 7 | 5 | N | 7 | 1 | 49.1 | 1 | 36 | 1 | 27 | 1 | 20 | 10160 | 2030 | 0.16093 | 0 | NR | 70 | N | N | 0 | 2502 | 2209 | N |  | 25992 | N | 0 | 0 | 0 | 1 | 8 | 1 | 1 | 0 | 0 | P | I | 1 |  | 7336T0306NX | 100 | 0:02 | -95:44:34.77 | 0:02 | -095:44:34.7725 | 2001 | 4000000 | 803377.451 | 301466.0076 |  | <Collection> | <Collection>
46695172 | 502 | 2000 | 25993 | 7336T0316SX | 7336 0000 | 3.16 | 73 | 8 | 145 | 36 | 3160 | 0 | _ | CREEK TP | S | E. 91ST ST. S. UNDER | 36'-51'-36' PC BEAM SPANS | 1 | 23.76N | 94.9 | 0 | 8 | 1 | 1 | 1 | 328.05 | 40.98 | R | 31 | 31 | 1 | 12 | 6350 | 2010 | 5 | 10 | 3 | 37.99 | H | 10 | 10 | 1 | 2 | 0 | 54.99 | M | 5 | 2 | 123.5 | 40.98 | A | 1 | 1 | 1 | 1 | 1 | 7 | 8 | 7 | N | N | 7 | 6 | 6 | 5 | N | 7 | 1 | 49.1 | 1 | 36 | 1 | 27 | 1 | 20 | 10160 | 2030 | 0.16093 | 0 | NR | 70 | N | N | 2000 | 2000 | 2000 | N |  | 25993 | N | 0 | 0 | 0 | 1 | 8 | 1 | 1 | 0 | 0 | P | I | 1 |  | 7336T0316SX | 100 | 0:02 | -95:44:35.2 | 0:02 | -095:44:35.2021 | 2001 | 4000000 | 803362.6604 | 301644.4487 |  | <Collection> | <Collection>
46695174 | 502 | 2000 | 25994 | 7336T0316NX | 7336 W0000 | 3.16 | 73 | 8 | 145 | 36 | 3160 | 0 | _ | CREEK TP | E | E. 91ST ST. S. UNDER | 36' -52' -36' PC BEAM SPANS | 1 | 23.76S | 92.9 | 0 | 8 | 1 | 1 | 1 | 328.05 | 40.98 | R | 31 | 31 | 1 | 12 | 6350 | 2010 | 5 | 7 | 3 | 49.97 | H | 10 | 10 | 1 | 3 | 0 | 66.99 | M | 5 | 2 | 123.5 | 53 | A | 1 | 1 | 1 | 1 | 1 | 7 | 8 | 7 | N | N | 7 | 4 | 6 | 5 | N | 7 | 1 | 49.1 | 1 | 36 | 1 | 27 | 1 | 20 | 10160 | 2030 | 0.16093 | 0 | NR | 70 | N | N | 2000 | 2000 | 2000 | N |  | 25994 | N | 0 | 0 | 0 | 0 | 8 | 1 | 1 | 0 | 0 | P | I | 1 |  | 7336T0316NX | 100 | 0:02 | -95:44:33.65 | 0:02 | -095:44:33.6461 | 2001 | 4000000 | 803401.4277 | 301644.1109 |  | <Collection> | <Collection>
46694865 | 502 | 2006 | 27556 | 6412 0497NX | 6412 N0466 | 4.97 | 64 | 2 | 127 | 12 | 4970 | 3 | S.H. 3 | S.H. 3 | N | COFFEE CREEK | (3) 46' PC BEAM SK 30° | 1 | 4.97 E ATOKA C/L | 75.1 | 0 | 3 | 1 | 1 | 5 | 328.05 | 38 | B | 1 | 1 | 1 | 2 | 1650 | 2010 | 5 | 30 | 3 | 38 | N | 0 | 0 | 1 | 2 | -1 | 44 | M | 5 | 2 | 138 | 40.2 | A | 1 | 1 | 1 | 1 | 1 | 8 | 8 | 8 | 8 | N | 6 | 7 | N | 5 | 8 | 8 | 1 | 47.2 | 1 | 28.2 | 1 | 37 | 1 | 22.2 | 2640 | 2030 | 131.9659 | 1 | NR | NR | N | N | -1 | -1 | -1 | N |  | 27556 | 0 | 0 | 0 | 0 | 1 | 0 | 1 | 1 | 0.335 | 0.335 | P | I | 1 |  | 6412F0497NX | 100 | 0:14 | -95:41:37.42 | 0:14 | -095:41:37.4244 | 2001 | 4000000 | 812445.5414 | 102636.5872 |  | <Collection> | <Collection>
46694866 | 502 | 2009 | 28604 | 6404 1172 X | 6404 0000 | 11.72 | 64 | 2 | 127 | 4 | 11720 | 271 | U.S. 271 | U.S. 271 |  | BIG CEDAR CREEK | 90.25' - 120' - 90.25' PC BEAM | 1 | 11.72 NE JCT SH-3 | 97.9 | 0 | 2 | 1 | 1 | 5 | 328.05 | 24 | C | 1 | 1 | 0 | 6 | 870 | 2010 | A | 0 | 3 | 40 | N | 0 | 0 | 1 | 2 | -1 | 32 | M | 5 | 2 | 300.5 | 42.2 | A | 1 | 1 | 1 | 1 | 1 | 9 | 9 | 8 | 8 | N | 8 | 8 | N | 5 | 9 | 8 | 3 | 70.1 | 3 | 45.4 | 3 | 70.1 | 3 | 45.4 | 1392 | 2030 | 49.8897 | 3 | NR | 65 | N | N | -1 | -1 | -1 | N |  | 28604 | 0 | 0 | 0 | 0 | 0 | 0 | 1 | 1 | 0.335 | 0.335 | P | I | 1 |  |  | 100 | 0:20 | -95:28:53.77 | 0:20 | -095:28:53.77 | 2001 | 4000000 | 831719.3365 | 113435.9757 |  | <Collection> | <Collection>
46694868 | 502 | 2003 | 26658 | 4603 0527 X | 4603 0000 | 5.27 | 46 | 1 | 91 | 3 | 5270 | 69 | US-69 | U.S. 69 |  | S.H. 9 UNDER | 125' - 125' - 90' PC beam | 1 | 5.27 N PIITSBURG C/L | 89.1 | 0 | 2 | 1 | 1 | 1 | 328.05 | 45 | C | 1 | 1 | 1 | 2 | 13600 | 2010 | A | 0 | 3 | 112 | H | 34.39 | 327.75 | 1 | 6 | -1 | 34 | M | 5 | 2 | 340 | 114 | A | 1 | 1 | 1 | 1 | 2 | 7 | 7 | 7 | N | N | 7 | 9 | 9 | 5 | N | 8 | 1 | 100 | 1 | 64.7 | 1 | 59 | 1 | 39.5 | 21760 | 2030 | 14.0013 | 3 | NR | NR | N | N | 3402 | 3507 | 3204 | N |  | 26658 | N | 0 | 0 | 0 | 3 | 0 | 0 | 1 | 0.305 | 0.305 | P | I | 1 |  | 4603 0527 X | 94.978 | 0:18 | -95:35:34.71 | 0:18 | -095:35:34.7090 | 2001 | 4000000 | 818879.8977 | 219977.4671 |  | <Collection> | <Collection>
46694871 | 502 | 2002 | 27245 | 7293 0341WX | 7293 W0000 | 3.41 | 72 | 8 | 143 | 93 | 3410 | 75 | U.S. 75 SB UNDER | GILCREASE EXPWY EB | W | U.S. 75 SB UNDER | 53'X98'X66' PCB SPAN | A | U.S. 75/S.H. 11 | 95.8 | 0 | 2 | 1 | 1 | 1 | 17.08 | 68 | C | 1 | 1 | 1 | 12 | 18400 | 2010 | A | 18 | 3 | 38 | H | 10 | 10 | 1 | 2 | -1 | 38 | M | 5 | 2 | 220 | 65 | A | 1 | 1 | 1 | 1 | 2 | 8 | 8 | 8 | N | N | 8 | 9 | 4 | 5 | N | 8 | 1 | 75.6 | 1 | 45.2 | 1 | 54.7 | 1 | 32.7 | 29440 | 2030 | 0 | 3 | NR | -1 | _ | N | -1 | 1809 | 1701 | Y |  | 27245 | N | 0 | 0 | 0 | 0 | 3 | 1 | 1 | 0 | 0 | P | I | 1 |  | 7293 0325 X | 100 | 0:12 | -95:57:05.18 | 0:12 | -095:57:05.18 | 2001 | 4000000 | 784211.2157 | 319732.3964 |  | <Collection> | <Collection>
46694874 | 502 | 2002 | 27246 | 7293 0341EX | 7293 0000 | 3.41 | 72 | 8 | 143 | 93 | 3410 | 75 | U.S. 75 NB UNDER | GILCREASE EXPWY EB | E | U.S. 75 NB UNDER | 59'X72'X59' PCB SPAN | 2 | U.S. 75/S.H. 11 | 95.8 | 0 | 2 | 1 | 1 | 1 | 17.25 | 44 | C | 1 | 1 | 1 | 12 | 18400 | 2010 | A | 30 | 3 | 44 | H | 10 | 10 | 1 | 2 | -1 | 44 | M | 5 | 2 | 194 | 40 | A | 1 | 1 | 1 | 1 | 2 | 8 | 8 | 8 | N | N | 8 | 6 | 4 | 5 | N | 8 | 1 | 68.9 | 1 | 39.2 | 1 | 54.3 | 1 | 30.1 | 29440 | 2030 | 0 | 3 | NR | NA | N | N | 1611 | 1707 | 1703 | Y |  | 27246 | N | 0 | 0 | 0 | 0 | 3 | 1 | 1 | 0 | 0 | P | I | 1 |  | 7293 0330 X | 100 | 0:12 | -95:56:57.94 | 0:12 | -095:56:57.94 | 2001 | 4000000 | 784391.9707 | 319738.6872 |  | <Collection> | <Collection>
46695182 | 502 | 2001 | 26483 | 05E1240N1800009 |  |  | 5 | 5 | 9 | 0 | 0 | E1240 | E1240 | E1240 |  | TURKEY CREEK | 100' P/S CONC. BEAM SPAN, SK. 30 DEG. L.F. | 1 | 5S 7W OF SAYRE | 100 | 0 | 4 | 1 | 1 | 5 | 328.05 | 27 | D | 2 | 2 | 0 | 9 | 25 | 2010 | 5 | 30 | 1 | 27 | N | 0 | 0 | 1 | 2 | -1 | 22 | M | 5 | 2 | 100 | 28.75 | A | 1 | 1 | 1 | 1 | 2 | 8 | 8 | 8 | 7 | N | 8 | 6 | N | 5 | 7 | 8 | 1 | 110.1 | 1 | 36 | 1 | 98 | 1 | 20 | 40 | 2030 | 6.4374 | 3 | NR | NR | N | N | -1 | -1 | -1 | N |  | 26483 | 0 | 0 | 0 | 0 | 0 | 0 | 0 | 0 | 0 | 0 | P | I | 0 |  | 05E1240N1800009 | 100 | 0:13 | -99:45:18.91 | 0:13 | -099:45:18.905 | 2001 | 4000000 | 440236.5125 | 210583.3902 |  | <Collection> | <Collection>
46695183 | 502 | 2002 | 26762 | 05E1140N1860002 |  |  | 5 | 5 | 9 | 0 | 0 | E1140 | E1140 | E1140 |  | SHORT CREEK | 40' P/S DBL. TEE BEAM SPAN | 1 | 5N 1.5W OF SAYRE | 100 | 0 | 4 | 1 | 1 | 5 | 328.05 | 26.33 | D | 2 | 2 | 0 | 9 | 50 | 2010 | 5 | 0 | 1 | 26.33 | N | 0 | 0 | 1 | 2 | -1 | 24 | M | 5 | 2 | 41.5 | 28 | A | 1 | 1 | 1 | 1 | 2 | 8 | 8 | 8 | 5 | N | 8 | 6 | N | 5 | 7 | 8 | 1 | 53 | 1 | 36 | 1 | 38 | 1 | 20 | 80 | 2030 | 6.4374 | 3 | NR | NR | N | N | -1 | -1 | -1 | N |  | 26762 | 0 | 0 | 0 | 0 | 0 | 0 | 0 | 0 | 0 | 0 | P | I | 0 |  | 05E1140N1860002 | 100 | 0:22 | -99:39:42.34 | 0:22 | -099:39:42.335 | 2001 | 4000000 | 449014.4335 | 226484.2287 |  | <Collection> | <Collection>
46694876 | 502 | 2002 | 27247 | 7293 0353WX | 7293 W0000 | 3.53 | 72 | 8 | 143 | 93 | 3530 | 75 | U.S. 75 SB UNDER | GILCREASE EXPWY WB | W | U.S. 75 SB UNDER | 59'X72'X59' PCB SPAN | 2 | U.S. 75/S.H. 11 | 96 | 0 | 2 | 1 | 1 | 1 | 17.25 | 44 | C | 1 | 1 | 1 | 12 | 18400 | 2010 | A | 30 | 3 | 44 | H | 10 | 10 | 1 | 2 | -1 | 44 | M | 5 | 2 | 194 | 41 | A | 1 | 1 | 1 | 1 | 2 | 7 | 8 | 8 | N | N | 8 | 5 | 4 | 5 | N | 8 | 1 | 68.9 | 1 | 39.2 | 1 | 54.3 | 1 | 30.1 | 29440 | 2030 | 0 | 3 | NR | NA | N | N | -1 | 1710 | 1703 | Y |  | 27247 | N | 0 | 0 | 0 | 0 | 3 | 1 | 1 | 0 | 0 | P | I | 1 |  | 7293 0335 X | 99.9822 | 0:12 | -95:57:02.19 | 0:12 | -095:57:02.19 | 2001 | 4000000 | 784282.6408 | 319893.0126 |  | <Collection> | <Collection>
46694882 | 502 | 1999 | 27658 | 3121 0300 X | 3121 0000 | 3 | 31 | 1 | 61 | 21 | 3000 | 82 | S.H. 82 | S.H. 82 |  | EATON CREEK | 50'-100'-50' PC BEAM SPANS, 40' CLR.RDY. W/ TR-3 RAIL, SK 30 DEG. LF | 1 | 3N HASKELL/LATIMER C/L | 89 | 0 | 3 | 1 | 1 | 5 | 328.05 | 40 | B | 1 | 1 | 0 | 7 | 840 | 2010 | A | 30 | 3 | 40.1 | N | 47 | 47 | 1 | 2 | -1 | 40 | M | 5 | 2 | 202.5 | 42.3 | A | 1 | 1 | 1 | 0 | 3 | 8 | 8 | 8 | 7 | N | 6 | 8 | N | 5 | 8 | 8 | 1 | 45 | 1 | 26 | 1 | 35.1 | 1 | 20 | 1344 | 2030 | 54.7177 | _ | NR | NR | N | N | -1 | -1 | -1 | N |  | 27658 | 0 | 0 | 0 | 0 | 0 | 0 | 1 | 1 | 0.335 | 0.335 | P | I | 1 |  | 3121 0300 X | 99.964 | 0:05 | -95:07:01.38 | 0:05 | -095:07:01.38 | 2001 | 4000000 | 862816.2056 | 198109.986 |  | <Collection> | <Collection>
46694883 | 502 | 1999 | 27659 | 3121 0380 X | 3121 0000 | 3.8 | 31 | 1 | 61 | 21 | 3800 | 82 | S.H. 82 | S.H. 82 |  | ANDREW CREEK | 3-50' PC BEAM SPANS, 40' CLR.RDY. W/ TR-3 RAILS, SK 30 DEG. LF | 1 | 3.8N HASKELL/LATIMER C/L | 97.6 | 0 | 3 | 1 | 1 | 5 | 328.05 | 40 | B | 1 | 1 | 0 | 7 | 900 | 2010 | A | 30 | 3 | 40 | N | 24 | 24 | 1 | 2 | -1 | 40 | M | 5 | 2 | 152.5 | 42.2 | A | 1 | 1 | 1 | 0 | 3 | 8 | 8 | 8 | 7 | N | 8 | 8 | N | 5 | 8 | 7 | 1 | 60 | 1 | 36 | 1 | 41 | 1 | 28 | 1440 | 2030 | 54.7177 | _ | NR | NR | N | N | -1 | -1 | -1 | N |  | 27659 | 0 | 0 | 0 | 0 | 0 | 0 | 1 | 1 | 0.335 | 0.335 | P | I | 1 |  | 3121 0380 X | 99.0334 | 0:06 | -95:07:16.41 | 0:06 | -095:07:16.41 | 2001 | 4000000 | 862402.0746 | 199256.6548 |  | <Collection> | <Collection>
46695189 | 502 | 2004 | 27208 | 05E1120N1700007 |  |  | 5 | 5 | 9 | 0 | 700 | E1120 | E1120 | E1120 |  | SWEETWATER CREEK | 3-35' P/S CONC. BEAM SPANS | 1 | 12.5 N 3.8 W OF ERICK | 100 | 0 | 4 | 1 | 1 | 5 | 328.05 | 26.75 | D | 2 | 2 | 0 | 9 | 100 | 2010 | 5 | 0 | 3 | 26.75 | N | 0 | 0 | 1 | 2 | -1 | 24 | M | 5 | 2 | 107 | 28.5 | A | 1 | 1 | 1 | 1 | 2 | 9 | 9 | 8 | 8 | N | 8 | 6 | N | 5 | 8 | 8 | 1 | 77.1 | 1 | 36 | 1 | 58 | 1 | 20 | 160 | 2030 | 6.4374 | 3 | NR | NR | N | N | -1 | -1 | -1 | N |  | 27208 | 0 | 0 | 0 | 0 | 0 | 0 | 0 | 0 | 0 | 0 | P | I | 0 |  | 05E1120N1700007 | 100 | 0:24 | -99:56:03.99 | 0:24 | -099:56:03.987 | 2001 | 4000000 | 424305.9202 | 230213.6424 |  | <Collection> | <Collection>
46695191 | 502 | 2004 | 27266 | 05N1940E1240003 |  |  | 5 | 5 | 9 | 0 | 300 | N1940 | N1940 | N1940 |  | FLAT CREEK | 90' P/S CONC. BEAM SPAN, SK. 30 DEG. R.F. | 1 | 1W OF CARTER, .25S SH 55 | 100 | 0 | 4 | 1 | 1 | 5 | 328.05 | 27.25 | D | 2 | 2 | 0 | 9 | 25 | 2010 | 5 | 30 | 1 | 27.25 | N | 0 | 0 | 1 | 2 | -1 | 22 | M | 5 | 2 | 93 | 28.91 | A | 1 | 1 | 1 | 1 | 2 | 9 | 9 | 8 | 8 | N | 8 | 6 | N | 5 | 8 | 8 | 1 | 99.9 | 1 | 36 | 1 | 94 | 1 | 20 | 40 | 2030 | 6.4374 | 3 | NR | NR | N | N | -1 | -1 | -1 | N |  | 27266 | 0 | 0 | 0 | 0 | 0 | 0 | 0 | 0 | 0 | 0 | P | I | 0 |  | 05N1940E1240003 | 100 | 0:13 | -99:31:24.29 | 0:13 | -099:31:24.287 | 2001 | 4000000 | 461329.5257 | 209763.8927 |  | <Collection> | <Collection>
46695195 | 502 | 2006 | 27607 | 05E1110N1730002 |  |  | 5 | 5 | 9 | 0 | 200 | E1110 | E1110 | E1110 |  | WEST BUFFALO CREEK | 65' P/S CONC. BEAM SPAN, SK. 30 DEG. R.F. | 1 | 13.5N 1.3W OF ERICK | 100 | 0 | 4 | 1 | 1 | 5 | 328.05 | 26.75 | D | 2 | 2 | 0 | 9 | 50 | 2010 | 5 | 30 | 1 | 26.75 | N | 0 | 0 | 1 | 2 | -1 | 24 | M | 5 | 2 | 67 | 28.5 | A | 1 | 1 | 1 | 1 | 1 | 9 | 9 | 8 | 8 | N | 8 | 6 | N | 5 | 8 | 8 | 1 | 54 | 1 | 36 | 1 | 47.9 | 1 | 20 | 80 | 2030 | 6.4374 | 3 | NR | NR | N | N | -1 | -1 | -1 | N |  | 27607 | 0 | 0 | 0 | 0 | 0 | 0 | 0 | 0 | 0 | 0 | P | I | 0 |  | 05E1110N1730002 | 100 | 0:24 | -99:53:24.96 | 0:24 | -099:53:24.961 | 2001 | 4000000 | 428348.1823 | 231740.3476 |  | <Collection> | <Collection>
46695196 | 502 | 2004 | 27679 | 05N1940E1200004 |  |  | 5 | 5 | 9 | 0 | 400 | 0 | N1940 | N1940 |  | INDIAN CREEK | 105' P/S CONC. BEAM SPAN, SK. 30 DEG. R.F. | 1 | 3.5N 1W OF CARTER | 100 | 0 | 4 | 1 | 1 | 5 | 328.05 | 26.9 | D | 2 | 2 | 0 | 9 | 25 | 2010 | 5 | 30 | 1 | 26.9 | N | 0 | 0 | 1 | 2 | -1 | 24 | M | 5 | 2 | 107 | 28.5 | A | 1 | 1 | 1 | 1 | 2 | 9 | 9 | 8 | 8 | N | 8 | 6 | N | 5 | 7 | 8 | 1 | 99.9 | 1 | 36 | 1 | 72 | 1 | 20 | 40 | 2030 | 6.4372 | 3 | NR | NR | N | N | -1 | -1 | -1 | N |  | 27679 | 0 | 0 | 0 | 0 | 0 | 0 | 0 | 0 | 0 | 0 | P | I | 0 |  | 05N1940E1200004 | 100 | 0:16 | -99:31:24.57 | 0:16 | -099:31:24.569 | 2001 | 4000000 | 461419.0385 | 216048.8424 |  | <Collection> | <Collection>
46695347 | 502 | 1988 | 21946 | 25N3250E1610009 |  |  | 25 | 3 | 49 | 0 | 900 | N3250 | N3250_ | N3250 |  | RED BRANCH CREEK | 85' PC I-BEAM SPAN | 1 | 4.9 MI S OF PAULS VALLEY | 100 | 0 | 4 | 1 | 1 | 5 | 328.05 | 32 | D | 2 | 2 | 0 | 9 | 100 | 2010 | 5 | 0 | 1 | 32.8 | N | 327.75 | 327.75 | 1 | 2 | -1 | 18 | M | 5 | 2 | 87.5 | 34.4 | A | 1 | 1 | 1 | 1 | 2 | 7 | 8 | 8 | 7 | N | 8 | 9 | N | 5 | 8 | 8 | 2 | 99.9 | 2 | 36 | 2 | 27 | 2 | 20 | 160 | 2030 | 3.2187 | 1 | [9 empty] | 21946 | 0 | 0 | 0 | 0 | 0 | 8 | 8 | 1 | 0 | 0 | P | I | 0 |  | 25N3250E1610009 | 100 | 0:40 | -97:12:45.85 | 0:40 | -097:12:45.85 | 2001 | 4000000 | 672146.8971 | 148145.8791 |  | <Collection> | <Collection> | bar: NR NR NR to n n n
46695348 | 502 | 1988 | 21974 | 25E1580N3140004 |  |  | 25 | 3 | 49 | 0 | 400 | 2584C | 2584C_ | 2584C |  | CREEK | 105' PC BEAM SPAN, SK60LF | 1 | 0.4 MI E OF ANTIOCH | 100 | 0 | 4 | 1 | 1 | 5 | 328.05 | 18 | D | 2 | 2 | 0 | 9 | 100 | 2010 | 5 | 30 | 1 | 26.8 | N | 327.75 | 327.75 | 1 | 2 | -1 | 18 | M | 5 | 2 | 107.5 | 28.4 | A | 1 | 1 | 0 | 1 | 2 | 8 | 8 | 8 | 6 | N | 8 | 6 | N | 5 | 8 | 8 | 2 | 99.9 | 2 | 36 | 2 | 27 | 2 | 20.1 | 160 | 2030 | 6.4374 | 1 | [9 empty] | 21974 | 0 | 0 | 0 | 0 | 0 | 0 | 0 | 1 | 0 | 0 | P | I | 0 |  | 25E1580N3140004 | 99.7193 | 0:43 | -97:23:54.59 | 0:43 | -097:23:54.59 | 2001 | 4000000 | 655084.1991 | 154506.1976 |  | <Collection> | <Collection> | bar: NR NR NR to n n n
46695349 | 502 | 1988 | 22044 | 25N3180E1570005 |  |  | 25 | 3 | 49 | 0 | 3550 | 2570C | 2570C_ | 2570C |  | RUSH CREEK | 60'-75'-60' PC BEAM SPANS | 1 | 4 MI E .5 N ANTIOCH | 99.9 | 0 | 4 | 1 | 1 | 5 | 328.05 | 26 | D | 2 | 2 | 0 | 7 | 100 | 2010 | 5 | 0 | 3 | 26.7 | N | 327.75 | 327.75 | 1 | 2 | -1 | 22 | M | 5 | 2 | 197.5 | 28.4 | A | 1 | 1 | 0 | 1 | 2 | 8 | 8 | 8 | 5 | N | 8 | 6 | N | 5 | 8 | 8 | 2 | 81 | 2 | 36 | 2 | 27 | 2 | 20 | 160 | 2030 | 12.8748 | 1 | [9 empty] | 22044 | 0 | 0 | 0 | 0 | 0 | 8 | 8 | 1 | 0 | 0 | P | I | 0 |  | 25N3180E1570005 | 96.181 | 0:44 | -97:20:08.02 | 0:44 | -097:20:08.02 | 2001 | 4000000 | 660842.3503 | 155332.7211 |  | <Collection> | <Collection> | bar: NR NR NR to n n n
46695350 | 502 | 1988 | 22092 | 25E1570N3270007 |  |  | 25 | 3 | 49 | 0 | 2600 | 2529C | FAS 2529_ | FAS 2529 |  | WASHITA RIVER | 6-100' PC BEAM SPANS | 1 | 3.2 MI E PAUIS VALLEY | 99.9 | 0 | 4 | 1 | 1 | 5 | 328.05 | 32 | D | 2 | 2 | 0 | 7 | 475 | 2010 | 5 | 0 | 6 | 32 | N | 327.75 | 327.75 | 1 | 2 | -1 | 20 | M | 5 | 2 | 601.99 | 34 | A | 1 | 1 | 0 | 1 | 2 | 7 | 8 | 6 | 7 | N | 6 | 6 | N | 5 | 8 | 8 | 2 | 95 | 2 | 36 | 2 | 27 | 2 | 20 | 760 | 2030 | 6.4374 | 1 | NR | 45 | N | N | N | N | N | N |  | 22092 | 0 | 0 | 0 | 0 | 0 | 0 | 0 | 1 | 0 | 0 | P | I | 0 |  | 25E1570N3270007 | 99.532 | 0:44 | -97:09:52.42 | 0:44 | -097:09:52.42 | 2001 | 4000000 | 676494.064 | 156203.1935 |  | <Collection> | <Collection>
46694884 | 502 | 2006 | 27839 | 3106 1220 X | 3106 0000 | 12.2 | 31 | 1 | 61 | 6 | 12200 | 9 | S.H. 9 | S.H. 9 |  | EMACHAYA CREEK | (3) 90' PC beam sk 30° | 1 | 0.86 W JCT SH-2 | 93 | 0 | 3 | 1 | 1 | 5 | 328.05 | 38 | B | 1 | 1 | 0 | 6 | 2700 | 2010 | 5 | 30 | 3 | 38 | N | 0 | 0 | 1 | 2 | -1 | 40 | M | 5 | 2 | 274 | 42.2 | A | 1 | 1 | 1 | 1 | 1 | 8 | 8 | 8 | 8 | N | 8 | 5 | N | 5 | 5 | 6 | 1 | 100 | 1 | 46 | 1 | 71 | 1 | 32.6 | 4320 | 2030 | 38.6242 | 3 | NR | NR | N | N | -1 | -1 | -1 | N |  | 27839 | 0 | 0 | 0 | 0 | 0 | 0 | 8 | 1 | 0.335 | 0.335 | P | I | 1 |  | 3106F1220 X | 94.7191 | 0:15 | -95:15:05.93 | 0:15 | -095:15:05.93 | 2001 | 4000000 | 850047.5717 | 215849.3297 |  | <Collection> | <Collection>
46694886 | 502 | 2009 | 28674 | 1124 1123 X | 1124 0000 | 11.23 | 11 | 1 | 21 | 24 | 11230 | 82 | S.H. 82 | S.H. 82 |  | BLACK BIRD CREEK | 70'-80'-45' CONT. PRESTRESS W/40' RDWY. | 1 | 11.2 MI. N OF U.S. 62 | 95.1 | 0 | 3 | 1 | 1 | 5 | 328.05 | 40 | B | 1 | 1 | 0 | 6 | 3600 | 2010 | A | 0 | 3 | 42 | N | 0 | 0 | 1 | 2 | -1 | 42 | M | 5 | 2 | 195.5 | 42.2 | A | 1 | 1 | 1 | 1 | 2 | 9 | 9 | 8 | 9 | N | 8 | 6 | N | 5 | 7 | 7 | 1 | 60.4 | 1 | 36.2 | 1 | 36.4 | 1 | 27.4 | 5760 | 2030 | 28.9682 | 3 | NR | N | N | _ | N | N | N | _ |  | 28674 | 0 | 0 | 0 | 0 | 0 | 0 | 1 | 1 | 0 | 0 | P | I | 1 |  | -1 | 100 | 0:02 | -95:02:55.09 | 0:02 | -095:02:55.09 | 2001 | 4000000 | 865935.87 | 302881.9026 |  | <Collection> | <Collection>
46694887 | 502 | 2010 | 28815 | 1120 0354 X | 1120 0000 | 3.54 | 11 | 1 | 21 | 20 | 3540 | 82 | S.H. 82 | S.H. 82 |  | TERRAPIN CREEK | 3-90' PCBEAM SPANS W/ 40' CLR.RDY. | 1 | 2.7S OF COOKSON | 99.9 | 0 | 3 | 1 | 1 | 5 | 328.05 | 40 | B | 1 | 1 | 0 | 7 | 1800 | 2010 | A | 0 | 3 | 40 | N | 0 | 0 | 1 | 2 | -1 | 42 | M | 5 | 2 | 271.67 | 42.2 | A | 1 | 1 | 1 | 1 | 1 | 9 | 9 | 8 | 9 | N | 8 | 7 | N | 5 | 8 | 7 | 3 | 56.8 | 3 | 37.7 | 3 | 56.8 | 3 | 37.7 | 2880 | 2030 | 0.56327 | _ | NR | 65 | N | _ | N | -1 | -1 | _ |  | 28815 | 0 | 0 | 0 | 0 | 0 | 0 | 1 | 1 | 0 | 0 | P | I | 1 |  |  | 99.9894 | 0:41 | -94:55:37.99 | 0:41 | -094:55:37.99 | 2001 | 4000000 | 878082.0266 | 264224.0337 |  | <Collection> | <Collection>
46694893 | 502 | 2010 | 29560 | 20E0880N2200002 |  |  | 20 | 5 | 39 | 0 | 200 | E0880 | E0880 | E0880 |  | B&A OVER E.BARNITZ CREEK | 80' PC BEAM SPAN | 1 | 7N, 6E OF BUTLER | 100 | 0 | 4 | 1 | 1 | 5 | 328.05 | 26.75 | D | 2 | 2 | 0 | 9 | 100 | 2010 | 5 | 0 | 1 | 26.75 | N | 0 | 0 | 1 | 2 | -1 | 26 | M | 5 | 2 | 82 | 28.41 | A | 1 | 1 | 1 | 1 | 2 | 9 | 9 | 8 | 8 | N | 8 | 6 | N | 5 | 8 | 8 | 1 | 110.1 | 1 | 36 | 1 | 89.9 | 1 | 20 | 160 | 2030 | 6.4374 | 3 | NR | NR | N | N | -1 | -1 | -1 | N |  | 29560 | 0 | 0 | 0 | 0 | 0 | 0 | 0 | 0 | 0 | 0 | P | I | 0 |  |  | 100 | 0:44 | -99:04:41.55 | -1 | 1 | 2001 | 4000000 | 502486.6126 | 267476.9373 |  | <Collection> | <Collection>
46695198 | 502 | 2006 | 27886 | 05E1200N1730006 |  |  | 5 | 5 | 9 | 0 | 600 | E1200 | E1200 | E1200 |  | LITTLE TURKEY CREEK | 100' P/S CONC. BEAM SPAN | 1 | 4.5N .9W OF ERICK | 100 | 0 | 4 | 1 | 1 | 5 | 328.05 | 26.83 | D | 2 | 2 | 0 | 9 | 25 | 2010 | 5 | 0 | 1 | 26.83 | N | 0 | 0 | 1 | 2 | -1 | 24 | M | 5 | 2 | 102 | 28.5 | A | 1 | 1 | 1 | 1 | 2 | 9 | 9 | 8 | 8 | N | 8 | 6 | N | 5 | 8 | 8 | 1 | 99.9 | 1 | 36 | 1 | 98 | 1 | 20 | 40 | 2030 | 6.4374 | 3 | NR | NR | N | N | -1 | -1 | -1 | N |  | 27886 | 0 | 0 | 0 | 0 | 0 | 0 | 0 | 0 | 0 | 0 | P | I | 0 |  | 05E1200N1730006 | 93.7444 | 0:17 | -99:53:00.91 | 0:17 | -099:53:00.907 | 2001 | 4000000 | 428679.4576 | 217242.0746 |  | <Collection> | <Collection>
46695199 | 502 | 2008 | 28360 | 05N1930E1240008 |  |  | 5 | 5 | 9 | 0 | 800 | N1930 |  | N1930 |  | FLAT CREEK | 100' P/S CONC. BEAM SPAN | 1 | 2.0MI.W&0.8MI.S.CAR. OK. | 100 | 0 | 4 | 1 | 1 | 5 | 328.05 | 26.75 | D | 2 | 2 | 0 | 9 | 25 | 2010 | 5 | 0 | 1 | 26.75 | N | 0 | 0 | 1 | 2 | -1 | 24 | M | 5 | 2 | 102 | 28.5 | A | 1 | 1 | 1 | 1 | 2 | 9 | 9 | 8 | 8 | N | 8 | 6 | N | 5 | 9 | 8 | 1 | 99.9 | 1 | 36 | 1 | 98 | 1 | 20 | 40 | 2030 | 6.4374 | 3 | NR | NR | N | N | -1 | -1 | -1 | N |  | 28360 | 0 | 0 | 0 | 0 | 0 | 0 | 0 | 0 | 0 | 0 | P | I | 0 |  | -1 | 100 | 0:12 | -99:32:27.6 | 0:12 | -099:32:27.600 | 2001 | 4000000 | 459714.5311 | 208866.5543 |  | <Collection> | <Collection>
46695208 | 502 | 1975 | 19043 | 23E0420N1790008 |  |  | 23 | 6 | 45 | 0 | 800 | 2312C | _ | 2312C |  | TWENTYFIVE MILE CREEK | 3-40' PC BEAM SPANS | 1 | 6N 2.2W OF GAGE | 95 | 0 | 4 | 1 | 1 | 5 | 328.05 | 32 | D | 2 | 2 | 0 | 7 | 102 | 2010 | 5 | 0 | 3 | 32 | N | 327.75 | 0 | 1 | 2 | -1 | 37 | M | 5 | 2 | 122 | 35 | A | 1 | 1 | 1 | 1 | 7 | 6 | 7 | 7 | 7 | N | 7 | 7 | N | 5 | 8 | 8 | 1 | 60 | 1 | 36 | 1 | 47 | 1 | 20 | 163 | 2030 | 6.4374 | 0 | NR | NR | N | N | 9999 | 9999 | 9999 | N |  | 19043 | 0 | 0 | 0 | 0 | 0 | 0 | 0 | 0 | 0 | 0 | P | I | 0 |  | 23E0420N1790008 | 92.5812 | 0:24 | -99:48:19.81 | 0:24 | -099:48:19.8092 | 2001 | 4000000 | 438062.0077 | 342332.6167 |  | <Collection> | <Collection>
46695356 | 502 | 1994 | 23822 | 25N3400E1530002 |  |  | 25 | 3 | 49 | 0 | 200 | N3400 | N3400_ | N3400 |  | SPRING BROOK CREEK | 90' PC BEAM SPAN, SK60RF | 1 | 0.7 MI E OF STRATFORD | 99 | 0 | 4 | 1 | 1 | 5 | 328.05 | 26.7 | D | 2 | 2 | 0 | 9 | 150 | 2010 | 5 | 30 | 1 | 26.7 | N | 327.75 | 327.75 | 1 | 2 | -1 | 26 | M | 5 | 2 | 92.9 | 28.4 | A | 1 | 1 | 1 | 1 | 2 | 7 | 8 | 8 | 8 | N | 8 | 5 | N | 5 | 7 | 8 | 2 | 99.9 | 2 | 36 | 2 | 27 | 2 | 20 | 240 | 2030 | 3.2187 | 1 | NR | 30 | N | N | N | N | N | N |  | 23822 | 0 | 0 | 0 | 0 | 0 | 0 | 0 | 1 | 0 | 0 | P | I | 0 |  | 25N3400E1530002 | 100 | 0:48 | -96:57:00.36 | 0:48 | -096:57:00.36 | 2001 | 4000000 | 696067.111 | 162305.8575 |  | <Collection> | <Collection>
46695219 | 502 | 1986 | 21334 | 25N3170E1710002 |  |  | 25 | 3 | 49 | 0 | 1800 | 2554C | 2554C_ | 2554C |  | WILD HORSE CREEK | 3-80' PC BEAM SPANS | 1 | 1.6 MI N .3 W HENNEPIN | 100 | 0 | 4 | 1 | 1 | 5 | 328.05 | 32 | D | 2 | 2 | 0 | 7 | 100 | 2010 | 5 | 0 | 3 | 32.8 | N | 327.75 | 327.75 | 1 | 2 | -1 | 24 | M | 5 | 2 | 242.5 | 34.4 | A | 1 | 1 | 1 | 1 | 2 | 7 | 8 | 8 | 6 | N | 8 | 9 | N | 5 | 8 | 8 | 2 | 89.9 | 2 | 36 | 2 | 27 | 2 | 20 | 160 | 2030 | 9.6561 | 3 | [9 empty] | 21334 | 0 | 0 | 0 | 0 | 0 | 8 | 8 | 1 | 0 | 0 | P | I | 0 |  | 25N3170E1710002 | 95.3492 | 0:32 | -97:21:09.39 | 0:32 | -097:21:09.39 | 2001 | 4000000 | 659425.6913 | 133230.0998 |  | <Collection> | <Collection> | bar: NR NR NR to n n n
46695371 | 502 | 1981 | 19982 | 26E1470N2790005 |  |  | 26 | 7 | 51 | 0 | 4600 | 2626C | 2626C | 2626C |  | LITTLE WASHITA RIVER | 3-60' PRESTRESSED CONC BM SPANS Sk 30 RF | 1 | 4.S US277 3.5W US 81 | 91.9 | 0 | 4 | 1 | 1 | 5 | 328.05 | 26 | D | 2 | 2 | 0 | 7 | 116 | 2010 | 5 | 30 | 3 | 26 | N | 0 | 0 | 1 | 2 | -1 | 31.8 | M | 5 | 2 | 182.9 | 29.1 | A | 1 | 1 | 1 | 1 | 2 | 7 | 7 | 7 | 6 | N | 7 | 5 | N | 5 | 8 | 8 | 1 | 54 | 1 | 32 | 1 | 44 | 1 | 26 | 186 | 2030 | 6 | 3 | [9 empty] | 19982 | 0 | 0 | 0 | 0 | 0 | 0 | 0 | 1 | 0 | 0 | P | I | 0 |  | 26E1470N2790005 | 98.8395 | 0:53 | -98:00:50.64 | 0:53 | -098:00:50.64 | 2001 | 4000000 | 598714.2752 | 171990.4725 |  | <Collection> | <Collection> | bar: NR NR NR to n n n
46694917 | 502 | 1988 | 22074 | 7290 0220NX | 7290 N0000 | 2.2 | 72 | 8 | 143 | 90 | 2200 | 11 | S.H. 11 | S.H. 11 | N | ERIC AVE & COAL CR. UND | 97'-96'-58' PCBM SPA | 1 | 2.0 MI E US 75 | 97.9 | 0 | 3 | 1 | 1 | 6 | 328.05 | 37.73 | B | 1 | 1 | 1 | 12 | 13550 | 2010 | 5 | 0 | 3 | 38.06 | H | 6 | 0 | 1 | 2 | -1 | 40 | M | 5 | 2 | 250 | 41.01 | A | 1 | 1 | 1 | 1 | 2 | 7 | 8 | 8 | 7 | N | 8 | 6 | 4 | 5 | 7 | 8 | 1 | 90.8 | 1 | 44.3 | 1 | 54.1 | 1 | 30.6 | 21680 | 2030 | 0.2 | 3 | NR | NR | N | N | 1508 | 1702 | 1702 | Y |  | 22074 | 0 | 0 | 0 | 0 | 1 | 8 | 1 | 1 | 0 | 0 | P | I | 1 |  | 7290 0220NX | 99.4229 | 0:12 | -95:54:54.57 | 0:12 | -095:54:54.57 | 2001 | 4000000 | 787480.6943 | 319444.5689 |  | <Collection> | <Collection>
46694919 | 502 | 1988 | 22075 | 7290 0220SX | 7290 0000 | 2.2 | 72 | 8 | 143 | 90 | 2200 | 11 | S.H. 11 | S.H. 11 | S | ERIC AVE & COAL CR. UND | 97'-96'-58' PCBM SPA | 1 | 2.0 MI E US 75 | 97.9 | 0 | 3 | 1 | 1 | 6 | 328.05 | 37.73 | B | 1 | 1 | 1 | 12 | 13550 | 2010 | 5 | 0 | 3 | 38.06 | H | 6 | 0 | 1 | 2 | -1 | 40 | M | 5 | 2 | 250 | 41.01 | A | 1 | 1 | 1 | 1 | 2 | 7 | 8 | 8 | 7 | N | 8 | 6 | 4 | 5 | 7 | 8 | 1 | 90.8 | 1 | 44.3 | 1 | 54.1 | 1 | 30.6 | 21680 | 2030 | 0.2 | 3 | NR | NR | N | N | 1508 | 1606 | 1600 | Y |  | 22075 | 0 | 0 | 0 | 0 | 1 | 8 | 1 | 1 | 0 | 0 | P | I | 1 |  | 7290 0220SX | 95.208 | 0:12 | -95:54:55.32 | 0:12 | -095:54:55.32 | 2001 | 4000000 | 787463.0507 | 319389.5973 |  | <Collection> | <Collection>
46694923 | 502 | 1988 | 22097 | 7290 0037NX | 7290 N0000 | 0.37 | 72 | 8 | 143 | 90 | 370 | 11 | S.H. 11 | S.H. 11 | N | HARVARD ST & R.R. UNDER | 11 PCBM SPANS | 1 | 0.3 MI E US 75 | 95.9 | 2 | 3 | 1 | 1 | 4 | 328.05 | 67.91 | B | 1 | 1 | 1 | 12 | 14600 | 2010 | 5 | 99 | 11 | 67.91 | R | 10 | 5.91 | 1 | 4 | -1 | 68 | M | 5 | 2 | 1005.89 | 70.87 | A | 1 | 1 | 1 | 1 | 2 | 6 | 8 | 6 | N | N | 6 | 6 | 2 | 5 | N | 8 | 1 | 84.5 | 1 | 35.7 | 1 | 50.9 | 1 | 25.7 | 23360 | 2030 | 0.2 | 3 | NR | NR | N | N | 1601 | 1800 | 1611 | Y |  | 22097 | N | 0 | 0 | 0 | 1 | 8 | 1 | 1 | 0 | 0 | P | I | 1 |  | 7290 0037NX | 93.0924 | 0:12 | -95:56:35.99 | 0:12 | -095:56:35.99 | 2001 | 4000000 | 784937.6616 | 319869.8494 |  | <Collection> | <Collection>
46695239 | 502 | 2000 | 25824 | 5515 0758WX | 5515 W0000 | 7.58 | 55 | 4 | 109 | 15 | 7580 | 35 | I-35 S.B. | I-35 SB | W | U.P. R.R. UNDER | 66',62',72' PCB SPANS X CLR 56' RDY W/ SLOPED FACE PARAPET | 1 | N EDGE FT. SMITH JCT. | 97.7 | 0 | 1 | 1 | 1 | 2 | 328.05 | 56 | A | 1 | 1 | 1 | 11 | 36650 | 2010 | 5 | 17 | 3 | 56 | R | 18.5 | 0 | 1 | 2 | -1 | 56 | M | 5 | 2 | 202.1 | 59 | A | 1 | 1 | 1 | 1 | 2 | 7 | 8 | 8 | N | N | 8 | 9 | 7 | 5 | N | 8 | 1 | 66 | 1 | 39 | 1 | 43 | 1 | 29 | 58640 | 2030 | 0.16093 | 3 | NR | 60 | N | N | 2302 | 2606 | 2606 | N |  | 25824 | N | 0 | 0 | 0 | 0 | 0 | 1 | 1 | 0 | 0 | P | I | 1 |  | 5515 0758WX | 99.2653 | 0:28 | -97:28:01.56 | 0:28 | -097:28:01.5575 | 2001 | 4000000 | 648357.6747 | 237066.1199 |  | <Collection> | <Collection>
46695365 | 502 | 2005 | 24853 | 5552 0214NX | 5552 N0148 | 2.14 | 55 | 4 | 109 | 52 | 2140 | 152 | S.H. 152 | S.H. 152 WB | N | COUNCIL RD. UNDER | 144' BULB TEE SPAN W/ 35.5'CLR.RDY & F-SHAPED TRAFFIC RAIL | 1 | 2.14 MI.NE CANADIDAN CO | 95.9 | 0 | 3 | 1 | 1 | 1 | 328.05 | 49.2 | B | 1 | 1 | 1 | 12 | 10300 | 2010 | 5 | 0 | 1 | 49.2 | H | 6 | 0 | 1 | 3 | -1 | 48 | M | 5 | 2 | 144.03 | 51.4 | A | 1 | 1 | 1 | 1 | 2 | 7 | 8 | 8 | N | N | 8 | 4 | 4 | 5 | N | 8 | 1 | 65.5 | 1 | 65.5 | 1 | 65.5 | 1 | 65.5 | 16480 | 2030 | 0.16093 | 3 | NR | NR | N | N | 1706 | 1809 | 1805 | Y |  | 24853 | N | 0 | 0 | 0 | 0 | 0 | 1 | 1 | 0 | 0 | P | I | 1 |  | 5550F0214NX | 98.9358 | 0:25 | -97:39:15.02 | 0:25 | -097:39:15.0154 | 2001 | 4000000 | 631403.7303 | 230771.994 |  | <Collection> | <Collection>
46695367 | 502 | 2005 | 24854 | 5552 0214SX | 5552 0000 | 2.14 | 55 | 4 | 109 | 52 | 2140 | 152 | S.H. 152 | S.H. 152 EB | S | COUNCIL RD. UNDER | 144' BULB TEE SPAN X 35.5'CLR.RDY W/ F-SHAPED RAIL | 1 | 2.14 MI.NE CANADIDAN CO | 95.9 | 0 | 3 | 1 | 1 | 1 | 328.05 | 49.2 | B | 1 | 1 | 1 | 12 | 10300 | 2010 | 5 | 0 | 1 | 49.2 | H | 6 | 0 | 1 | 3 | -1 | 48 | M | 5 | 2 | 144.03 | 51.4 | A | 1 | 1 | 1 | 1 | 2 | 8 | 8 | 8 | N | N | 8 | 4 | 4 | 5 | N | 8 | 1 | 65.5 | 1 | 65.5 | 1 | 65.5 | 1 | 65.5 | 16480 | 2030 | 0.16093 | 3 | NR | NR | N | N | 1706 | 1802 | 1709 | Y |  | 24854 | N | 0 | 0 | 0 | 0 | 0 | 1 | 1 | 0 | 0 | P | I | 1 |  | 5550F0214SX | 99.9131 | 0:25 | -97:39:15.02 | 0:25 | -097:39:15.0187 | 2001 | 4000000 | 631403.8755 | 230730.3976 |  | <Collection> | <Collection>
46694951 | 502 | 2005 | 27106 | 5612 0480NX | 5612 0000 | 4.8 | 56 | 1 | 111 | 12 | 4800 | 266 | U.S. 266 | U.S. 266 |  | DEEP FORK CREEK | (5) - 100' PCB SPANS SK. 30° | 1 | 4.8W OF JCT US 62/US 266 | 97.6 | 0 | 2 | 1 | 1 | 5 | 328.05 | 40 | C | 1 | 1 | 0 | 7 | 1200 | 2010 | A | 30 | 5 | 40 | N | 0 | 0 | 1 | 2 | -1 | 34 | M | 5 | 2 | 502.99 | 42.2 | A | 1 | 1 | 1 | 1 | 2 | 8 | 8 | 8 | 6 | N | 8 | 7 | N | 5 | 8 | 7 | 1 | 105.9 | 1 | 60 | 1 | 63.4 | 1 | 40.9 | 1920 | 2030 | 43 | 3 | NR | NR | N | N | -1 | -1 | -1 | N |  | 27106 | 0 | 0 | 0 | 0 | 0 | 8 | 8 | 1 | 0.335 | 0.335 | P | I | 1 |  | 5612 0480NX | 100 | 0:29 | -95:53:04.32 | 0:29 | -095:53:04.32 | 2001 | 4000000 | 791930.8423 | 240025.9391 |  | <Collection> | <Collection>
46694952 | 502 | 2004 | 27161 | 5620 1425 X | 5620 0000 | 14.25 | 56 | 1 | 111 | 20 | 14250 | 56 | S.H. 56 | S.H. 56 |  | DEEP FORK RIVER OVERFLOW | 30M PCB W/12M CL. RDY | 1 | W OF OKMULGEE | 96 | 0 | 3 | 1 | 1 | 5 | 328.05 | 39 | B | 1 | 1 | 0 | 7 | 1300 | 2010 | A | 0 | 1 | 40 | N | 0 | 0 | 1 | 2 | -1 | 40 | M | 5 | 2 | 99.5 | 42.2 | A | 1 | 1 | 1 | 1 | 2 | 8 | 8 | 8 | 9 | N | 8 | 7 | N | 5 | 8 | 6 | 1 | 110.1 | 1 | 59 | 1 | 59 | 1 | 40 | 2080 | 2030 | 64 | _ | NR | NR | N | N | -1 | -1 | -1 | N |  | 27161 | 0 | 0 | 0 | 0 | 0 | 0 | 1 | 1 | 0.335 | 0.335 | P | I | 1 |  | 5620 1425 X | 99.9899 | 0:37 | -96:00:57.95 | 0:37 | -096:00:57.95 | 2001 | 4000000 | 779687.3625 | 255197.7488 |  | <Collection> | <Collection>
46694954 | 502 | 2004 | 27163 | 5620 1535 X | 5620 0000 | 15.35 | 56 | 1 | 111 | 20 | 15350 | 56 | S.H. 56 | S.H. 56 |  | NEGRO CREEK | (3) - 30M PCB X 12M CLRDY | 1 | W OF OKMULGEE | 96 | 0 | 3 | 1 | 1 | 5 | 328.05 | 39 | B | 1 | 1 | 0 | 7 | 1300 | 2010 | A | 0 | 3 | 40 | N | 0 | 0 | 1 | 2 | -1 | 40 | M | 5 | 2 | 296.5 | 42.2 | A | 1 | 1 | 1 | 1 | 2 | 8 | 8 | 8 | 9 | N | 8 | 7 | N | 5 | 8 | 7 | 1 | 110.1 | 1 | 59 | 1 | 59 | 1 | 40 | 2080 | 2030 | 64.0519 | 3 | NR | NR | N | N | -1 | -1 | -1 | N |  | 27163 | 0 | 0 | 0 | 0 | 0 | 0 | 1 | 1 | 0.335 | 0.335 | P | I | 1 |  | 5620 1535 X | 100 | 0:37 | -95:59:53.28 | 0:37 | -095:59:53.2821 | 2001 | 4000000 | 781299.7816 | 255943.708 |  | <Collection> | <Collection>
46694958 | 502 | 2004 | 27319 | 60N3420E0580009 |  |  | 60 | 4 | 119 | 0 | 900 | N3420 | _RIPLEY RD. | RIPLEY RD.(N3420) |  | COUNCIL CREEK | 95' PC BEAM SPAN | 1 | RIPLEY RD\RICHMOND .9S | 95 | 0 | 4 | 1 | 1 | 5 | 328.05 | 26.8 | D | 2 | 2 | 0 | 8 | 50 | 2010 | 0 | 0 | 1 | 26.8 | N | 0 | 0 | 1 | 2 | -1 | 224 | M | 5 | 2 | 97.5 | 28.4 | A | 1 | 1 | 1 | 1 | 2 | 8 | 8 | 8 | 8 | N | 8 | 6 | N | 5 | 8 | 8 | 1 | 98 | 1 | 36 | 1 | 27 | 1 | 20 | 80 | 2030 | 6.4374 | 3 | NR | NR | N | N | 9999 | 9999 | 9999 | N |  | 27319 | 0 | 0 | 0 | 0 | 0 | 0 | 0 | 1 | 0 | 0 | P | I | 0 |  | 60N3420E0580009 | 99.9861 | 0:10 | -96:54:28.62 | 0:10 | -096:54:28.62 | 2001 | 4000000 | 698248.6815 | 314368.8765 |  | <Collection> | <Collection>
46694965 | 502 | 2003 | 27523 | 55N3070E0930005 |  |  | 55 | 4 | 109 | 0 | 500 | N3070 | WESTERN AVE | N3070 (WESTERN AVE |  | CHISHOLM CREEK | 100' PC BEAM SPAN, SK60LF | 1 | .5S OF NW192ND ON WESTERN | 96.5 | 0 | 5 | 1 | 5 | 5 | 328.05 | 56 | O | 4 | 4 | 0 | 16 | 3250 | 2010 | 0 | 30 | 1 | 56 | N | 0 | 0 | 1 | 4 | -1 | 56 | M | 5 | 2 | 103.5 | 66 | A | 1 | 0 | 0 | 0 | 2 | 7 | 8 | 7 | 7 | N | 7 | 5 | N | 5 | 8 | 8 | 1 | 103 | 1 | 62.1 | 1 | 57 | 1 | 34.1 | 5200 | 2030 | 3.2187 | 3 | NR | 45 | N | N | -1 | -1 | -1 | N |  | 27523 | 0 | 0 | 0 | 0 | 0 | 0 | 1 | 1 | 1.372 | 1.372 | P | I | 0 |  | 55N3070E0930005 | 98.658 | 0:40 | -97:31:54.59 | 0:40 | -097:31:54.5913 | 2001 | 4000000 | 642383.6445 | 258228.7441 |  | <Collection> | <Collection>
46694969 | 502 | 2007 | 28021 | 60N3470E0630004 |  |  | 60 | 4 | 119 | 0 | 400 | N3470 | MT. VERNON RD | MT. VERNON RD. |  | COUNCIL CREEK TRIB. | 105' PC BEAM SPAN, 26.75' CLR.RDY., SK 30 DEG LF W/ TR1 RAIL | 1 | MT.VERNON RD\19TH ST.4S | 100 | 0 | 4 | 1 | 1 | 5 | 328.05 | 26.75 | D | 2 | 2 | 0 | 9 | 100 | 2010 | 5 | 30 | 1 | 26.75 | N | 0 | 0 | 1 | 2 | -1 | 26.75 | M | 5 | 2 | 107.89 | 28.42 | A | 1 | 1 | 1 | 1 | 3 | 7 | 8 | 8 | 8 | N | 8 | 6 | N | 5 | 7 | 8 | 2 | 60 | 2 | 36 | 2 | 36 | 2 | 27 | 160 | 2030 | 9.6561 | 3 | NR | NR | N | N | 9999 | 9999 | 9999 | N |  | 28021 | 0 | 0 | 0 | 0 | 0 | 0 | 0 | 1 | 0 | 0 | P | I | 0 |  | 60N3470E0630004 | 100 | 0:06 | -96:49:10.56 | 0:06 | -096:49:10.56 | 2001 | 4000000 | 706284.513 | 307105.6081 |  | <Collection> | <Collection>
46694822 | 502 | 1970 | 17883 | 5629 0059 X | 5629 0000 | 0.59 | 56 | 1 | 111 | 29 | 590 | 56 | SH-56 LOOP | S.H. 56 LOOP |  | OKMULGEE CREEK | 45'-35'-45' PRESTRESSED CONC. BM. SPANS | 1 | 0.6 MI E JCT US 75 | 97.3 | 0 | 3 | 1 | 1 | 5 | 328.05 | 44 | B | 1 | 1 | 0 | 16 | 3100 | 2010 | 5 | 0 | 3 | 44 | N | 0 | 0 | 1 | 2 | -1 | 44 | M | 5 | 2 | 126 | 45.8 | A | 1 | 0 | 0 | 0 | 3 | 6 | 7 | 7 | 7 | N | 7 | 7 | N | 5 | 8 | 8 | 1 | 73.3 | 1 | 47.4 | 1 | 46.4 | 1 | 33.5 | 4960 | 2030 | 5 | 3 | NR | NR | N | N | -1 | -1 | -1 | N |  | 17883 | 0 | 0 | 0 | 0 | 0 | 8 | 8 | 1 | 0.274 | 0.274 | P | I | 1 |  | 5629 0059 X | 97.3812 | 0:39 | -95:57:05.67 | 0:39 | -095:57:05.67 | 2001 | 4000000 | 785464.6924 | 258498.9749 |  | <Collection> | <Collection>
46694824 | 502 | 1974 | 18779 | 5620 1380 X | 5620 0000 | 13.8 | 56 | 1 | 111 | 20 | 13800 | 56 | S.H. 56 | S.H. 56 |  | DEEP FORK RIVER | (3) - 100', 50' PRESTRESSED CONC. BM. SPANS | 1 | 13.8 MI E OKFUSKEE CL | 80.1 | 1 | 3 | 1 | 1 | 5 | 328.05 | 35.6 | B | 1 | 1 | 0 | 7 | 1300 | 2010 | 5 | 0 | 4 | 32 | N | 0 | 0 | 1 | 2 | -1 | 26 | M | 5 | 2 | 352 | 35 | A | 1 | 0 | 1 | 1 | 3 | 4 | 7 | 5 | 6 | N | 5 | 5 | N | 5 | 7 | 8 | 1 | 74.7 | 1 | 44.8 | 1 | 43 | 1 | 31.7 | 2080 | 2030 | 64 | 3 | NR | NR | N | N | -1 | -1 | -1 | N |  | 18779 | 0 | 0 | 0 | 0 | 0 | 8 | 8 | 1 | 0.427 | 0.427 | P | I | 1 |  | 5620 1380 X | 76.5354 | 0:37 | -96:01:25.43 | 0:37 | -096:01:25.43 | 2001 | 4000000 | 779007.1675 | 254625.072 |  | <Collection> | <Collection>
46695134 | 502 | 2000 | 25973 | 7262T0000NXR | 7262 N0000 | 0 | 72 | 8 | 143 | 62 | 0 | 0 | CREEK TP RAMP E-W | CREEK TP RAMP E-W | N | U.S. 169 & LITTLE HAIKEY | 1050' PCBM & CPG SPANS | 1 | 13.84 | 94.9 | 0 | 8 | 7 | 1 | 6 | 328.05 | 42.98 | R | 31 | 31 | 1 | 12 | 8900 | 2010 | 5 | 0 | 6 | 39.99 | H | 20.01 | 17.06 | 1 | 2 | 0 | 45 | M | 5 | 2 | 1050.56 | 42.98 | A | 1 | 1 | 1 | 1 | 1 | 7 | 8 | 7 | 7 | N | 7 | 9 | 6 | 5 | 9 | 7 | 2 | 49.1 | 2 | 36 | 2 | 27 | 2 | 20 | 14240 | 2030 | 0.16093 | 0 | NR | 65 | N | N | 1709 | 2404 | 1711 | Y |  | 25973 | 0 | 0 | 0 | 0 | 0 | 8 | 1 | 1 | 0 | 0 | P | I | 1 | R | 7262T0000NXR | 100 | 0:02 | -95:51:55.39 | 0:02 | -095:51:55.39 | 2001 | 4000000 | 792354.7663 | 301017.3577 |  | <Collection> | <Collection>
46694825 | 502 | 1989 | 22396 | 5604 0980EX | 5604 0000 | 9.8 | 56 | 1 | 111 | 4 | 9800 | 62 | US-62,75 NB | U.S. 62 NB | E | DEEP FORK BAYOU | (5) 50' PC beam | 1 | 9.80 N JCT I-40 | 99.9 | 0 | 2 | 1 | 1 | 5 | 328.05 | 38 | C | 1 | 1 | 1 | 2 | 8050 | 2010 | 5 | 0 | 5 | 38 | N | 0 | 0 | 1 | 2 | -1 | 34 | M | 5 | 2 | 252 | 40 | A | 1 | 1 | 1 | 1 | 2 | 8 | 8 | 8 | 5 | N | 8 | 7 | N | 5 | 8 | 8 | 1 | 74 | 1 | 45 | 1 | 47 | 1 | 33 | 12880 | 2030 | 0.16093 | 3 | NR | NR | N | N | -1 | -1 | -1 | N |  | 22396 | 0 | 0 | 0 | 0 | 1 | 8 | 1 | 1 | 0.305 | 0.305 | P | I | 1 |  | 5604 0980EX | 95.2526 | 0:34 | -95:57:19.24 | 0:34 | -095:57:19.24 | 2001 | 4000000 | 785297.8446 | 250041.5659 |  | <Collection> | <Collection>
46694826 | 502 | 1989 | 22397 | 5604 0980WX | 5604 W0000 | 9.8 | 56 | 1 | 111 | 4 | 9800 | 62 | US-62,75 SB | U.S. 62 SB | W | DEEP FORK BAYOU | (5) 50' PC beam | 1 | 9.80 N JCT I-40 | 99.9 | 0 | 2 | 1 | 1 | 5 | 328.05 | 38 | C | 1 | 1 | 1 | 2 | 8050 | 2010 | 5 | 0 | 5 | 38 | N | 0 | 0 | 1 | 2 | -1 | 34 | M | 5 | 2 | 252 | 40 | A | 1 | 1 | 1 | 1 | 2 | 8 | 8 | 7 | 7 | N | 7 | 7 | N | 5 | 8 | 8 | 1 | 74 | 1 | 45 | 1 | 47 | 1 | 33 | 12880 | 2030 | 0.16093 | 3 | NR | NR | N | N | -1 | -1 | -1 | N |  | 22397 | 0 | 0 | 0 | 0 | 1 | 8 | 1 | 1 | 0.305 | 0.305 | P | I | 1 |  | 5604 0980WX | 94.8309 | 0:34 | -95:57:20.52 | 0:34 | -095:57:20.52 | 2001 | 4000000 | 785265.733 | 250033.8025 |  | <Collection> | <Collection>
46694827 | 502 | 1989 | 22402 | 5604 0963EX | 5604 0000 | 9.63 | 56 | 1 | 111 | 4 | 9630 | 62 | US-62,75 NB | U.S. 62 NB | E | DEEP FORK RIVER | 100'-99'-100' PC beam | 1 | 9.63 N JCT I-40 | 94.9 | 0 | 2 | 1 | 1 | 5 | 328.05 | 38 | C | 1 | 1 | 1 | 2 | 7950 | 2010 | 5 | 0 | 3 | 38 | N | 0 | 0 | 1 | 2 | -1 | 54 | M | 5 | 2 | 301 | 40 | A | 1 | 1 | 1 | 1 | 3 | 8 | 8 | 8 | 8 | N | 8 | 7 | N | 5 | 8 | 8 | 1 | 102 | 1 | 53 | 1 | 61.9 | 1 | 36 | 12720 | 2030 | 0.16093 | 3 | NR | NR | N | N | -1 | -1 | -1 | N |  | 22402 | 0 | 0 | 0 | 0 | 1 | 8 | 1 | 1 | 0.305 | 0.305 | P | I | 1 |  | 5604 0963EX | 99.6522 | 0:34 | -95:57:17.61 | 0:34 | -095:57:17.61 | 2001 | 4000000 | 785343.823 | 249799.086 |  | <Collection> | <Collection>
46694828 | 502 | 1989 | 22403 | 5604 0963WX | 5604 W0000 | 9.63 | 56 | 1 | 111 | 4 | 9630 | 62 | US-62,75 SB | U.S. 62 SB | W | DEEP FORK RIVER | 100'-99'-100' PC beam | 1 | 9.63 N JCT I-40 | 94.9 | 0 | 2 | 1 | 1 | 5 | 328.05 | 38 | C | 1 | 1 | 1 | 2 | 7950 | 2010 | 5 | 0 | 3 | 38 | N | 0 | 0 | 1 | 2 | -1 | 54 | M | 5 | 2 | 301 | 40 | A | 1 | 1 | 1 | 1 | 2 | 8 | 8 | 8 | 8 | N | 8 | 7 | N | 5 | 8 | 8 | 1 | 99.9 | 1 | 53 | 1 | 61.9 | 1 | 36 | 12720 | 2030 | 0.16093 | 3 | NR | NR | N | N | -1 | -1 | -1 | N |  | 22403 | 0 | 0 | 0 | 0 | 1 | 8 | 1 | 1 | 0.305 | 0.305 | P | I | 1 |  | 5604 0963WX | 99.385 | 0:34 | -95:57:18.9 | 0:34 | -095:57:18.90 | 2001 | 4000000 | 785311.4972 | 249792.8713 |  | <Collection> | <Collection>
46694829 | 502 | 1990 | 22670 | 5604 1118WX | 5604 W0000 | 11.18 | 56 | 1 | 111 | 4 | 11180 | 62 | U.S. 62 | U.S. 62 | W | BNSF R.R. | (3) 85' PC beam sk 34° | 1 | 9.4 MI N JCT US 266 | 98.9 | 0 | 2 | 1 | 1 | 2 | 328.05 | 38 | C | 1 | 1 | 1 | 2 | 8050 | 2010 | 5 | 34 | 3 | 38 | R | 12 | 327.75 | 9 | 2 | -1 | 34 | M | 5 | 2 | 256.7 | 40 | A | 1 | 1 | 1 | 1 | 2 | 7 | 8 | 7 | N | N | 7 | 7 | 5 | 5 | N | 8 | 1 | 99.9 | 1 | 74 | 1 | 81 | 1 | 50 | 12880 | 2030 | 0.16093 | 3 | NR | NR | N | N | -1 | 2306 | 2306 | N |  | 22670 | N | 0 | 0 | 0 | 0 | 0 | 1 | 1 | 0.61 | 0.61 | P | I | 1 |  | 5604 1118WX | 99.9097 | 0:35 | -95:57:36.65 | 0:35 | -095:57:36.65 | 2001 | 4000000 | 784814.8335 | 252205.0556 |  | <Collection> | <Collection>
46695141 | 502 | 2000 | 25975 | 7262T0090SX | 7262 0000 | 0.9 | 72 | 8 | 143 | 62 | 900 | 0 | CREEK TP | CREEK TP | S | HAIKEY CR., GARNETT RD. | 40 - PC BEAM SPANS & 7 - CP GIRDER SPANS | 1 | 15.05S | 94.9 | 0 | 8 | 1 | 1 | 6 | 328.05 | 55.5 | R | 31 | 31 | 1 | 12 | 11200 | 2010 | 5 | 0 | 40 | 55.5 | H | 20.01 | 17.06 | 1 | 3 | 0 | 116 | M | 5 | 2 | 4953.19 | 58 | A | 1 | 1 | 1 | 1 | 1 | 7 | 8 | 7 | N | N | 7 | 6 | 9 | 5 | N | 7 | 2 | 49.1 | 2 | 36 | 2 | 27 | 2 | 20 | 17920 | 2030 | 0.16093 | 0 | NR | NA | N | N | 1902 | 2210 | 1905 | Y |  | 25975 | N | 0 | 0 | 0 | 1 | 8 | 1 | 1 | 0 | 0 | P | I | 1 |  | 7262T0090SX | 100 | 0:01 | -95:51:07.14 | 0:01 | -095:51:07.14 | 2001 | 4000000 | 793570.6798 | 300659.2302 |  | <Collection> | <Collection>
46695146 | 502 | 2000 | 25976 | 7262T0276 X | 7262 0000 | 2.76 | 72 | 8 | 143 | 62 | 2760 | 0 | CREEK TP UNDER | E. 111TH ST. S. |  | CREEK TP UNDER | 2-143' PCB SPANS | 2 | 15.83 | 74 | 0 | 8 | 1 | 1 | 1 | 17.33 | 9.9 | R | 31 | 31 | 1 | 12 | 19100 | 2010 | 5 | 19 | 2 | -3.28 | H | 19 | 14 | 1 | 4 | 0 | -3.28 | M | 5 | 2 | 286 | 66.27 | A | 1 | 1 | 1 | 1 | 1 | 7 | 8 | 7 | N | N | 7 | 5 | 6 | 5 | N | 7 | 1 | 49.1 | 1 | 36 | 1 | 27 | 1 | 20 | 30560 | 2030 | 199 | 3 | NR | 45 | N | N | 1609 | 1808 | 1703 | Y |  | 25976 | N | 0 | 0 | 0 | 0 | 8 | 1 | 1 | 2.006 | 0 | P | I | 1 |  | 7262T0250 X | 100 | 0:00 | -95:50:25.29 | 0:00 | -095:50:25.29 | 2001 | 4000000 | 794671.4388 | 298235.0461 |  | <Collection> | <Collection>
46695148 | 502 | 2000 | 25977 | 7262T0300 X | 7262 0000 | 3 | 72 | 8 | 143 | 62 | 3000 | 0 | S. 129TH E. AVE. | S. 129TH E. AVE. |  | CREEK TP UNDER | 2 - 119' P.C. BEAM SPANS | 1 | 16.81 | 80 | 0 | 5 | 1 | 1 | 1 | 328.05 | 24.93 | R | 31 | 31 | 0 | 17 | 19100 | 2010 | 5 | 28 | 2 | 80 | H | 12 | 21 | 1 | 4 | 0 | 70 | M | 5 | 2 | 238 | 94.33 | A | 1 | 1 | 1 | 1 | 1 | 7 | 8 | 7 | N | N | 7 | 9 | 6 | 5 | N | 7 | 1 | 49.1 | 1 | 36 | 1 | 27 | 1 | 20 | 30560 | 2030 | 199 | _ | NR | NA | N | N | 1609 | 1808 | 1700 | Y |  | 25977 | N | 0 | 0 | 0 | 2 | 8 | 1 | 1 | 2.1 | 0 | P | I | 1 |  | 7262T0300 X | 100 | 1:00 | -95:49:59.73 | 1:00 | -095:49:59.73 | 2001 | 4000000 | 795323.5702 | 297689.4395 |  | <Collection> | <Collection>
46697127 | 502 | 1986 | 21344 | 09N2770E0960005 |  |  | 9 | 4 | 17 | 0 | 6500 | 934 | FAS 0934 | FAS 0934 |  | N. CANADIAN RIVER | 3-100' PCB | 1 | 3.0 E 1.5 N CALUMET | 72.7 | 1 | 4 | 1 | 1 | 5 | 328.05 | 29.86 | D | 2 | 2 | 0 | 7 | 400 | 2010 | 5 | 20 | 3 | 29.86 | N | 0 | 0 | 1 | 2 | -1 | 29.86 | M | 5 | 2 | 301.83 | 33.14 | A | 1 | 1 | 1 | 1 | 2 | 7 | 8 | 4 | 7 | N | 4 | 6 | N | 5 | 8 | 7 | 1 | 100 | 1 | 98 | 1 | 72 | 1 | 58 | 640 | 2030 | 9.6561 | 1 | NR | NR | N00 | N | 9999 | 9999 | 9999 | N |  | 21344 | 0 | 0 | 0 | 0 | 0 | 0 | 0 | 1 | 0 | 0 | P | I | 0 |  | 09N2770E0960005 | 98.4568 | 0:37 | -98:03:56.31 | 0:37 | -098:03:56.31 | 2001 | 4000000 | 594054.1254 | 253238.5845 |  | <Collection> | <Collection>
46697128 | 502 | 1991 | 22830 | 69E1780N2820007 |  |  | 69 | 7 | 137 | 0 | 700 | 6907 | E1780_ | 6926C |  | WILLOW CREEK | 100' PREST CONC BM SPAN | 1 | 1.2 MI E US 81 | 94.4 | 0 | 4 | 1 | 1 | 5 | 328.05 | 26 | D | 2 | 2 | 0 | 7 | 389 | 2010 | 5 | 0 | 1 | 26 | N | 0 | 0 | 1 | 2 | -1 | 22 | M | 5 | 2 | 100.1 | 28 | A | 1 | 1 | 1 | 1 | 3 | 7 | 8 | 7 | 7 | N | 7 | 5 | N | 5 | 8 | 8 | 1 | 100 | 1 | 70 | 1 | 66 | 1 | 39 | 622 | 2030 | 5 | 3 | NR | N | N | N | -1 | -1 | -1 | N |  | 22830 | 0 | 0 | 0 | 0 | 0 | 8 | 8 | 1 | 0 | 0 | P | I | 0 |  | 69E1780N2820007 | 99.6948 | 0:26 | -97:57:13.05 | 0:26 | -097:57:13.050 | 2001 | 4000000 | 604261.9993 | 122148.207 |  | <Collection> | <Collection>
46697130 | 502 | 1993 | 23470 | 69E1820N2920001 |  |  | 69 | 7 | 137 | 0 | 6100 | 6908 | E1820 | 6932C |  | EAST MUD CREEK | 40'-60'-40' PREST CONC BM SPANS | 1 | 3.2 MI E COMANCHE | 98.9 | 0 | 4 | 1 | 1 | 5 | 328.05 | 26 | D | 2 | 2 | 0 | 7 | 181 | 2010 | 5 | 45 | 3 | 26 | N | 0 | 0 | 1 | 2 | -1 | 22 | M | 5 | 2 | 144 | 28 | A | 1 | 1 | 1 | 1 | 2 | 7 | 8 | 7 | 8 | N | 7 | 5 | N | 5 | 8 | 8 | 1 | 77.1 | 1 | 46 | 1 | 43 | 1 | 25 | 290 | 2030 | 8.0467 | 3 | NR | N | N | N | -1 | -1 | -1 | N |  | 23470 | 0 | 0 | 0 | 0 | 0 | 8 | 8 | 1 | 0 | 0 | P | I | 0 |  | 69E1820N2920001 | 99.633 | 0:23 | -97:47:17.71 | 0:23 | -097:47:17.710 | 2001 | 4000000 | 619473.9093 | 115732.2179 |  | <Collection> | <Collection>
46696849 | 502 | 1998 | 25244 | 55N3140E1050004 |  |  | 55 | 4 | 109 | 0 | 3600 | N3140 | AIRDEPOT BLVDN3140 | AIRDEPOT BLVDN3140 |  | CRUTCHO CREEK | 140' BULB-TEE SPAN, SK60RF | 1 | .6N NE10TH ON AIR DEPOT | 96.8 | 0 | 5 | 1 | 1 | 5 | 328.05 | 55.8 | O | 4 | 4 | 0 | 14 | 8201 | 2010 | 5 | 30 | 1 | 55.8 | N | 0 | 0 | 1 | 4 | -1 | 55.8 | M | 5 | 2 | 141 | 62 | A | 1 | 1 | 0 | 0 | 1 | 7 | 8 | 7 | 8 | N | 7 | 5 | N | 5 | 9 | 8 | 2 | 49.1 | 2 | 36 | 2 | 27 | 2 | 20.1 | 13122 | 2030 | 3.22 | 1 | NR | 45 | N | N | 9999 | 9999 | 9999 | N |  | 25244 | 0 | 0 | 0 | 0 | 0 | 0 | 0 | 1 | 0 | 1.89 | P | I | 0 |  | 55N3140E1050004 | 100 | 0:29 | -97:24:23.21 | 0:29 | -097:24:23.2137 | 2001 | 4000000 | 653850.2968 | 238973.2336 |  | <Collection> | <Collection>
46696850 | 502 | 1998 | 25283 | 09N2990E0940006 |  |  | 9 | 4 | 17 | 0 | 600 | 0972C | 0972C | 0972C |  | SOLDIER CREEK | 72' PC beam | 1 | 4.0 E, 0.4 N PIEDMONT | 100 | 0 | 4 | 1 | 1 | 5 | 328.05 | 25.92 | D | 2 | 2 | 0 | 7 | 100 | 2010 | 5 | 0 | 1 | 25.59 | N | 0 | 0 | 1 | 2 | -1 | 23.95 | M | 5 | 2 | 75.13 | 27.56 | A | 1 | 1 | 1 | 1 | 2 | 7 | 8 | 7 | 7 | N | 7 | 6 | N | 5 | 7 | 8 | 1 | 91 | 1 | 54 | 1 | 61.9 | 1 | 37 | 160 | 2030 | 3.2187 | 1 | NR | NR | N | N | 9999 | 9999 | 9999 | N |  | 25283 | 0 | 0 | 0 | 0 | 0 | 0 | 0 | 1 | 0 | 0 | P | I | 0 |  | 09N2990E0940006 | 93.0015 | 0:39 | -97:40:26.14 | 0:39 | -097:40:26.14 | 2001 | 4000000 | 629525.261 | 256446.469 |  | <Collection> | <Collection>
46696983 | 502 | 1985 | 21015 | 63N3413E1180002 |  |  | 63 | 3 | 125 | 0 | 200 | 5443 | FAU 5443 | BEARD ST. |  | SQUIRREL CREEK | 70' PRESTRESSED CONC BM SPAN | 1 | 0.3 MI S HARDESTY RD | 87.2 | 2 | 5 | 1 | 1 | 5 | 328.05 | 50 | N | 4 | 4 | 0 | 17 | 1000 | 2010 | 5 | 0 | 1 | 50 | N | 0 | 0 | 1 | 4 | -1 | 50 | M | 5 | 2 | 73.16 | 53 | A | 1 | 0 | 0 | 1 | 1 | 7 | 8 | 7 | 7 | N | 7 | 3 | N | 5 | 8 | 8 | 2 | 49.1 | 2 | 36 | 2 | 27 | 2 | 20 | 1600 | 2030 | 6 | 3 | [9 empty] | 21015 | 0 | 0 | 0 | 0 | 0 | 0 | 0 | 1 | 0 | 0 | P | I | 0 |  | 63N3413E1180002 | 96.9354 | 0:18 | -96:55:33.7 | 0:18 | -096:55:33.70 | 2001 | 4000000 | 697658.2114 | 218754.7762 |  | <Collection> | <Collection> | bar: NR NR NR to n n n
46697145 | 502 | 1983 | 20487 | 43N3278E2150009 |  |  | 43 | 7 | 85 | 0 | 2140 | 4315 | 4330C MAJOR | 4330C MAJOR |  | BILL'S CREEK | 60' PRESTRESSED CONC BM SPAN | 1 | 2.1 MI W US 77 | 69 | 1 | 4 | 1 | 1 | 5 | 328.05 | 26 | D | 2 | 2 | 0 | 7 | 100 | 2010 | 5 | 0 | 1 | 26 | N | 0 | 0 | 1 | 2 | -1 | 26 | M | 5 | 2 | 60.04 | 29 | A | 1 | 0 | 0 | 0 | 4 | 7 | 7 | 4 | 6 | N | 4 | 6 | N | 5 | 7 | 4 | 2 | 81 | 2 | 47.9 | 2 | 45 | 2 | 27 | 160 | 2030 | 6 | 1 | [9 empty] | 20487 | 0 | 0 | 0 | 0 | 0 | 0 | 0 | 1 | 0 | 0 | P | I | 0 |  | 43N3278E2150009 | 71.8129 | 0:53 | -97:09:47.68 | 0:53 | -097:09:47.68 | 2001 | 4000000 | 677416.6093 | 61213.5777 |  | <Collection> | <Collection> | bar: NR NR NR to n n n
46696852 | 502 | 1998 | 25309 | 09N2900E0950008 |  |  | 9 | 4 | 17 | 0 | 800 | N2900 | N2900 | N2900 |  | CREEK | 72' PCB SPAN X 26'-4' CL RDY | 1 | 5.W .8S OF PIEDMONT | 95 | 0 | 4 | 1 | 1 | 5 | 328.05 | 12.8 | D | 2 | 2 | 0 | 9 | 100 | 2010 | 5 | 0 | 1 | 25.59 | N | 0 | 0 | 1 | 2 | -1 | 27.89 | M | 5 | 2 | 71.85 | 27.23 | A | 1 | 1 | 1 | 1 | 2 | 7 | 8 | 7 | 7 | N | 7 | 6 | N | 5 | 7 | 7 | 1 | 91 | 1 | 54 | 1 | 61.9 | 1 | 37 | 160 | 2030 | 3.2187 | 1 | NR | NR | N | N | 9999 | 9999 | 9999 | N |  | 25309 | 0 | 0 | 0 | 0 | 0 | 0 | 0 | 1 | 0 | 0 | P | I | 0 |  | 09N2900E0950008 | 99.5471 | 0:38 | -97:50:02.18 | 0:38 | -097:50:02.18 | 2001 | 4000000 | 615039.9635 | 254378.5918 |  | <Collection> | <Collection>
46696860 | 502 | 1986 | 21335 | 5515 0534EX | 5515 0000 | 5.34 | 55 | 4 | 109 | 15 | 5340 | 35 | I-35 NORTH-BOUND | I-35 NB | E | B.N. & S.F. R.R. UNDER | 73'-98'-73' P.C. BM SPANS SK. 62 DEG.44' 56.13" | 1 | 5.4 MI N CLEVELAND CO | 86.3 | 0 | 1 | 1 | 1 | 2 | 328.05 | 68 | A | 1 | 1 | 1 | 11 | 68400 | 2010 | 5 | 28 | 3 | 68 | R | 22.5 | 0 | 1 | 4 | -1 | 68 | M | 5 | 2 | 250 | 70 | A | 1 | 1 | 1 | 1 | 2 | 7 | 8 | 5 | N | N | 5 | 6 | 9 | 5 | N | 8 | 1 | 78.4 | 1 | 46.1 | 1 | 45.7 | 1 | 31.5 | 109440 | 2030 | 0.16093 | 3 | NR | 60 | N | N | 2301 | 2405 | 2306 | N |  | 21335 | N | 0 | 0 | 0 | 0 | 0 | 1 | 1 | 0 | 0 | P | I | 1 |  | 5515 0534EX | 90.1747 | 0:27 | -97:29:20.99 | 0:27 | -097:29:20.99 | 2001 | 4000000 | 646364.2019 | 235368.975 |  | <Collection> | <Collection>
46697147 | 502 | 1984 | 20753 | 43N3340E2160005 |  |  | 43 | 7 | 85 | 0 | 7540 | 4316 | 4332C MAJOR | 4332C MAJOR |  | CREEK | 65' PRESTRESSED CONC BM SPAN | 1 | 4.5 MI S OF SH 32 | 70.8 | 1 | 4 | 1 | 1 | 5 | 328.05 | 26 | D | 2 | 2 | 0 | 7 | 100 | 2010 | 5 | 0 | 1 | 26 | N | 0 | 0 | 1 | 2 | -1 | 26 | M | 5 | 2 | 64.96 | 28 | A | 1 | 0 | 0 | 0 | 3 | 7 | 7 | 4 | 6 | N | 4 | 6 | N | 5 | 8 | 8 | 2 | 88 | 2 | 52 | 2 | 49.1 | 2 | 36 | 160 | 2030 | 24 | 1 | [9 empty] | 20753 | 0 | 0 | 0 | 0 | 0 | 0 | 0 | 1 | 0 | 0 | P | I | 0 |  | 43N3340E2160005 | 76.2841 | 0:52 | -97:03:24.28 | 0:52 | -097:03:24.28 | 2001 | 4000000 | 687280.004 | 60219.5299 |  | <Collection> | <Collection> | bar: NR NR NR to n n n
46697149 | 502 | 1985 | 21035 | 08E1230N2630009 |  |  | 8 | 7 | 15 | 0 | 900 | E1230 | EW123 | E1230 |  | SUGAR CREEK | 90' PRESTRESSED CONC BM SPAN | 1 | 7 MI E ALBERT | 57.9 | 1 | 4 | 1 | 1 | 5 | 328.05 | 23.4 | D | 2 | 2 | 0 | 9 | 100 | 2010 | 5 | 0 | 1 | 23.4 | N | 0 | 0 | 1 | 2 | -1 | 26 | M | 5 | 2 | 92 | 25.4 | P | 0 | 0 | 0 | 0 | 2 | 7 | 7 | 4 | 3 | N | 4 | 5 | N | 4 | 8 | 8 | 1 | 39 | 1 | 28 | 1 | 21.1 | 1 | 16 | 160 | 2030 | 5 | 3 | 212121 | NR | N | N | N | N | N | N |  | 21035 | 0 | 0 | 0 | 0 | 0 | 0 | 0 | 1 | 0 | 0 | P | I | 0 |  | 08E1230N2630009 | 78.9748 | 0:14 | -98:17:23.89 | 0:14 | -098:17:23.89 | 2001 | 4000000 | 573610.129 | 210748.4383 |  | <Collection> | <Collection>
46697150 | 502 | 1985 | 21107 | 08N2630E1200005 |  |  | 8 | 7 | 15 | 0 | 500 | N2630 | NS263 | N2630 |  | SUGAR CREEK | 3-80' PC BM SPANS SK 45 DEG. LF | 1 | 2. E 2.8 S OF US 281 | 100 | 0 | 4 | 1 | 1 | 5 | 328.05 | 26 | D | 2 | 2 | 0 | 9 | 100 | 2010 | 5 | 45 | 3 | 26.9 | N | 0 | 0 | 1 | 2 | -1 | 28 | M | 5 | 2 | 240 | 28.4 | A | 1 | 1 | 1 | 1 | 2 | 7 | 8 | 7 | 6 | N | 7 | 6 | N | 5 | 8 | 8 | 1 | 60 | 1 | 36 | 1 | 33 | 1 | 20 | 160 | 2030 | 5 | 3 | [9 empty] | 21107 | 0 | 0 | 0 | 0 | 0 | 0 | 0 | 1 | 0 | 0 | P | I | 0 |  | 08N2630E1200005 | 99.3593 | 0:16 | -98:18:23.07 | 0:16 | -098:18:23.07 | 2001 | 4000000 | 572126.2845 | 214716.2574 |  | <Collection> | <Collection> | bar: NR NR NR to n n n
46696703 | 502 | 1970 | 17959 | 5002 0642WX | 5002 W0577 | 6.42 | 50 | 7 | 99 | 2 | 6420 | 77 | _ | U.S. 77 | W | WASHITA RIVER | 50'(8-100.37') PREST | 1 | 6.5 MI N CARTER C/L | 98 | 0 | 2 | 1 | 1 | 5 | 328.05 | 44 | C | 1 | 1 | 0 | 7 | 2300 | 2010 | 5 | 0 | 9 | 44 | N | 327.75 | 327.75 | 1 | 2 | 0 | 38 | M | 5 | 2 | 853.99 | 49 | A | 1 | 1 | 1 | 1 | 3 | 5 | 6 | 6 | 5 | N | 6 | 9 | N | 5 | 8 | 8 | 1 | 55.8 | 1 | 33.4 | 1 | 35.7 | 1 | 26.3 | 3680 | 2030 | 0.2 | 3 | NR | -1 | -1 | _ | -1 | -1 | -1 | _ |  | 17959 | 0 | 0 | 0 | 0 | 1 | 8 | 8 | 1 | 0 | 0 | P | I | 1 |  | 5002 0642WX | 91.2786 | 0:27 | -97:08:00.04 | 0:27 | -097:08:00.038 | 2001 | 4000000 | 679626.9214 | 124818.105 |  | <Collection> | <Collection>
46696704 | 502 | 1989 | 22416 | 5002 0642EX | 5002 0000 | 6.42 | 50 | 7 | 99 | 2 | 6420 | 77 | _ | U.S. 77 | E | WASHITA RIVER | 50',8-100' PRESTRESS | 1 | 6.3 MI N OF CARTER C/L | 89 | 0 | 2 | 1 | 1 | 5 | 328.05 | 38 | C | 1 | 1 | 0 | 7 | 2300 | 2010 | 5 | 0 | 9 | 38 | N | 327.75 | 327.75 | 1 | 2 | -1 | 38 | M | 5 | 2 | 853.99 | 41 | A | 1 | 1 | 1 | 1 | 3 | 6 | 6 | 5 | 5 | N | 5 | 7 | N | 5 | 8 | 8 | 1 | 65 | 1 | 38.9 | 1 | 42.1 | 1 | 30.4 | 3680 | 2030 | 0.2 | 3 | NR | -1 | -1 | _ | -1 | -1 | -1 | _ |  | 22416 | 0 | 0 | 0 | 0 | 1 | 8 | 1 | 1 | 0 | 0 | P | I | 1 |  | 5002 0642EX | 91.2774 | 0:27 | -97:07:58.91 | 0:27 | -097:07:58.905 | 2001 | 4000000 | 679655.7639 | 124808.596 |  | <Collection> | <Collection>
46696861 | 502 | 1987 | 21708 | 5515 0534WX | 5515 W0000 | 5.34 | 55 | 4 | 109 | 15 | 5340 | 35 | I-35 SOUTH-BOUND | I-35 SB | W | B.N. & S.F. R.R. UNDER | 75'-100'-75' P.C. BEAM SPANS SK. 60 DEG. 57'-11" | 1 | 5.4 MI N CLEVELAND CO | 86.3 | 0 | 1 | 1 | 1 | 2 | 328.05 | 68 | A | 1 | 1 | 1 | 11 | 68400 | 2010 | 5 | 30 | 3 | 68 | R | 22.5 | 0 | 1 | 4 | -1 | 68 | M | 5 | 2 | 250 | 71 | A | 1 | 1 | 1 | 1 | 2 | 6 | 8 | 5 | N | N | 5 | 6 | 9 | 5 | N | 8 | 1 | 78.4 | 1 | 46.1 | 1 | 45.7 | 1 | 31.5 | 109440 | 2030 | 0.16093 | 3 | NR | 60 | N | N | 2301 | 2304 | 2304 | N |  | 21708 | N | 0 | 0 | 0 | 0 | 0 | 1 | 1 | 0 | 0 | P | I | 1 |  | 5515 0534WX | 90.5618 | 0:27 | -97:29:23.33 | 0:27 | -097:29:23.33 | 2001 | 4000000 | 646305.1646 | 235376.9905 |  | <Collection> | <Collection>
46697155 | 502 | 1986 | 21331 | 08N2603E1310007 |  |  | 8 | 7 | 15 | 0 | 5150 | 0838C | NS2603 | 0838C |  | WASHITA RIVER | 3-70' PRESTRESSSED CONC BM SPANS | 1 | 5.1 MI E OF FORT COBB | 90.9 | 0 | 4 | 1 | 1 | 5 | 328.05 | 26.8 | D | 2 | 2 | 0 | 7 | 375 | 2010 | 5 | 0 | 3 | 26.8 | N | 0 | 0 | 1 | 2 | -1 | 26 | M | 5 | 2 | 213 | 28.4 | A | 1 | 1 | 1 | 1 | 1 | 7 | 8 | 7 | 6 | N | 6 | 5 | N | 5 | 8 | 8 | 2 | 47.9 | 2 | 29 | 2 | 27 | 2 | 16 | 600 | 2030 | 11 | 3 | [9 empty] | 21331 | 0 | 0 | 0 | 0 | 0 | 0 | 0 | 1 | 0 | 0 | P | I | 0 |  | 08N2603E1310007 | 99.773 | 0:06 | -98:20:56.54 | 0:06 | -098:20:56.54 | 2001 | 4000000 | 568184.357 | 196603.4366 |  | <Collection> | <Collection> | bar: NR NR NR to n n n
46697157 | 502 | 2003 | 27623 | 08E1210N2660007 |  |  | 8 | 7 | 15 | 0 | 700 | 0824C | EW121 | IRR 0824C |  | CREEK | 50' PC BEAM SPAN | 1 | 5S 6.3W OF COGAR | 99 | 0 | 4 | 1 | 1 | 5 | 328.05 | 26.8 | D | 2 | 2 | 0 | 7 | 130 | 2010 | 0 | 0 | 1 | 26.8 | N | 0 | 0 | 1 | 2 | -1 | 28 | M | 5 | 2 | 52.5 | 28.5 | A | 1 | 1 | 1 | 1 | 1 | 7 | 8 | 7 | 7 | N | 7 | 5 | N | 5 | 7 | 8 | 1 | 79 | 1 | 46.8 | 1 | 54 | 1 | 32 | 208 | 2030 | 0.6 | 3 | [9 empty] | 27623 | 0 | 0 | 0 | 0 | 0 | 0 | 0 | 1 | 0 | 0 | P | I | 0 |  | 08E1210N2660007 | 100 | 0:16 | -98:14:30.99 | 0:16 | -098:14:30.99 | 2001 | 4000000 | 577988.8249 | 213933.1242 |  | <Collection> | <Collection> | bar: NR NR NR to n n n
46697158 | 502 | 2005 | 27647 | 08E1140N2510002 |  |  | 8 | 7 | 15 | 0 | 200 | 0816C | EW114 | 0816C |  | LAKE CREEK | 3- 45' PC BEAM SPANS | 1 | 3.2E & 5N OF SH-58 | 95.9 | 0 | 4 | 1 | 1 | 5 | 328.05 | 26.8 | D | 2 | 2 | 0 | 7 | 416 | 2010 | 5 | 0 | 3 | 26.8 | N | 0 | 0 | 1 | 2 | -1 | 26 | M | 5 | 2 | 137.5 | 28.4 | A | 1 | 1 | 1 | 1 | 2 | 8 | 8 | 8 | 8 | N | 8 | 5 | N | 5 | 8 | 8 | 1 | 77.1 | 1 | 46 | 1 | 43 | 1 | 25 | 666 | 2030 | 4.989 | 3 | NR | 45 | N | N | N | N | N | N |  | 27647 | 0 | 0 | 0 | 0 | 0 | 0 | 0 | 1 | 0 | 0 | P | I | 0 |  | 08E1140N2510002 | 100 | 0:22 | -98:30:53.89 | 0:22 | -098:30:53.89 | 2001 | 4000000 | 553208.0865 | 225247.6385 |  | <Collection> | <Collection>
46697163 | 502 | 1974 | 18750 | 74E0110N3950006 |  |  | 74 | 8 | 147 | 0 | 4300 | 7410C | 7410C | 7410C |  | LITTLE CANEY RIVER | 66'-65'-66' PREST CO | 1 | 2.4 W 3. S OF US 75 | 83.9 | 0 | 4 | 1 | 1 | 5 | 328.05 | 32 | D | 2 | 2 | 0 | 7 | 227 | 2010 | 5 | 0 | 3 | 32 | N | 0 | 0 | 1 | 2 | -1 | 36 | M | 5 | 2 | 198.16 | 35 | A | 1 | 1 | 1 | 1 | 2 | 7 | 8 | 5 | 6 | N | 5 | 7 | N | 5 | 7 | 8 | 2 | 48.6 | 2 | 48.6 | 2 | 48.6 | 2 | 35.7 | 363 | 2030 | 5 | 3 | NR | -1 | -1 | _ | -1 | -1 | -1 | _ |  | 18750 | 0 | 0 | 0 | 0 | 0 | 0 | 0 | 0 | 0 | 0 | P | I | 0 |  | 74E0110N3950006 | 99.7401 | 0:52 | -95:58:30.97 | 0:52 | -095:58:30.9744 | 2001 | 4000000 | 780572.217 | 392932.2168 |  | <Collection> | <Collection>
46697166 | 502 | 1978 | 19462 | 74N4010E0260007 |  |  | 74 | 8 | 147 | 0 | 10300 | 7411 | 7422C MAJOR | 7422C MAJOR |  | HOGSHOOTER CREEK | 2-70' PRESTRESSED CO | 1 | 0.3 MI NW OF GOLESBY | 71.9 | 1 | 4 | 1 | 1 | 5 | 328.05 | 26 | D | 2 | 2 | 0 | 7 | 158 | 2010 | 5 | 0 | 2 | 26 | N | 0 | 0 | 1 | 2 | -1 | 26 | M | 5 | 2 | 142.06 | 29 | A | 1 | 1 | 1 | 0 | 2 | 7 | 8 | 4 | 7 | N | 4 | 5 | N | 5 | 7 | 7 | 2 | 48.6 | 2 | 48.6 | 2 | 48.6 | 2 | 35.7 | 253 | 2030 | 6 | 3 | NR | NR | N | N | -1 | -1 | -1 | N |  | 19462 | 0 | 0 | 0 | 0 | 0 | 0 | 0 | 0 | 0 | 0 | P | I | 0 |  | 74N4010E0260007 | 99.8381 | 0:38 | -95:51:43.18 | 0:38 | -095:51:43.1778 | 2001 | 4000000 | 791218.3312 | 367864.4713 |  | <Collection> | <Collection>
46697167 | 502 | 1978 | 19464 | 74E0270N4020005 |  |  | 74 | 8 | 147 | 0 | 11800 | 7422C | 7422C | 7422C |  | CURL CREEK | 50'-92' PRESTRESSED | 1 | 7. S 5.5 E OF US 75 | 67.4 | 1 | 4 | 1 | 1 | 5 | 328.05 | 26 | D | 2 | 2 | 0 | 7 | 276 | 2010 | 5 | 0 | 2 | 26 | N | 0 | 0 | 1 | 2 | -1 | 28 | M | 5 | 2 | 142.06 | 28 | A | 1 | 1 | 1 | 0 | 2 | 6 | 8 | 4 | 6 | N | 4 | 5 | N | 5 | 6 | 8 | 2 | 48.6 | 2 | 48.6 | 2 | 48.6 | 2 | 35.7 | 442 | 2030 | 5 | 3 | NR | NR | N | N | -1 | -1 | -1 | N |  | 19464 | 0 | 0 | 0 | 0 | 0 | 0 | 0 | 0 | 0 | 0 | P | I | 0 |  | 74E0270N4020005 | 93.6998 | 0:38 | -95:50:09.45 | 0:38 | -095:50:09.4468 | 2001 | 4000000 | 793557.0832 | 367433.264 |  | <Collection> | <Collection>
46697168 | 502 | 1979 | 19613 | 74E0240N4010006 |  |  | 74 | 8 | 147 | 0 | 9600 | 7420C | 7420C | 7420C |  | HOGSHOOTER CREEK | 40'-80'-40' PREST CO | 1 | 4. S 4.6 E OF US 60 | 82.8 | 0 | 4 | 1 | 1 | 5 | 328.05 | 28 | D | 2 | 2 | 0 | 7 | 545 | 2010 | 5 | 0 | 3 | 28 | N | 0 | 0 | 1 | 2 | -1 | 34 | M | 5 | 2 | 162.07 | 30.7 | A | 1 | 1 | 1 | 1 | 2 | 7 | 8 | 5 | 6 | N | 5 | 5 | N | 5 | 6 | 8 | 2 | 48.6 | 2 | 48.6 | 2 | 48.6 | 2 | 35.7 | 872 | 2030 | 5 | 3 | NR | NR | N | N | -1 | -1 | -1 | N |  | 19613 | 0 | 0 | 0 | 0 | 0 | 0 | 0 | 0 | 0 | 0 | P | I | 0 |  | 74E0240N4010006 | 93.4738 | 0:40 | -95:51:03.67 | 0:40 | -095:51:03.6676 | 2001 | 4000000 | 792105.542 | 372230.3362 |  | <Collection> | <Collection>
46697169 | 502 | 1979 | 19623 | 74E0265N3990001 |  |  | 74 | 8 | 147 | 0 | 8290 | 7411 | 7422C MAJOR | 7422C MAJOR |  | CANEY RIVER | 60'-100'-90' PREST C | 1 | 6.5 S 2.1 E OF US 75 | 72.9 | 1 | 4 | 1 | 1 | 5 | 328.05 | 26 | D | 2 | 2 | 0 | 7 | 70 | 2010 | 5 | 0 | 3 | 26 | N | 0 | 0 | 1 | 2 | -1 | 28 | M | 5 | 2 | 252.95 | 28.3 | A | 1 | 1 | 1 | 1 | 2 | 7 | 8 | 4 | 7 | N | 4 | 6 | N | 5 | 7 | 8 | 2 | 48.6 | 2 | 48.6 | 2 | 48.6 | 2 | 35.7 | 112 | 2030 | 19 | 3 | NR | NR | N | N | -1 | -1 | -1 | N |  | 19623 | 0 | 0 | 0 | 0 | 0 | 0 | 0 | 0 | 0 | 0 | P | I | 0 |  | 74E0265N3990001 | 99.7258 | 0:38 | -95:53:51.44 | 0:38 | -095:53:51.4405 | 2001 | 4000000 | 788025.4373 | 368121.0627 |  | <Collection> | <Collection>
46697170 | 502 | 1979 | 19630 | 74E0240N3940006 |  |  | 74 | 8 | 147 | 0 | 2540 | 7420C | 7420C | 7420C |  | CANEY RIVER | 80'-100'-100'-80' PREST CONC BM SPANS | 1 | 4S.&2.4W.OF JCT US75&US60 | 45.8 | 1 | 4 | 1 | 1 | 5 | 328.05 | 26 | D | 2 | 2 | 0 | 7 | 726 | 2010 | 4 | 0 | 4 | 26 | N | 0 | 0 | 1 | 2 | -1 | 32 | M | 5 | 2 | 362.86 | 29 | A | 1 | 1 | 1 | 1 | 2 | 7 | 8 | 4 | 7 | N | 4 | 5 | N | 5 | 7 | 7 | 2 | 29.8 | 2 | 20.8 | 2 | 27.8 | 2 | 19.8 | 1162 | 2030 | 6 | 3 | NR | NR | N | N | -1 | -1 | -1 | N |  | 19630 | 0 | 0 | 0 | 0 | 0 | 0 | 0 | 0 | 0 | 0 | P | I | 0 |  | 74E0240N3940006 | 100 | 0:40 | -95:58:41.91 | 0:40 | -095:58:41.9092 | 2001 | 4000000 | 780727.9284 | 372010.3447 |  | <Collection> | <Collection>
46697174 | 502 | 1996 | 11768 | 12D4364E2060030 |  |  | 12 | 2 | 23 | 0 | 3000 | D4364 | D4364 | D4364 |  | GATES CREEK | 3-45' PRST. CONC. BE | 1 | 2.7 MI N OF FT TOWNSON | 98.9 | 0 | 4 | 1 | 1 | 5 | 328.05 | 26.9 | D | 2 | 2 | 0 | 9 | 230 | 2010 | 5 | 0 | 3 | 26.9 | N | 0 | 0 | 1 | 2 | 0 | 26 | M | 5 | 2 | 138.12 | 28.5 | A | 1 | 1 | 1 | 1 | 1 | 7 | 8 | 7 | 8 | N | 7 | 5 | N | 5 | 9 | 8 | 2 | 49.1 | 2 | 36 | 2 | 27 | 2 | 20 | 368 | 2030 | 8 | 1 | [9 empty] | 11768 | 0 | 0 | 0 | 0 | 0 | 0 | 0 | 1 | 0 | 0 | P | I | 0 |  | 12N4364E2060030 | 100 | 0:04 | -95:15:22.86 | 0:04 | -095:15:22.86 | 2001 | 4000000 | 853251.4083 | 84679.1331 |  | <Collection> | <Collection> | bar: NR NR NR to n n n
46696879 | 502 | 1992 | 10527 | 15N3780E1620000 |  |  | 15 | 3 | 29 | 0 | 0 | N3780 | N3780 | N3780 |  | BLACK CREEK | 100' PREST CONC BM SPAN SK. 30 LF | 1 | 3.5 E 4. N OF CENTRAHOMA | 100 | 0 | 4 | 1 | 1 | 5 | 328.05 | 26 | D | 2 | 2 | 0 | 9 | 100 | 2010 | 5 | 30 | 1 | 26 | N | 327.75 | 327.75 | 1 | 2 | -1 | 24 | M | 5 | 2 | 100.06 | 28 | A | 1 | 1 | 0 | 1 | 1 | 7 | 8 | 8 | 7 | N | 8 | 6 | N | 5 | 7 | 8 | 2 | 49.1 | 2 | 36 | 2 | 27 | 2 | 20 | 160 | 2030 | 5 | 1 | NR | 40 | N | N | N | N | N | N |  | 10527 | 0 | 0 | 0 | 0 | 0 | 0 | 0 | 1 | 0 | 0 | P | I | 0 |  | 15N3780E1620000 | 99.4847 | 0:40 | -96:17:04.27 | 0:40 | -096:17:04.27 | 2001 | 4000000 | 757207.7998 | 149051.9356 |  | <Collection> | <Collection>
46696887 | 502 | 2000 | 28616 | 5567 0348WX | 5567 W0000 | 3.48 | 55 | 4 | 109 | 67 | 3480 | 77 | U.S. 77 SB | U.S. 77 SB | W | 108TH ST. (HEFNER) UNDER | 101.7',89.5',101.7' TYPE IV P.C. BEAM SPANS | 1 | 3.5 MI N I-44 | 98.6 | 0 | 2 | 1 | 1 | 1 | 328.05 | 59.53 | C | 1 | 1 | 1 | 12 | 40850 | 2010 | A | 0 | 3 | 59.53 | H | 10 | 10 | 1 | 3 | -1 | 59.53 | M | 5 | 2 | 293.63 | 62.53 | A | 1 | 1 | 1 | 1 | 2 | 7 | 8 | 8 | N | N | 8 | 7 | 5 | 5 | N | 8 | 1 | 85.5 | 1 | 48.7 | 1 | 61 | 1 | 34.7 | 65360 | 2030 | 0.16093 | 3 | NR | 60 | N | N | 1706 | 1804 | 1709 | Y |  | 28616 | N | 0 | 0 | 0 | 0 | 0 | 1 | 1 | 0 | 0 | P | I | 1 |  | 5567 0348 X | 99.4897 | 0:35 | -97:30:50.93 | 0:35 | -097:30:50.9304 | 2001 | 4000000 | 644028.4397 | 249288.2916 |  | <Collection> | <Collection>
46697028 | 502 | 1978 | 19452 | 15E1780N3710003 |  |  | 15 | 3 | 29 | 0 | 4800 | 1522C | 1522C | 1522C |  | CREEK | 100' PREST CONC BM SPAN | 1 | .7 MI W HARWOOD | 98 | 0 | 4 | 1 | 1 | 5 | 328.05 | 28 | D | 2 | 2 | 0 | 7 | 100 | 2010 | 5 | 0 | 1 | 28 | N | 327.75 | 327.75 | 1 | 2 | -1 | 28 | M | 5 | 2 | 102.03 | 30.7 | A | 1 | 0 | 0 | 0 | 2 | 7 | 8 | 8 | 6 | N | 8 | 7 | N | 5 | 8 | 8 | 2 | 49.1 | 2 | 36 | 2 | 27 | 2 | 20 | 160 | 2030 | 9.6561 | 1 | [9 empty] | 19452 | 0 | 0 | 0 | 0 | 0 | 8 | 8 | 1 | 0 | 0 | P | I | 0 |  | 15E1780N3710003 | 97.1425 | 0:26 | -96:24:15.19 | 0:26 | -096:24:15.19 | 2001 | 4000000 | 746653.1461 | 123172.8687 |  | <Collection> | <Collection> | bar: NR NR NR to n n n
46697195 | 502 | 1983 | 20543 | 72E0660N3940004 |  |  | 72 | 8 | 143 | 0 | 1040 | 8220 | _ | FAU 8220 (500 E 71 |  | U.P. R.R. UNDER | 45',2-40' PC BEAM SPANS | 1 | 200 W. 71ST ST. | 91.2 | 0 | 5 | 1 | 5 | 2 | 328.05 | 38 | I | 4 | 4 | 0 | 17 | 21900 | 2010 | 5 | 0 | 3 | 76 | R | 23 | 0 | 1 | 4 | -1 | 50 | M | 5 | 2 | 127.5 | 91.7 | A | 1 | 1 | 1 | 1 | 3 | 7 | 8 | 6 | N | N | 6 | 9 | 9 | 5 | N | 8 | 1 | 56 | 1 | 33 | 1 | 47 | 1 | 28 | 35040 | 2030 | 7.242 | 3 | NR | 50 | N | N | N | N | N | N |  | 20543 | N | 0 | 0 | 0 | 3 | 0 | 8 | 1 | 3.048 | 0 | P | I | 0 |  | 72E0660N3940004 | 94.3658 | 0:04 | -95:59:11.76 | 0:04 | -095:59:11.76 | 2001 | 4000000 | 781360.2688 | 304390.9893 |  | <Collection> | <Collection>
46697196 | 502 | 1984 | 20841 | 72E0610N4000006 |  |  | 72 | 8 | 143 | 0 | 16750 | 8320 | _ | FAU 8320 (E 21 ST) |  | MINGO CREEK | 37', 2-60', 37' PC BEAM SPANS | 1 | 9500 E 21ST ST (WB) | 58.2 | 2 | 5 | 1 | 5 | 5 | 328.05 | 26 | I | 4 | 4 | 0 | 17 | 11575 | 2010 | 5 | 0 | 4 | 26 | N | 0 | 0 | 1 | 2 | -1 | 26 | M | 5 | 2 | 193 | 32.97 | A | 0 | 1 | 1 | 1 | 2 | 7 | 7 | 7 | 8 | N | 4 | 2 | N | 5 | 8 | 8 | 1 | 34 | 1 | 20 | 1 | 26 | 1 | 15 | 18520 | 2030 | 3.2186 | 3 | NR | 40 | N | N | N | N | N | N |  | 20841 | 0 | 0 | 0 | 0 | 1 | 0 | 8 | 1 | 1.524 | 0 | P | I | 0 |  | 72E0610N4000006 | 97.9927 | 0:08 | -95:52:14.16 | 0:08 | -095:52:14.16 | 2001 | 4000000 | 791634.536 | 312663.1701 |  | <Collection> | <Collection>
46697197 | 502 | 1984 | 20842 | 72E0610N4000008 |  |  | 72 | 8 | 143 | 0 | 16750 | 8320 | _ | FAU 8320 (E 21ST S |  | MINGO CREEK | 36'-60'-60'-36' P/S | 1 | 9500 E 21ST ST (EB) | 58.2 | 2 | 5 | 1 | 5 | 5 | 328.05 | 26 | I | 4 | 4 | 0 | 17 | 11575 | 2010 | 5 | 0 | 4 | 26 | N | 0 | 0 | 1 | 2 | -1 | 26 | M | 5 | 2 | 193 | 32.97 | A | 0 | 1 | 1 | 1 | 2 | 7 | 7 | 7 | 8 | N | 4 | 2 | N | 5 | 8 | 8 | 1 | 34 | 1 | 20 | 1 | 26 | 1 | 15 | 18520 | 2030 | 3.2186 | 3 | NR | 40 | N | N | N | N | N | N |  | 20842 | 0 | 0 | 0 | 0 | 1 | 0 | 8 | 1 | 0 | 1.524 | P | I | 0 |  | 72E0610N4000008 | 98.4204 | 0:08 | -95:52:14.16 | 0:08 | -095:52:14.16 | 2001 | 4000000 | 791634.0927 | 312683.8019 |  | <Collection> | <Collection>
46697203 | 502 | 1988 | 22077 | 72N3954E0660007 |  |  | 72 | 8 | 143 | 0 | 700 | N3954 | _ | N3954 (RIVERSIDE |  | JOE CREEK | 90'-89'-91 PC BEAM SPANS | 1 | 7900 S RIVERSIDE DR. | 93.5 | 0 | 5 | 1 | 5 | 5 | 328.05 | 43.3 | I | 4 | 4 | 0 | 9 | 19600 | 2010 | 5 | 17 | 3 | 86 | N | 0 | 0 | 1 | 6 | -1 | 86 | M | 5 | 2 | 270 | 123 | A | 1 | 0 | 1 | 0 | 2 | 7 | 7 | 7 | 7 | N | 7 | 6 | N | 5 | 8 | 8 | 1 | 79 | 1 | 47 | 1 | 73 | 1 | 44 | 31360 | 2030 | 6 | 3 | [9 empty] | 22077 | 0 | 0 | 0 | 0 | 2 | 0 | 1 | 1 | 1.829 | 3.048 | P | I | 0 |  | 72N3954E0660007 | 98.3897 | 0:03 | -95:58:08.31 | 0:03 | -095:58:08.31 | 2001 | 4000000 | 782971.7633 | 303246.7176 |  | <Collection> | <Collection> | bar: NR NR NR to n n n
46696889 | 502 | 1972 | 28617 | 5567 0457WX | 5567 W0000 | 4.57 | 55 | 4 | 109 | 67 | 4570 | 77 | U.S. 77 SB | U.S. 77 SB | W | 122ND ST. UNDER | 100' P.C. BEAM SPAN SK 60 DEG.14' 54" | 1 | 4.6 MI N I-44 | 99.7 | 0 | 2 | 1 | 1 | 1 | 328.05 | 83.15 | C | 1 | 1 | 1 | 12 | 29400 | 2010 | 5 | 30 | 1 | 83.15 | H | 9.8 | 0 | 1 | 5 | -1 | 80 | M | 5 | 2 | 101 | 86.15 | A | 1 | 1 | 1 | 1 | 3 | 6 | 8 | 7 | N | N | 7 | 7 | 6 | 5 | N | 8 | 1 | 73.5 | 1 | 42.4 | 1 | 42 | 1 | 28.8 | 47040 | 2030 | 0.16093 | 3 | NR | 60 | N | N | 1601 | 1608 | 1604 | Y |  | 28617 | N | 0 | 0 | 0 | 0 | 0 | 9 | 1 | 0 | 0 | P | I | 1 |  | 5567 0457 X | 91.6887 | 0:36 | -97:30:28.76 | 0:36 | -097:30:28.7636 | 2001 | 4000000 | 644578.3615 | 250926.227 |  | <Collection> | <Collection>
46696894 | 502 | 2001 | 28627 | 5567 0348EX | 5567 0000 | 3.48 | 55 | 4 | 109 | 67 | 3480 | 77 | U.S. 77 (BROADWAY EXT) | U.S. 77 NB | E | 108TH ST. (HEFNER) UNDER | 101.7', 89.5', 101.7' P.C. BEAM SPANS | 1 | 3.5MI. N. I-44 | 98.6 | 0 | 3 | 1 | 1 | 1 | 328.05 | 59.53 | C | 1 | 1 | 1 | 2 | 40850 | 2010 | A | 0 | 3 | 59.53 | H | 10 | 10 | 1 | 3 | -1 | 59.53 | M | 5 | 2 | 293.63 | 62.53 | A | 1 | 1 | 1 | 1 | 4 | 7 | 8 | 8 | N | N | 8 | 9 | 5 | 5 | N | 8 | 1 | 85.5 | 1 | 48.7 | 1 | 61 | 1 | 34.7 | 65360 | 2030 | 0.16093 | 3 | NR | 60 | N | N | 1706 | 1805 | 1709 | Y |  | 28627 | N | 0 | 0 | 0 | 0 | 0 | 1 | 1 | 0 | 0 | P | I | 1 |  | -1 | 99.5044 | 0:35 | -97:30:49.45 | 0:35 | -097:30:49.4523 | 2001 | 4000000 | 644065.6846 | 249288.4743 |  | <Collection> | <Collection>
46696896 | 502 | 2010 | 29265 | 1036 0614WX | 1036 W0000 | 6.14 | 10 | 7 | 19 | 36 | 6140 | 35 | I-35 | I-35 SB | W | FAU 4880 E1970 UNDER | 112' PC BEAM BRIDGE, 31 DEG SKEW LT FWD | 1 | 1.4N OF U.S. 70E | 93.8 | 0 | 1 | 1 | 1 | 1 | 328.05 | 60 | A | 1 | 1 | 1 | 1 | 16100 | 2010 | A | 31 | 1 | 60 | H | 32.5 | 32.5 | 1 | 5 | -1 | 60 | M | 5 | 2 | 112.2 | 63 | A | 1 | 1 | 1 | 1 | 9 | 9 | 9 | 8 | N | N | 8 | 2 | 9 | 5 | N | 8 | 3 | 77.3 | 3 | 45.2 | 3 | 77.3 | 3 | 45.2 | 25760 | 2030 | 0.16093 | 3 | NR | 70 | _ | _ | -1 | -1 | -1 | _ |  | 29265 | N | 0 | -1 | 0 | 0 | 8 | 1 | 0 | 0.457 | 0.457 | P | I | 1 |  |  | 100 | 34:09 | -97:09:48 | 0:09 | -097:09:48.48 | 2001 | 4000000 | 677150.0297 | 91817.2343 |  | <Collection> | <Collection>
46696746 | 502 | 1971 | 18094 | 7281 0466 X | 7281 0000 | 4.66 | 72 | 8 | 143 | 81 | 4660 | 169 | U.S. 169 UNDER | E. 36TH N. ST. |  | U.S. 169 UNDER | 2-100' PRESTRESSED C | 2 | 4.8 MI N JCT I-44 | 53 | 1 | 2 | 1 | 1 | 1 | 16.16 | 64 | C | 1 | 1 | 1 | 12 | 60600 | 2010 | 5 | 0 | 2 | 40 | H | 22 | 7 | 1 | 8 | -1 | 40 | M | 5 | 2 | 200.13 | 116.8 | A | 1 | 1 | 1 | 1 | 3 | 5 | 3 | 4 | N | N | 3 | 9 | 5 | 5 | N | 8 | 1 | 67.9 | 1 | 39.5 | 1 | 37.9 | 1 | 26.9 | 96960 | 2030 | 0 | 3 | NR | -1 | _ | N | 1510 | 1607 | 1602 | Y |  | 18094 | N | 0 | 0 | 0 | 2 | 8 | 8 | 1 | 0 | 0 | P | I | 1 |  | 7281 0466 X | 77.0225 | 0:12 | -95:51:04.95 | -1 | 1 | 2001 | 4000000 | 793190.0216 | 320743.7683 |  | <Collection> | <Collection>
46696898 | 502 | 2010 | 29296 | 1036 0614EX | 1036 0000 | 6.14 | 10 | 7 | 19 | 36 | 6140 | 35 | I-35 | I-35 NB | E | E1970 | 3 SPANS PC BEAM | 1 | 1.4N OF U.S. 70E | 93.8 | 0 | 1 | 1 | 1 | 1 | 328.05 | 60 | A | 1 | 1 | 1 | 1 | 16100 | 2010 | A | 31 | 1 | 60 | N | 30.7 | 0 | 1 | 5 | -1 | 24 | M | 5 | 2 | 113.19 | 63 | A | 1 | 1 | 1 | 1 | 9 | 8 | 9 | 8 | N | N | 8 | 2 | N | 5 | N | 8 | 3 | 78.3 | 3 | 45.3 | 3 | 78.3 | 3 | 45.3 | 25760 | 2030 | 0.16093 | _ | NR | 70 | _ | _ | -1 | -1 | -1 | _ |  | 29296 | N | 0 | -1 | 0 | 1 | 3 | 1 | 1 | 0.457 | 0.457 | P | I | 1 |  |  | 100 | 0:09 | -97:09:46.31 | 0:09 | -097:09:46.3096 | 2001 | 4000000 | 677193.0995 | 91838.4525 |  | <Collection> | <Collection>
46697178 | 502 | 1997 | 12315 | 12N4300E2080007 |  |  | 12 | 2 | 23 | 0 | 700 | N4300 | N4300 | N4300 |  | ROCK CREEK | 90' PREST. CONC. BEA | 1 | 2. S & 1. W OF SAWYER | 100 | 0 | 4 | 1 | 1 | 5 | 328.05 | 26.7 | D | 2 | 2 | 0 | 9 | 100 | 2010 | 5 | 0 | 1 | 26.7 | N | 0 | 0 | 1 | 2 | 0 | 26 | M | 5 | 2 | 90 | 28 | P | 1 | 1 | 1 | 1 | 1 | 7 | 8 | 7 | 7 | N | 7 | 6 | N | 5 | 7 | 8 | 2 | 49.1 | 2 | 36 | 2 | 27 | 2 | 20.1 | 160 | 2030 | 5 | 0 | 202020 | NR | N | N | N | N | N | N |  | 12315 | 0 | 0 | 0 | 0 | 0 | 0 | 0 | 1 | 0 | 0 | P | I | 0 |  | 12N4300E2080007 | 99.4781 | 0:59 | -95:22:55.97 | 0:59 | -095:22:55.97 | 2001 | 4000000 | 841865.3127 | 75698.1013 |  | <Collection> | <Collection>
46696758 | 502 | 1984 | 20839 | 56N3980E0800003 |  |  | 56 | 1 | 111 | 0 | 700 | 5620 | FAS 5620 | FAS 5620 |  | DUCK CREEK | (3) 65' PC beam sk 30° | 1 | 0.7 N HECTORVILLE | 98.9 | 0 | 4 | 1 | 1 | 5 | 328.05 | 27.89 | D | 2 | 2 | 0 | 7 | 625 | 2010 | 5 | 30 | 3 | 27.89 | N | 0 | 0 | 1 | 2 | -1 | 23.95 | M | 5 | 2 | 198.16 | 30.84 | A | 1 | 1 | 1 | 1 | 4 | 7 | 8 | 7 | 7 | N | 7 | 5 | N | 5 | 7 | 7 | 2 | 48.9 | 2 | 48.9 | 2 | 53.9 | 2 | 35.9 | 1000 | 2030 | 5 | 3 | NR | NR | N | N | -1 | -1 | -1 | N |  | 20839 | 0 | 0 | 0 | 0 | 0 | 0 | 0 | 1 | 0.4 | 0.4 | P | I | 0 |  | 56N3980E0800003 | 99.7392 | 0:51 | -95:55:34.14 | 0:51 | -095:55:34.14 | 2001 | 4000000 | 787288.6539 | 281373.3696 |  | <Collection> | <Collection>
46697050 | 502 | 1978 | 19429 | 72N4013E0620007 |  |  | 72 | 8 | 143 | 0 | 700 | N4002 | _ | N4002 (103 AVE) |  | MINGO CREEK | 52' PC BEAM SPAN | 1 | 3700 S 103 E | 87.8 | 0 | 5 | 1 | 5 | 5 | 328.05 | 36 | I | 4 | 4 | 0 | 19 | 900 | 2010 | 5 | 0 | 1 | 36 | N | 0 | 0 | 1 | 2 | -1 | 36 | M | 5 | 2 | 52 | 48 | A | 1 | 1 | 0 | 0 | 2 | 7 | 8 | 5 | 6 | N | 5 | 7 | N | 5 | 7 | 8 | 1 | 82 | 1 | 49.1 | 1 | 70 | 1 | 42 | 1440 | 2030 | 4.0234 | 3 | NR | 25 | N | N | N | N | N | N |  | 19429 | 0 | 0 | 0 | 0 | 0 | 0 | 8 | 1 | 1.524 | 1.524 | P | I | 0 |  | 72N4013E0620007 | 97.2952 | 0:07 | -95:51:42.48 | 0:07 | -095:51:42.48 | 2001 | 4000000 | 792484.4039 | 309990.3451 |  | <Collection> | <Collection>
46697054 | 502 | 1980 | 19757 | 72N3973E0640002 |  |  | 72 | 8 | 143 | 0 | 200 | N3973 | _ | N3974 |  | LITTLE JOE CREEK | 80' PC BEAM SPAN | 1 | 5300 S LOUISVILLE | 77.9 | 0 | 5 | 1 | 5 | 5 | 328.05 | 25.9 | I | 4 | 4 | 0 | 9 | 300 | 2010 | 5 | 25 | 1 | 25.9 | N | 0 | 0 | 1 | 2 | -1 | 25.9 | M | 5 | 2 | 80 | 32.3 | A | 0 | 0 | 0 | 0 | 2 | 7 | 8 | 7 | 8 | N | 6 | 5 | N | 5 | 8 | 8 | 1 | 71 | 1 | 28 | 1 | 61 | 1 | 24 | 480 | 2030 | 160.9183 | 0 | [9 empty] | 19757 | 0 | 0 | 0 | 0 | 0 | 0 | 8 | 1 | 1.128 | 0 | P | I | 0 |  | 72N3973E0640002 | 97.948 | 0:05 | -95:56:08.48 | 0:05 | -095:56:08.48 | 2001 | 4000000 | 785885.8595 | 307348.6721 |  | <Collection> | <Collection> | bar: NR NR NR to n n n
46697055 | 502 | 1980 | 19758 | 72N3974E0640002 |  |  | 72 | 8 | 143 | 0 | 200 | N3974 | _ | N3974 (NEW HAVEN) |  | LITTLE JOE CREEK | 70' PRESTRESSED CONC | 1 | 5300 S NEW HAVEN | 86.6 | 0 | 5 | 1 | 5 | 5 | 328.05 | 26 | I | 4 | 4 | 0 | 9 | 1500 | 2010 | 5 | 0 | 1 | 26 | N | 0 | 0 | 1 | 2 | -1 | 26 | M | 5 | 2 | 70.2 | 34.61 | A | 1 | 1 | 1 | 1 | 2 | 7 | 8 | 7 | 8 | N | 7 | 4 | N | 5 | 8 | 8 | 1 | 81 | 1 | 47.9 | 1 | 61.9 | 1 | 37 | 2400 | 2030 | 1.6093 | 3 | NR | 25 | N | N | N | N | N | N |  | 19758 | 0 | 0 | 0 | 0 | 0 | 0 | 8 | 1 | 1.829 | 0 | P | I | 0 |  | 72N3974E0640002 | 97.252 | 0:05 | -95:55:58.03 | 0:05 | -095:55:58.03 | 2001 | 4000000 | 786149.0479 | 307266.9352 |  | <Collection> | <Collection>
46696764 | 502 | 1986 | 21297 | 56N3960E1020000 |  |  | 56 | 1 | 111 | 0 | 0 | N3960 | N3960 | N3960 |  | MONTEZUMA CREEK | 100' PC beam sk 30° | 1 | 0.5 W, 1.0 N SCHULTER | 99 | 0 | 4 | 1 | 1 | 5 | 328.05 | 26.8 | D | 2 | 2 | 0 | 9 | 100 | 2010 | 5 | 30 | 1 | 26.8 | N | 0 | 0 | 1 | 2 | -1 | 20.01 | M | 5 | 2 | 100.06 | 28.2 | A | 1 | 1 | 1 | 1 | 3 | 7 | 8 | 6 | 5 | N | 6 | 6 | N | 5 | 5 | 7 | 2 | 48.9 | 2 | 48.9 | 2 | 48.9 | 2 | 35.9 | 160 | 2030 | 8 | 3 | NR | NR | N | N | -1 | -1 | -1 | N |  | 21297 | 0 | 0 | 0 | 0 | 0 | 0 | 0 | 1 | 0.244 | 0.244 | P | I | 0 |  | 56N3960E1020000 | 61.14 | 0:32 | -95:57:50.13 | 0:32 | -095:57:50.13 | 2001 | 4000000 | 784597.7629 | 246255.1346 |  | <Collection> | <Collection>
46696770 | 502 | 1968 | 17267 | 24E0450N2920000 |  |  | 24 | 4 | 47 | 0 | 5100 | E0450 | E0450 | E0450 |  | SKELETON CREEK | 51', 60', 51' PC BEAM SPAN | 1 | 2S 2E JCT64/30TH ST. | 91.4 | 0 | 4 | 1 | 1 | 5 | 328.05 | 28 | D | 2 | 2 | 0 | 7 | 800 | 2010 | 4 | 0 | 3 | 28 | N | 0 | 0 | 1 | 2 | -1 | 30 | M | 5 | 2 | 163 | 31 | A | 1 | 1 | 1 | 1 | 2 | 6 | 7 | 7 | 6 | N | 7 | 5 | N | 5 | 8 | 8 | 1 | 79 | 1 | 36 | 1 | 54 | 1 | 20 | 1280 | 2030 | 3.22 | 3 | NR | NR | N | N | 9999 | 9999 | 9999 | N |  | 17267 | 0 | 0 | 0 | 0 | 0 | 0 | 0 | 6 | 0 | 0 | P | I | 0 |  | 24E0450N2920000 | 89.0039 | 0:22 | -97:48:03.17 | 0:22 | -097:48:03.1723 | 2001 | 4000000 | 617870.1392 | 335941.4312 |  | <Collection> | <Collection>
46696777 | 502 | 1977 | 19344 | 24N2900E0330005 |  |  | 24 | 4 | 47 | 0 | 4500 | N2900 | N2900 | N2900 |  | SAND CREEK | 3-45' PC BEAM SPANS | 1 | .2W 1.5S OF KREMLIN | 95 | 0 | 4 | 1 | 1 | 5 | 328.05 | 32.2 | D | 2 | 2 | 0 | 7 | 175 | 2010 | 5 | 0 | 3 | 32.2 | N | 0 | 0 | 1 | 2 | -1 | 36 | M | 5 | 2 | 137 | 34.7 | A | 1 | 1 | 1 | 1 | 2 | 7 | 8 | 7 | 6 | N | 7 | 7 | N | 5 | 8 | 8 | 1 | 64 | 1 | 36 | 1 | 46 | 1 | 20 | 280 | 2030 | 3.22 | 3 | NR | NR | N | N | 9999 | 9999 | 9999 | N |  | 19344 | 0 | 0 | 0 | 0 | 0 | 0 | 0 | 1 | 0 | 0 | P | I | 0 |  | 24N2900E0330005 | 92.0713 | 0:32 | -97:50:12.64 | 0:32 | -097:50:12.6407 | 2001 | 4000000 | 614612.0524 | 354496.3177 |  | <Collection> | <Collection>
46697194 | 502 | 1983 | 20481 | 72N4005E0650004 |  |  | 72 | 8 | 143 | 0 | 400 | N4005 | _ | N4005 (65 ST.) |  | MINGO CREEK | 60' PREST CONC BM SPAN | 1 | 9200 E 65 ST | 98.9 | 0 | 5 | 1 | 5 | 5 | 328.05 | 36.2 | I | 4 | 4 | 0 | 19 | 700 | 2010 | 5 | 0 | 1 | 36.2 | N | 0 | 0 | 1 | 2 | -1 | 36.2 | M | 5 | 2 | 58.8 | 45.41 | A | 1 | 1 | 0 | 0 | 2 | 7 | 7 | 7 | 8 | N | 7 | 7 | N | 5 | 8 | 6 | 1 | 49.1 | 1 | 36 | 1 | 27 | 1 | 20 | 1120 | 2030 | 1.6093 | 3 | [9 empty] | 20481 | 0 | 0 | 0 | 0 | 0 | 0 | 8 | 1 | 1.402 | 0.792 | P | I | 0 |  | 72N4005E0650004 | 98.9671 | 0:04 | -95:52:28.19 | 0:04 | -095:52:28.19 | 2001 | 4000000 | 791435.7378 | 305575.4859 |  | <Collection> | <Collection> | bar: NR NR NR to n n n
46696799 | 502 | 1965 | 16477 | 6134T1890 X | 6134 0000 | 18.9 | 61 | 2 | 121 | 34 | 18900 | E1310 | IND. NATION TP | IND. NATION TP |  | CO. RD. E1310 UNDER | 33'- 38.5'- 39' I-BEAM SPANS | 1 | 22.65 MI'S S. JCT I-40 | 92.2 | 0 | 4 | 1 | 1 | 1 | 328.05 | 85 | Z | 31 | 31 | 1 | 2 | 7800 | 2010 | 5 | 2 | 3 | 83 | H | 6 | 327.75 | 1 | 4 | -1 | 87 | M | 5 | 2 | 103.02 | 88 | A | 1 | 1 | 1 | 1 | 1 | 9 | 8 | 7 | N | N | 7 | 9 | 4 | 5 | N | 8 | 2 | 49.1 | 2 | 36 | 2 | 27 | 2 | 20 | 12480 | 2030 | 2 | 0 | NR | 75 | N | N | 1506 | 1506 | 1506 | Y |  | 16477 | N | 0 | 0 | 0 | 2 | 8 | 8 | 1 | 0 | 0 | P | I | 1 |  | 6134T1890 X | 99.9373 | 0:07 | -95:53:26.37 | 0:07 | -095:53:26.37 | 2001 | 4000000 | 792231.2954 | 199794.7207 |  | <Collection> | <Collection>
46697092 | 502 | 1995 | 24134 | 36N3200E0100005 |  |  | 36 | 4 | 71 | 0 | 500 | N3200 | N3200 | N3200 |  | CREEK | 60' PC BEAM SPAN | 1 | 1W 3.5N US177/SH11 | 100 | 0 | 4 | 1 | 1 | 5 | 328.05 | 26.2 | D | 2 | 2 | 0 | 9 | 50 | 2010 | 5 | 0 | 1 | 26.9 | N | 0 | 0 | 1 | 2 | -1 | 25.9 | M | 5 | 2 | 63 | 28.5 | A | 1 | 1 | 1 | 1 | 2 | 7 | 8 | 8 | 7 | N | 8 | 6 | N | 5 | 8 | 8 | 1 | 86 | 1 | 36 | 1 | 61.9 | 1 | 20 | 80 | 2030 | 3.22 | 0 | NR | NR | N | N | 9999 | 9999 | 9999 | N |  | 24134 | 0 | 0 | 0 | 0 | 0 | 0 | 0 | 8 | 0 | 0 | P | I | 0 |  | 36N3200E0100005 | 89.8146 | 0:52 | -97:18:02.91 | 0:52 | -097:18:02.91 | 2001 | 4000000 | 662357.1055 | 391729.1488 |  | <Collection> | <Collection>
46697093 | 502 | 1995 | 24135 | 36N3200E0100007 |  |  | 36 | 4 | 71 | 0 | 700 | N3200 | N3200 | N3200 |  | DRY CREEK | 100' PC BEAM SPAN | 1 | 1W 3.3N US177/SH11 | 100 | 0 | 4 | 1 | 1 | 5 | 328.05 | 26.2 | D | 2 | 2 | 0 | 9 | 50 | 2010 | 5 | 0 | 1 | 26.9 | N | 0 | 0 | 1 | 2 | -1 | 25.9 | M | 5 | 2 | 103 | 28.5 | A | 1 | 1 | 1 | 1 | 2 | 7 | 8 | 7 | 7 | N | 7 | 6 | N | 5 | 8 | 8 | 1 | 110.1 | 1 | 36 | 1 | 98 | 1 | 20 | 80 | 2030 | 3.22 | 0 | NR | NR | N | N | 9999 | 9999 | 9999 | N |  | 24135 | 0 | 0 | 0 | 0 | 0 | 0 | 0 | 8 | 0 | 0 | P | I | 0 |  | 36N3200E0100007 | 100 | 0:52 | -97:18:02.75 | 0:52 | -097:18:02.75 | 2001 | 4000000 | 662363.3089 | 391406.0875 |  | <Collection> | <Collection>
46696646 | 502 | 1997 | 24407 | 09N2690E0920004 |  |  | 9 | 4 | 17 | 0 | 7450 | N2690 | FAS 0931 | N2690 |  | CREEK | 70' P.C. BEAM SPAN X 26'9" RDWY SKEWED 30 DEG | 1 | 5 MI N 5 W CALUMET | 99 | 0 | 4 | 1 | 1 | 5 | 328.05 | 26.75 | D | 2 | 2 | 0 | 7 | 200 | 2010 | 5 | 30 | 1 | 26.75 | N | 0 | 0 | 1 | 2 | -1 | 26 | M | 5 | 2 | 72.9 | 28.42 | A | 1 | 1 | 1 | 1 | 2 | 7 | 8 | 7 | 8 | N | 7 | 5 | N | 5 | 7 | 8 | 1 | 91 | 1 | 54 | 1 | 61.9 | 1 | 37 | 320 | 2030 | 3.2187 | 3 | NR | NR | N | N | 9999 | 9999 | 9999 | N |  | 24407 | 0 | 0 | 0 | 0 | 0 | 0 | 0 | 1 | 0 | 0 | P | I | 0 |  | 09N2690E0920004 | 99.3762 | 0:40 | -98:12:26.52 | 0:40 | -098:12:26.52 | 2001 | 4000000 | 581230.0655 | 259673.5831 |  | <Collection> | <Collection>
46696647 | 502 | 1997 | 24667 | 55N3130E1060005 |  |  | 55 | 4 | 109 | 0 | 8200 | N3130 | (N3130)SOONER RD. | N3130 (SOONER RD.) |  | CRUTCHO CREEK | 120' PC BEAM SPAN | 1 | 2.5N SE 29TH ST | 77.4 | 2 | 5 | 1 | 1 | 5 | 328.05 | 50 | O | 4 | 4 | 0 | 14 | 8500 | 2010 | 4 | 0 | 1 | 50 | N | 0 | 0 | 1 | 4 | -1 | 50 | M | 5 | 2 | 122 | 59.8 | A | 1 | 0 | 0 | 0 | 1 | 7 | 8 | 7 | 9 | N | 7 | 3 | N | 5 | 9 | 8 | 2 | 49.1 | 2 | 36 | 2 | 27 | 2 | 20.1 | 13600 | 2030 | 3.22 | 0 | NR | 45 | N | N | 9999 | 9999 | 9999 | N |  | 24667 | 0 | 0 | 0 | 0 | 0 | 0 | 0 | 1 | 1.219 | 1.219 | P | I | 0 |  | 55N3130E1060005 | 99.1262 | 0:28 | -97:25:26.65 | 0:28 | -097:25:26.6535 | 2001 | 4000000 | 652260.5358 | 237417.9613 |  | <Collection> | <Collection>
46696654 | 502 | 1995 | 24797 | 09N2730E0990006 |  |  | 9 | 4 | 17 | 0 | 600 | N2730 | N2730 | N2730 |  | CREEK | 75' PRESTRESSED CONC | 1 | 1. W 1.6 S OF CALUMET | 99 | 0 | 4 | 1 | 1 | 5 | 328.05 | 26.7 | D | 2 | 2 | 0 | 9 | 250 | 2010 | 5 | 0 | 1 | 26.7 | N | 0 | 0 | 1 | 2 | -1 | 22 | M | 5 | 2 | 77.5 | 28.4 | A | 1 | 1 | 1 | 1 | 2 | 7 | 8 | 7 | 7 | N | 7 | 5 | N | 5 | 8 | 8 | 1 | 96 | 1 | 57 | 1 | 61.9 | 1 | 37 | 400 | 2030 | 3.2187 | 0 | NR | NR | N | N | 9999 | 9999 | 9999 | N |  | 24797 | 0 | 0 | 0 | 0 | 0 | 0 | 0 | 1 | 0 | 0 | P | I | 0 |  | 09N2730E0990006 | 99.7803 | 0:34 | -98:08:10.55 | 0:34 | -098:08:10.55 | 2001 | 4000000 | 587650.4555 | 248365.778 |  | <Collection> | <Collection>
46696801 | 502 | 1965 | 16487 | 6134T0100 X | 6134 0000 | 1 | 61 | 2 | 121 | 34 | 1000 | E1480 | _ | IND. NATION TP |  | CO. RD. E1480 UNDER | 37'-39'-37' PC BM SPANS | 1 | 40.45 MI'S S. JCT I-40 | 97.2 | 0 | 8 | 1 | 1 | 1 | 328.05 | 72 | Z | 31 | 31 | 1 | 2 | 8400 | 2010 | 5 | 28 | 3 | 83 | H | 5 | 5 | 1 | 4 | -1 | 72 | M | 5 | 2 | 113.84 | 88 | A | 0 | 1 | 1 | 1 | 1 | 7 | 8 | 7 | N | N | 7 | 9 | 4 | 5 | N | 8 | 2 | 49.1 | 2 | 36 | 2 | 27 | 2 | 20 | 13440 | 2030 | 2 | 0 | NR | 75 | N | N | 1507 | 1510 | 1507 | Y |  | 16487 | N | 0 | 0 | 0 | 2 | 8 | 8 | 1 | 0 | 0 | P | I | 1 |  | 6134T0100 X | 95.2241 | 0:52 | -95:49:07.63 | 0:52 | -095:49:07.63 | 2001 | 4000000 | 799381.5726 | 172613.9958 |  | <Collection> | <Collection>
46696803 | 502 | 1965 | 16495 | 6134T1060 X | 6134 0000 | 10.6 | 61 | 2 | 121 | 34 | 10600 | 0 | _ | IND. NATION TP |  | CO. RD. 6120C UNDER | 39',40.25',39' PC BM SPANS | 1 | 30.94 MI'S S. JCT I-40 | 96.2 | 0 | 8 | 1 | 1 | 1 | 328.05 | 72 | Z | 31 | 31 | 1 | 2 | 8400 | 2010 | 5 | 17 | 3 | 83 | H | 8 | 8 | 1 | 4 | -1 | 72 | M | 5 | 2 | 117.12 | 88 | A | 0 | 1 | 0 | 0 | 1 | 7 | 7 | 7 | N | N | 7 | 9 | 5 | 5 | N | 8 | 2 | 49.1 | 2 | 36 | 2 | 27 | 2 | 20 | 13440 | 2030 | 2 | 0 | NR | 75 | N | N | 1605 | 1606 | 1606 | Y |  | 16495 | N | 0 | 0 | 0 | 2 | 8 | 8 | 1 | 0 | 0 | P | I | 1 |  | 6134T1060 X | 95.4091 | 1:00 | -95:52:03.32 | 1:00 | -095:52:03.32 | 2001 | 4000000 | 794610.3053 | 186967.7586 |  | <Collection> | <Collection>
46696805 | 502 | 1965 | 16496 | 5631T0000 X | 5631 0000 | 0 | 56 | 1 | 111 | 31 | 0 | 0 | INDIAN NATION TURNPIKE | IND. NATION TP |  | CO. RD. E1130 UNDER | 33',48.3',41' PC BM SPANS | 1 | 3.96 MI'S S. JCT I-40 | 99.2 | 0 | 8 | 1 | 1 | 1 | 328.05 | 72 | Z | 31 | 31 | 1 | 2 | 8100 | 2010 | 5 | 16 | 3 | 81 | H | 10 | 10 | 1 | 4 | -1 | 72 | M | 5 | 2 | 124.01 | 88 | A | 1 | 1 | 1 | 1 | 1 | 8 | 7 | 7 | N | N | 7 | 9 | 6 | 5 | N | 8 | 2 | 49.1 | 2 | 36 | 2 | 27 | 2 | 20 | 12960 | 2030 | 2 | 0 | NR | 75 | N | N | 1603 | 1608 | 1605 | Y |  | 16496 | N | 0 | 0 | 0 | 2 | 0 | 0 | 1 | 0 | 0 | P | I | 1 |  | 5631T0039 X | 99.2445 | 0:23 | -95:57:38 | 0:23 | -095:57:38.05 | 2001 | 4000000 | 785267.3734 | 228563.8756 |  | <Collection> | <Collection>
46696807 | 502 | 1965 | 16501 | 6134T0050 X | 6134 0000 | 0.5 | 61 | 2 | 121 | 34 | 500 | 0 | _ | IND. NATION TP |  | U.P. R.R. UNDER | 39'-41'-39' PC BM SPANS | 1 | 40.84 MI'S S. JCT I-40 | 99.2 | 0 | 8 | 1 | 1 | 2 | 328.05 | 93 | Z | 31 | 31 | 1 | 2 | 8400 | 2010 | 5 | 2 | 3 | 93 | R | 20 | 12 | 1 | 6 | -1 | 87 | M | 5 | 2 | 120.08 | 98 | A | 0 | 1 | 1 | 1 | 1 | 7 | 8 | 7 | 6 | N | 7 | 9 | 8 | 5 | N | 8 | 2 | 49.1 | 2 | 36 | 2 | 27 | 2 | 20 | 13440 | 2030 | 2 | 0 | NR | 75 | N | N | -1 | -1 | -1 | N |  | 16501 | N | 0 | 0 | 0 | 2 | 8 | 8 | 1 | 0 | 0 | P | I | 1 |  | 6134T0050 X | 98.7096 | 0:52 | -95:48:53.98 | 0:52 | -095:48:53.98 | 2001 | 4000000 | 799739.7393 | 172095.4535 |  | <Collection> | <Collection>
46696808 | 502 | 1965 | 16505 | 4623T0480 X | 4623 0000 | 4.8 | 46 | 1 | 91 | 23 | 4800 | 0 | _ | IND. NATION TP |  | MILL CREEK | 3-45' PC BM SPANS | 1 | 15.83 MI'S S. JCT I-40 | 99.3 | 0 | 8 | 1 | 1 | 5 | 328.05 | 72 | Z | 31 | 31 | 1 | 2 | 7800 | 2010 | 5 | 0 | 3 | 83 | N | 0 | 0 | 1 | 4 | -1 | 72 | M | 5 | 2 | 137.14 | 88 | A | 0 | 1 | 1 | 1 | 2 | 6 | 8 | 7 | 7 | N | 7 | 9 | N | 5 | 8 | 8 | 2 | 49.1 | 2 | 36 | 2 | 27 | 2 | 20 | 12480 | 2030 | 2 | 0 | NR | 75 | N | N | -1 | -1 | -1 | N |  | 16505 | 0 | 0 | 0 | 0 | 2 | 8 | 8 | 1 | 0 | 0 | P | I | 1 |  | 4623T0480 X | 91.2354 | 0:13 | -95:55:23.83 | 0:13 | -095:55:23.8320 | 2001 | 4000000 | 789039.0222 | 210192.7385 |  | <Collection> | <Collection>
46696809 | 502 | 1965 | 16506 | 6134T0620 X | 6134 0000 | 6.2 | 61 | 2 | 121 | 34 | 6200 | 0 | _ | IND. NATION TP |  | SANDY CREEK | 42'-53'-42' PC BM SPANS | 1 | 35.24 MI'S S. JCT I-40 | 98.2 | 0 | 8 | 1 | 1 | 5 | 328.05 | 68 | Z | 31 | 31 | 1 | 2 | 8400 | 2010 | 5 | 0 | 3 | 83 | N | 0 | 0 | 1 | 4 | -1 | 68 | M | 5 | 2 | 139.11 | 88 | A | 0 | 1 | 1 | 1 | 1 | 5 | 7 | 7 | 7 | N | 7 | 9 | N | 5 | 8 | 8 | 2 | 49.1 | 2 | 36 | 2 | 27 | 2 | 20 | 13440 | 2030 | 2 | 0 | NR | 75 | N | N | -1 | -1 | -1 | N |  | 16506 | 0 | 0 | 0 | 0 | 2 | 8 | 8 | 1 | 0 | 0 | P | I | 1 |  | 6134T0620 X | 89.8713 | 0:56 | -95:50:28.77 | 0:56 | -095:50:28.77 | 2001 | 4000000 | 797147.9521 | 180542.5538 |  | <Collection> | <Collection>
46696657 | 502 | 1998 | 24842 | 09N2670E1120005 |  |  | 9 | 4 | 17 | 0 | 500 | N2670 | N2670 | N2670 |  | BUGGY CREEK TRIB. | 1-75' PCB BRIDGE | 1 | 3.S 3.W OF CERDER LAKE | 100 | 0 | 4 | 1 | 1 | 5 | 328.05 | 26.75 | D | 2 | 2 | 0 | 9 | 100 | 2010 | 5 | 0 | 1 | 26.75 | N | 0 | 0 | 1 | 2 | -1 | 24 | M | 5 | 2 | 77.5 | 28.42 | A | 1 | 1 | 1 | 1 | 2 | 7 | 8 | 7 | 7 | N | 7 | 6 | N | 5 | 7 | 7 | 1 | 96 | 1 | 57 | 1 | 61.9 | 1 | 37 | 160 | 2030 | 3.2187 | 3 | NR | NR | N | N | 9999 | 9999 | 9999 | N |  | 24842 | 0 | 0 | 0 | 0 | 0 | 0 | 0 | 1 | 0 | 0 | P | I | 0 |  | 09N2670E1120005 | 92.7983 | 0:23 | -98:14:12.08 | 0:23 | -098:14:12.0786 | 2001 | 4000000 | 578499.1539 | 227510.9897 |  | <Collection> | <Collection>
46696658 | 502 | 1995 | 25087 | 09E1040N2680005 |  |  | 9 | 4 | 17 | 0 | 500 | E1040 | E1040 | E1040 |  | POWDER FACE CREEK | 75' P.C. BEAM SPAN | 1 | 1.5 S 5.5 W OF US 270 | 98.9 | 0 | 4 | 1 | 1 | 5 | 328.05 | 26.75 | D | 2 | 2 | 0 | 9 | 250 | 2010 | 5 | 0 | 1 | 26.75 | N | 0 | 0 | 1 | 2 | -1 | 24 | M | 5 | 2 | 77.5 | 28.42 | A | 1 | 1 | 1 | 1 | 2 | 8 | 8 | 8 | 8 | N | 8 | 5 | N | 5 | 8 | 8 | 1 | 96 | 1 | 57 | 1 | 57 | 1 | 37 | 400 | 2030 | 5 | 0 | NR | NR | N | N | 9999 | 9999 | 9999 | N |  | 25087 | 0 | 0 | 0 | 0 | 0 | 0 | 0 | 1 | 0 | 0 | P | I | 0 |  | 09E1040N2680005 | 99.4624 | 0:30 | -98:12:35.94 | 0:30 | -098:12:35.94 | 2001 | 4000000 | 580954.1823 | 241220.8572 |  | <Collection> | <Collection>
46696811 | 502 | 1965 | 16518 | 6134T0200 X | 6134 0000 | 2 | 61 | 2 | 121 | 34 | 2000 | 0 | IND. NATION TP UNDER | CO. RD. E1470 |  | IND. NATION TP UNDER | 35',2-42.7',35' PC BM SPANS | 2 | 39.41 MI'S S. JCT I-40 | 73.1 | 2 | 8 | 1 | 1 | 1 | 18.5 | 37 | Z | 31 | 31 | 1 | 2 | 8400 | 2010 | 4 | 5 | 4 | 74 | H | 10 | 4 | 1 | 4 | -1 | 74 | M | 5 | 2 | 157.15 | 23 | A | 0 | 0 | 0 | 0 | 2 | 7 | 8 | 6 | N | N | 6 | 2 | 5 | 5 | N | 7 | 2 | 49.1 | 2 | 36 | 2 | 27 | 2 | 20 | 13440 | 2030 | 13 | 1 | NR | NR | N | N | 1802 | 1806 | 1806 | Y |  | 16518 | N | 0 | 0 | 0 | 0 | 8 | 8 | 1 | 0 | 0 | P | I | 1 |  | 6134T0200 X | 90.2546 | 0:53 | -95:49:18.41 | -1 | 1 | 2001 | 4000000 | 799072.8175 | 174201.7012 |  | <Collection> | <Collection>
46696813 | 502 | 1965 | 16519 | 6134T0300 X | 6134 0000 | 3 | 61 | 2 | 121 | 34 | 3000 | 0 | IND. NATION TP UNDER | CO. RD. E1460 |  | IND. NATION TP UNDER | 35',2-42.7',35' PC BM SPANS | 2 | 38.41 MI'S S. JCT I-40 | 73.1 | 2 | 8 | 1 | 1 | 1 | 16.33 | 38 | Z | 31 | 31 | 1 | 2 | 8400 | 2010 | 4 | 5 | 4 | 76 | H | 10 | 4 | 1 | 4 | -1 | 76 | M | 5 | 2 | 157.15 | 23 | A | 0 | 0 | 0 | 0 | 3 | 7 | 7 | 7 | N | N | 7 | 2 | 5 | 5 | N | 7 | 1 | 49.1 | 1 | 36 | 1 | 27 | 1 | 20 | 13440 | 2030 | 13 | 1 | NR | NR | N | N | 1604 | 1604 | 1604 | Y |  | 16519 | N | 0 | 0 | 0 | 0 | 8 | 8 | 1 | 0 | 0 | P | I | 1 |  | 6134T0300 X | 99.9592 | 0:54 | -95:49:23.81 | -1 | 1 | 2001 | 4000000 | 798900.2766 | 175813.708 |  | <Collection> | <Collection>
46696815 | 502 | 1965 | 16520 | 4623T0630 X | 4623 0000 | 6.3 | 46 | 1 | 91 | 23 | 6300 | 0 | IND. NATION TP UNDER | CO. RD. E1230 |  | IND. NATION TP UNDER | 34',2-42.5',34' PC BM SPANS | 2 | 14.36 MI'S S. JCT I-40 | 73.1 | 2 | 8 | 1 | 1 | 1 | 16.33 | 35 | Z | 31 | 31 | 1 | 2 | 7800 | 2010 | 2 | 0 | 4 | 70 | H | 10 | 4 | 1 | 4 | -1 | 72 | M | 5 | 2 | 153.87 | 23 | A | 0 | 0 | 0 | 0 | 4 | 7 | 8 | 7 | N | N | 7 | 2 | 5 | 5 | N | 7 | 1 | 71 | 1 | 43 | 1 | 39 | 1 | 23 | 12480 | 2030 | 13 | 1 | NR | NR | N | N | 1601 | 1604 | 1604 | Y |  | 16520 | N | 0 | 0 | 0 | 0 | 8 | 8 | 1 | 0 | 0 | P | I | 1 |  | 4623T0630 X | 99.7533 | 0:14 | -95:55:22.66 | 0:14 | -095:55:22.6647 | 2001 | 4000000 | 789018.6879 | 212574.8651 |  | <Collection> | <Collection>
46696816 | 502 | 1995 | 24070 | 34E2110N2930001 |  |  | 34 | 7 | 67 | 0 | 6100 | 3436 | _ | 3436C |  | RED CREEK | 78' PCB SPAN | 1 | 2S & .9 W OF OSCAR | 100 | 0 | 4 | 1 | 1 | 5 | 328.05 | 26.8 | D | 2 | 2 | 0 | 7 | 70 | 2010 | 5 | 0 | 1 | 26.8 | N | 0 | 0 | 1 | 2 | -1 | 24 | M | 5 | 2 | 78.08 | 28.4 | A | 1 | 1 | 1 | 1 | 3 | 7 | 8 | 6 | 8 | N | 6 | 6 | N | 5 | 8 | 6 | 2 | 90.3 | 2 | 36 | 2 | 50 | 2 | 20 | 112 | 2030 | 3 | 2 | NR | N | N00 | N | N | N | N | N |  | 24070 | 0 | 0 | 0 | 0 | 0 | 8 | 8 | 1 | 0 | 0 | P | I | 0 |  | 34E2110N2930001 | 85.9521 | 0:57 | -97:46:11.19 | 0:57 | -097:46:11.190 | 2001 | 4000000 | 621281.9359 | 68961.9048 |  | <Collection> | <Collection>
46696818 | 502 | 1999 | 24179 | 34E1950N2970005 |  |  | 34 | 7 | 67 | 0 | 500 | E1950 | _ | E1950 |  | MUD CREEK | 1-98'PCB SPAN | 1 | 1.0 N.5.5 W.JCT.US70/SH89 | 100 | 0 | 4 | 1 | 1 | 5 | 328.05 | 25.6 | D | 2 | 2 | 0 | 9 | 30 | 2010 | 5 | 0 | 1 | 25.6 | N | 0 | 0 | 1 | 2 | -1 | 26 | M | 5 | 2 | 101.05 | 27.2 | A | 1 | 1 | 1 | 1 | 2 | 7 | 8 | 7 | 7 | N | 7 | 6 | N | 5 | 8 | 8 | 2 | 100 | 2 | 72 | 2 | 66 | 2 | 40 | 48 | 2030 | 18 | 2 | NR | N | N00 | N | N | N | N | N |  | 24179 | 0 | 0 | 0 | 0 | 0 | 8 | 8 | 1 | 0 | 0 | P | I | 0 |  | 34E1950N2970005 | 100 | 0:11 | -97:41:42.21 | 0:11 | -097:41:42.211 | 2001 | 4000000 | 628109.3157 | 94794.1151 |  | <Collection> | <Collection>
46696819 | 502 | 1998 | 24180 | 34N2750E193O009 |  |  | 34 | 7 | 67 | 0 | 4880 | 3424C | _ | 3424C |  | W LEG BEAVER CREEK | 1-75'PC-BM SPAN | 1 | .9S SH5 | 99 | 0 | 4 | 1 | 1 | 5 | 328.05 | 26.7 | D | 2 | 2 | 0 | 7 | 230 | 2010 | 5 | 0 | 1 | 26.7 | N | 0 | 0 | 1 | 2 | -1 | 24 | M | 5 | 2 | 78.08 | 28.5 | A | 1 | 1 | 1 | 1 | 2 | 7 | 8 | 7 | 8 | N | 7 | 5 | N | 5 | 6 | 8 | 2 | 91 | 2 | 54 | 2 | 51 | 2 | 30 | 368 | 2030 | 3 | 2 | NR | N | N00 | N | N | N | N | N |  | 24180 | 0 | 0 | 0 | 0 | 0 | 8 | 8 | 1 | 0 | 0 | P | I | 0 |  | 34N2750E193O009 | 99.9545 | 0:12 | -98:05:12.99 | 0:12 | -098:05:12.987 | 2001 | 4000000 | 591987.3557 | 96593.2726 |  | <Collection> | <Collection>
46696670 | 502 | 2004 | 26813 | 2004 1607NX | 2004 N0000 | 16.07 | 20 | 5 | 39 | 4 | 16070 | 40 | I-40 | I-40 | N | LTL.DEEP CR.,R.R.,CO.RD. | 60'-130'-105',2-130'-100' P/S CONC. BEAM SPANS | 1 | 2E OF WEATHERFORD | 97.9 | 0 | 1 | 1 | 1 | 8 | 328.05 | 38 | A | 1 | 1 | 1 | 1 | 11850 | 2010 | A | 0 | 6 | 38 | H | 25 | 15 | 1 | 2 | -1 | 38 | M | 5 | 2 | 656.16 | 41 | A | 1 | 1 | 1 | 1 | 2 | 7 | 8 | 8 | 7 | N | 8 | 6 | 9 | 5 | 8 | 9 | 1 | 107 | 1 | 68 | 1 | 59 | 1 | 40 | 18960 | 2030 | 0.1609 | - | NR | -1 | _ | _ | -1 | -1 | -1 | _ |  | 26813 | 0 | 0 | 0 | 0 | 0 | 8 | 8 | 1 | 0 | 0 | P | I | 1 |  | 2004 1607NX | 100 | 0:32 | -98:38:31.55 | 0:32 | -098:38:31.55 | 2001 | 4000000 | 541781.7101 | 244575.8664 |  | <Collection> | <Collection>
46696672 | 502 | 2004 | 26814 | 2004 1607SX | 2004 0000 | 16.07 | 20 | 5 | 39 | 4 | 16070 | 40 | I-40 | I-40 | S | LTL.DEEP CR.,R.R.,CO.RD. | 60'-5(130')-100' BULB TEE BEAM SPANS | 1 | 2E OF WEATHERFORD | 97.9 | 0 | 1 | 1 | 1 | 8 | 328.05 | 328.05 | A | 1 | 1 | 1 | 1 | 11850 | 2010 | A | 0 | 6 | 38 | H | 15 | 25 | 1 | 2 | -1 | 38 | M | 5 | 2 | 656.16 | 41 | A | 1 | 1 | 1 | 1 | 2 | 7 | 8 | 8 | 7 | N | 8 | 6 | 9 | 5 | 8 | 9 | 1 | 107 | 1 | 68 | 1 | 59 | 1 | 40 | 18960 | 2030 | 0.1609 | - | NR | -1 | _ | _ | -1 | -1 | -1 | _ |  | 26814 | 0 | 0 | 0 | 0 | 0 | 8 | 8 | 1 | 0 | 0 | P | I | 1 |  | 2004 1607SX | 100 | 0:32 | -98:38:31.85 | 0:32 | -098:38:31.85 | 2001 | 4000000 | 541773.8547 | 244538.9777 |  | <Collection> | <Collection>
46696821 | 502 | 1999 | 24654 | 34E2065N2810004 |  |  | 34 | 7 | 67 | 0 | 400 | E2065 | _ | E2065 |  | BEAVER CREEK | 53'-98'-53'PCB SPAN | 1 | 0.8W OF US81/SH32 JCT. | 92.4 | 0 | 4 | 1 | 1 | 5 | 328.05 | 25.6 | D | 2 | 2 | 0 | 9 | 200 | 2010 | 5 | 0 | 3 | 25.6 | N | 0 | 0 | 1 | 2 | -1 | 28 | M | 5 | 2 | 206.03 | 27.2 | A | 1 | 1 | 1 | 1 | 2 | 7 | 8 | 7 | 7 | N | 7 | 5 | N | 5 | 8 | 8 | 2 | 85 | 2 | 50 | 2 | 47 | 2 | 28 | 320 | 2030 | 10 | 2 | NR | 40 | N00 | N | N | N | N | N |  | 24654 | 0 | 0 | 0 | 0 | 0 | 8 | 8 | 1 | 0 | 0 | P | I | 0 |  | 34E2065N2810004 | 99.7902 | 0:01 | -97:58:18.1 | 0:01 | -097:58:18.097 | 2001 | 4000000 | 602614.5249 | 76207.6677 |  | <Collection> | <Collection>
46696822 | 502 | 2000 | 25633 | 34E1990N2830003 |  |  | 34 | 7 | 67 | 0 | 300 | E1990 | _ | E1990 |  | SQUIRREL CREEK | 80' P.C. Beam | 1 | 1.5E OF US81 | 100 | 0 | 4 | 1 | 1 | 5 | 328.05 | 20 | D | 2 | 2 | 0 | 9 | 100 | 2010 | 0 | 0 | 1 | 27 | N | 0 | 0 | 1 | 2 | -1 | 19.68 | M | 5 | 2 | 81 | 27.2 | A | 1 | 1 | 1 | 1 | 2 | 7 | 8 | 7 | 8 | N | 7 | 6 | N | 5 | 8 | 8 | 2 | 83 | 2 | 50 | 2 | 46 | 2 | 28 | 160 | 2030 | 6 | 2 | NR | N | N00 | N | N | N | N | N |  | 25633 | 0 | 0 | 0 | 0 | 0 | 0 | 0 | 1 | 0 | 0 | P | I | 0 |  | 34E1990N2830003 | 100 | 0:08 | -97:56:34.9 | 0:08 | -097:56:34.902 | 2001 | 4000000 | 605255.3509 | 88300.9363 |  | <Collection> | <Collection>
46696825 | 502 | 2003 | 26205 | 34E1950N2770004 |  |  | 34 | 7 | 67 | 0 | 400 | E1950 | _ | E1950 |  | BEAVER CREEK | 105' P.C.B. | 1 | 1.6W SH5 | 100 | 0 | 4 | 1 | 1 | 5 | 328.05 | 26 | D | 2 | 2 | 0 | 19 | 75 | 2010 | 5 | 0 | 1 | 27 | N | 0 | 0 | 1 | 2 | -1 | 27 | M | 5 | 2 | 107 | 28 | A | 1 | 1 | 1 | 1 | 2 | 7 | 8 | 7 | 8 | N | 7 | 6 | N | 5 | 8 | 8 | 2 | 100 | 2 | 64 | 2 | 60 | 2 | 36 | 120 | 2030 | 6 | 1 | NR | N | N00 | N | N | N | N | N |  | 26205 | 0 | 0 | 0 | 0 | 0 | 0 | 0 | 1 | 0 | 0 | P | I | 0 |  | 34E1950N2770004 | 100 | 0:11 | -98:02:41.41 | 0:11 | -098:02:41.414 | 2001 | 4000000 | 595867.0789 | 94824.2413 |  | <Collection> | <Collection>
46696827 | 502 | 2003 | 26674 | 34N2980E2010008 |  |  | 34 | 7 | 67 | 0 | 0 | N2980 | _ | N2980 |  | WEST MUD CREEK | 75' PCBEAM | 1 | 4.8S OF U.S. 70 | 95 | 0 | 4 | 1 | 1 | 5 | 328.05 | 29 | D | 2 | 2 | 0 | 9 | 50 | 2010 | 5 | 0 | 1 | 26.7 | N | 0 | 0 | 1 | 2 | -1 | 29 | M | 5 | 2 | 77.6 | 28.6 | A | 1 | 1 | 1 | 1 | 2 | 7 | 8 | 7 | 8 | N | 7 | 6 | N | 5 | 8 | 8 | 2 | 91 | 2 | 54 | 2 | 51 | 2 | 30 | 80 | 2030 | 3.0578 | 3 | NR | N | N00 | N | N | N | N | N |  | 26674 | 0 | 0 | 0 | 0 | 0 | 0 | 0 | 1 | 0 | 0 | P | I | 0 |  | 34N2980E2010008 | 100 | 0:05 | -97:41:06.17 | 0:05 | -097:41:06.170 | 2001 | 4000000 | 629066.6954 | 83915.9296 |  | <Collection> | <Collection>
46696829 | 502 | 2004 | 27262 | 34E1930N2870001 |  |  | 34 | 7 | 67 | 0 | 100 | E1930 | _ | E1930 |  | WEST MUDDY CREEK | 75' PC BEAM | 1 | 5.4SE ADDINGTON,4N US70 | 100 | 0 | 4 | 1 | 1 | 5 | 328.05 | 28.4 | D | 2 | 2 | 0 | 9 | 25 | 2010 | 5 | 30 | 1 | 26.9 | N | 0 | 0 | 1 | 2 | -1 | 28.4 | M | 5 | 2 | 77.6 | 28.4 | A | 1 | 1 | 1 | 1 | 2 | 7 | 8 | 7 | 8 | N | 7 | 6 | N | 5 | 8 | 8 | 2 | 92 | 2 | 55 | 2 | 51 | 2 | 30 | 40 | 2030 | 13.0357 | 3 | NR | N | N00 | N | N | N | N | N |  | 27262 | 0 | 0 | 0 | 0 | 0 | 0 | 0 | 1 | 0 | 0 | P | I | 0 |  | 34E1930N2870001 | 99.9925 | 0:13 | -97:52:39.04 | 0:13 | -097:52:39.039 | 2001 | 4000000 | 611286.9693 | 97983.2692 |  | <Collection> | <Collection>
46696975 | 502 | 1965 | 16635 | 63E1160N3390003 |  |  | 63 | 3 | 125 | 0 | 300 | 5482 | FAU 5482 | LAKE ROAD |  | N. CANADIAN RIVER | 9- 60FT. P.C.B. | 1 | 2.0 MI W OF SHAWNEE | 83 | 0 | 5 | 1 | 1 | 5 | 328.05 | 28 | N | 4 | 4 | 0 | 17 | 1600 | 2010 | 5 | 0 | 9 | 28 | N | 0 | 0 | 1 | 2 | -1 | 24 | M | 5 | 2 | 541 | 30 | A | 0 | 0 | 0 | 0 | 1 | 6 | 7 | 6 | 6 | N | 6 | 5 | N | 5 | 8 | 8 | 1 | 54.7 | 1 | 29.5 | 1 | 45.4 | 1 | 24.3 | 2560 | 2030 | 12.8748 | 3 | [9 empty] | 16635 | 0 | 0 | 0 | 0 | 0 | 0 | 0 | 1 | 0 | 0 | P | I | 0 |  | 63E1160N3390003 | 97.4 | 0:20 | -96:57:38.15 | 0:20 | -096:57:38.15 | 2001 | 4000000 | 694477.3666 | 222300.8736 |  | <Collection> | <Collection> | bar: NR NR NR to n n n
46696977 | 502 | 1970 | 17876 | 63E1145N3410007 |  |  | 63 | 3 | 125 | 0 | 1150 | 5510 | FAU 5510 | FEDERAL ST. |  | A.T. & S.F. R.R. UNDER | 3 SPAN PCBEAM 35-45-35 | 1 | E1145N3410007 | 52.5 | 1 | 5 | 1 | 5 | 2 | 328.05 | 26 | N | 4 | 4 | 0 | 17 | 1140 | 2010 | 5 | 0 | 3 | 26 | R | 20 | 327.75 | 1 | 2 | -1 | 26 | M | 5 | 2 | 111.88 | 33.8 | A | 1 | 0 | 0 | 0 | 1 | 3 | 4 | 5 | N | N | 4 | 4 | 8 | 5 | N | 8 | 1 | 60.3 | 1 | 36.2 | 1 | 45.7 | 1 | 22.5 | 1824 | 2030 | 2 | 3 | NR | 30 | N | N | N | 2303 | 2301 | N |  | 17876 | N | 0 | 0 | 0 | 0 | 0 | 0 | 1 | 0.914 | 0.914 | P | I | 0 |  | 63E1145N3410007 | 81.2602 | 0:21 | -96:54:58.83 | 0:21 | -096:54:58.83 | 2001 | 4000000 | 698473.7535 | 224726.4435 |  | <Collection> | <Collection>
46697123 | 502 | 1968 | 17203 | 1223T0250 X | 1223 0000 | 2.5 | 12 | 2 | 23 | 23 | 2500 | 0 | _ | IND. NATION TP |  | LONG CREEK | 100' PC BM SPAN | 1 | 101.7 MI'S S. JCT I-40 | 99.6 | 0 | 8 | 1 | 1 | 5 | 328.05 | 72 | Z | 31 | 31 | 1 | 2 | 3800 | 2010 | 5 | 0 | 1 | 83 | N | 0 | 0 | 1 | 4 | -1 | 72 | M | 5 | 2 | 102.03 | 88 | A | 0 | 1 | 1 | 1 | 1 | 6 | 8 | 7 | 7 | N | 7 | 9 | N | 5 | 8 | 8 | 2 | 49.1 | 2 | 36 | 2 | 27 | 2 | 20 | 6080 | 2030 | 2 | - | NR | 75 | N | N | -1 | -1 | -1 | N |  | 17203 | 0 | 0 | 0 | 0 | 2 | 8 | 8 | 1 | 0 | 0 | P | I | 1 |  | 1223T0250 X | 90.4684 | 0:04 | -95:33:21.83 | 0:04 | -095:33:21.83 | 2001 | 4000000 | 825603.1164 | 83520.2195 |  | <Collection> | <Collection>
46696674 | 502 | 2003 | 26903 | 3712 0240 X | 3712 0000 | 2.4 | 37 | 4 | 73 | 12 | 2400 | 51 | S.H. 51 | S.H. 51 |  | CIMARRON RIVER O'FLOW | 6-30M TYPE IV PCB SPANS, 12M CLR.RDY. W/ TR3 TRAFFIC RAILS | 1 | 2.4MI E OF BLAINE C/L | 96.8 | 0 | 3 | 1 | 1 | 5 | 328.05 | 39.1 | B | 1 | 1 | 0 | 6 | 1100 | 2010 | A | 9 | 6 | 39.1 | N | 0 | 0 | 1 | 2 | -1 | 36 | M | 5 | 2 | 592.61 | 41.53 | A | 1 | 1 | 1 | 1 | 2 | 7 | 9 | 8 | 8 | N | 8 | 6 | N | 5 | 9 | 8 | 1 | 81 | 1 | 41 | 1 | 47.9 | 1 | 28 | 1760 | 2030 | 59.5457 | 3 | NR | 65 | N | N | 9999 | 9999 | 9999 | N |  | 26903 | 0 | 0 | 0 | 0 | 0 | 0 | 1 | 1 | 0 | 0 | P | I | 1 |  | 3712 0240 X | 99.9719 | 0:07 | -98:09:52.41 | 0:07 | -098:09:52.4132 | 2001 | 4000000 | 585185.5516 | 308218.5598 |  | <Collection> | <Collection>
46696675 | 502 | 2003 | 26904 | 3712 0260 X | 3712 0000 | 2.6 | 37 | 4 | 73 | 12 | 2600 | 51 | S.H. 51 | S.H. 51 |  | CIMARRON RIVER | 12-30M TYPE IV PCB SPANS X 12M CLR.RDY. W/ TR3 TRAFFIC RAIL | 1 | 2.60E BLAINE C/L | 96.8 | 0 | 3 | 1 | 1 | 5 | 328.05 | 39.37 | B | 1 | 1 | 0 | 6 | 1100 | 2010 | A | 0 | 12 | 39.37 | N | 0 | 0 | 1 | 2 | -1 | 36 | M | 5 | 2 | 1181.74 | 41.53 | A | 1 | 1 | 1 | 1 | 2 | 7 | 9 | 8 | 7 | N | 8 | 6 | N | 5 | 9 | 8 | 1 | 81 | 1 | 41 | 1 | 47.9 | 1 | 28 | 1760 | 2030 | 59.5457 | 3 | NR | 65 | N | N | 9999 | 9999 | 9999 | N |  | 26904 | 0 | 0 | 0 | 0 | 0 | 0 | 1 | 1 | 0 | 0 | P | I | 1 |  | 3712 0260 X | 99.9748 | 0:07 | -98:09:32.46 | 0:07 | -098:09:32.4567 | 2001 | 4000000 | 585684.5204 | 308303.0645 |  | <Collection> | <Collection>
46696676 | 502 | 2006 | 27773 | 4317 0116WX | 4317 W0000 | 1.16 | 43 | 7 | 85 | 17 | 1160 | 35 | I-35 SB | I-35 SB | W | U.S. 77 UNDER | 51' - 83' - 51' type III PC beam spans | 1 | 1.2 MI N TX S/L | 97.8 | 0 | 1 | 1 | 1 | 1 | 328.05 | 57 | A | 1 | 1 | 1 | 1 | 19600 | 2010 | A | 0 | 3 | 57 | H | 14 | 14.67 | 1 | 2 | -1 | 57 | M | 5 | 2 | 185 | 60 | A | 1 | 1 | 1 | 1 | 1 | 7 | 9 | 8 | N | N | 8 | 9 | 6 | 5 | N | 8 | 1 | 83 | 1 | 47.9 | 1 | 51 | 1 | 35.1 | 31360 | 2030 | 0.16093 | _ | NR | NR | N | N | -1 | 1711 | 1701 | Y |  | 27773 | N | 0 | 0 | 0 | 1 | 8 | 1 | 1 | 0 | 0 | P | I | 1 |  | 4317F0116WX | 98.5365 | 0:44 | -97:08:45.82 | 0:44 | -097:08:45.82 | 2001 | 4000000 | 679143.7654 | 45276.9847 |  | <Collection> | <Collection>
46696678 | 502 | 2005 | 27774 | 4317 0116EX | 4317 0000 | 1.16 | 43 | 7 | 85 | 17 | 1160 | 35 | I-35 NB | I-35 NB | E | U.S. 77 UNDER | 51' - 83' - 51' type III PC beam spans | 1 | 1.2 MI N TX S/L | 97.8 | 0 | 1 | 1 | 1 | 1 | 328.05 | 57 | A | 1 | 1 | 1 | 1 | 19600 | 2010 | A | 0 | 3 | 57 | H | 12.33 | 12.67 | 1 | 2 | -1 | 57 | M | 5 | 2 | 185 | 60 | A | 1 | 1 | 1 | 1 | 1 | 8 | 9 | 8 | N | N | 8 | 9 | 6 | 5 | N | 8 | 1 | 83 | 1 | 47.9 | 1 | 51 | 1 | 35.1 | 31360 | 2030 | 0.16093 | _ | NR | NR | N | N | -1 | 1807 | 1701 | Y |  | 27774 | N | 0 | 0 | 0 | 1 | 0 | 1 | 1 | 0 | 0 | P | I | 1 |  | 4317F0116EX | 99.9336 | 0:44 | -97:08:44.31 | 0:44 | -097:08:44.31 | 2001 | 4000000 | 679182.9669 | 45234.4998 |  | <Collection> | <Collection>
46696681 | 502 | 2005 | 27775 | 4317 0329 X | 4317 0000 | 3.29 | 43 | 7 | 85 | 17 | 3290 | 35 | I-35 UNDER | E2240 (ROGERS RD.) |  | I-35 UNDER | (2) 120' type J PC beam spans | 2 | 3.3 MI N TX S/L | 93.3 | 0 | 1 | 1 | 1 | 1 | 16.7 | 52 | A | 1 | 1 | 1 | 1 | 27400 | 2010 | A | 0 | 2 | 38 | H | 16.6 | 16.4 | 1 | 4 | -1 | 38 | M | 5 | 2 | 240.5 | 54.2 | A | 1 | 1 | 1 | 1 | 1 | 7 | 8 | 8 | N | N | 8 | 4 | 6 | 5 | N | 8 | 1 | 83 | 1 | 54 | 1 | 45 | 1 | 32 | 43840 | 2030 | 0 | _ | NR | NR | N | N | -1 | 1703 | 1607 | Y |  | 27775 | N | 0 | 0 | 0 | 0 | 0 | 1 | 1 | 0 | 0 | P | I | 1 |  | 4317F0329 X | 98.7975 | 0:46 | -97:08:06.42 | 0:46 | -097:08:06.42 | 2001 | 4000000 | 680131.2294 | 48358.0086 |  | <Collection> | <Collection>
46696682 | 502 | 1978 | 28576 | 5507 0590NXR | 5507 N0000 | 5.9 | 55 | 4 | 109 | 7 | 5900 | 44 | I-44 WB OFF-RAMP | I-44 WB RAMP | N | DRAINAGE DITCH | 2-(2-60' CONT. CONC. BOX GIRDER SPANS) & 6- 65' P.C. BM SPANS | 1 | 5.6N OF I-40(BELLE ISLE | 69 | 0 | 8 | 7 | 1 | 5 | 16.1 | 22 | A | 1 | 1 | 0 | 14 | 39200 | 2010 | 5 | 99 | 6 | 22 | N | 0 | 0 | 1 | 1 | -1 | 52.75 | M | 5 | 2 | 632.01 | 25 | A | 1 | 1 | 1 | 1 | 3 | 6 | 6 | 5 | 7 | N | 5 | 6 | N | 5 | 9 | 8 | 2 | 49.1 | 2 | 36 | 2 | 48.6 | 2 | 35.7 | 62720 | 2030 | 8.0467 | 3 | NR | 25 | N | N | -1 | 1602 | 1602 | Y |  | 28576 | 0 | 0 | 0 | 0 | 0 | 0 | 9 | 4 | 0 | 0 | P | I | 1 | R | 5507 0570NX | 91.034 | 0:31 | -97:32:25.64 | 0:31 | -097:32:25.6398 | 2001 | 4000000 | 641673.3481 | 243014.4414 |  | <Collection> | <Collection>
46696832 | 502 | 2005 | 27437 | 34N2940E2110008 |  |  | 34 | 7 | 67 | 0 | 800 | N2940 | _ | N2940 |  | RED CREEK | 35'-75'-35' PCB | 1 | 11.7E 5.5S OF US81/SH32 | 100 | 0 | 4 | 1 | 1 | 5 | 328.05 | 26.75 | D | 2 | 2 | 0 | 9 | 24 | 2010 | 5 | 0 | 3 | 26.75 | N | 0 | 0 | 1 | 2 | -1 | 24 | M | 5 | 2 | 147 | 28 | A | 1 | 1 | 1 | 1 | 3 | 7 | 8 | 7 | 8 | N | 7 | 6 | N | 5 | 8 | 8 | 2 | 77.1 | 2 | 46 | 2 | 43 | 2 | 25 | 38 | 2030 | 3.0577 | 3 | NR | N | N00 | N | N | N | N | N |  | 27437 | 0 | 0 | 0 | 0 | 0 | 0 | 0 | 1 | 0 | 0 | P | I | 0 |  | 34N2940E2110008 | 99.7581 | 0:57 | -97:45:10.28 | 0:57 | -097:45:10.280 | 2001 | 4000000 | 622849.3697 | 67582.3909 |  | <Collection> | <Collection>
46696065 | 502 | 1992 | 23010 | 62E1700N3510003 |  |  | 62 | 3 | 123 | 0 | 4300 | 6242C | EW1700 | 6242C |  | CREEK | 70' PC BEAM SPAN | 1 | 4.5S & 6.7W OF FITTSTOWN | 100 | 0 | 4 | 1 | 1 | 5 | 328.05 | 32.8 | D | 2 | 2 | 0 | 7 | 100 | 2010 | 5 | 0 | 1 | 32.8 | N | 0 | 0 | 1 | 2 | -1 | 26 | M | 5 | 2 | 72.5 | 34.3 | A | 1 | 1 | 1 | 1 | 2 | 8 | 8 | 8 | 5 | N | 8 | 9 | N | 5 | 6 | 6 | 1 | 91 | 1 | 54 | 1 | 61.9 | 1 | 37 | 160 | 2030 | 8.0467 | 1 | [9 empty] | 23010 | 0 | 0 | 0 | 0 | 0 | 0 | 0 | 1 | 0 | 0 | P | I | 0 |  | 62E1700N3510003 | 99.5308 | 0:33 | -96:45:06.78 | 0:33 | -096:45:06.78 | 2001 | 4000000 | 714541.944 | 135627.2029 |  | <Collection> | <Collection> | bar: NR NR NR to n n n
46696071 | 502 | 1993 | 24582 | 62E1680N3610003 |  |  | 62 | 3 | 123 | 0 | 3200 | 6244C | EW1680 | 6244C |  | CANYON CREEK | 85' PC BEAM SPAN | 1 | 2S & 1.3E OF HARDEN CITY | 98.9 | 0 | 4 | 1 | 1 | 5 | 328.05 | 26.8 | D | 2 | 2 | 0 | 7 | 170 | 2010 | 5 | 0 | 1 | 26.8 | N | 0 | 0 | 1 | 2 | -1 | 26 | M | 5 | 2 | 87.5 | 28.4 | A | 1 | 1 | 1 | 1 | 2 | 7 | 8 | 8 | 5 | N | 8 | 5 | N | 5 | 6 | 8 | 1 | 98 | 1 | 65 | 1 | 94 | 1 | 56 | 272 | 2030 | 9.6561 | 1 | [9 empty] | 24582 | 0 | 0 | 0 | 0 | 0 | 0 | 0 | 1 | 0 | 0 | P | I | 0 |  | 62E1680N3610003 | 99.7333 | 0:35 | -96:34:36.53 | 0:35 | -096:34:36.53 | 2001 | 4000000 | 730561.4199 | 139039.0503 |  | <Collection> | <Collection> | bar: NR NR NR to n n n
46696074 | 502 | 2000 | 26331 | 62E1680N3540003 |  |  | 62 | 3 | 123 | 0 | 300 | E1680 | EW1680 | E1680 |  | BLUE RIVER | 90' PC BEAM SPAN Sk 30 LF | 1 | 2.5S & 3.7W OF FITTSTOWN | 100 | 0 | 4 | 1 | 1 | 5 | 328.05 | 26.8 | D | 2 | 2 | 0 | 9 | 100 | 2010 | 5 | 30 | 1 | 26.8 | N | 0 | 0 | 1 | 2 | -1 | 26 | M | 5 | 2 | 92.9 | 28.4 | A | 1 | 1 | 1 | 1 | 2 | 7 | 8 | 8 | 6 | N | 8 | 6 | N | 5 | 7 | 8 | 1 | 98 | 1 | 61 | 1 | 94 | 1 | 56 | 160 | 2030 | 6.4374 | 1 | [9 empty] | 26331 | 0 | 0 | 0 | 0 | 0 | 0 | 0 | 1 | 0 | 0 | P | I | 0 |  | 62E1680N3540003 | 99.9738 | 34:35 | -96:41:55.09 | 0:35 | -096:41:55.09 | 2001 | 4000000 | 719386.1882 | 138892.7641 |  | <Collection> | <Collection> | bar: NR NR NR to n n n
46696235 | 502 | 2000 | 25521 | 1037 0565SX | 1037 0000 | 5.65 | 10 | 7 | 19 | 37 | 5650 | 70 | U.S. 70 | U.S. 70 | S | ANADARCHE CREEK | (3) 40' PC beam spans | 1 | 5.6 MI E JCT I-35 | 100 | 0 | 2 | 1 | 1 | 5 | 328.05 | 39.37 | C | 1 | 1 | 1 | 12 | 2900 | 2010 | 5 | 0 | 3 | 39.37 | N | 0 | 0 | 1 | 2 | -1 | 39.37 | M | 5 | 2 | 120.08 | 43 | A | 1 | 1 | 1 | 1 | 2 | 7 | 8 | 7 | 9 | N | 7 | 6 | N | 5 | 9 | 9 | 1 | 62.4 | 1 | 37.6 | 1 | 35.7 | 1 | 26.6 | 4640 | 2030 | 0.2 | 3 | NR | NR | N | N | -1 | -1 | -1 | N |  | 25521 | 0 | 0 | 0 | 0 | 0 | 8 | 8 | 1 | 0 | 0 | P | I | 1 |  | 1037 0565SX | 99.9924 | 0:07 | -97:03:36.94 | 0:07 | -097:03:36.94 | 2001 | 4000000 | 686691.0463 | 88010.9131 |  | <Collection> | <Collection>
46696236 | 502 | 2005 | 27627 | 1014 0333 X | 1014 0000 | 3.33 | 10 | 7 | 19 | 14 | 3330 | 53 | S.H. 53 | S.H. 53 |  | WALNUT CREEK | (3) 50' PC beam spans skewed 45° | 1 | 3.3 MI E STEPHENS C/L | 98.1 | 0 | 3 | 1 | 1 | 5 | 328.05 | 20 | B | 1 | 1 | 0 | 7 | 590 | 2010 | A | 45 | 3 | 40 | N | 0 | 0 | 1 | 2 | -1 | 40 | M | 5 | 2 | 155.3 | 42.2 | A | 1 | 1 | 1 | 1 | 2 | 8 | 9 | 8 | 7 | N | 7 | 8 | N | 5 | 9 | 8 | 1 | 57 | 1 | 34 | 1 | 44 | 1 | 29 | 944 | 2030 | 42.0039 | 3 | NR | NR | N | N | -1 | -1 | -1 | N |  | 27627 | 0 | 0 | 0 | 0 | 0 | 8 | 1 | 1 | 0 | 0 | P | I | 1 |  | 1014F0333 X | 99.9892 | 0:18 | -97:30:31.36 | 0:18 | -097:30:31.36 | 2001 | 4000000 | 645222.6968 | 107739.4794 |  | <Collection> | <Collection>
46696238 | 502 | 2009 | 28767 | 1002 0177 X | 1002 0000 | 1.77 | 10 | 7 | 19 | 2 | 1770 | 70 |  | U.S. 70 |  | RED OAK CREEK | 50'-60'-50' PC BEAM SPANS W/ 40' CLR.RDY., TR4 RAIL | 1 | 1.8E OF JEFFERSON C/L | 93.2 | 0 | 2 | 1 | 1 | 5 | 328.05 | 40 | C | 1 | 1 | 0 | 6 | 3600 | 2010 | A | 0 | 3 | 40 | N | 327.75 | 327.75 | 1 | 2 | -1 | 40 | M | 5 | 2 | 166 | 42.2 | A | 1 | 1 | 1 | 1 | 9 | 8 | 8 | 8 | 8 | N | 8 | 6 | N | 5 | 9 | 8 | 3 | 60.4 | 3 | 46.6 | 3 | 60.4 | 3 | 46.6 | 5760 | 2030 | 40.0726 | _ | NR | -1 | _ | _ | -1 | -1 | -1 | _ |  | 28767 | N | 0 | 0 | 0 | 0 | 0 | 0 | 0 | 0 | 0 | P | I | 1 |  |  | 99.9348 | 0:10 | -97:32:12.73 | 0:10 | -097:32:12.73 | 2001 | 4000000 | 642698.6559 | 93204.9715 |  | <Collection> | <Collection>
46696240 | 502 | 2009 | 28828 | 1008 0490EX | 1008 0000 | 4.9 | 10 | 7 | 19 | 8 | 4900 | 77 | U.S. 77 NB | U.S. 77 NB | E | CADDO CREEK | 80'-100'-80'-60'-60' PC BEAM 38' CLR RDY SK 30 | 1 | 4.89 MILES N. OF SH-199 | 100 | 0 | 2 | 1 | 1 | 5 | 328.05 | 38 | C | 1 | 1 | 0 | 6 | 1350 | 2010 | A | 30 | 5 | 38 | N | 0 | 0 | 1 | 2 | -1 | 32 | M | 5 | 2 | 384.39 | 40.17 | A | 1 | 1 | 1 | 1 | 1 | 8 | 8 | 8 | 9 | N | 8 | 7 | N | 5 | 9 | 9 | 3 | 90.8 | 3 | 62.7 | 3 | 67 | 3 | 46.3 | 2160 | 2030 | 0.16093 | 3 | NR | NR | N | N | -1 | -1 | -1 | N |  | 28828 | 0 | 0 | 0 | 0 | 0 | 0 | 1 | 1 | 0 | 0 | P | I | 1 |  |  | 100 | 0:15 | -97:08:34.74 | 0:15 | -097:08:34.74 | 2001 | 4000000 | 678942.9206 | 101496.7479 |  | <Collection> | <Collection>
46696550 | 502 | 1996 | 25542 | 5810 1445 X | 5810 0000 | 14.45 | 58 | 8 | 115 | 10 | 14450 | 60 | U.S. 60 | U.S. 60 |  | LOST CREEK & BNSF UNDER | 50'-6-100'-50' PCB S | 1 | 0.2 MI E SH10 | 85.2 | 0 | 2 | 1 | 1 | 7 | 328.05 | 40 | C | 1 | 1 | 0 | 6 | 7800 | 2010 | 5 | 14 | 8 | 39.37 | R | 16.11 | 32.9 | 1 | 2 | -1 | 39.37 | M | 5 | 2 | 704.06 | 42 | A | 1 | 0 | 0 | 0 | 3 | 7 | 7 | 7 | 8 | N | 7 | 5 | 6 | 5 | 8 | 6 | 1 | 61.5 | 1 | 36.8 | 1 | 47.5 | 1 | 28.5 | 12480 | 2030 | 32 | 3 | NR | -1 | _ | _ | -1 | -1 | -1 | _ |  | 25542 | 0 | 0 | 0 | 0 | 0 | 8 | 8 | 6 | 0 | 0 | P | I | 1 |  | 5810 1445 X | 92.7707 | 0:48 | -94:42:06.49 | 0:48 | -094:42:06.4900 | 2001 | 4000000 | 894317.2915 | 389763.8706 |  | <Collection> | <Collection>
46696552 | 502 | 2011 | 28852 | 26N2800E1460006 |  |  | 26 | 7 | 51 | 0 | 600 | N2800 | N2800 | N2800 |  | LITTLE WASHITA RIVER | 85'-105'-85' PC BEAM X 26'-9''W, 30 SKEW, RF, W/TR1 RAIL | 1 | .4N OF FARWELL | 99 | 0 | 4 | 1 | 1 | 5 | 328.05 | 26.9 |  | 2 | 2 | 0 | 19 | 116 | 2010 | 5 | 30 | 3 | 26.9 | N | 0 | 0 | 1 | 2 | -1 | 28 | M | 5 | 2 | 275 | 28.5 | A | 1 | 1 | 1 | 1 | 1 | 8 | 8 | 8 | 8 | N | 8 | 5 | N | 5 | 8 | 8 | 1 | 99.9 | 1 | 61 | 1 | 57 | 1 | 34.1 | 185 | 2030 | 3.0578 | 3 | NR | NR | N | N | -1 | -1 | -1 | N |  | 28852 | 0 | 0 | 0 | 0 | 0 | 0 | 0 | 1 | 0 | 0 | P | I | 0 |  |  | 100 | 0:54 | -98:00:19.31 | -1 | 1 | 2001 | 4000000 | 599509.7774 | 172865.4256 |  | <Collection> | <Collection>
46696555 | 502 | 1979 | 19610 | 7292 0033 X | 7292 0000 | 0.33 | 72 | 8 | 143 | 92 | 330 | 444 | I-444 | I-444 |  | 11TH ST. UNDER | 29' SLAB,101.08' PRESTRESSED CONC,29' SLAB SPANS SK. 73 DEG.53'55' (W/MODULAR ABUTMENT) | 1 | 0.3 MI N SH 51 | 83 | 0 | 1 | 1 | 1 | 1 | 328.05 | 70 | A | 1 | 1 | 1 | 11 | 46000 | 2010 | 5 | 17 | 1 | 178 | H | 8 | 0 | 1 | 8 | -1 | 70 | M | 5 | 2 | 159.12 | 182 | A | 1 | 1 | 1 | 1 | 2 | 7 | 7 | 6 | N | N | 6 | 9 | 4 | 5 | N | 8 | 1 | 66.4 | 1 | 42.9 | 1 | 36.9 | 1 | 28.3 | 73600 | 2030 | 6 | 3 | NR | NR | N | N | 1510 | 1703 | 1607 | Y |  | 19610 | N | 0 | 0 | 0 | 2 | 8 | 8 | 4 | 0 | 0 | P | I | 1 |  | 7292 0033 X | 87.24 | 0:09 | -95:58:47.05 | 0:09 | -095:58:47.05 | 2001 | 4000000 | 781781.767 | 314052.4643 |  | <Collection> | <Collection>
46696241 | 502 | 2010 | 28956 | 1002 1422SX | 1002 0000 | 14.22 | 10 | 7 | 19 | 2 | 14220 | 70 | U.S. 70 EB | U.S. 70 EB | S | COTTONWOOD CREEK | 65'-80'-65'P.C. BM SPANS 38.0 CL. RDY. W/TR4 RAIL SKEW 33.5 DEG. LT. FWD. | 1 | 14.2E JEFFERSON C/L | 98 | 0 | 2 | 1 | 1 | 5 | 328.05 | 38 | C | 1 | 1 | 0 | 6 | 4500 | 2010 | A | 34 | 3 | 38 | N | 0 | 0 | 1 | 2 | -1 | 24 | M | 5 | 2 | 213.54 | 40.16 | A | 1 | 0 | 0 | 0 | 9 | 9 | 9 | 8 | 9 | N | 8 | 7 | N | 5 | 8 | 7 | 3 | 69.2 | 3 | 39.7 | 3 | 69.2 | 3 | 39.7 | 7200 | 2030 | 0.16093 | _ | NR | -1 | _ | _ | -1 | -1 | -1 | _ |  | 28956 | 0 | 0 | 0 | 0 | 1 | N | 1 | 1 | 0.329 | 0.329 | P | I | 1 |  |  | -1 | 0:10 | -97:18:52.16 | 0:10 | -097:18:52.1585 | 2001 | 4000000 | 663200.715 | 93342.8519 |  | <Collection> | <Collection>
46696396 | 502 | 1978 | 19449 | 7208 0056 X | 7208 0000 | 0.56 | 72 | 8 | 143 | 8 | 560 | 44 | I-44 | I-44 |  | 49TH W. AVE. UNDER | 98' PCBM SPAN | 1 | 0.5 MI E TURNPIKE GATE | 94.4 | 0 | 1 | 1 | 1 | 1 | 328.05 | 48 | A | 1 | 1 | 1 | 11 | 65100 | 2010 | 5 | 0 | 1 | 112.86 | H | 10 | 0 | 1 | 6 | -1 | 48 | M | 5 | 2 | 99.1 | 115.81 | A | 1 | 0 | 0 | 0 | 3 | 7 | 8 | 6 | N | N | 6 | 9 | 5 | 5 | N | 8 | 1 | 66.5 | 1 | 49.1 | 1 | 37.3 | 1 | 28.5 | 104160 | 2030 | 0.16093 | 3 | NR | NR | N | N | 1601 | 1606 | 1604 | Y |  | 19449 | N | 0 | 0 | 0 | 2 | 8 | 8 | 4 | 0 | 0 | P | I | 1 |  | 7208 0056 X | 89.6489 | 0:05 | -96:02:56.3 | 0:05 | -096:02:56.30 | 2001 | 4000000 | 775703.7555 | 306259.188 |  | <Collection> | <Collection>
46696585 | 502 | 2010 | 28079 | 2612 2163 X | 2612 0000 | 21.63 | 26 | 7 | 51 | 12 | 21630 | 81 | U.S. 81 | U.S. 81 |  | S. CANADIAN RIVER | 15 - 100' PC BEAM SPANS , 40' CLR.RDY. | 1 | 21.6N OF U.S. 62 | 100 | 0 | 2 | 1 | 1 | 5 | 328.05 | 40 | C | 1 | 1 | 1 | 2 | 4800 | 2010 | A | 0 | 15 | 40 | N | 0 | 0 | 1 | 2 | -1 | 42 | M | 5 | 2 | 1499.98 | 42.16 | A | 1 | 1 | 1 | 1 | 1 | 8 | 7 | 8 | 7 | N | 7 | 6 | N | 5 | 8 | 7 | 3 | 79.9 | 3 | 51.9 | 3 | 79.8 | 3 | 51.9 | 7680 | 2030 | 0 | 3 | NR | -1 | -1 | N | -1 | -1 | -1 | N |  | 28079 | 0 | 0 | 0 | 0 | 0 | 8 | 1 | 1 | 0 | 0 | P | I | 1 |  | 2612F2163 X | 99.2852 | 0:22 | -97:55:46.81 | 0:22 | -097:55:46.8097 | 2001 | 4000000 | 606390.639 | 225006.8858 |  | <Collection> | <Collection>
46696118 | 502 | 1980 | 19790 | 20E1030N2410008 |  |  | 20 | 5 | 39 | 0 | 300 | 2022 | _ | FAS 2005 |  | LITTLE DEEP CREEK | 50'-100' P/S CONC. BEAM SPANS | 1 | 1.8 MI E WEATHERFORD | 99.9 | 0 | 4 | 1 | 1 | 5 | 328.05 | 28 | D | 2 | 2 | 0 | 7 | 400 | 2010 | 5 | 0 | 2 | 28 | N | 0 | 0 | 1 | 2 | -1 | 20 | M | 5 | 2 | 152 | 31 | A | 1 | 1 | 1 | 1 | 2 | 7 | 8 | 7 | 7 | N | 7 | 6 | N | 5 | 9 | 8 | 1 | 64 | 1 | 36 | 1 | 46 | 1 | 20 | 640 | 2030 | 6.4374 | 1 | NR | NR | N | N | -1 | -1 | -1 | N |  | 19790 | 0 | 0 | 0 | 0 | 0 | 0 | 0 | 0 | 0 | 0 | P | I | 0 |  | 20E1030N2410008 | 92.8345 | 0:31 | -98:40:46.72 | 0:31 | -098:40:46.72 | 2001 | 4000000 | 538366.695 | 243035.5253 |  | <Collection> | <Collection>
46696120 | 502 | 1981 | 19995 | 07N3850E2180000 |  |  | 7 | 2 | 13 | 0 | 5000 | 720 | FAS 0720 | FAS 0720 |  | ISLAND BAYOU CREEK | 3-90' P.C.BEAM SPANS | 1 | 2 S. OF ALBANY | 99.9 | 0 | 4 | 1 | 1 | 5 | 328.05 | 26 | D | 2 | 2 | 0 | 7 | 100 | 2010 | 5 | 30 | 3 | 26 | N | 0 | 0 | 1 | 2 | -1 | 26 | M | 5 | 2 | 270.01 | 29 | A | 1 | 1 | 1 | 1 | 1 | 7 | 8 | 7 | 6 | N | 7 | 6 | N | 5 | 8 | 8 | 2 | 49.1 | 2 | 36 | 2 | 27 | 2 | 20 | 160 | 2030 | 18 | 1 | NR | NR | N | N | -1 | -1 | -1 | N |  | 19995 | 0 | 0 | 0 | 0 | 0 | 0 | 0 | 1 | 0 | 0 | P | I | 0 |  | 07N3850E2180000 | 99.9053 | 0:51 | -96:09:55.27 | 0:51 | -096:09:55.27 | 2001 | 4000000 | 769793.1894 | 59246.5088 |  | <Collection> | <Collection>
46696424 | 502 | 1987 | 21700 | 0424 0092 X | 0424 0000 | 0.92 | 4 | 6 | 7 | 24 | 920 | 3 | S.H. 3 | S.H. 3 |  | FULTON CREEK | 3-70' PRESTRESSED CO | 1 | 0.9 MI.E OF TEXAS CO | 90.3 | 0 | 3 | 1 | 1 | 5 | 328.05 | 44 | B | 1 | 1 | 1 | 2 | 1700 | 2010 | 5 | 0 | 3 | 44 | N | 0 | 0 | 1 | 2 | -1 | 40 | M | 5 | 2 | 209.97 | 46 | A | 1 | 0 | 0 | 0 | 2 | 6 | 8 | 7 | 7 | N | 7 | 8 | N | 5 | 8 | 8 | 1 | 70.4 | 1 | 42 | 1 | 42.8 | 1 | 31.5 | 2720 | 2030 | 90 | 3 | NR | nr | N | n | n | n | n | n |  | 21700 | 0 | 0 | 0 | 0 | 0 | 8 | 1 | 1 | 0 | 0 | P | I | 1 |  | 0424 0092 X | 98.2362 | 0:37 | -100:56:14.27 | 0:37 | -100:56:14.27 | 2001 | 4000000 | 337265.7603 | 368101.014 |  | <Collection> | <Collection>
46696425 | 502 | 1987 | 21720 | 0422 1984 X | 0422 0000 | 19.84 | 4 | 6 | 7 | 22 | 19840 | 270 | U.S. 270 | U.S. 270 |  | KIOWA CREEK | 100',(4-100' CONT)10 | 1 | 19.8 MI.E. JCT. SH23 | 86.1 | 0 | 2 | 1 | 1 | 5 | 328.05 | 44 | C | 1 | 1 | 1 | 2 | 2000 | 2010 | 5 | 0 | 6 | 44 | N | 0 | 0 | 1 | 2 | -1 | 40 | M | 5 | 2 | 600.06 | 45.7 | A | 1 | 0 | 0 | 0 | 3 | 6 | 8 | 7 | 6 | N | 7 | 8 | N | 5 | 8 | 8 | 1 | 97.8 | 1 | 45 | 1 | 59.2 | 1 | 30.8 | 3200 | 2030 | 113 | 3 | NR | nr | N | n | n | n | n | n |  | 21720 | 0 | 0 | 0 | 0 | 0 | 8 | 1 | 1 | 0 | 0 | P | I | 1 |  | 0422 1984 X | 99.1664 | 0:37 | -100:10:01.03 | 0:37 | -100:10:01.03 | 2001 | 4000000 | 406157.5154 | 366292.1821 |  | <Collection> | <Collection>
46696426 | 502 | 1988 | 21987 | 0422 0713 X | 0422 0000 | 7.13 | 4 | 6 | 7 | 22 | 7130 | 270 | U.S. 270 | U.S. 270 |  | CREEK | 100' PREST CONC BM SPAN | 1 | 7.2 MI.E. JCT. SH23 | 83.9 | 0 | 2 | 1 | 1 | 5 | 328.05 | 56 | C | 1 | 1 | 1 | 2 | 2200 | 2010 | 5 | 0 | 1 | 56 | N | 0 | 0 | 1 | 4 | -1 | 40 | M | 5 | 2 | 100.06 | 57.8 | A | 1 | 0 | 0 | 0 | 3 | 6 | 8 | 7 | 7 | N | 7 | 5 | N | 5 | 8 | 8 | 1 | 89.7 | 1 | 49.8 | 1 | 52.7 | 1 | 34.2 | 3520 | 2030 | 113 | 3 | NR | nr | N | n | n | n | n | n |  | 21987 | 0 | 0 | 0 | 0 | 0 | 8 | 1 | 1 | 0 | 0 | P | I | 1 |  | 0422 0713 X | 91.9138 | 0:37 | -100:23:42.8 | 0:37 | -100:23:42.80 | 2001 | 4000000 | 385741.7316 | 366761.7955 |  | <Collection> | <Collection>
46696427 | 502 | 1988 | 22042 | 0422 0079 X | 0422 0000 | 0.79 | 4 | 6 | 7 | 22 | 790 | 270 | U.S. 270 | U.S. 270 |  | CREEK | 3-60' PRESTRESSED CO | 1 | 0.7 MI.E. JCT. SH23 | 83.9 | 0 | 2 | 1 | 1 | 5 | 328.05 | 50 | C | 1 | 1 | 1 | 2 | 2200 | 2010 | 5 | 0 | 3 | 50 | N | 0 | 0 | 1 | 2 | -1 | 44 | M | 5 | 2 | 180.12 | 52 | A | 1 | 0 | 0 | 0 | 5 | 5 | 8 | 7 | 7 | N | 7 | 9 | N | 5 | 8 | 8 | 1 | 74.7 | 1 | 47.3 | 1 | 46.8 | 1 | 33.8 | 3520 | 2030 | 113 | 3 | NR | nr | N | n | n | n | n | n |  | 22042 | 0 | 0 | 0 | 0 | 0 | 8 | 1 | 1 | 0 | 0 | P | I | 1 |  | 0422 0079 X | 93.0701 | 0:37 | -100:30:31.75 | 0:37 | -100:30:31.75 | 2001 | 4000000 | 375582.4253 | 367016.8444 |  | <Collection> | <Collection>
46696428 | 502 | 1988 | 22049 | 0426 0798 X | 0426 0000 | 7.98 | 4 | 6 | 7 | 26 | 7980 | 3 | S.H. 3 | S.H. 3 |  | NORTH FORK CLEAR CREEK | 3-65' PRESTRESSED CO | 1 | 7.9 MI.E. JCT. US 83 | 87.2 | 0 | 3 | 1 | 1 | 5 | 328.05 | 44 | B | 1 | 1 | 1 | 2 | 2200 | 2010 | 5 | 30 | 3 | 44 | N | 0 | 0 | 1 | 2 | -1 | 40 | M | 5 | 2 | 194.88 | 46 | A | 1 | 0 | 0 | 0 | 3 | 6 | 8 | 7 | 7 | N | 7 | 7 | N | 5 | 8 | 8 | 1 | 90.6 | 1 | 45.7 | 1 | 58.5 | 1 | 36.2 | 3520 | 2030 | 98 | 3 | NR | nr | N | n | n | n | n | n |  | 22049 | 0 | 0 | 0 | 0 | 0 | 8 | 1 | 1 | 0 | 0 | P | I | 1 |  | 0426 0798 X | 97.9442 | 0:37 | -100:41:07.59 | 0:37 | -100:41:07.59 | 2001 | 4000000 | 359787.5197 | 367450.9126 |  | <Collection> | <Collection>
46696429 | 502 | 1988 | 22050 | 0426 1298 X | 0426 0000 | 12.98 | 4 | 6 | 7 | 26 | 12980 | 3 | S.H. 3 | S.H. 3 |  | S. FORK CLEAR CREEK | 3-65' PRESTRESSED CO | 1 | 12.9 MI.E. JCT. US 83 | 85.6 | 0 | 3 | 1 | 1 | 5 | 328.05 | 44 | B | 1 | 1 | 1 | 2 | 2300 | 2010 | 5 | 30 | 3 | 44 | N | 0 | 0 | 1 | 2 | -1 | 40 | M | 5 | 2 | 194.88 | 46 | A | 1 | 0 | 0 | 0 | 3 | 5 | 8 | 7 | 7 | N | 7 | 7 | N | 5 | 8 | 8 | 1 | 90.6 | 1 | 45.7 | 1 | 58.5 | 1 | 36.2 | 3680 | 2030 | 98 | 3 | NR | nr | N | n | n | n | n | n |  | 22050 | 0 | 0 | 0 | 0 | 0 | 8 | 1 | 1 | 0 | 0 | P | I | 1 |  | 0426 1298 X | 96.735 | 0:37 | -100:35:44.69 | 0:37 | -100:35:44.69 | 2001 | 4000000 | 367808.5472 | 367225.177 |  | <Collection> | <Collection>
46696123 | 502 | 1983 | 20547 | 20N2410E0970003 |  |  | 20 | 5 | 39 | 0 | 300 | N2410 | _ | N2410 |  | DEER CREEK | 40'-60'-40' P/S CONC. BEAM SPANS | 1 | 5.7 MI N WEATHERFORD | 98.9 | 0 | 4 | 1 | 1 | 5 | 328.05 | 26 | D | 2 | 2 | 0 | 9 | 200 | 2010 | 5 | 0 | 3 | 26 | N | 0 | 0 | 1 | 2 | -1 | 24 | M | 5 | 2 | 142 | 28 | A | 1 | 1 | 1 | 1 | 3 | 8 | 8 | 7 | 6 | N | 7 | 5 | N | 5 | 7 | 8 | 1 | 77.1 | 1 | 36 | 1 | 55 | 1 | 20 | 320 | 2030 | 6.4374 | 1 | NR | NR | N | N | -1 | -1 | -1 | N |  | 20547 | 0 | 0 | 0 | 0 | 0 | 0 | 0 | 6 | 0 | 0 | P | I | 0 |  | 20N2410E0970003 | 86.7125 | 0:36 | -98:42:11.7 | 0:36 | -098:42:11.70 | 2001 | 4000000 | 536291.7997 | 252320.0579 |  | <Collection> | <Collection>
46696125 | 502 | 1987 | 21579 | 07N3950E2080003 |  |  | 7 | 2 | 13 | 0 | 300 | N3950 | N3950 | N3950 |  | WHITEGRASS CREEK | 75' PRESTRESSED CONC | 1 | 3.E 1.S OF BENNINGTON | 100 | 0 | 4 | 1 | 1 | 5 | 328.05 | 26 | D | 2 | 2 | 0 | 9 | 100 | 2010 | 5 | 0 | 1 | 26 | N | 0 | 0 | 1 | 2 | -1 | 22 | M | 5 | 2 | 75.13 | 28 | A | 1 | 1 | 1 | 1 | 1 | 7 | 8 | 7 | 7 | N | 7 | 6 | N | 5 | 8 | 8 | 2 | 49.1 | 2 | 36 | 2 | 27 | 2 | 20 | 160 | 2030 | 6 | 1 | NR | NR | N | N | -1 | -1 | -1 | N |  | 21579 | 0 | 0 | 0 | 0 | 0 | 0 | 0 | 1 | 0 | 0 | P | I | 0 |  | 07N3950E2080003 | 100 | 34:00 | -95:59:25.09 | 1:00 | -095:59:25.09 | 2001 | 4000000 | 785678.9495 | 74978.8634 |  | <Collection> | <Collection>
46696130 | 502 | 1991 | 22806 | 07N3660E2100008 |  |  | 7 | 2 | 13 | 0 | 7200 | 726 | FAS 0726 | FAS 0726 |  | MOORE CREEK | 72' PREST CONC BM SPAN | 1 | .5 E 2.8 S OF MEAD | 100 | 0 | 4 | 1 | 1 | 5 | 328.05 | 32 | D | 2 | 2 | 0 | 7 | 200 | 2010 | 5 | 0 | 1 | 32.3 | N | 0 | 0 | 1 | 2 | -1 | 30 | M | 5 | 2 | 71.85 | 34.5 | A | 1 | 1 | 1 | 1 | 1 | 7 | 8 | 7 | 8 | N | 7 | 7 | N | 5 | 8 | 8 | 2 | 49.1 | 2 | 36 | 2 | 27 | 2 | 20 | 320 | 2030 | 3 | 3 | NR | NR | N | N | -1 | -1 | -1 | N |  | 22806 | 0 | 0 | 0 | 0 | 0 | 0 | 0 | 1 | 0 | 0 | P | I | 0 |  | 07N3660E2100008 | 100 | 0:57 | -96:30:01.59 | 0:57 | -096:30:01.59 | 2001 | 4000000 | 738609.3055 | 70267.4063 |  | <Collection> | <Collection>
46696430 | 502 | 1988 | 22106 | 0408 1871 X | 0408 0000 | 18.71 | 4 | 6 | 7 | 8 | 18710 | 83 | U.S. 83 | U.S. 83 |  | BEAVER RIVER | 85',4(4@90' CONT)85' | 1 | 7.5 MI.S.JCT. US64 | 81.3 | 0 | 2 | 1 | 1 | 5 | 328.05 | 44 | C | 1 | 1 | 0 | 6 | 3400 | 2010 | 5 | 0 | 18 | 44 | N | 0 | 0 | 1 | 2 | -1 | 40 | M | 5 | 2 | 1610.87 | 46 | A | 1 | 0 | 0 | 0 | 3 | 5 | 8 | 7 | 7 | N | 7 | 7 | N | 5 | 8 | 8 | 1 | 76.9 | 1 | 42.2 | 1 | 46.4 | 1 | 31.7 | 5440 | 2030 | 97 | 3 | NR | nr | N | n | n | n | n | n |  | 22106 | 0 | 0 | 0 | 0 | 0 | 3 | 1 | 1 | 0 | 0 | P | I | 1 |  | 0408 1871 X | 93.2695 | 0:45 | -100:50:32.79 | 0:45 | -100:50:32.79 | 2001 | 4000000 | 346193.7347 | 383393.6326 |  | <Collection> | <Collection>
46696431 | 502 | 1996 | 24398 | 0420 1897 X | 0420 0000 | 18.97 | 4 | 6 | 7 | 20 | 18970 | 270 | U.S. 270 | U.S. 270 |  | CLEAR CREEK | 7-57' PCB SPANS ON P | 1 | 1.3 MI.N. JCT. SH3 | 80.9 | 0 | 2 | 1 | 1 | 5 | 328.05 | 40 | C | 1 | 1 | 0 | 7 | 1200 | 2010 | 5 | 0 | 7 | 40 | N | 0 | 0 | 1 | 2 | -1 | 40 | M | 5 | 2 | 400.91 | 42.2 | A | 1 | 1 | 1 | 1 | 3 | 6 | 8 | 7 | 7 | N | 5 | 7 | N | 5 | 9 | 8 | 1 | 39.9 | 1 | 23.9 | 1 | 32 | 1 | 19.2 | 1920 | 2030 | 93 | 3 | NR | nr | N | n | n | n | n | n |  | 24398 | 0 | 0 | 0 | 0 | 0 | 8 | 8 | 6 | 0 | 0 | P | I | 1 |  | 0420 1897 X | 99.247 | 0:38 | -100:31:23.14 | 0:38 | -100:31:23.14 | 2001 | 4000000 | 374359.0749 | 369142.3632 |  | <Collection> | <Collection>
46696437 | 502 | 1968 | 17319 | 6425T1220 X | 6425 0000 | 12.2 | 64 | 2 | 127 | 25 | 12200 | 0 | IND. NATION TP UNDER | CO. RD. E1870 |  | IND. NATION TP UNDER | 95',96' PC BM SPANS | 2 | 82.72 MI'S S. JCT I-40 | 75 | 2 | 8 | 1 | 1 | 1 | 16.92 | 36 | Z | 31 | 31 | 1 | 2 | 3900 | 2010 | 4 | 41 | 2 | 72 | H | 18 | 4 | 1 | 4 | -1 | 72 | M | 5 | 2 | 192.91 | 23 | A | 0 | 0 | 0 | 0 | 2 | 7 | 8 | 7 | N | N | 7 | 2 | 6 | 5 | N | 5 | 2 | 49.1 | 2 | 36 | 2 | 27 | 2 | 20 | 6240 | 2030 | 13 | 1 | NR | NR | N | N | 1604 | 1609 | 1606 | Y |  | 17319 | N | 0 | 0 | 0 | 0 | 8 | 8 | 6 | 0 | 0 | P | I | 1 |  | 6425T1220 X | 99.9137 | 0:18 | -95:42:19.32 | -1 | 1 | 2001 | 4000000 | 811205.5378 | 109869.2615 |  | <Collection> | <Collection>
46696439 | 502 | 1968 | 17322 | 6425T1350 X | 6425 0000 | 13.5 | 64 | 2 | 127 | 25 | 13500 | 0 | IND. NATION TP UNDER | CO. RD. E1860 |  | IND. NATION TP UNDER | 98',97' PC BM SPANS | 2 | 81.4 MI'S S. JCT I-40 | 91.9 | 0 | 8 | 1 | 1 | 1 | 17.08 | 36 | Z | 31 | 31 | 1 | 2 | 3900 | 2010 | 4 | 41 | 2 | 72 | H | 20 | 4 | 1 | 4 | -1 | 72 | M | 5 | 2 | 196.85 | 29 | A | 0 | 0 | 0 | 0 | 2 | 7 | 8 | 7 | N | N | 7 | 6 | 6 | 5 | N | 6 | 2 | 49.1 | 2 | 36 | 2 | 27 | 2 | 20 | 6240 | 2030 | 13 | 1 | NR | 75 | N | N | 1606 | 1609 | 1608 | Y |  | 17322 | N | 0 | 0 | 0 | 0 | 8 | 8 | 1 | 0 | 0 | P | I | 1 |  | 6425T1350 X | 97.9208 | 0:19 | -95:43:14.28 | -1 | 1 | 2001 | 4000000 | 809763.5695 | 111449.0962 |  | <Collection> | <Collection>
46696131 | 502 | 1985 | 21074 | 20E0920N2350007 |  |  | 20 | 5 | 39 | 0 | 700 | E0920 | _ | E0920 |  | DEER CREEK | 40'-60'-40' P/S CONC. BEAM SPANS | 1 | 4.8 E 1. N CUSTER CITY | 96.7 | 0 | 4 | 1 | 1 | 5 | 328.05 | 26.66 | D | 2 | 2 | 0 | 9 | 100 | 2010 | 5 | 0 | 3 | 26.66 | N | 0 | 0 | 1 | 2 | -1 | 24 | M | 5 | 2 | 142 | 28.41 | A | 1 | 0 | 0 | 0 | 2 | 7 | 8 | 7 | 6 | N | 7 | 6 | N | 5 | 7 | 8 | 1 | 77.1 | 1 | 33 | 1 | 55 | 1 | 20 | 160 | 2030 | 6.4374 | 3 | NR | NR | N | N | -1 | -1 | -1 | N |  | 21074 | 0 | 0 | 0 | 0 | 0 | 0 | 0 | 0 | 0 | 0 | P | I | 0 |  | 20E0920N2350007 | 99.713 | 0:41 | -98:47:49.32 | 0:41 | -098:47:49.32 | 2001 | 4000000 | 527863.8146 | 260809.0371 |  | <Collection> | <Collection>
46696135 | 502 | 1994 | 23812 | 07E2000N3900007 |  |  | 7 | 2 | 13 | 0 | 700 | E2000 | E2000 | E2000 |  | BOIS D'ARC CREEK | 97' PRES CONC. BM S | 1 | 1.5 S .1 W OF MAYTOY | 100 | 0 | 4 | 1 | 1 | 5 | 328.05 | 28.4 | D | 2 | 2 | 0 | 9 | 100 | 2010 | 5 | 0 | 1 | 26.7 | N | 0 | 0 | 1 | 2 | -1 | 18 | M | 5 | 2 | 97.11 | 28.4 | A | 1 | 1 | 1 | 1 | 2 | 7 | 8 | 7 | 7 | N | 7 | 6 | N | 5 | 9 | 8 | 2 | 49.1 | 2 | 36 | 2 | 27 | 2 | 20 | 160 | 2030 | 6 | 1 | NR | N | N | N | N | -1 | -1 | N |  | 23812 | 0 | 0 | 0 | 0 | 0 | 0 | 0 | 1 | 0 | 0 | P | I | 0 |  | 07E2000N3900007 | 99.7234 | 0:07 | -96:03:53.11 | 0:07 | -096:03:53.11 | 2001 | 4000000 | 778538.8821 | 88279.6876 |  | <Collection> | <Collection>
46696136 | 502 | 1996 | 24535 | 07E2030N3860002 |  |  | 7 | 2 | 13 | 0 | 200 | E2030 | E2030 | E2030 |  | BOKCHITO CREEK | 90' PRESTRESSED CONC | 1 | 4.0 MI N OF BOKCHITO | 100 | 0 | 4 | 1 | 1 | 5 | 328.05 | 26.8 | D | 2 | 2 | 0 | 9 | 75 | 2010 | 5 | 30 | 1 | 26.8 | N | 0 | 0 | 1 | 2 | -1 | 24 | M | 5 | 2 | 89.89 | 28.6 | A | 1 | 1 | 1 | 1 | 1 | 7 | 8 | 7 | 8 | N | 7 | 6 | N | 5 | 8 | 8 | 2 | 49.1 | 2 | 36 | 2 | 27 | 2 | 20 | 120 | 2030 | 3 | 1 | NR | N | N | N | -1 | -1 | -1 | N |  | 24535 | 0 | 0 | 0 | 0 | 0 | 0 | 0 | 1 | 0 | 0 | P | I | 0 |  | 07E2030N3860002 | 99.6501 | 0:04 | -96:08:36.54 | 0:04 | -096:08:36.54 | 2001 | 4000000 | 771366.7651 | 83317.2315 |  | <Collection> | <Collection>
46696137 | 502 | 1996 | 24536 | 07E2220N3690004 |  |  | 7 | 2 | 13 | 0 | 8100 | 0716C | 0716C | 0716C |  | EASTMAN CREEK | 100' PREST CONC BM SPAN | 1 | 1.5 N 1.8 W OF HENDRIX | 99.5 | 0 | 4 | 1 | 1 | 5 | 328.05 | 26 | D | 2 | 2 | 0 | 7 | 100 | 2010 | 5 | 0 | 1 | 26 | N | 0 | 0 | 1 | 2 | -1 | 26 | M | 5 | 2 | 102.5 | 28 | A | 1 | 1 | 1 | 1 | 1 | 7 | 8 | 7 | 7 | N | 7 | 6 | N | 5 | 8 | 8 | 1 | 44 | 1 | 34.4 | 1 | 27 | 1 | 20.1 | 160 | 2030 | 13 | 2 | NR | NR | N | N | -1 | -1 | -1 | N |  | 24536 | 0 | 0 | 0 | 0 | 0 | 0 | 0 | 1 | 0 | 0 | P | I | 0 |  | 07E2220N3690004 | 100 | 0:48 | -96:26:30.46 | 0:48 | -096:26:30.46 | 2001 | 4000000 | 744313.3048 | 52325.9519 |  | <Collection> | <Collection>
46696140 | 502 | 2010 | 27203 | 01E0774N4710001 |  |  | 1 | 1 | 1 | 0 | 100 | E0774 | E0774 | E0774 |  | PEAVINE CREEK | 100' PC BEAM, SK0, W/ CONC RAILS & ABUTMENTS | 1 | 4.5N OF STILLWELL | 99 | 0 | 4 | 1 | 1 | 5 | 328.05 | 26.75 | D | 2 | 2 | 0 | 9 | 200 | 2010 | 5 | 0 | 1 | 26.75 | N | 0 | 0 | 1 | 2 | -1 | 26 | M | 5 | 2 | 102.5 | 28.5 | A | 1 | 1 | 1 | 1 | 1 | 8 | 8 | 8 | 8 | N | 8 | 5 | N | 5 | 8 | 6 | 1 | 100 | 1 | 72 | 1 | 72 | 1 | 43 | 320 | 2030 | 4.828 | 3 | NR | 25 | N | _ | -1 | -1 | -1 | N |  | 27203 | 0 | 0 | 0 | 0 | 0 | 8 | 8 | 1 | 0 | 0 | P | I | 0 |  | 01E0774N4710001 | 100 | 35:54 | -94:37:44 | -1 | 1 | 2001 | 4000000 | 904250.1916 | 289209.9949 |  | <Collection> | <Collection>
46696440 | 502 | 1968 | 17323 | 0323T0350 X | 0323 0000 | 3.5 | 3 | 2 | 5 | 23 | 3500 | 0 | _ | IND. NATION TP |  | BUCK CREEK (NORTH) | 3-65' PC BM SPANS | 1 | 64.4 MI'S S. JCT I-40 | 75.9 | 0 | 8 | 1 | 1 | 5 | 328.05 | 69 | Z | 31 | 31 | 1 | 2 | 3800 | 2010 | 5 | 30 | 3 | 69 | N | 0 | 0 | 1 | 4 | -1 | 72 | M | 5 | 2 | 198.16 | 74 | A | 0 | 1 | 1 | 1 | 2 | 6 | 7 | 7 | 8 | N | 5 | 9 | N | 5 | 8 | 8 | 2 | 27 | 2 | 20 | 2 | 49.1 | 2 | 36 | 6080 | 2030 | 2 | 0 | NR | 75 | N | N | -1 | -1 | -1 | N |  | 17323 | 0 | 0 | 0 | 0 | 2 | 8 | 8 | 1 | 0 | 0 | P | I | 1 |  | 0323T0350 X | 90.5642 | 0:33 | -95:46:11.44 | 0:33 | -095:46:11.44 | 2001 | 4000000 | 804662.2847 | 136821.3044 |  | <Collection> | <Collection>
46696441 | 502 | 1968 | 17333 | 0323T0160 X | 0323 0000 | 1.6 | 3 | 2 | 5 | 23 | 1600 | 0 | _ | IND. NATION TP |  | BUCK CREEK (SOUTH) | 3-70' PC BM SPANS | 1 | 66.37 MI'S S. JCT I-40 | 92.6 | 0 | 8 | 1 | 1 | 5 | 328.05 | 69 | Z | 31 | 31 | 1 | 2 | 3900 | 2010 | 5 | 20 | 3 | 69 | N | 0 | 0 | 1 | 4 | -1 | 72 | M | 5 | 2 | 212.92 | 74 | A | 0 | 1 | 0 | 0 | 2 | 6 | 8 | 7 | 8 | N | 7 | 9 | N | 5 | 8 | 8 | 2 | 49.1 | 2 | 36 | 2 | 27 | 2 | 20 | 6240 | 2030 | 2 | 0 | NR | 75 | N | N | -1 | -1 | -1 | N |  | 17333 | 0 | 0 | 0 | 0 | 2 | 8 | 8 | 1 | 0 | 0 | P | I | 1 |  | 0323T0160 X | 91.1459 | 0:32 | -95:44:57.01 | 0:32 | -095:44:57.01 | 2001 | 4000000 | 806611.7921 | 134553.6908 |  | <Collection> | <Collection>
46696442 | 502 | 1968 | 17336 | 6425T0220 X | 6425 0000 | 2.2 | 64 | 2 | 127 | 25 | 2200 | 0 | INDIAN NATION TP | IND. NATION TP |  | DUMPLING CR.& CO. RD UND | 3-74' PC BM SPANS | 1 | 92.67 MI'S S. JCT I-40 | 93.6 | 0 | 8 | 1 | 1 | 6 | 328.05 | 72 | Z | 31 | 31 | 1 | 2 | 3800 | 2010 | 5 | 0 | 3 | 69 | H | 12 | 12 | 1 | 2 | -1 | 72 | M | 5 | 2 | 224.08 | 77 | A | 0 | 1 | 1 | 1 | 2 | 5 | 8 | 7 | 8 | N | 7 | 9 | 6 | 5 | N | 8 | 2 | 49.1 | 2 | 36 | 2 | 27 | 2 | 20 | 6080 | 2030 | 2 | 0 | NR | 75 | N | N | 1500 | 1500 | 1500 | N |  | 17336 | 0 | 0 | 0 | 0 | 2 | 8 | 8 | 1 | 0 | 0 | P | I | 1 |  | 6425T0220 X | 84.6021 | 0:11 | -95:36:30 | 0:11 | -095:36:30.00 | 2001 | 4000000 | 820448.0735 | 97115.5846 |  | <Collection> | <Collection>
46696444 | 502 | 1968 | 17352 | 6135T0650 X | 6135 0000 | 6.5 | 61 | 2 | 121 | 35 | 6500 | 0 | _ | IND. NATION TP |  | BRUSHY CREEK | 4-100' PC BM SPANS | 1 | 54.16 MI'S S. JCT I-40 | 94.6 | 0 | 8 | 1 | 1 | 5 | 328.05 | 33.5 | Z | 31 | 31 | 1 | 2 | 3800 | 2010 | 5 | 20 | 4 | 67 | N | 0 | 0 | 1 | 4 | -1 | 72 | M | 5 | 2 | 402.88 | 74 | A | 1 | 1 | 1 | 1 | 1 | 7 | 7 | 7 | 8 | N | 7 | 9 | N | 5 | 8 | 8 | 2 | 49.1 | 2 | 36 | 2 | 27 | 2 | 20 | 6080 | 2030 | 2 | 0 | NR | 75 | N | N | -1 | -1 | -1 | N |  | 17352 | 0 | 0 | 0 | 0 | 3 | 8 | 8 | 1 | 0 | 0 | P | I | 1 |  | 6135T0650 X | 99.9725 | 0:41 | -95:45:05.45 | 0:41 | -095:45:05.45 | 2001 | 4000000 | 805990.6715 | 152438.0692 |  | <Collection> | <Collection>
46696445 | 502 | 1968 | 17353 | 6425T1060 X | 6425 0000 | 10.6 | 64 | 2 | 127 | 25 | 10600 | 0 | _ | IND. NATION TP |  | TEN MILE CREEK NO. 1 | 4-100' PC BM SPANS | 1 | 84.33 MI'S S. JCT I-40 | 93.6 | 0 | 8 | 1 | 1 | 5 | 328.05 | 72 | Z | 31 | 31 | 1 | 2 | 3900 | 2010 | 5 | 0 | 4 | 69 | N | 0 | 0 | 1 | 4 | -1 | 72 | M | 5 | 2 | 401.9 | 74 | A | 0 | 1 | 1 | 1 | 1 | 5 | 7 | 7 | 6 | N | 7 | 9 | N | 5 | 8 | 8 | 2 | 49.1 | 2 | 36 | 2 | 27 | 2 | 20 | 6240 | 2030 | 2 | 0 | NR | 75 | N | N | -1 | -1 | -1 | N |  | 17353 | 0 | 0 | 0 | 0 | 2 | 8 | 8 | 1 | 0 | 0 | P | I | 1 |  | 6425T1060 X | 90.5057 | 0:17 | -95:41:13.04 | 0:17 | -095:41:13.04 | 2001 | 4000000 | 812943.9767 | 108017.7334 |  | <Collection> | <Collection>
46696446 | 502 | 1968 | 17357 | 4623T0000 X | 4623 0000 | 0 | 46 | 1 | 91 | 23 | 0 | 0 | _ | IND. NATION TP |  | S. CANADIAN RIVER | 14-100',2-81' PC BM | 1 | 20.43 MI'S S. JCT I-40 | 94.2 | 0 | 8 | 1 | 1 | 5 | 328.05 | 69 | Z | 31 | 31 | 1 | 2 | 7800 | 2010 | 5 | 0 | 16 | 69 | N | 0 | 0 | 1 | 4 | -1 | 72 | M | 5 | 2 | 1561.99 | 74 | A | 1 | 1 | 1 | 1 | 2 | 6 | 7 | 7 | 7 | N | 7 | 9 | N | 5 | 8 | 8 | 2 | 49.1 | 2 | 36 | 2 | 27 | 2 | 20 | 12480 | 2030 | 2 | 0 | NR | 75 | N | N | -1 | -1 | -1 | N |  | 17357 | 0 | 0 | 0 | 0 | 2 | 8 | 8 | 1 | 0 | 0 | P | I | 1 |  | 4623T0000 X | 99.689 | 0:09 | -95:53:58.73 | 0:09 | -095:53:58.7291 | 2001 | 4000000 | 791344.4205 | 202976.3094 |  | <Collection> | <Collection>
46696448 | 502 | 1969 | 17485 | 6135T1160 X | 6135 0000 | 11.6 | 61 | 2 | 121 | 35 | 11600 | 0 | IND. NATION TP | IND. NATION TP |  | S.H. 63 UNDER | 38',52',43' PC BM SPANS | 1 | 8.8 MI E US 69 | 98.6 | 0 | 8 | 1 | 1 | 1 | 328.05 | 83 | Z | 31 | 31 | 1 | 2 | 3800 | 2010 | 5 | 25 | 3 | 83 | H | 12.5 | 12.5 | 1 | 2 | 0 | 72 | M | 5 | 2 | 134.84 | 88 | A | 0 | 0 | 1 | 1 | 2 | 7 | 7 | 7 | 8 | N | 7 | 9 | 9 | 5 | N | 8 | 2 | 49.1 | 2 | 36 | 2 | 27 | 2 | 20 | 6080 | 2030 | 2 | 0 | NR | 75 | N | N | 1608 | 1708 | 1611 | Y |  | 17485 | N | 0 | 0 | 0 | 2 | 8 | 8 | 1 | 0.457 | 0.457 | P | I | 1 |  | 6135T1160 X | 95.8018 | 0:45 | -95:45:58.46 | 0:45 | -095:45:58.46 | 2001 | 4000000 | 804472.8304 | 159908.0227 |  | <Collection> | <Collection>
46696614 | 502 | 1984 | 20768 | 34E1910N2930001 |  |  | 34 | 7 | 67 | 0 | 90 | 3420 | E1910 | 3404C MAJOR |  | MUD CREEK | 68' PRESTRESSED CONCRETE BEAM SPAN | 1 | 11.E OF US81 | 98 | 0 | 4 | 1 | 1 | 5 | 328.05 | 26.8 | D | 2 | 2 | 0 | 7 | 24 | 2010 | 5 | 0 | 1 | 26.8 | N | 0 | 0 | 1 | 2 | -1 | 24 | M | 5 | 2 | 70.87 | 28.5 | A | 1 | 0 | 0 | 0 | 2 | 7 | 8 | 7 | 5 | N | 7 | 6 | N | 5 | 7 | 7 | 2 | 88 | 2 | 64 | 2 | 49.1 | 2 | 36 | 38 | 2030 | 19 | 3 | NR | NO | N00 | N | N | N | N | N |  | 20768 | 0 | 0 | 0 | 0 | 0 | 8 | 8 | 8 | 0 | 0 | P | I | 0 |  | 34E1910N2930001 | 100 | 0:15 | -97:46:17.17 | 0:15 | -097:46:17.174 | 2001 | 4000000 | 621053.9829 | 101228.9712 |  | <Collection> | <Collection>
46696144 | 502 | 1992 | 9996 | 73E0650N4100003 |  |  | 73 | 1 | 145 | 0 | 300 | E0650 | _ | E0650 |  | ADAMS CREEK | 90'-40' PREST. CONC | 1 | 3.2E TULSA CL ON 61ST | 100 | 0 | 4 | 1 | 1 | 5 | 328.05 | 31.82 | D | 2 | 2 | 0 | 9 | 100 | 2010 | 5 | 30 | 2 | 32.48 | N | 327.75 | 327.75 | 1 | 2 | -1 | 22 | M | 5 | 2 | 131.89 | 36.09 | A | 1 | 1 | 0 | 1 | 1 | 7 | 7 | 7 | 8 | N | 7 | 9 | N | 5 | 8 | 8 | 2 | 49.1 | 2 | 36 | 2 | 27 | 2 | 20 | 160 | 2030 | 3.2187 | 3 | NR | 45 | N | N | N | N | N | N |  | 9996 | 0 | 0 | 0 | 0 | 0 | 0 | 0 | 1 | 0 | 0 | P | I | 0 |  | 73E0650N4100003 | 100 | 0:05 | -95:42:14.84 | 0:05 | -095:42:14.8438 | 2001 | 4000000 | 806763.2439 | 306559.1761 |  | <Collection> | <Collection>
46696300 | 502 | 2000 | 27061 | 72N3964E0680006 |  |  | 72 | 8 | 143 | 0 | 600 | N3964 | _ | N3964 (S.RIVERSIDE |  | VENSEL CREEK | 66'-100'-66' PC BEAM | 1 | 9600 S. RIVERSIDE DRIVE | 99.9 | 0 | 5 | 1 | 5 | 5 | 328.05 | 42.65 | I | 4 | 4 | 0 | 19 | 500 | 2010 | 5 | 7 | 3 | 104 | N | 0 | 0 | 1 | 4 | -1 | 104 | M | 5 | 2 | 231.2 | 118 | A | 1 | 1 | 1 | 0 | 3 | 8 | 8 | 7 | 8 | N | 7 | 9 | N | 5 | 8 | 8 | 1 | 77.1 | 1 | 44 | 1 | 72 | 1 | 40 | 800 | 2030 | 5 | 3 | [9 empty] | 27061 | 0 | 0 | 0 | 0 | 2 | 0 | 8 | 1 | 0 | 3.048 | P | I | 0 |  | 72N3964E0680006 | 99.5142 | 0:01 | -95:56:58.47 | 0:01 | -095:56:58.4654 | 2001 | 4000000 | 784780.6097 | 300316.1202 |  | <Collection> | <Collection> | bar: NR NR to n n
46696301 | 502 | 1993 | 27080 | 72N3960E0640009 |  |  | 72 | 8 | 143 | 0 | 2100 | 8321 | _ | FAU 8321 (LEWIS AV |  | JOE CREEK | 95' PC BEAM SPAN | 1 | 6000 S LEWIS AVE | 93.6 | 0 | 5 | 1 | 5 | 5 | 328.05 | 62.34 | I | 4 | 4 | 0 | 17 | 31500 | 2010 | 5 | 0 | 1 | 62.34 | N | 0 | 0 | 1 | 5 | -1 | 62.34 | M | 5 | 2 | 98 | 77.2 | A | 1 | 0 | 0 | 0 | 3 | 8 | 8 | 8 | 8 | N | 8 | 4 | N | 5 | 8 | 8 | 1 | 49.1 | 1 | 36 | 1 | 27 | 1 | 20 | 50400 | 2030 | 1.6093 | 3 | NR | 40 | N | N | N | N | N | N |  | 27080 | 0 | 0 | 0 | 0 | 0 | 0 | 8 | 1 | 1.829 | 1.829 | P | I | 0 |  | 72N3960E0640009 | 99.5477 | 0:05 | -95:57:29 | 0:05 | -095:57:29.00 | 2001 | 4000000 | 783895.0391 | 306191.5075 |  | <Collection> | <Collection>
46696303 | 502 | 2000 | 27786 | 72E0590N4010009 |  |  | 72 | 8 | 143 | 0 | 900 | 0 | _ | N 112TH E AVE |  | COOLEY CREEK | 46' PC BEAM SPAN | 1 | 11200 BRADY ST | 95.1 | 0 | 5 | 1 | 1 | 5 | 328.05 | 27.41 | I | 4 | 4 | 0 | 19 | 300 | 2010 | 5 | 0 | 1 | 28.5 | N | 0 | 0 | 1 | 2 | 0 | 28 | M | 5 | 2 | 46 | 30.5 | A | 1 | 1 | 0 | 0 | 2 | 8 | 8 | 8 | 9 | N | 6 | 6 | N | 5 | 8 | 8 | 1 | 51 | 1 | 30 | 1 | 41 | 1 | 25 | 480 | 2030 | 1.6093 | 3 | NR | 25 | N | N | N | N | N | N |  | 27786 | 0 | 0 | 0 | 0 | 0 | 0 | 0 | 1 | 0 | 0 | P | I | 0 |  | 72E0590N4010009 | 85.5458 | 0:10 | -95:51:10.67 | 0:10 | -095:51:10.6720 | 2001 | 4000000 | 793148.0536 | 316084.3549 |  | <Collection> | <Collection>
46696305 | 502 | 2003 | 27788 | 72N4020E0590001 |  |  | 72 | 8 | 143 | 0 | 100 | 0 | _ | 115TH E. AVE. |  | COOLEY CREEK | 48' PCB SPAN | 1 | 110 N. 115TH E. AVE. | 89.1 | 0 | 5 | 1 | 1 | 5 | 328.05 | 26.75 | I | 4 | 4 | 0 | 19 | 300 | 2010 | 5 | 30 | 1 | 26.75 | N | 0 | 0 | 1 | 2 | -1 | 28 | M | 5 | 2 | 48 | 28.42 | A | 1 | 0 | 0 | 0 | 2 | 8 | 8 | 7 | 9 | N | 6 | 5 | N | 5 | 8 | 8 | 1 | 47.9 | 1 | 29 | 1 | 40 | 1 | 24 | 480 | 2030 | 1.6093 | 0 | NR | 10 | N | N | N | N | N | N |  | 27788 | 0 | 0 | 0 | 0 | 0 | 0 | 0 | 1 | 0 | 0 | P | I | 0 |  | 72N4020E0590001 | 100 | 0:07 | -95:50:51.38 | 0:07 | -095:50:51.3796 | 2001 | 4000000 | 793734.4467 | 311285.2862 |  | <Collection> | <Collection>
46696451 | 502 | 1969 | 17492 | 6135T1100 X | 6135 0000 | 11 | 61 | 2 | 121 | 35 | 11000 | 0 | IND. NATION TP UNDER | CO. RD. E1570 |  | IND. NATION TP UNDER | 78'-76' PC BM SPANS | 2 | 50.1 MI S OF I-40 | 74.5 | 2 | 8 | 1 | 1 | 1 | 16.58 | 36 | Z | 31 | 31 | 1 | 2 | 3800 | 2010 | 4 | 6 | 2 | 72 | H | 17 | 4 | 1 | 4 | -1 | 72 | M | 5 | 2 | 157.15 | 29 | A | 0 | 0 | 0 | 0 | 2 | 7 | 8 | 7 | N | N | 7 | 2 | 6 | 5 | N | 5 | 2 | 49.1 | 2 | 36 | 2 | 27 | 2 | 20 | 6080 | 2030 | 13 | 1 | NR | NR | N | N | 1606 | 1607 | 1607 | Y |  | 17492 | N | 0 | 0 | 0 | 0 | 8 | 8 | 1 | 0 | 0 | P | I | 1 |  | 6135T1100 X | 99.7254 | 0:44 | -95:45:53.44 | -1 | 1 | 2001 | 4000000 | 804638.3055 | 158234.9183 |  | <Collection> | <Collection>
46696453 | 502 | 1969 | 17519 | 6135T1580 X | 6135 0000 | 15.8 | 61 | 2 | 121 | 35 | 15800 | 0 | IND. NATION TP UNDER | CO. RD. E1520 |  | IND. NATION TP UNDER | 84'-92' PC BM SPANS | 2 | 44.88 MI'S S. JCT I-40 | 75 | 2 | 8 | 1 | 1 | 1 | 16.5 | 34 | Z | 31 | 31 | 1 | 2 | 3800 | 2010 | 5 | 28 | 2 | 68 | H | 17 | 4 | 1 | 4 | -1 | 68 | M | 5 | 2 | 178.15 | 23 | A | 0 | 0 | 0 | 0 | 2 | 7 | 8 | 7 | N | N | 7 | 2 | 6 | 5 | N | 5 | 1 | 98 | 1 | 67 | 1 | 61.9 | 1 | 37 | 6080 | 2030 | 13 | 1 | NR | NR | N | N | 1701 | 1702 | 1608 | Y |  | 17519 | N | 0 | 0 | 0 | 0 | 8 | 8 | 1 | 0 | 0 | P | I | 1 |  | 6135T1580 X | 98.1844 | 0:49 | -95:47:22.57 | -1 | 1 | 2001 | 4000000 | 802193.3001 | 166190.6778 |  | <Collection> | <Collection>
46696455 | 502 | 1969 | 17527 | 6135T1400 X | 6135 0000 | 14 | 61 | 2 | 121 | 35 | 14000 | 0 | IND. NATION TP UNDER | CO. RD. N4070 |  | IND. NATION TP UNDER | 92'-88' PC BM SPANS | 2 | 46.69 MI'S S. JCT I-40 | 88.9 | 0 | 8 | 1 | 1 | 1 | 16.42 | 34 | Z | 31 | 31 | 1 | 2 | 3800 | 2010 | 2 | 30 | 2 | 68 | H | 17 | 4 | 1 | 4 | -1 | 68 | M | 5 | 2 | 182.08 | 23 | A | 0 | 0 | 0 | 0 | 2 | 7 | 8 | 7 | N | N | 7 | 4 | 6 | 5 | N | 5 | 1 | 98 | 1 | 66 | 1 | 61 | 1 | 36 | 6080 | 2030 | 13 | 1 | NR | NR | N | N | 1604 | 1609 | 1605 | Y |  | 17527 | N | 0 | 0 | 0 | 0 | 8 | 8 | 1 | 0 | 0 | P | I | 1 |  | 6135T1400 X | 100 | 0:47 | -95:46:33.79 | -1 | 1 | 2001 | 4000000 | 803491.529 | 163590.8722 |  | <Collection> | <Collection>
46696456 | 502 | 1965 | 17539 | 6134T0000EX | 6134 0000 | 0 | 61 | 2 | 121 | 34 | 0 | 0 | IND. NATION TP | IND. NATION TP | E | U.S. 69 UNDER | 37'-64'-52'-39' PC B | 1 | 41.02 MI S JCT I-40 | 80 | 2 | 8 | 1 | 1 | 1 | 328.05 | 39 | Z | 31 | 31 | 1 | 2 | 4200 | 2010 | 5 | 15 | 4 | 39 | H | 11 | 9 | 1 | 3 | -1 | 36 | M | 5 | 2 | 194.88 | 44 | A | 1 | 1 | 1 | 1 | 1 | 7 | 6 | 6 | 6 | N | 6 | 3 | 5 | 5 | N | 8 | 2 | 49.1 | 2 | 36 | 2 | 27 | 2 | 20 | 6720 | 2030 | 0 | 0 | NR | 65 | N | N | 0 | 1808 | 1700 | Y |  | 17539 | N | 0 | 0 | 0 | 1 | 0 | 0 | 1 | 0 | 0 | P | I | 1 |  | 6134T0000EX | 94.5702 | 0:52 | -95:48:46.61 | 0:52 | -095:48:46.61 | 2001 | 4000000 | 799932.9905 | 171820.5794 |  | <Collection> | <Collection>
46696458 | 502 | 1969 | 17570 | 6135T1680 X | 6135 0000 | 16.8 | 61 | 2 | 121 | 35 | 16800 | 0 | _ | IND. NATION TP |  | PEACEABLE CREEK | 3-100' PC BM SPANS | 1 | 44.14 MI'S S. JCT I-40 | 94.6 | 0 | 8 | 1 | 1 | 5 | 328.05 | 69 | Z | 31 | 31 | 1 | 2 | 3800 | 2010 | 5 | 20 | 3 | 69 | N | 0 | 0 | 1 | 4 | -1 | 72 | M | 5 | 2 | 303.15 | 74 | A | 0 | 1 | 1 | 1 | 2 | 6 | 7 | 7 | 7 | N | 7 | 9 | N | 5 | 8 | 8 | 2 | 49.1 | 2 | 36 | 2 | 27 | 2 | 20 | 6080 | 2030 | 2 | 0 | NR | 75 | N | N | -1 | -1 | -1 | N |  | 17570 | 0 | 0 | 0 | 0 | 2 | 8 | 8 | 1 | 0 | 0 | P | I | 1 |  | 6135T1680 X | 89.9109 | 0:49 | -95:47:42.48 | 0:49 | -095:47:42.48 | 2001 | 4000000 | 801657.6876 | 167520.8498 |  | <Collection> | <Collection>
46696626 | 502 | 1965 | 16472 | 6134T1290 X | 6134 0000 | 12.9 | 61 | 2 | 121 | 34 | 12900 | 0 | _ | IND. NATION TP |  | BULL CREEK | 3-34' PC BM SPANS | 1 | 28.54 MI'S S. JCT I-40 | 99.2 | 0 | 8 | 1 | 1 | 5 | 328.05 | 72 | Z | 31 | 31 | 1 | 2 | 8400 | 2010 | 5 | 0 | 3 | 83 | N | 0 | 0 | 1 | 4 | -1 | 72 | M | 5 | 2 | 104 | 88 | A | 1 | 1 | 1 | 1 | 1 | 7 | 8 | 6 | 8 | N | 6 | 9 | N | 5 | 8 | 8 | 2 | 49.1 | 2 | 36 | 2 | 27 | 2 | 20 | 13440 | 2030 | 2 | 0 | NR | 75 | N | N | -1 | -1 | -1 | N |  | 16472 | 0 | 0 | 0 | 0 | 3 | 8 | 8 | 1 | 0 | 0 | P | I | 1 |  | 6134T1290 X | 99.1505 | 0:02 | -95:52:56.21 | 0:02 | -095:52:56.21 | 2001 | 4000000 | 793192.4455 | 190552.9133 |  | <Collection> | <Collection>
46696627 | 502 | 1992 | 23008 | 34N2900E2050007 |  |  | 34 | 7 | 67 | 0 | 11500 | 3410C | _ | 3410C |  | RED CREEK | 75' PREST CONC BM SPAN | 1 | 6.6 MI E US 81 | 100 | 0 | 4 | 1 | 1 | 5 | 328.05 | 26 | D | 2 | 2 | 0 | 8 | 24 | 2010 | 5 | 0 | 1 | 26 | N | 0 | 0 | 1 | 2 | -1 | 23 | M | 5 | 2 | 75.13 | 28 | A | 1 | 1 | 1 | 1 | 2 | 7 | 8 | 7 | 7 | N | 7 | 6 | N | 5 | 6 | 7 | 2 | 91.3 | 2 | 36 | 2 | 51 | 2 | 20 | 38 | 2030 | 10 | 2 | NR | N | N00 | N | N | N | N | N |  | 23008 | 0 | 0 | 0 | 0 | 0 | 0 | 0 | 1 | 0 | 0 | P | I | 0 |  | 34N2900E2050007 | 99.6684 | 0:02 | -97:49:21.35 | 0:02 | -097:49:21.349 | 2001 | 4000000 | 616383.5345 | 77643.0416 |  | <Collection> | <Collection>
46696629 | 502 | 1993 | 23293 | 34E1910N2810006 |  |  | 34 | 7 | 67 | 0 | 2550 | 3420 | _ | 3446C MAJOR |  | COW CREEK | 45'-50-45' PCB SPANS | 1 | 0.3 MI W US 81 | 99.9 | 0 | 4 | 1 | 1 | 5 | 328.05 | 26 | D | 2 | 2 | 0 | 7 | 79 | 2010 | 5 | 30 | 3 | 26 | N | 0 | 0 | 1 | 2 | -1 | 22 | M | 5 | 2 | 143.04 | 28 | A | 1 | 1 | 1 | 1 | 2 | 7 | 8 | 7 | 6 | N | 7 | 6 | N | 5 | 8 | 8 | 2 | 76.4 | 2 | 36 | 2 | 43 | 2 | 20 | 126 | 2030 | 18 | 2 | NR | N | N00 | N | N | N | N | N |  | 23293 | 0 | 0 | 0 | 0 | 0 | 8 | 8 | 1 | 0 | 0 | P | I | 0 |  | 34E1910N2810006 | 99.8658 | 0:15 | -97:58:26.96 | 0:15 | -097:58:26.956 | 2001 | 4000000 | 602380.6198 | 101131.686 |  | <Collection> | <Collection>
46696631 | 502 | 1993 | 23447 | 34E1910N3020002 |  |  | 34 | 7 | 67 | 0 | 9750 | 3420 | _ | 3406C MAJOR |  | NORTH MUD CREEK | 100' PREST CONC BM SPAN | 1 | 0.9 MI W SH 89 | 100 | 0 | 4 | 1 | 1 | 5 | 328.05 | 26.8 | D | 2 | 2 | 0 | 7 | 31 | 2010 | 5 | 0 | 1 | 26.8 | N | 0 | 0 | 1 | 2 | -1 | 22 | M | 5 | 2 | 100.06 | 28 | A | 1 | 1 | 1 | 1 | 3 | 8 | 8 | 8 | 7 | N | 8 | 6 | N | 5 | 7 | 8 | 2 | 99 | 2 | 36 | 2 | 55 | 2 | 20 | 50 | 2030 | 3 | 2 | NR | N | N00 | N | N | N | N | N |  | 23447 | 0 | 0 | 0 | 0 | 0 | 8 | 8 | 1 | 0 | 0 | P | I | 0 |  | 34E1910N3020002 | 99.7324 | 0:15 | -97:36:49.45 | 0:15 | -097:36:49.451 | 2001 | 4000000 | 635580.3491 | 101268.8131 |  | <Collection> | <Collection>
46696470 | 502 | 2008 | 28833 | 56E0860N3970007 |  |  | 56 | 1 | 111 | 0 | 700 | E0860 |  | E0860 |  | SNAKE CREEK | 80' PC BM SPAN W/CONC. ABUT'S, DECK & RAIL | 1 | 4.2E 2N JCT SH.16/US.75 | 100 | 0 | 4 | 1 | 1 | 5 | 328.05 | 26.8 | D | 2 | 2 | 0 | 9 | 100 | 2010 | 5 | 0 | 1 | 26.8 | N | 0 | 0 | 1 | 2 | -1 | 28 | M | 5 | 2 | 82.5 | 28.4 | A | 1 | 1 | 1 | 1 | 3 | 9 | 9 | 8 | 8 | N | 8 | 6 | N | 5 | 8 | 9 | 1 | 104.7 | 1 | 62.8 | 1 | 90.2 | 1 | 54.1 | 160 | 2030 | 6.4374 | 3 | NR | NR | N | N | -1 | -1 | -1 | N |  | 28833 | 0 | 0 | 0 | 0 | 0 | 8 | 8 | 1 | 0.253 | 0.253 | P | I | 0 |  |  | 100 | 35:46 | -95:55:54 | -1 | 1 | 2001 | 4000000 | 786980.8413 | 272242.5722 |  | <Collection> | <Collection>
46696015 | 502 | 1989 | 22321 | 20E1040N2130003 |  |  | 20 | 5 | 39 | 0 | 300 | E1040 | _ | E1040 |  | OAK CREEK | 100' P/S CONC. BEAM SPAN, SK. 30 DEG. L.F. | 1 | 0.3 W OF JCT 73&44 | 100 | 0 | 4 | 1 | 1 | 5 | 328.05 | 26.75 | D | 2 | 2 | 0 | 9 | 50 | 2010 | 5 | 30 | 1 | 26.75 | N | 0 | 0 | 1 | 2 | -1 | 22 | M | 5 | 2 | 102 | 28.33 | A | 1 | 1 | 1 | 1 | 2 | 8 | 8 | 8 | 7 | N | 8 | 6 | N | 5 | 8 | 8 | 1 | 110.1 | 1 | 36 | 1 | 98 | 1 | 20 | 80 | 2030 | 6.4374 | 3 | NR | NR | N | N | -1 | -1 | -1 | N |  | 22321 | 0 | 0 | 0 | 0 | 0 | 0 | 0 | 0 | 0 | 0 | P | I | 0 |  | 20E1040N2130003 | 99.7144 | 0:31 | -99:10:55.4 | 0:31 | -099:10:55.40 | 2001 | 4000000 | 492789.4012 | 241961.0177 |  | <Collection> | <Collection>
46696174 | 502 | 2006 | 27998 | 67E1180N3510001 |  |  | 67 | 3 | 133 | 0 | 100 | E1180 | EW1180 | E1180 |  | TURKEY CREEK | 75' PC BEAM SPAN | 1 | 3 S & 4.9 W OF LITTLE | 100 | 0 | 4 | 1 | 1 | 5 | 328.05 | 26.8 | D | 2 | 2 | 0 | 9 | 60 | 2010 | 5 | 0 | 1 | 26.8 | N | 0 | 0 | 1 | 2 | -1 | 26 | M | 5 | 2 | 77.5 | 28.4 | A | 1 | 1 | 1 | 1 | 2 | 8 | 8 | 8 | 6 | N | 8 | 6 | N | 5 | 6 | 8 | 1 | 96 | 2 | 36 | 1 | 53 | 2 | 20 | 96 | 2030 | 3.2187 | 2 | [9 empty] | 27998 | 0 | 0 | 0 | 0 | 0 | 0 | 0 | 1 | 0 | 0 | P | I | 0 |  | 67E1180N3510001 | 100 | 0:18 | -96:45:28.41 | 0:18 | -096:45:28.41 | 2001 | 4000000 | 712940.8106 | 219377.397 |  | <Collection> | <Collection> | bar: NR NR to n n
46696175 | 502 | 2005 | 28234 | 67N3550E1230008 |  |  | 67 | 3 | 133 | 0 | 800 | N3550 | NS3550 | N3550 |  | CREEK | 105' PC BEAM SPAN | 1 | .3 S & 1 W OF SEMINOLE | 100 | 0 | 4 | 1 | 1 | 5 | 328.05 | 33 | D | 2 | 2 | 0 | 9 | 100 | 2010 | 5 | 0 | 1 | 33 | N | 0 | 0 | 1 | 2 | -1 | 28 | M | 5 | 2 | 107.5 | 34.4 | A | 1 | 1 | 1 | 1 | 2 | 7 | 8 | 8 | 6 | N | 8 | 9 | N | 5 | 6 | 8 | 1 | 98 | 1 | 78 | 1 | 72 | 1 | 43 | 160 | 2030 | 6.4374 | 2 | [9 empty] | 28234 | 0 | 0 | 0 | 0 | 0 | 0 | 0 | 1 | 0 | 0 | P | I | 0 |  |  | 98.835 | 0:13 | -96:41:19.12 | 0:13 | -096:41:19.12 | 2001 | 4000000 | 719362.4091 | 209976.4153 |  | <Collection> | <Collection> | bar: NR NR to n n
46696176 | 502 | 1984 | 20815 | 55E0940N3070002 |  |  | 55 | 4 | 109 | 0 | 200 | E0940 | E0940 | NW 178TH ST. |  | CREEK | 2-60' PC BEAM SPANS, SK28LF | 1 | 0.3 MI E OF WESTERN | 74.8 | 0 | 5 | 1 | 5 | 5 | 328.05 | 52 | O | 4 | 4 | 0 | 19 | 13800 | 2010 | 5 | 28 | 2 | 52 | N | 0 | 0 | 1 | 4 | -1 | 52 | M | 5 | 2 | 121.5 | 62 | A | 0 | 0 | 0 | 0 | 2 | 6 | 7 | 7 | 7 | N | 7 | 4 | N | 5 | 7 | 8 | 1 | 49.1 | 1 | 36 | 1 | 27 | 1 | 20 | 22080 | 2030 | 6.4374 | 3 | NR | NR | N | N | -1 | -1 | -1 | N |  | 20815 | 0 | 0 | 0 | 0 | 0 | 0 | 0 | 1 | 1.219 | 1.219 | P | I | 0 |  | 55E0940N3070002 | 92.4863 | 0:39 | -97:31:40.87 | 0:39 | -097:31:40.8702 | 2001 | 4000000 | 642732.6697 | 257406.1737 |  | <Collection> | <Collection>
46696031 | 502 | 1971 | 18119 | 19N3870E0710003 |  |  | 19 | 8 | 37 | 0 | 500 | 4241 | FAU 4241 (HICKORY) | FAU 4241 (HICKORY) |  | ROCK CREEK | 3-70' PRESTRESSED CONCRETE BEAM SPANS, NO SKEW, 48' CLEAR ROADWAY, 4' WIDE CURBS EACH SIDE, COMBINATION RAILING. | 1 | .3 S OF TAFT ST. | 78.9 | 2 | 5 | 1 | 5 | 5 | 328.05 | 48 | I | 4 | 4 | 0 | 17 | 1200 | 2010 | 5 | 0 | 3 | 48 | N | 0 | 0 | 1 | 4 | -1 | 60 | M | 5 | 2 | 212.92 | 56 | A | 0 | 0 | 0 | 0 | 2 | 7 | 8 | 7 | 7 | N | 7 | 2 | N | 5 | 8 | 8 | 2 | 49.1 | 2 | 36 | 2 | 27 | 2 | 20 | 1920 | 2030 | 2 | 3 | NR | 35 | N | N | -1 | -1 | -1 | N |  | 18119 | 0 | 0 | 0 | 0 | 0 | 0 | 0 | 1 | 0.914 | 0.914 | P | I | 0 |  | 19N3870E0710003 | 85.5032 | 0:59 | -96:07:08.38 | 0:59 | -096:07:08.38 | 2001 | 4000000 | 769596.1458 | 295727.0153 |  | <Collection> | <Collection>
46696035 | 502 | 1992 | 23835 | 19E0700N3870008 |  |  | 19 | 8 | 37 | 0 | 800 | E0700 | EAST LINE AVE. | EAST LINE AVE. |  | TSU R.R. UNDER | 103'-101'-70'-101'-103' TYPE IV PCB SPANS OVER RAILROADS, 30 DEGREE SKEW LEFT FORWARD, 40' CLEAR ROADWAY, 8' SIDEWALK ON RIGHT. | 1 | .1W OF 66 & LINE AVE | 94.8 | 0 | 5 | 1 | 5 | 2 | 328.05 | 40.17 | I | 4 | 4 | 0 | 19 | 2500 | 2010 | 5 | 30 | 5 | 40.17 | R | 15.1 | 0 | 1 | 2 | -1 | 52 | M | 5 | 2 | 477.03 | 51.8 | A | 1 | 1 | 1 | 0 | 2 | 7 | 7 | 7 | N | N | 7 | 6 | N | 5 | N | 8 | 2 | 49.1 | 2 | 36 | 2 | 27 | 2 | 20 | 4000 | 2030 | 2 | 3 | [9 empty] | 23835 | N | 0 | 0 | 0 | 0 | 0 | 1 | 1 | 0 | 2.438 | P | I | 0 |  | 19E0700N3870008 | 97.1675 | 0:00 | -96:06:12.02 | 0:00 | -096:06:12.02 | 2001 | 4000000 | 770969.0074 | 297763.4993 |  | <Collection> | <Collection> | bar: NR NR to n n
46696036 | 502 | 1995 | 25400 | 19E0685N3890001 |  |  | 19 | 8 | 37 | 0 | 600 | E0685 | E0685 (HILTON RD) | E0685 (HILTON RD.) |  | CREEK | 90' P.C. BEAM SPAN | 1 | .6E OF SH 66 ON HILTON RD | 94.9 | 0 | 5 | 1 | 1 | 5 | 328.05 | 29.5 | I | 4 | 4 | 0 | 7 | 200 | 2010 | 5 | 0 | 1 | 32.7 | N | 0 | 0 | 1 | 2 | -1 | 40 | M | 5 | 2 | 92.5 | 34.4 | A | 1 | 1 | 1 | 1 | 1 | 7 | 8 | 7 | 7 | N | 7 | 7 | N | 5 | 7 | 8 | 2 | 99.9 | 2 | 36 | 2 | 27 | 2 | 20 | 320 | 2030 | 6 | 3 | [9 empty] | 25400 | 0 | 0 | 0 | 0 | 0 | 0 | 1 | 1 | 0 | 0 | P | I | 0 |  | 19E0685N3890001 | 99.9864 | 0:01 | -96:04:54.2 | 0:01 | -096:04:54.20 | 2001 | 4000000 | 772870.5477 | 300219.7869 |  | <Collection> | <Collection> | bar: NR NR to n n
46696503 | 502 | 2005 | 28076 | 09E0930N2640004 |  |  | 9 | 4 | 17 | 0 | 400 | E0930 | E0930 | E0930 |  | N. CANADIAN RIVER TRIB. | 90' PC BEAM SPAN SKEWED 30° | 1 | 3.0 N, 1.4 E GEARY | 99 | 0 | 4 | 1 | 1 | 5 | 328.05 | 26.8 | D | 2 | 2 | 0 | 9 | 100 | 2010 | 5 | 30 | 1 | 26.8 | N | 0 | 0 | 1 | 2 | -1 | 24 | M | 5 | 2 | 92.5 | 28.4 | A | 1 | 1 | 1 | 1 | 2 | 7 | 8 | 7 | 7 | N | 7 | 6 | N | 5 | 5 | 7 | 1 | 100 | 1 | 61 | 1 | 92.2 | 1 | 56 | 160 | 2030 | 6.4374 | 1 | NR | NR | N | N | 9999 | 9999 | 9999 | N |  | 28076 | 0 | 0 | 0 | 0 | 0 | 0 | 0 | 1 | 0 | 0 | P | I | 0 |  | 09E0930N2640004 | 99.563 | 0:40 | -98:17:20.27 | 0:40 | -098:17:20.27 | 2001 | 4000000 | 573842.0382 | 258920.5519 |  | <Collection> | <Collection>
46696508 | 502 | 2009 | 28885 | 09E0910N2650000 |  |  | 9 | 4 | 17 | 0 | 0 | E0910 | E0910 | E0910 |  | NORTH CANADIAN RIVER | 60'-105'-60' P.C. BEAM SPANS W/ TR1 RAIL | 1 | 5.0 N, 2.0E OF GEARY | 93.8 | 0 | 4 | 1 | 1 | 5 | 328.05 | 26.7 | D | 2 | 2 | 0 | 9 | 260 | 2010 | 5 | 0 | 3 | 26.7 | N | 0 | 0 | 1 | 2 | -1 | 28 | M | 5 | 2 | 225.5 | 28.4 | A | 1 | 1 | 1 | 1 | 1 | 8 | 8 | 8 | 8 | N | 8 | 5 | N | 5 | 4 | 7 | 1 | 87 | 1 | 52 | 1 | 61.9 | 1 | 37 | 416 | 2030 | 14.4841 | 3 | NR | NR | N | N | 9999 | 9999 | 9999 | N |  | 28885 | 0 | 0 | 0 | 0 | 0 | 0 | 0 | 1 | 0 | 0 | P | I | 0 |  |  | 99.7487 | 0:42 | -98:16:38.79 | -1 | 1 | 2001 | 4000000 | 574894.052 | 262135.4643 |  | <Collection> | <Collection>
46696049 | 502 | 2001 | 26150 | 44E1430N3120005 |  |  | 44 | 3 | 87 | 0 | 500 | E1430 | E1430 | E1430 |  | TURKEY CREEK | 80' PC BEAM SPAN | 1 | 1W 1N .5W OF STEALY | 95 | 0 | 4 | 1 | 1 | 5 | 328.05 | 26.8 | D | 2 | 2 | 0 | 9 | 100 | 2010 | 5 | 0 | 1 | 26.8 | N | 0 | 0 | 1 | 2 | -1 | 32 | M | 5 | 2 | 82.5 | 28.4 | A | 1 | 1 | 1 | 1 | 2 | 7 | 8 | 7 | 9 | N | 7 | 6 | N | 5 | 8 | 8 | 1 | 103.9 | 1 | 61.9 | 1 | 89.9 | 1 | 54 | 160 | 2030 | 3.2187 | 0 | NR | NR | N | N | 9999 | 9999 | 9999 | N |  | 26150 | 0 | 0 | 0 | 0 | 0 | 0 | 0 | 1 | 0 | 0 | P | I | 0 |  | 44E1430N3120005 | 100 | 0:57 | -97:25:55.86 | 0:57 | -097:25:55.86 | 2001 | 4000000 | 651860.87 | 178660.0251 |  | <Collection> | <Collection>
46696211 | 502 | 2010 | 29330 | 69E1860N2890007 |  |  | 69 | 7 | 137 | 0 | 700 | E1860 | E1860 | E1860 |  | DEER CREEK | 93' PCB SPAN | 1 | 3.5S,7.7E JCT US 81/SH 53 | 100 | 0 | 4 | 1 | 1 | 5 | 328.05 | 27 | D | 2 | 2 | 0 | 7 | 50 | 2010 | 5 | 10 | 1 | 27 | N | 0 | 0 | 1 | 2 | -1 | 27 | M | 5 | 2 | 93 | 28.5 | A | 1 | 1 | 1 | 1 | 2 | 8 | 8 | 8 | 8 | N | 8 | 6 | N | 5 | 8 | 8 | 2 | 108 | 2 | 64.8 | 2 | 60 | 2 | 36 | 75 | 2030 | 4.989 | 3 | NR | N | N | N | -1 | -1 | -1 | N |  | 29330 | 0 | 0 | 0 | 0 | 0 | 0 | 0 | 1 | 0 | 0 | P | I | 0 |  |  | 100 | 34:19 | -97:49:49 | -1 | 1 | 2001 | 4000000 | 615619.9964 | 109283.2942 |  | <Collection> | <Collection>
46698351 | 502 | 1965 | 16606 | 6134T0500 X | 6134 0000 | 5 | 61 | 2 | 121 | 34 | 5000 | 0 | IND. NATION TP | IND. NATION TP |  | S.H. 31 & U.P. R.R. UNDE | 55',2-67.6',55' PC B | 1 | 18.3 MI E SH31A | 79 | 2 | 8 | 1 | 1 | 4 | 328.05 | 33 | Z | 31 | 31 | 1 | 2 | 8400 | 2010 | 5 | 12 | 4 | 67 | H | 3 | 6 | 1 | 2 | 0 | 81 | M | 5 | 2 | 246.06 | 74 | A | 1 | 1 | 1 | 1 | 1 | 7 | 5 | 6 | N | N | 5 | 9 | 2 | 5 | N | 8 | 2 | 49.1 | 2 | 36 | 2 | 27 | 2 | 20 | 13440 | 2030 | 2 | 0 | NR | 75 | N | N | 0 | 2700 | 2700 | N |  | 16606 | N | 0 | 0 | 0 | 2 | 8 | 8 | 1 | 0 | 0 | P | I | 1 |  | 6134T0500 X | 96.3785 | 0:56 | -95:49:58.78 | 0:56 | -095:49:58.78 | 2001 | 4000000 | 797947.9745 | 178762.4916 |  | <Collection> | <Collection>
46698353 | 502 | 1965 | 16628 | 6134T0840 X | 6134 0000 | 8.4 | 61 | 2 | 121 | 34 | 8400 | 0 | _ | IND. NATION TP |  | COAL CREEK | 4-90' PC BM SPANS | 1 | 33.23 MI'S S. JCT I-40 | 94.2 | 0 | 8 | 1 | 1 | 5 | 328.05 | 69 | Z | 31 | 31 | 1 | 2 | 8400 | 2010 | 5 | 0 | 4 | 69 | N | 0 | 0 | 1 | 4 | -1 | 72 | M | 5 | 2 | 361.87 | 74 | A | 1 | 1 | 1 | 1 | 1 | 8 | 8 | 7 | 8 | N | 7 | 9 | N | 5 | 8 | 8 | 2 | 49.1 | 2 | 36 | 2 | 27 | 2 | 20 | 13440 | 2030 | 2 | 0 | NR | 75 | N | N | -1 | -1 | -1 | N |  | 16628 | 0 | 0 | 0 | 0 | 2 | 8 | 8 | 1 | 0 | 0 | P | I | 1 |  | 6134T0840 X | 100 | 0:58 | -95:51:06.61 | 0:58 | -095:51:06.61 | 2001 | 4000000 | 796121.7995 | 183582.6537 |  | <Collection> | <Collection>
46698354 | 502 | 1965 | 16631 | 4623T0080 X | 4623 0000 | 0.8 | 46 | 1 | 91 | 23 | 800 | 0 | _ | IND. NATION TP |  | S. CANADIAN RIVER O'FLOW | 5-80' PC BM SPANS | 1 | 19.86 MI'S S. JCT I-40 | 91.2 | 0 | 8 | 1 | 1 | 9 | 328.05 | 72 | Z | 31 | 31 | 1 | 2 | 7800 | 2010 | 5 | 0 | 5 | 69 | N | 0 | 0 | 1 | 4 | -1 | 72 | M | 5 | 2 | 401.9 | 74 | A | 0 | 0 | 0 | 0 | 1 | 7 | 8 | 7 | 7 | N | 7 | 9 | N | 5 | 8 | 8 | 2 | 49.1 | 2 | 36 | 2 | 27 | 2 | 20 | 12480 | 2030 | 2 | 0 | NR | 75 | N | N | -1 | -1 | -1 | N |  | 16631 | 0 | 0 | 0 | 0 | 2 | 8 | 8 | 1 | 0 | 0 | P | I | 1 |  | 4623T0080 X | 97.3242 | 0:09 | -95:54:17.38 | 0:09 | -095:54:17.3761 | 2001 | 4000000 | 790851.271 | 203970.2545 |  | <Collection> | <Collection>
46698355 | 502 | 1965 | 16643 | 4623T1260 X | 4623 0000 | 12.6 | 46 | 1 | 91 | 23 | 12600 | 0 | _ | IND. NATION TP |  | N. CANADIAN RIVER | 12-100' PC BM SPANS | 1 | 8.23 MI'S S. JCT I-40 | 93.2 | 0 | 8 | 1 | 1 | 5 | 328.05 | 69 | Z | 31 | 31 | 1 | 2 | 8100 | 2010 | 5 | 0 | 12 | 69 | N | 0 | 0 | 1 | 4 | -1 | 72 | M | 5 | 2 | 1202.09 | 74 | A | 0 | 0 | 1 | 1 | 2 | 7 | 7 | 6 | 6 | N | 6 | 9 | N | 5 | 8 | 8 | 2 | 49.1 | 2 | 36 | 2 | 27 | 2 | 20 | 12960 | 2030 | 2 | 0 | NR | 75 | N | N | -1 | -1 | -1 | N |  | 16643 | 0 | 0 | 0 | 0 | 2 | 8 | 8 | 1 | 0 | 0 | P | I | 1 |  | 4623T1260 X | 97.9442 | 0:19 | -95:57:14.05 | 0:19 | -095:57:14.0451 | 2001 | 4000000 | 786015.1544 | 221626.3664 |  | <Collection> | <Collection>
46698063 | 502 | 1988 | 22035 | 7281 1335EX | 7281 0000 | 13.35 | 72 | 8 | 143 | 81 | 13350 | 169 | U.S. 169 | U.S. 169 | E | S.H. 20 UNDER | 100' PREST CONC BM SPAN | 1 | 13.3 MI N OF I-44 | 94 | 0 | 2 | 1 | 1 | 1 | 328.05 | 40 | C | 1 | 1 | 1 | 12 | 8300 | 2010 | 5 | 0 | 1 | 40 | H | 6 | 0 | 1 | 2 | -1 | 38 | M | 5 | 2 | 102 | 43 | A | 1 | 0 | 0 | 0 | 2 | 7 | 8 | 7 | N | N | 7 | 7 | 4 | 5 | N | 8 | 1 | 83.2 | 1 | 47.3 | 1 | 47.5 | 1 | 32.2 | 13280 | 2030 | 5 | 3 | NR | NR | N | N | 1607 | 1705 | 1700 | Y |  | 22035 | N | 0 | 0 | 0 | 1 | 3 | 1 | 1 | 0 | 0 | P | I | 1 |  | 7281 1335EX | 99.226 | 0:19 | -95:49:15.46 | 0:19 | -095:49:15.46 | 2001 | 4000000 | 795641.4252 | 333663.8626 |  | <Collection> | <Collection>
46698205 | 502 | 1981 | 19944 | 74E0220N3980005 |  |  | 74 | 8 | 147 | 0 | 2240 | 7439C | 7439C | 7439C |  | FISH CREEK | 62' PREST. CONC BM SPAN -CONCRETE DECK/AC OVERLAY | 1 | 2. S 1.5 E OF US 60 | 83.4 | 0 | 4 | 1 | 1 | 5 | 328.05 | 26 | D | 2 | 2 | 0 | 7 | 375 | 2010 | 5 | 0 | 1 | 26 | N | 0 | 0 | 1 | 2 | -1 | 28 | M | 5 | 2 | 62.01 | 29 | A | 1 | 1 | 1 | 0 | 2 | 7 | 7 | 5 | 6 | N | 5 | 5 | N | 5 | 7 | 8 | 2 | 48.6 | 2 | 48.6 | 2 | 48.6 | 2 | 35.7 | 600 | 2030 | 5 | 3 | NR | NR | N | N | -1 | -1 | -1 | N |  | 19944 | 0 | 0 | 0 | 0 | 0 | 0 | 0 | 0 | 0 | 0 | P | I | 0 |  | 74E0220N3980005 | 88.2484 | 0:42 | -95:54:23.21 | 0:42 | -095:54:23.2094 | 2001 | 4000000 | 787083.497 | 375337.1019 |  | <Collection> | <Collection>
46698210 | 502 | 1982 | 20271 | 74E0030N3990008 |  |  | 74 | 8 | 147 | 0 | 800 | 7421 | 7402C MAJOR | 7402C MAJOR |  | N FORK TRIB COTTON CREEK | 102' PRESTRESSED CON | 1 | 2. S 3.3 E OF US 75 | 94.4 | 0 | 4 | 1 | 1 | 5 | 328.05 | 26 | D | 2 | 2 | 0 | 7 | 272 | 2010 | 5 | 20 | 1 | 26 | N | 0 | 0 | 1 | 2 | -1 | 24 | M | 5 | 2 | 102.03 | 29 | A | 1 | 1 | 1 | 1 | 2 | 7 | 8 | 7 | 7 | N | 7 | 5 | N | 5 | 7 | 8 | 2 | 48.6 | 2 | 48.6 | 2 | 48.6 | 2 | 35.7 | 435 | 2030 | 10 | 3 | NR | NR | N | N | -1 | -1 | -1 | N |  | 20271 | 0 | 0 | 0 | 0 | 0 | 0 | 0 | 0 | 0 | 0 | P | I | 0 |  | 74E0030N4000008 | 100 | 0:58 | -95:50:53.33 | 0:58 | -095:50:53.3263 | 2001 | 4000000 | 791637.2637 | 405623.0846 |  | <Collection> | <Collection>
46698366 | 502 | 1975 | 19093 | 69N2736E1870001 |  |  | 69 | 7 | 137 | 0 | 1020 | 6914 | N2736 | FAS 6914 |  | WAURIKA LAKE | 4-70' P.C.B. SPANS | 1 | 4.0 MI S OF CORUM | 89 | 0 | 4 | 1 | 1 | 5 | 328.05 | 30 | D | 2 | 2 | 0 | 7 | 458 | 2010 | 4 | 0 | 4 | 30 | N | 0 | 0 | 1 | 2 | -1 | 30 | M | 5 | 2 | 282.2 | 33 | A | 1 | 0 | 1 | 0 | 1 | 7 | 8 | 7 | 8 | N | 6 | 6 | N | 5 | 8 | 8 | 1 | 42.9 | 1 | 25.7 | 1 | 23.8 | 1 | 14.3 | 733 | 2030 | 45.0616 | 3 | NR | N | N | N | -1 | -1 | -1 | N |  | 19093 | 0 | 0 | 0 | 0 | 0 | 0 | 0 | 1 | 0 | 0 | P | I | 0 |  | 69N2736E1870001 | 98.5893 | 0:18 | -98:06:21.07 | 0:18 | -098:06:21.074 | 2001 | 4000000 | 590256.3461 | 107683.7372 |  | <Collection> | <Collection>
46698367 | 502 | 1976 | 19247 | 69E1860N2740006 |  |  | 69 | 7 | 137 | 0 | 600 | E1860 | E1860 | E1860 |  | WAURIKA LAKE | 3-70' PCB SPANS | 1 | 5.S SH53 7.4W US81 | 90.3 | 0 | 4 | 1 | 1 | 5 | 328.05 | 28 | D | 2 | 2 | 0 | 9 | 600 | 2010 | 5 | 0 | 3 | 28.1 | N | 0 | 0 | 1 | 2 | -1 | 23 | M | 5 | 2 | 211 | 31 | A | 1 | 0 | 1 | 1 | 2 | 7 | 8 | 7 | 8 | N | 6 | 5 | N | 5 | 8 | 8 | 1 | 43 | 1 | 26 | 1 | 24 | 1 | 14 | 960 | 2030 | 5 | 3 | NR | N | N | N | -1 | -1 | -1 | N |  | 19247 | 1 | 42.6 | 0 | 3.597 | 0 | 0 | 0 | 1 | 0 | 0 | P | I | 0 |  | 69E1860N2740006 | 99.6506 | 0:19 | -98:05:35.98 | 0:19 | -098:05:35.984 | 2001 | 4000000 | 591410.8115 | 109331.9761 |  | <Collection> | <Collection>
46697921 | 502 | 2005 | 27608 | 04E0210N1220007 |  |  | 4 | 6 | 7 | 0 | 700 | E0210 | E0210 | E0210 |  | JACKSON CREEK | 100' PC BEAM SPAN | 1 | 6N .7E OF JCT US83/SH3 | 95 | 0 | 4 | 1 | 1 | 5 | 328.05 | 32 | D | 2 | 2 | 0 | 7 | 36 | 2010 | _ | 0 | 1 | 25.25 | N | 0 | 0 | 1 | 2 | -1 | 32 | M | 5 | 2 | 100 | 26.75 | A | 1 | 1 | 1 | 1 | 2 | 8 | 8 | 8 | 8 | N | 8 | 6 | N | 5 | 8 | 8 | 1 | 100 | 1 | 36 | 1 | 98 | 1 | 20 | 58 | 2030 | 0.6 | 3 | NR | N | N00 | N | 9999 | 9999 | 9999 | N |  | 27608 | 0 | 0 | 0 | 0 | 0 | 0 | 0 | 8 | 0 | 0 | P | I | 0 |  | 04E0210N1220007 | 100 | 0:42 | -100:48:56.36 | 0:42 | -100:48:56.36 | 2001 | 4000000 | 348416.9636 | 377417.0302 |  | <Collection> | <Collection>
46697922 | 502 | 2005 | 27609 | 04E0150N1370006 |  |  | 4 | 6 | 7 | 0 | 600 | E0150 | E0150 | E0150 |  | HOME CREEK | 105' PC BEAM SPAN | 1 | 1.5S 1.6W OF BEAVER | 95 | 0 | 4 | 1 | 1 | 5 | 328.05 | 20 | D | 2 | 2 | 0 | 9 | 100 | 2010 | _ | 30 | 1 | 26.75 | N | 0 | 0 | 1 | 2 | -1 | 32 | M | 5 | 2 | 105 | 27.5 | A | 1 | 1 | 1 | 1 | 2 | 8 | 8 | 8 | 8 | N | 8 | 6 | N | 5 | 8 | 8 | 1 | 100 | 1 | 36 | 1 | 72 | 1 | 20 | 160 | 2030 | 0.6 | 3 | [9 empty] | 27609 | 0 | 0 | 0 | 0 | 0 | 0 | 0 | 1 | 0 | 0 | P | I | 0 |  | 04E0150N1370006 | 100 | 0:47 | -100:32:53.76 | 0:47 | -100:32:53.76 | 2001 | 4000000 | 372551.5019 | 386432.8129 |  | <Collection> | <Collection> | bar: NR NR to n n
46698065 | 502 | 1988 | 22048 | 7283 0465 X | 7283 0000 | 4.65 | 72 | 8 | 143 | 83 | 4650 | 169 | U.S. 169 | U.S. 169 |  | E 61 ST S UNDER | 2-95' PRESTRESSED CO | 1 | S 61 ST & US 169 | 83 | 0 | 2 | 1 | 1 | 1 | 328.05 | 63 | C | 1 | 1 | 1 | 12 | 123200 | 2010 | 5 | 0 | 2 | 134 | H | 9.1 | 16.5 | 1 | 6 | -1 | 74 | M | 5 | 2 | 189.96 | 139 | A | 1 | 1 | 1 | 1 | 2 | 7 | 8 | 8 | N | N | 8 | 9 | 4 | 5 | N | 8 | 1 | 80 | 1 | 54 | 1 | 46 | 1 | 34 | 197120 | 2030 | 5 | 3 | NR | NR | N | N | 1603 | 1703 | 1606 | Y |  | 22048 | N | 0 | 0 | 0 | 3 | 8 | 1 | 1 | 0 | 0 | P | I | 1 |  | 7283 0465 X | 99.4562 | 0:05 | -95:51:33.18 | 0:05 | -095:51:33.18 | 2001 | 4000000 | 792798.244 | 306229.5867 |  | <Collection> | <Collection>
46698216 | 502 | 1975 | 19011 | 72N4028E0640002 |  |  | 72 | 8 | 143 | 0 | 6400 | 8200 | _ | 125 E AVE |  | FORD CREEK | 2-40' PC BEAM SPANS | 1 | 5300 S. 125TH EAST AVE. | 90.5 | 0 | 5 | 1 | 5 | 5 | 328.05 | 36 | I | 4 | 4 | 0 | 17 | 250 | 2010 | 5 | 0 | 2 | 36 | N | 0 | 0 | 1 | 2 | -1 | 36 | M | 5 | 2 | 82.6 | 44 | A | 1 | 1 | 0 | 0 | 2 | 7 | 7 | 7 | 7 | N | 6 | 8 | N | 5 | 8 | 6 | 1 | 43 | 1 | 26 | 1 | 35.1 | 1 | 21.1 | 400 | 2030 | 1.6093 | 0 | [9 empty] | 19011 | 0 | 0 | 0 | 0 | 0 | 0 | 8 | 1 | 0 | 1.463 | P | I | 0 |  | 72N4028E0640002 | 97.8439 | 0:05 | -95:50:11.82 | 0:05 | -095:50:11.82 | 2001 | 4000000 | 794803.7029 | 307628.2277 |  | <Collection> | <Collection> | bar: NR NR to n n
46698217 | 502 | 1975 | 19018 | 72N3940E0550004 |  |  | 72 | 8 | 143 | 0 | 2100 | 8283 | _ | FAU 8283 (CINCINNA |  | FLAT ROCK CREEK | 100' PREST CONC BM SPAN | 1 | 4200 N CINCINNATI | 93.9 | 0 | 5 | 1 | 5 | 5 | 328.05 | 52 | I | 4 | 4 | 0 | 17 | 9300 | 2010 | 5 | 0 | 1 | 58 | N | 0 | 0 | 1 | 4 | -1 | 52 | M | 5 | 2 | 101 | 60 | A | 0 | 0 | 0 | 0 | 2 | 6 | 7 | 7 | 5 | N | 7 | 5 | N | 5 | 8 | 8 | 1 | 72 | 1 | 43 | 1 | 63.1 | 1 | 38 | 14880 | 2030 | 4.828 | 3 | NR | 45 | N | N | N | N | N | N |  | 19018 | 0 | 0 | 0 | 0 | 0 | 0 | 8 | 1 | 0.914 | 0.914 | P | I | 0 |  | 72N3940E0550004 | 90.93 | 0:13 | -95:59:42.28 | 0:13 | -095:59:42.28 | 2001 | 4000000 | 780249.1555 | 321554.3788 |  | <Collection> | <Collection>
46698219 | 502 | 1976 | 19209 | 72E0650N3950009 |  |  | 72 | 8 | 143 | 0 | 1200 | 8240 | _ | FAU 8240 (61ST STR |  | JOE CREEK | 2- 52' PC BEAM SPANS | 1 | 2100 E 61ST STREET | 67.7 | 0 | 5 | 1 | 5 | 5 | 328.05 | 50.1 | I | 4 | 4 | 0 | 17 | 14249 | 2010 | 5 | 10 | 2 | 52 | N | 0 | 0 | 1 | 4 | -1 | 52 | M | 5 | 2 | 103.2 | 62 | A | 0 | 1 | 1 | 0 | 2 | 7 | 6 | 6 | 8 | N | 5 | 4 | N | 5 | 8 | 8 | 1 | 40 | 1 | 24 | 1 | 34 | 1 | 20 | 22798 | 2030 | 2 | 3 | NR | 40 | N | N | N | N | N | N |  | 19209 | 0 | 0 | 0 | 0 | 0 | 0 | 8 | 1 | 1.219 | 1.219 | P | I | 0 |  | 72E0650N3950009 | 90.0573 | 0:05 | -95:57:38.67 | 0:05 | -095:57:38.67 | 2001 | 4000000 | 783656.1928 | 306039.8871 |  | <Collection> | <Collection>
46698372 | 502 | 1985 | 21020 | 69E1810N2780005 |  |  | 69 | 7 | 137 | 0 | 500 | E1810 | _1810 | E1810 |  | DRY CREEK | 77' PRESTRESSED CONC BM SPAN | 1 | 3.2W US 81 2.N SH 53 | 89.4 | 0 | 4 | 1 | 1 | 5 | 328.05 | 26 | D | 2 | 2 | 0 | 9 | 300 | 2010 | 5 | 0 | 1 | 26 | N | 0 | 0 | 1 | 2 | -1 | 30 | M | 5 | 2 | 77.1 | 28 | A | 1 | 1 | 1 | 1 | 2 | 7 | 8 | 7 | 7 | N | 7 | 5 | N | 5 | 8 | 8 | 1 | 60 | 1 | 56 | 1 | 52 | 1 | 31 | 480 | 2030 | 4.989 | 3 | NR | N | N | N | -1 | -1 | -1 | N |  | 21020 | 0 | 0 | 0 | 0 | 0 | 8 | 8 | 1 | 0 | 0 | P | I | 0 |  | 69E1810N2780005 | 99.6803 | 0:23 | -98:01:28.72 | 0:23 | -098:01:28.716 | 2001 | 4000000 | 597733.9504 | 117348.6574 |  | <Collection> | <Collection>
46698375 | 502 | 1987 | 21580 | 69E1860N2790002 |  |  | 69 | 7 | 137 | 0 | 200 | E1860 | _E1860 | E1860 |  | DRY CREEK | 50' PRESTRESSED CONC BM SPAN | 1 | 3.S153 2.7W US81 | 96 | 0 | 4 | 1 | 1 | 5 | 328.05 | 26 | D | 2 | 2 | 0 | 9 | 200 | 2010 | 5 | 0 | 1 | 26 | N | 0 | 0 | 1 | 2 | -1 | 21 | M | 5 | 2 | 69.9 | 28 | A | 1 | 1 | 1 | 1 | 2 | 7 | 7 | 7 | 5 | N | 7 | 5 | N | 5 | 7 | 8 | 1 | 51 | 1 | 31 | 1 | 44 | 1 | 26 | 320 | 2030 | 4.989 | 3 | NR | N | N | N | -1 | -1 | -1 | N |  | 21580 | 0 | 0 | 0 | 0 | 0 | 0 | 0 | 1 | 0 | 0 | P | I | 0 |  | 69E1860N2790002 | 99.6925 | 0:19 | -98:00:47.08 | 0:19 | -098:00:47.084 | 2001 | 4000000 | 598796.3966 | 109289.7438 |  | <Collection> | <Collection>
46697924 | 502 | 2007 | 28098 | 04E0180N1370004 |  |  | 4 | 6 | 7 | 0 | 400 | E0180 | E0180 | E0180 |  | HOME CREEK | 105'-6' ' PC BEAM TYPE IV | 1 | 4.5S 1.6W OF BEAVER | 99.9 | 0 | 4 | 1 | 1 | 5 | 328.05 | 22 | D | 2 | 2 | 0 | 7 | 100 | 2010 | 5 | 0 | 1 | 26.4 | N | 0 | 0 | 1 | 2 | -1 | 22 | M | 5 | 2 | 105.5 | 28 | A | 1 | 1 | 1 | 1 | 9 | 8 | 8 | 8 | 7 | N | 8 | 6 | N | 5 | 8 | 8 | 1 | 100 | 1 | 36 | 1 | 72 | _ | 20 | 160 | 2030 | 12.07 | 0 | NR | N | N00 | N | 9999 | 9999 | 9999 | N |  | 28098 | 0 | 0 | 0 | 0 | 0 | 0 | 0 | 1 | 0 | 0 | P | I | 0 |  |  | 100 | 0:45 | -100:32:58.12 | 0:45 | -100:32:58.12 | 2001 | 4000000 | 372319.2079 | 381607.1085 |  | <Collection> | <Collection>
46697925 | 502 | 2007 | 28099 | 04E0180N1350004 |  |  | 4 | 6 | 7 | 0 | 400 | E0180 | E0180 | E0180 |  | SIX MILE CREEK | 90' PCBEAM TYPE IV | 1 | 4.5S 3.6W OF BEAVER | 100 | 0 | 4 | 1 | 1 | 5 | 328.05 | 22 | D | 2 | 2 | 0 | 7 | 100 | 2010 | 5 | 30 | 1 | 26.4 | N | 0 | 0 | 1 | 2 | -1 | 22 | M | 5 | 2 | 90 | 28 | A | 1 | 1 | 1 | 1 | 9 | 8 | 8 | 8 | 7 | N | 8 | 6 | N | 5 | 7 | 8 | 1 | 100 | 1 | 36 | 1 | 94 | 1 | 20 | 160 | 2030 | 9.656 | 0 | NR | N | N00 | N | 9999 | 9999 | 9999 | N |  | 28099 | 0 | 0 | 0 | 0 | 0 | 0 | 0 | 1 | 0 | 0 | P | I | 0 |  |  | 100 | 0:45 | -100:35:16.31 | 0:45 | -100:35:16.31 | 2001 | 4000000 | 368892.0637 | 381701.2761 |  | <Collection> | <Collection>
46697927 | 502 | 2010 | 28899 | 04N1460E0300005 |  |  | 4 | 6 | 7 | 0 | 500 | 1460 | N1460 | N1460 |  | COON CREEK | 105' PCB SPAN | 1 | 7E3.5S U.S.412 JCT. | 100 | 0 | 4 | 1 | 1 | 5 | 328.05 | 22 | D | 2 | 2 | 0 | 9 | 100 | 2010 | 5 | 60 | 1 | 26.9 | N | 0 | 0 | 1 | 2 | -1 | 22 | M | 5 | 2 | 105 | 28.5 | A | 1 | 1 | 1 | 1 | 9 | 8 | 8 | 8 | 8 | N | 8 | 6 | N | 5 | 8 | 8 | 1 | 72 | 1 | 36 | 1 | 68 | 1 | 20 | 160 | 2030 | 3.0578 | _ | NR | NR | N00 | N | 9999 | 9999 | 9999 | N |  | 28899 | 0 | 0 | 0 | 0 | 0 | 0 | 0 | 1 | 0 | 0 | P | I | 0 |  |  | 100 | 36:34 | -100:23:50 | -1 | 1 | 2001 | 4000000 | 385430.8402 | 361308.6929 |  | <Collection> | <Collection>
46698385 | 502 | 1965 | 24219 | 5631T0365 X | 5631 0000 | 3.65 | 56 | 1 | 111 | 31 | 3650 | E1095 | CO RD E 1095 | CO. RD. E1095 |  | IND. NATION. TP UNDER | 37', 70', 76', 37' PC BEAMS SPANS | 1 | .33 MI'S S. JCT I-40 | 76 | 2 | 4 | 1 | 1 | 1 | 328.05 | 24 | Z | 31 | 31 | 0 | 2 | 8100 | 2010 | 5 | 16 | 4 | 24 | H | 9 | 15.5 | 1 | 2 | -1 | 29.9 | M | 5 | 2 | 223.09 | 29 | A | 1 | 0 | 0 | 0 | 1 | 7 | 8 | 7 | N | N | 7 | 2 | 4 | 5 | N | 8 | 2 | 49.1 | 2 | 36 | 2 | 27 | 2 | 20 | 12960 | 2030 | 2 | 1 | NR | NR | N | N | 1604 | 1604 | 1602 | Y |  | 24219 | N | 0 | 0 | 0 | 0 | 8 | 8 | 1 | 0 | 0 | P | I | 1 |  | 5631T0003 X | 97.3007 | 0:26 | -95:58:21.94 | -1 | 1 | 2001 | 4000000 | 784043.352 | 234184.7791 |  | <Collection> | <Collection>
46697958 | 502 | 1987 | 21680 | 19N3850E0770002 |  |  | 19 | 8 | 37 | 0 | 6300 | N3850 | N3850 | N3850 |  | MOUNTAIN CREEK | 2-100' PC BEAM SPANS | 1 | 4E 3.2S OF KELLYVILLE | 100 | 0 | 4 | 1 | 1 | 5 | 328.05 | 26.8 | D | 2 | 2 | 0 | 7 | 100 | 2010 | 5 | 0 | 2 | 26.8 | N | 0 | 0 | 1 | 2 | -1 | 20 | M | 5 | 2 | 202.5 | 28.4 | A | 1 | 1 | 1 | 1 | 2 | 7 | 8 | 7 | 7 | N | 7 | 6 | N | 5 | 9 | 8 | 1 | 100 | 1 | 72 | 1 | 98 | 1 | 58 | 160 | 2030 | 8.0467 | 0 | NR | NR | N | N | 9999 | 9999 | 9999 | N |  | 21680 | 0 | 0 | 0 | 0 | 0 | 0 | 0 | 1 | 0 | 0 | P | I | 0 |  | 19N3850E0770002 | 89.4713 | 0:54 | -96:09:26.3 | 0:54 | -096:09:26.30 | 2001 | 4000000 | 766315.9471 | 286320.0803 |  | <Collection> | <Collection>
46698109 | 502 | 1988 | 22061 | 34E2070N2810005 |  |  | 34 | 7 | 67 | 0 | 1000 | 3411 | _ | 3428AC MAJOR |  | BEAVER CREEK | 55'-100'-55' PREST CONC BM SPAN | 1 | 1.0 MI SW OF RYAN | 96 | 0 | 4 | 1 | 1 | 5 | 328.05 | 26.8 | D | 2 | 2 | 0 | 7 | 275 | 2010 | 5 | 0 | 3 | 26.8 | N | 0 | 0 | 1 | 2 | -1 | 24 | M | 5 | 2 | 212.92 | 28.4 | A | 1 | 1 | 1 | 1 | 3 | 7 | 8 | 6 | 7 | N | 6 | 5 | N | 5 | 8 | 8 | 2 | 81.3 | 2 | 49.1 | 2 | 45 | 2 | 27 | 440 | 2030 | 2 | 3 | NR | N | N00 | N | N | N | N | N |  | 22061 | 0 | 0 | 0 | 0 | 0 | 8 | 8 | 1 | 0 | 0 | P | I | 0 |  | 34E2070N2810005 | 98.346 | 0:01 | -97:58:15.28 | 0:01 | -097:58:15.277 | 2001 | 4000000 | 602687.0768 | 75427.7596 |  | <Collection> | <Collection>
46698110 | 502 | 1989 | 22398 | 34N2800E1970006 |  |  | 34 | 7 | 67 | 0 | 600 | N2800 | _ | N2800 |  | BEAVER CREEK | 80'-100'-80' PREST. CONC BM SPANS | 1 | .6S US 70 | 100 | 0 | 4 | 1 | 1 | 5 | 328.05 | 32.8 | D | 2 | 2 | 0 | 9 | 200 | 2010 | 5 | 0 | 3 | 32.8 | N | 0 | 0 | 1 | 2 | -1 | 32 | M | 5 | 2 | 263.12 | 34.5 | A | 1 | 1 | 1 | 1 | 2 | 7 | 8 | 7 | 7 | N | 7 | 7 | N | 5 | 8 | 8 | 2 | 110.1 | 2 | 59 | 2 | 55 | 2 | 32 | 320 | 2030 | 3 | 2 | [9 empty] | 22398 | 0 | 0 | 0 | 0 | 0 | 8 | 8 | 1 | 0 | 0 | P | I | 0 |  | 34N2800E1970006 | 99.6992 | 0:09 | -98:00:00.07 | 0:09 | -098:00:00.067 | 2001 | 4000000 | 599998.2478 | 90574.9277 |  | <Collection> | <Collection> | bar: NR NR to n n
46698113 | 502 | 1990 | 22660 | 34E1967N2790005 |  |  | 34 | 7 | 67 | 0 | 500 | E1967 | _ | E1967 (ANDERSON ST |  | BEAVER CREEK | 65'-75'-70' PREST CONC BM SPANS | 1 | .3N OF US70 | 100 | 0 | 5 | 1 | 1 | 5 | 328.05 | 32.8 | D | 4 | 2 | 0 | 17 | 250 | 2010 | 5 | 0 | 3 | 32.8 | N | 0 | 0 | 1 | 2 | -1 | 34 | M | 5 | 2 | 208 | 34.4 | A | 1 | 1 | 1 | 1 | 2 | 7 | 8 | 7 | 6 | N | 7 | 7 | N | 5 | 8 | 8 | 2 | 84 | 2 | 36 | 2 | 47 | 2 | 20 | 400 | 2030 | 2 | 2 | NR | N | N00 | N | N | N | N | N |  | 22660 | 0 | 0 | 0 | 0 | 0 | 0 | 0 | 1 | 0 | 0 | P | I | 0 |  | 34E1967N2790005 | 99.7735 | 0:10 | -98:00:30.87 | 0:10 | -098:00:30.867 | 2001 | 4000000 | 599209.3255 | 92017.5283 |  | <Collection> | <Collection>
46698114 | 502 | 1991 | 22831 | 34E1950N3020002 |  |  | 34 | 7 | 67 | 0 | 200 | E1950 | _ | E1950 |  | NORTH MUD CREEK | 100' PREST CONC BM SPAN | 1 | .8W OF SH89 | 100 | 0 | 4 | 1 | 1 | 5 | 328.05 | 26.8 | D | 2 | 2 | 0 | 9 | 50 | 2010 | 0 | 0 | 1 | 26.8 | N | 0 | 0 | 1 | 2 | -1 | 22 | M | 5 | 2 | 100.06 | 28.4 | A | 1 | 1 | 1 | 1 | 2 | 7 | 8 | 7 | 7 | N | 7 | 6 | N | 5 | 6 | 8 | 2 | 100 | 2 | 70 | 2 | 66 | 2 | 39 | 80 | 2030 | 6 | 2 | NR | N | N00 | N | N | N | N | N |  | 22831 | 0 | 0 | 0 | 0 | 0 | 8 | 8 | 1 | 0 | 0 | P | I | 0 |  | 34E1950N3020002 | 99.6649 | 0:11 | -97:36:46.62 | 0:11 | -097:36:46.619 | 2001 | 4000000 | 635677.9448 | 94817.4305 |  | <Collection> | <Collection>
46698254 | 502 | 2009 | 27986 | 41N3540E0910008 |  |  | 41 | 3 | 81 | 0 | 800 | N3540 | N3540 | N3540 |  | DRY CREEK | 35'-80'-35' PC BEAM SPANS W/ 26.75' CLR.RDY., SK 30 DEG LF, TR-1 RAILS | 1 | 4E 1.5S OF DAVENPORT | 95 | 0 | 4 | 1 | 1 | 5 | 328.05 | 26.75 | D | 2 | 2 | 0 | 9 | 100 | 2010 | 5 | 30 | 3 | 26.75 | N | 0 | 0 | 1 | 2 | -1 | 30 | M | 5 | 2 | 150.6 | 28.5 | A | 1 | 1 | 1 | 1 | 3 | 9 | 9 | 8 | 9 | N | 8 | 6 | N | 5 | 8 | 8 | 1 | 104.5 | 1 | 62.7 | 1 | 56.4 | 1 | 33.8 | 160 | 2030 | 9.6561 | 0 | NR | NR | N | N | -1 | -1 | -1 | N |  | 27986 | 0 | 0 | 0 | 0 | 0 | 0 | 0 | 1 | 0 | 0 | P | I | 0 |  | 41N3540E0910008 | 100 | 35:41 | -96:41:51 | -1 | 1 | 2001 | 4000000 | 717878.9156 | 261513.5272 |  | <Collection> | <Collection>
46698256 | 502 | 1999 | 25243 | 1512 1856 X | 1512 0000 | 18.56 | 15 | 3 | 29 | 12 | 18560 | 31 | S.H. 31 | S.H. 31 |  | SANDY CREEK | 1-102' PC BM | 1 | 18.3 MI NE US75 | 98.9 | 0 | 3 | 1 | 1 | 5 | 328.05 | 23.95 | B | 1 | 1 | 0 | 7 | 290 | 2010 | A | 30 | 1 | 32 | N | 0 | 0 | 1 | 2 | -1 | 32 | M | 5 | 2 | 102.03 | 33.46 | A | 1 | 1 | 1 | 1 | 2 | 7 | 7 | 7 | 9 | N | 7 | 7 | N | 5 | 8 | 8 | 1 | 89.3 | 1 | 39.7 | 1 | 49.6 | 1 | 25.4 | 464 | 2030 | 68 | 3 | NR | NR | N | N | -1 | -1 | -1 | N |  | 25243 | 0 | 0 | 0 | 0 | 0 | 0 | 1 | 1 | 0 | 0 | P | I | 1 |  | 1512 1856 X | 99.585 | 0:45 | -96:06:34.44 | 0:45 | -096:06:34.44 | 2001 | 4000000 | 773060.3067 | 158693.4631 |  | <Collection> | <Collection>
46698258 | 502 | 1988 | 22053 | 7281 1437 X | 7281 0000 | 14.37 | 72 | 8 | 143 | 81 | 14370 | 169 | U.S. 169 UNDER | E. 126 ST. N |  | U.S. 169 UNDER | 2-100' PRESTRESSED C | 2 | 14.3 MI N OF I-44 | 98.8 | 0 | 2 | 1 | 1 | 1 | 16.75 | 50 | C | 1 | 1 | 1 | 12 | 16600 | 2010 | 5 | 0 | 2 | 36 | H | 16 | 10 | 1 | 4 | -1 | 36 | M | 5 | 2 | 200.13 | 63 | A | 1 | 1 | 1 | 1 | 2 | 7 | 8 | 8 | N | N | 8 | 5 | 6 | 5 | N | 8 | 1 | 79 | 1 | 45 | 1 | 45 | 1 | 31 | 26560 | 2030 | 0 | 3 | NR | -1 | _ | N | 1703 | 1707 | 1609 | Y |  | 22053 | N | 0 | 0 | 0 | 0 | 3 | 1 | 1 | 0 | 0 | P | I | 1 |  | 7281 1437 X | 99.9586 | 0:20 | -95:49:15.09 | -1 | 1 | 2001 | 4000000 | 795614.9568 | 335288.2204 |  | <Collection> | <Collection>
46698441 | 502 | 1986 | 21300 | 74E0210N4020007 |  |  | 74 | 8 | 147 | 0 | 700 | E0210 | E0210 | E0210 |  | HOGSHOOTER CREEK | 100' PREST CONC BM SPAN | 1 | 1. S 5.7 E OF US 60 | 68 | 1 | 4 | 1 | 1 | 5 | 328.05 | 26 | D | 2 | 2 | 0 | 9 | 100 | 2010 | 5 | 0 | 1 | 26 | N | 0 | 0 | 1 | 2 | -1 | 34 | M | 5 | 2 | 100.06 | 28 | A | 1 | 1 | 1 | 1 | 2 | 7 | 8 | 4 | 7 | N | 4 | 6 | N | 5 | 7 | 7 | 2 | 48.6 | 2 | 48.6 | 2 | 48.6 | 2 | 35.7 | 160 | 2030 | 5 | 3 | NR | NR | N | N | -1 | -1 | -1 | N |  | 21300 | 0 | 0 | 0 | 0 | 0 | 0 | 0 | 0 | 0 | 0 | P | I | 0 |  | 74E0210N4020007 | 100 | 0:43 | -95:49:54.08 | 0:43 | -095:49:54.0805 | 2001 | 4000000 | 793727.7801 | 377088.2409 |  | <Collection> | <Collection>
46698442 | 502 | 1986 | 21347 | 74E0300N4010006 |  |  | 74 | 8 | 147 | 0 | 4090 | 7420 | 7424C MAJOR | 7424C MAJOR |  | CANEY RIVER | 4-90' PRESTRESSED CO | 1 | 10. S 4.6 E OF US 75 | 83.2 | 0 | 4 | 1 | 1 | 5 | 328.05 | 26 | D | 2 | 2 | 0 | 7 | 252 | 2010 | 5 | 30 | 4 | 26 | N | 0 | 0 | 1 | 2 | -1 | 28 | M | 5 | 2 | 361.87 | 28 | A | 1 | 1 | 1 | 1 | 2 | 7 | 8 | 5 | 7 | N | 5 | 5 | N | 5 | 7 | 7 | 2 | 48.6 | 2 | 48.6 | 2 | 48.6 | 2 | 35.7 | 403 | 2030 | 21 | 3 | NR | NR | N | N | -1 | -1 | -1 | N |  | 21347 | 0 | 0 | 0 | 0 | 0 | 0 | 0 | 0 | 0 | 0 | P | I | 0 |  | 74E0300N4010006 | 94.488 | 0:35 | -95:51:31.84 | 0:35 | -095:51:31.8429 | 2001 | 4000000 | 791614.7888 | 362558.5422 |  | <Collection> | <Collection>
46698447 | 502 | 1985 | 21009 | 12E2110N4225004 |  |  | 12 | 2 | 23 | 0 | 1000 | 1222C | 1222C | 1222C |  | HORSE CREEK | 60' PRST CONC | 1 | 1. E 1. N OF GRANT | 99 | 0 | 4 | 1 | 1 | 5 | 328.05 | 26 | D | 2 | 2 | 0 | 7 | 100 | 2010 | 5 | 0 | 1 | 26 | N | 0 | 0 | 1 | 2 | 0 | 24 | M | 5 | 2 | 60.04 | 28 | A | 1 | 0 | 0 | 1 | 1 | 7 | 6 | 7 | 6 | N | 6 | 6 | N | 5 | 8 | 8 | 2 | 49.1 | 2 | 36 | 2 | 27 | 2 | 20.1 | 160 | 2030 | 6 | 0 | [9 empty] | 21009 | 0 | 0 | 0 | 0 | 0 | 0 | 0 | 1 | 0 | 0 | P | I | 0 |  | 12E2110N4225004 | 70.4267 | 33:57 | -95:30:23.53 | 0:57 | -095:30:23.53 | 2001 | 4000000 | 830474.1399 | 71712.5048 |  | <Collection> | <Collection> | bar: NR NR to n n
46697965 | 502 | 1998 | 24757 | 19E0770N3830006 |  |  | 19 | 8 | 37 | 0 | 600 | E0770 | E0770 | E0770 |  | POLECAT CREEK | 55', 65', 55' PC BEAM SPANS | 1 | 3S 2.E OF KELLYVILLE | 100 | 0 | 4 | 1 | 1 | 5 | 328.05 | 32.3 | D | 2 | 2 | 0 | 9 | 100 | 2010 | 5 | 0 | 3 | 32.3 | N | 0 | 0 | 1 | 2 | -1 | 32 | M | 5 | 2 | 177.5 | 33.9 | A | 1 | 1 | 1 | 1 | 2 | 7 | 8 | 7 | 9 | N | 7 | 8 | N | 5 | 7 | 8 | 1 | 72 | 1 | 43 | 1 | 53 | 1 | 32 | 160 | 2030 | 8.0467 | 0 | NR | 45 | N | N | 9999 | 9999 | 9999 | N |  | 24757 | 0 | 0 | 0 | 0 | 0 | 0 | 0 | 1 | 0 | 0 | P | I | 0 |  | 19E0770N3830006 | 98.7204 | 35:54 | -96:10:54.61 | 0:54 | -096:10:54.61 | 2001 | 4000000 | 764101.0463 | 286341.7516 |  | <Collection> | <Collection>
46697967 | 502 | 1988 | 22012 | 34E2010N2990001 |  |  | 34 | 7 | 67 | 0 | 3050 | 3412C | _ | 3412C |  | MUD CREEK | 3-45' PREST. CONC BM SPANS | 1 | 4.9W OF SH89 | 100 | 0 | 4 | 1 | 1 | 5 | 328.05 | 26.8 | D | 2 | 2 | 0 | 8 | 47 | 2010 | 5 | 0 | 3 | 26.8 | N | 0 | 0 | 1 | 2 | -1 | 24 | M | 5 | 2 | 138.12 | 28.4 | A | 1 | 1 | 1 | 1 | 2 | 7 | 8 | 7 | 7 | N | 7 | 6 | N | 5 | 8 | 8 | 2 | 76.4 | 2 | 36 | 2 | 43 | 2 | 20 | 75 | 2030 | 18 | 2 | NR | N | N00 | N | N | N | N | N |  | 22012 | 0 | 0 | 0 | 0 | 0 | 8 | 8 | 1 | 0 | 0 | P | I | 0 |  | 34E2010N2990001 | 97.8681 | 0:06 | -97:40:04.23 | 0:06 | -097:40:04.230 | 2001 | 4000000 | 630650.4583 | 85133.6308 |  | <Collection> | <Collection>
46698116 | 502 | 1965 | 16524 | 4623T1480 X | 4623 0000 | 14.8 | 46 | 1 | 91 | 23 | 14800 | 0 | IND. NATION TP UNDER | CO. RD. 4624C |  | IND. NATION TP UNDER | 35',2-42.8',35' PC BM SPANS | 2 | 5.98 MI'S S. JCT I-40 | 92.9 | 0 | 8 | 1 | 1 | 1 | 16.17 | 35 | Z | 31 | 31 | 1 | 2 | 8100 | 2010 | 4 | 4 | 4 | 70 | H | 9 | 4 | 1 | 4 | -1 | 72 | M | 5 | 2 | 158.13 | 29 | A | 0 | 1 | 1 | 1 | 2 | 6 | 8 | 6 | N | N | 6 | 6 | 4 | 5 | N | 7 | 2 | 49.1 | 2 | 36 | 2 | 27 | 2 | 20 | 12960 | 2030 | 13 | 1 | NR | NR | N | N | 1602 | 1604 | 1602 | Y |  | 16524 | N | 0 | 0 | 0 | 0 | 8 | 8 | 1 | 0 | 0 | P | I | 1 |  | 4623T1480 X | 90.5576 | 0:21 | -95:57:27.39 | 0:21 | -095:57:27.3899 | 2001 | 4000000 | 785601.0381 | 225371.8107 |  | <Collection> | <Collection>
46698118 | 502 | 1965 | 16525 | 6134T1390 X | 6134 0000 | 13.9 | 61 | 2 | 121 | 34 | 13900 | 0 | IND. NATION TP UNDER | CO. RD. E1360 |  | IND. NATION TP UNDER | 35',2-42.5',35' PC BM SPANS | 2 | 27.77 MI'S S JCT I-40 | 87.9 | 0 | 8 | 1 | 1 | 1 | 16.92 | 36 | Z | 31 | 31 | 1 | 2 | 8400 | 2010 | 2 | 0 | 4 | 72 | H | 10 | 4 | 1 | 2 | -1 | 72 | M | 5 | 2 | 157.15 | 23 | A | 0 | 0 | 0 | 0 | 2 | 7 | 8 | 7 | N | N | 7 | 4 | 5 | 5 | N | 5 | 1 | 75 | 1 | 45 | 1 | 41 | 1 | 25 | 13440 | 2030 | 13 | 1 | NR | NR | N | N | 1609 | 1611 | 1611 | Y |  | 16525 | N | 0 | 0 | 0 | 0 | 8 | 8 | 1 | 0 | 0 | P | I | 1 |  | 6134T1390 X | 99.4107 | 0:03 | -95:53:06.26 | -1 | 1 | 2001 | 4000000 | 792911.6672 | 191775.2906 |  | <Collection> | <Collection>
46698120 | 502 | 1965 | 16530 | 4623T0430 X | 4623 0000 | 4.3 | 46 | 1 | 91 | 23 | 4300 | E1250 | CO. RD. E1250 | CO. RD. E1250 |  | IND. NATION TP UNDER | 36,2-43',36' PC BM S | 1 | 16.36 MI'S S. JCT I-40 | 68.6 | 2 | 4 | 1 | 1 | 1 | 328.05 | 24 | Z | 31 | 31 | 0 | 7 | 7800 | 2010 | 4 | 8 | 4 | 24 | H | 9 | 4 | 1 | 2 | -1 | 32 | M | 5 | 2 | 159.12 | 29 | A | 0 | 0 | 0 | 0 | 2 | 7 | 8 | 7 | N | N | 7 | 2 | 4 | 5 | N | 5 | 2 | 49.1 | 2 | 36 | 2 | 27 | 2 | 20 | 12480 | 2030 | 13 | 1 | NR | NR | N | N | 1609 | 1609 | 1609 | Y |  | 16530 | N | 0 | 0 | 0 | 0 | 8 | 8 | 6 | 0 | 0 | P | I | 1 |  | 4623T0430 X | 97.6312 | 0:12 | -95:55:22.23 | 0:12 | -095:55:22.2344 | 2001 | 4000000 | 789097.0077 | 209355.0972 |  | <Collection> | <Collection>
46698122 | 502 | 1965 | 16549 | 4623T0220 X | 4623 0000 | 2.2 | 46 | 1 | 91 | 23 | 2200 | 0 | IND. NATION TP UNDER | CO. RD. E1270 |  | IND. NATION TP UNDER | 36',2-44.8',36' PC BM SPANS | 2 | 18.4 MI'S S. JCT I-40 | 84.4 | 0 | 8 | 1 | 1 | 1 | 17 | 36 | Z | 31 | 31 | 1 | 2 | 7800 | 2010 | 2 | 18 | 4 | 72 | H | 10 | 4 | 1 | 4 | -1 | 72 | M | 5 | 2 | 164.04 | 29 | A | 0 | 0 | 0 | 0 | 2 | 7 | 8 | 7 | 8 | N | 7 | 5 | 5 | 5 | N | 5 | 1 | 71 | 1 | 43 | 1 | 39 | 1 | 23 | 12480 | 2030 | 13 | 1 | NR | NR | N | N | 1700 | 1700 | 1700 | Y |  | 16549 | N | 0 | 0 | 0 | 0 | 8 | 8 | 1 | 0 | 0 | P | I | 1 |  | 4623T0220 X | 99.6346 | 0:10 | -95:54:47.03 | 0:10 | -095:54:47.0335 | 2001 | 4000000 | 790053.6908 | 206208.381 |  | <Collection> | <Collection>
46698124 | 502 | 1965 | 16551 | 6134T1680 X | 6134 0000 | 16.8 | 61 | 2 | 121 | 34 | 16800 | 0 | IND. NATION TP UNDER | CO. RD. E1330 |  | IND. NATION TP UNDER | 37',2-45.3',37' PC BM SPANS | 2 | 24.72 MI'S S. JCT I-40 | 87.9 | 0 | 8 | 1 | 1 | 1 | 16.58 | 36 | Z | 31 | 31 | 1 | 2 | 8400 | 2010 | 2 | 20 | 4 | 72 | H | 10 | 4 | 1 | 2 | -1 | 72 | M | 5 | 2 | 166.99 | 23 | A | 0 | 0 | 0 | 0 | 2 | 6 | 8 | 7 | N | N | 7 | 4 | 5 | 5 | N | 5 | 1 | 75 | 1 | 45 | 1 | 41 | 1 | 25 | 13440 | 2030 | 13 | 1 | NR | 45 | N | N | 1606 | 1609 | 1607 | Y |  | 16551 | N | 0 | 0 | 0 | 0 | 8 | 8 | 1 | 0 | 0 | P | I | 1 |  | 6134T1680 X | 95.1098 | 0:05 | -95:52:59.04 | -1 | 1 | 2001 | 4000000 | 792991.5296 | 196600.6357 |  | <Collection> | <Collection>
46698268 | 502 | 1990 | 22651 | 7281 1637WX | 7281 W0000 | 16.37 | 72 | 8 | 143 | 81 | 16370 | 169 | U.S. 169 | U.S. 169 | W | S.H. 20 UNDER | 100' PREST CONC BM SPAN | 1 | 16.3 MI N OF I-44 | 98.2 | 0 | 2 | 1 | 1 | 1 | 328.05 | 40 | C | 1 | 1 | 1 | 12 | 7500 | 2010 | 5 | 0 | 1 | 40 | H | 15 | 327.75 | 1 | 2 | -1 | 38 | M | 5 | 2 | 102 | 43 | A | 1 | 1 | 1 | 1 | 2 | 7 | 8 | 7 | N | N | 7 | 7 | 7 | 5 | N | 8 | 1 | 83 | 1 | 51 | 1 | 47 | 1 | 34 | 12000 | 2030 | 5 | 3 | NR | NR | N | N | 1600 | 1804 | 1604 | Y |  | 22651 | N | 0 | 0 | 0 | 1 | 3 | 1 | 1 | 0 | 0 | P | I | 1 |  | 7281 1637WX | 99.7812 | 0:22 | -95:49:20.57 | 0:22 | -095:49:20.57 | 2001 | 4000000 | 795407.9147 | 338486.6348 |  | <Collection> | <Collection>
46698270 | 502 | 1990 | 22652 | 7281 1637EX | 7281 0000 | 16.37 | 72 | 8 | 143 | 81 | 16370 | 169 | U.S. 169 | U.S. 169 | E | S.H. 20 UNDER | 100' PREST CONC BM SPAN | 1 | 16.3 MI N OF I-44 | 98.2 | 0 | 2 | 1 | 1 | 1 | 328.05 | 40 | C | 1 | 1 | 1 | 12 | 7500 | 2010 | 5 | 0 | 1 | 40 | H | 15 | 327.75 | 1 | 2 | -1 | 38 | M | 5 | 2 | 102 | 43 | A | 1 | 1 | 1 | 1 | 2 | 7 | 8 | 8 | N | N | 8 | 7 | 6 | 5 | N | 8 | 1 | 83 | 1 | 51 | 1 | 47 | 1 | 34 | 12000 | 2030 | 5 | 3 | NR | NR | N | N | 1600 | 1605 | 1604 | Y |  | 22652 | N | 0 | 0 | 0 | 1 | 3 | 1 | 1 | 0 | 0 | P | I | 1 |  | 7281 1637EX | 99.7824 | 0:22 | -95:49:18.92 | 0:22 | -095:49:18.92 | 2001 | 4000000 | 795449.0963 | 338487.5398 |  | <Collection> | <Collection>
46697976 | 502 | 2009 | 27994 | 56E0870N3870007 |  |  | 56 | 1 | 111 | 0 | 700 | E0870 | E0870 | E0870 |  | SALT CREEK | 105' PC BM SPAN (26.75' CL.RDWY / 30 DEG L.F.) W/CONC. ABUT'S, DECK & RAILS | 1 | 2.3W,1.0N -SH16/US75A | 100 | 0 | 4 | 1 | 1 | 5 | 328.05 | 26.75 | D | 2 | 2 | 0 | 9 | 100 | 2010 | 5 | 30 | 1 | 26.75 | N | 0 | 0 | 1 | 2 | -1 | 28 | M | 5 | 2 | 107.9 | 28.4 | A | 1 | 1 | 1 | 1 | 2 | 9 | 9 | 8 | 9 | N | 9 | 6 | N | 5 | 9 | 9 | 1 | 108 | 1 | 64 | 1 | 72 | 1 | 43 | 160 | 2030 | 5.9544 | 3 | NR | NR | N | N | -1 | -1 | -1 | N |  | 27994 | 0 | 0 | 0 | 0 | 0 | 0 | 0 | 1 | 0 | 0 | P | I | 0 |  | 56E0870N3870007 | 100 | 35:45 | -96:06:30 | -1 | 1 | 2001 | 4000000 | 771043.7195 | 270259.8099 |  | <Collection> | <Collection>
46698126 | 502 | 1965 | 16552 | 4623T0110 X | 4623 0000 | 1.1 | 46 | 1 | 91 | 23 | 1100 | 0 | IND. NATION TP UNDER | CO. RD. E1280 |  | IND. NATION TP UNDER | 37',2-45.3',37' PC B | 2 | 19.46 MI S. JCT I-40 | 87.9 | 0 | 8 | 1 | 1 | 1 | 17.75 | 36 | Z | 31 | 31 | 1 | 2 | 7800 | 2010 | 2 | 20 | 4 | 72 | H | 10 | 4 | 1 | 4 | -1 | 72 | M | 5 | 2 | 166.01 | 23 | A | 0 | 0 | 0 | 0 | 2 | 7 | 8 | 7 | N | N | 7 | 4 | 5 | 5 | N | 5 | 1 | 71 | 1 | 43 | 1 | 39 | 1 | 23 | 12480 | 2030 | 13 | 1 | NR | NR | N | N | 1709 | 1709 | 1709 | Y |  | 16552 | N | 0 | 0 | 0 | 0 | 8 | 8 | 1 | 0 | 0 | P | I | 1 |  | 4623T0110 X | 99.9245 | 0:10 | -95:54:27.76 | 0:10 | -095:54:27.7617 | 2001 | 4000000 | 790575.2531 | 204601.3576 |  | <Collection> | <Collection>
46698128 | 502 | 1965 | 16562 | 6134T0570 X | 6134 0000 | 5.7 | 61 | 2 | 121 | 34 | 5700 | 0 | IND. NATION TP UNDER | CO. RD. E1435 |  | IND. NATION TP UNDER | 39',2-46',39' PC BM | 2 | 35.7 MI S OF I-40 | 87.9 | 0 | 8 | 1 | 1 | 1 | 16.33 | 34 | Z | 31 | 31 | 1 | 2 | 8400 | 2010 | 2 | 23 | 4 | 68 | H | 10 | 4 | 1 | 4 | -1 | 72 | M | 5 | 2 | 171.91 | 23 | A | 0 | 0 | 0 | 0 | 2 | 7 | 8 | 7 | N | N | 7 | 4 | 5 | 5 | N | 5 | 1 | 73 | 1 | 44 | 1 | 40 | 1 | 24 | 13440 | 2030 | 13 | 1 | NR | NR | N | N | 1604 | 1605 | 1604 | Y |  | 16562 | N | 0 | 0 | 0 | 0 | 8 | 8 | 1 | 0 | 0 | P | I | 1 |  | 6134T0570 X | 99.4832 | 0:56 | -95:50:16.53 | -1 | 1 | 2001 | 4000000 | 797474.5875 | 179808.2326 |  | <Collection> | <Collection>
46698130 | 502 | 1965 | 16565 | 6134T0950 X | 6134 0000 | 9.5 | 61 | 2 | 121 | 34 | 9500 | 0 | IND. NATION TP UNDER | CO. RD. E1400 |  | IND. NATION TP UNDER | 39',2-46.2',39' PC BM SPANS | 2 | 32.02 MI'S S. JCT I-40 | 73.1 | 2 | 8 | 1 | 1 | 1 | 16.42 | 36 | Z | 31 | 31 | 1 | 2 | 8400 | 2010 | 2 | 23 | 4 | 72 | H | 10 | 4 | 1 | 4 | -1 | 72 | M | 5 | 2 | 171.91 | 23 | A | 0 | 0 | 0 | 0 | 2 | 7 | 8 | 7 | N | N | 7 | 2 | 5 | 5 | N | 7 | 1 | 73 | 1 | 44 | 1 | 40 | 1 | 24 | 13440 | 2030 | 13 | 1 | NR | NR | N | N | 1603 | 1608 | 1607 | Y |  | 16565 | N | 0 | 0 | 0 | 0 | 8 | 8 | 1 | 0 | 0 | P | I | 1 |  | 6134T0950 X | 99.6302 | 0:59 | -95:51:37.74 | -1 | 1 | 2001 | 4000000 | 795293.2098 | 185384.2152 |  | <Collection> | <Collection>
46698272 | 502 | 1990 | 22657 | 7281 0969EX | 7281 0000 | 9.69 | 72 | 8 | 143 | 81 | 9690 | 169 | U.S. 169 | U.S. 169 | E | 86TH ST. N. UNDER | 100' PREST CONC BM SPAN | 1 | 9.6 MI N OFI-44 | 95.8 | 0 | 2 | 1 | 1 | 1 | 328.05 | 48 | C | 1 | 1 | 1 | 12 | 17350 | 2010 | 5 | 7 | 1 | 48.75 | H | 9.5 | 0 | 1 | 3 | -1 | 48 | M | 5 | 2 | 102 | 51.75 | A | 1 | 1 | 1 | 1 | 2 | 7 | 8 | 8 | N | N | 8 | 4 | 4 | 5 | N | 8 | 1 | 83 | 1 | 39 | 1 | 47 | 1 | 26 | 27760 | 2030 | 0.2 | 3 | NR | NR | N | N | 1603 | 1609 | 1607 | Y |  | 22657 | N | 0 | 0 | 0 | 1 | 3 | 1 | 1 | 0 | 0 | P | I | 1 |  | 7281 0969EX | 100 | 0:17 | -95:50:51.93 | 0:17 | -095:50:51.93 | 2001 | 4000000 | 793340.4679 | 328795.6646 |  | <Collection> | <Collection>
46698274 | 502 | 1990 | 22658 | 7281 0969WX | 7281 W0000 | 9.69 | 72 | 8 | 143 | 81 | 9690 | 169 | U.S. 169 | U.S. 169 | W | 86TH ST. N. UNDER | 100' PREST CONC BM SPAN | 1 | 9.6 MI N OF I-44 | 97.8 | 0 | 2 | 1 | 1 | 1 | 328.05 | 40 | C | 1 | 1 | 1 | 12 | 17350 | 2010 | 5 | 6 | 1 | 40 | H | 9.6 | 0 | 1 | 2 | -1 | 38 | M | 5 | 2 | 102 | 43 | A | 1 | 1 | 1 | 1 | 2 | 7 | 8 | 8 | N | N | 8 | 7 | 4 | 5 | N | 8 | 1 | 83 | 1 | 39 | 1 | 47 | 1 | 26 | 27760 | 2030 | 0.2 | 3 | NR | NR | N | N | 1603 | 1709 | 1608 | Y |  | 22658 | N | 0 | 0 | 0 | 1 | 3 | 1 | 1 | 0 | 0 | P | I | 1 |  | 7281 0969WX | 100 | 0:17 | -95:50:53.48 | 0:17 | -095:50:53.48 | 2001 | 4000000 | 793302.0453 | 328781.5123 |  | <Collection> | <Collection>
46698276 | 502 | 1990 | 22672 | 7278 1060NX | 7278 N0000 | 10.6 | 72 | 8 | 143 | 78 | 10600 | 44 | I-44 | I-44 | N | MINGO CREEK | 90',100',90'PCB SPAN | 1 | 2 MI E JCT SH 51 | 96.7 | 0 | 1 | 1 | 1 | 5 | 328.05 | 64 | A | 1 | 1 | 1 | 11 | 30350 | 2010 | 5 | 30 | 3 | 64 | N | 0 | 0 | 1 | 4 | -1 | 64 | M | 5 | 2 | 279.85 | 66.93 | A | 1 | 1 | 1 | 1 | 2 | 7 | 8 | 8 | 8 | N | 8 | 5 | N | 5 | 8 | 8 | 1 | 80.6 | 1 | 49.6 | 1 | 45.9 | 1 | 33.7 | 48560 | 2030 | 0.2 | 3 | NR | NR | N | _ | -1 | -1 | -1 | _ |  | 22672 | 0 | 0 | 0 | 0 | 3 | 3 | 1 | 1 | 0 | 0 | P | I | 1 |  | 7278 1060NX | 99.8438 | 0:08 | -95:52:14.22 | 0:08 | -095:52:14.22 | 2001 | 4000000 | 791635.8784 | 312529.4746 |  | <Collection> | <Collection>
46698277 | 502 | 1990 | 22673 | 7278 1060SX | 7278 0000 | 10.6 | 72 | 8 | 143 | 78 | 10600 | 44 | I-44 | I-44 | S | MINGO CREEK | 90',100',90' PCB SPA | 1 | 2 MI E JCT SH 51 | 96.7 | 0 | 1 | 1 | 1 | 5 | 328.05 | 64 | A | 1 | 1 | 1 | 11 | 30350 | 2010 | 5 | 30 | 3 | 64 | N | 0 | 0 | 1 | 4 | -1 | 64 | M | 5 | 2 | 279.85 | 66.93 | A | 1 | 1 | 1 | 1 | 2 | 7 | 8 | 8 | 8 | N | 8 | 5 | N | 5 | 8 | 8 | 1 | 80.6 | 1 | 49.7 | 1 | 46 | 1 | 33.7 | 48560 | 2030 | 0.2 | 3 | NR | NR | N | _ | -1 | -1 | -1 | _ |  | 22673 | 0 | 0 | 0 | 0 | 3 | 3 | 1 | 1 | 0 | 0 | P | I | 1 |  | 7278 1060SX | 99.6781 | 0:08 | -95:52:13.86 | 0:08 | -095:52:13.86 | 2001 | 4000000 | 791645.8372 | 312484.9658 |  | <Collection> | <Collection>
46698280 | 502 | 1991 | 24312 | 7283 0164EX | 7283 0000 | 1.64 | 72 | 8 | 143 | 83 | 1640 | 169 | U.S. 169 | U.S. 169 | E | E 91 ST S UNDER | 106-107 PRESTRESSED | 1 | S 91 ST & US 169 | 98.5 | 0 | 2 | 1 | 1 | 1 | 328.05 | 58.29 | C | 1 | 1 | 1 | 12 | 49700 | 2010 | 5 | 23 | 2 | 58 | H | 10 | 17 | 1 | 2 | -1 | 50 | M | 5 | 2 | 213.91 | 61 | A | 1 | 1 | 1 | 1 | 2 | 7 | 8 | 8 | N | N | 8 | 9 | 5 | 5 | N | 8 | 1 | 85 | 1 | 52 | 1 | 47.9 | 1 | 34 | 79520 | 2030 | 0.2 | 3 | NR | NR | N | N | 1703 | 1701 | 1700 | Y |  | 24312 | N | 0 | 0 | 0 | 1 | 8 | 1 | 1 | 0 | 0 | P | I | 1 |  | 7283 0164EX | 99.8036 | 0:02 | -95:51:37.92 | 0:02 | -095:51:37.92 | 2001 | 4000000 | 792784.0388 | 301396.1457 |  | <Collection> | <Collection>
46698432 | 502 | 1998 | 26530 | 5515 0255 X | 5515 0000 | 2.55 | 55 | 4 | 109 | 15 | 2550 | 35 | I-35 | 51ST ST. |  | I-35 UNDER | 2 - 84' PRESTRESSED CONC. BEAM SPANS | 2 | 1.5 MI N JCT I-240 | 84.2 | 2 | 1 | 1 | 5 | 1 | 16.65 | 60 | A | 1 | 1 | 1 | 11 | 119900 | 2010 | 5 | 22 | 2 | 50 | H | 10.3 | 10 | 1 | 6 | -1 | 112 | M | 5 | 2 | 167.8 | 72.4 | A | 1 | 0 | 0 | 0 | 1 | 7 | 8 | 8 | N | N | 8 | 3 | 4 | 5 | N | 8 | 1 | 80.9 | 1 | 52.5 | 1 | 48.4 | 1 | 35.1 | 191840 | 2030 | 0 | 3 | NR | 30 | N | N | 1607 | 1707 | 1608 | Y |  | 26530 | N | 0 | 0 | 0 | 0 | 0 | 1 | 1 | 3.048 | 3.048 | P | I | 1 |  | 5515 0255 X | 99.5067 | 0:25 | -97:29:27.87 | 0:25 | -097:29:27.87 | 2001 | 4000000 | 646213.5114 | 230936.9068 |  | <Collection> | <Collection>
46698434 | 502 | 1983 | 20544 | 74E0390N4020001 |  |  | 74 | 8 | 147 | 0 | 100 | E0390 | E0390 | E0390 |  | SAUNDERS CREEK | 73'-52' PRESTRESSED | 1 | 19S.&5.1E OF JCT US75&60 | 87.4 | 0 | 4 | 1 | 1 | 5 | 328.05 | 26 | D | 2 | 2 | 0 | 9 | 507 | 2010 | 5 | 0 | 2 | 26 | N | 0 | 0 | 1 | 2 | -1 | 35 | M | 5 | 2 | 122.05 | 28.8 | A | 1 | 1 | 1 | 0 | 2 | 7 | 8 | 7 | 6 | N | 7 | 5 | N | 5 | 6 | 4 | 2 | 48.6 | 2 | 48.6 | 2 | 48.6 | 2 | 35.7 | 811 | 2030 | 5 | 3 | NR | NR | N | N | -1 | -1 | -1 | N |  | 20544 | 0 | 0 | 0 | 0 | 0 | 0 | 0 | 0 | 0 | 0 | P | I | 0 |  | 74E0390N4020001 | 99.8181 | 0:27 | -95:50:54.12 | 0:27 | -095:50:54.1200 | 2001 | 4000000 | 792866.8796 | 348087.4438 |  | <Collection> | <Collection>
46698436 | 502 | 1983 | 20572 | 74E0130N3950006 |  |  | 74 | 8 | 147 | 0 | 4100 | 7409 | 7436C MAJOR | 7436C MAJOR |  | CANEY RIVER | 91'-100'-91' PRESTRE | 1 | 3. N 1.4 W OF US 75 | 78.3 | 0 | 4 | 1 | 1 | 5 | 328.05 | 26 | D | 2 | 2 | 0 | 7 | 311 | 2010 | 5 | 0 | 3 | 26 | N | 0 | 0 | 1 | 2 | -1 | 30 | M | 5 | 2 | 282.15 | 29 | A | 1 | 1 | 1 | 1 | 2 | 7 | 8 | 5 | 7 | N | 5 | 5 | N | 5 | 7 | 8 | 2 | 48.6 | 2 | 48.6 | 2 | 48.6 | 2 | 35.7 | 498 | 2030 | 10 | 3 | NR | -1 | -1 | _ | -1 | -1 | -1 | _ |  | 20572 | 0 | 0 | 0 | 0 | 0 | 0 | 0 | 0 | 0 | 0 | P | I | 0 |  | 74E0130N3950006 | 99.8055 | 0:50 | -95:57:37.56 | 0:50 | -095:57:37.5598 | 2001 | 4000000 | 781961.6061 | 389730.5359 |  | <Collection> | <Collection>
46698439 | 502 | 1985 | 21108 | 74E0351N4020004 |  |  | 74 | 8 | 147 | 0 | 5500 | 7430C | 7430C | 7430C |  | CANEY RIVER | 2-90',60' PRESTRESSE | 1 | 15. S 5.4 E OF US75& 60 | 66.9 | 1 | 4 | 1 | 1 | 5 | 328.05 | 26 | D | 2 | 2 | 0 | 7 | 154 | 2010 | 5 | 0 | 3 | 27 | N | 0 | 0 | 1 | 2 | -1 | 30 | M | 5 | 2 | 242.12 | 28.5 | A | 1 | 1 | 1 | 1 | 2 | 7 | 8 | 4 | 7 | N | 4 | 5 | N | 5 | 7 | 6 | 2 | 48.6 | 2 | 48.6 | 2 | 48.6 | 2 | 35.7 | 246 | 2030 | 6 | 3 | NR | NR | N | N | -1 | -1 | -1 | N |  | 21108 | 0 | 0 | 0 | 0 | 0 | 0 | 0 | 0 | 0 | 0 | P | I | 0 |  | 74E0351N4020004 | 96.8232 | 0:31 | -95:50:35.65 | 0:31 | -095:50:35.6514 | 2001 | 4000000 | 793189.5861 | 354399.2161 |  | <Collection> | <Collection>
46698440 | 502 | 1985 | 21109 | 74N3950E0240009 |  |  | 74 | 8 | 147 | 0 | 4200 | 7411 | 7434C MAJOR | 7434C MAJOR |  | CANEY RIVER | 4-100' PRESTRESSED C | 1 | 4.1 MI N OF OCHELATA | 64 | 1 | 4 | 1 | 1 | 5 | 328.05 | 28 | D | 2 | 2 | 0 | 7 | 1245 | 2010 | 5 | 0 | 4 | 28 | N | 0 | 0 | 1 | 2 | -1 | 30 | M | 5 | 2 | 399.93 | 31 | A | 1 | 1 | 1 | 1 | 2 | 6 | 8 | 4 | 7 | N | 4 | 5 | N | 5 | 7 | 7 | 2 | 48.6 | 2 | 48.6 | 2 | 48.6 | 2 | 35.7 | 1992 | 2030 | 5 | 3 | NR | NR | N | N | -1 | -1 | -1 | N |  | 21109 | 0 | 0 | 0 | 0 | 0 | 0 | 0 | 0 | 0 | 0 | P | I | 0 |  | 74N3950E0240009 | 91.0941 | 0:40 | -95:58:17.19 | 0:40 | -095:58:17.1920 | 2001 | 4000000 | 781367.5348 | 370757.1089 |  | <Collection> | <Collection>
46698282 | 502 | 1991 | 24313 | 7283 0164WX | 7283 W0000 | 1.64 | 72 | 8 | 143 | 83 | 1640 | 169 | U.S. 169 | U.S. 169 | W | E 91 ST S UNDER | 108-109 PRESTRESSED | 1 | S 91 ST & US 169 | 98.5 | 0 | 2 | 1 | 1 | 1 | 328.05 | 58 | C | 1 | 1 | 1 | 12 | 49700 | 2010 | 5 | 23 | 2 | 58 | H | 10 | 17 | 1 | 2 | -1 | 58 | M | 5 | 2 | 216.86 | 61 | A | 1 | 1 | 1 | 1 | 2 | 7 | 8 | 8 | N | N | 8 | 9 | 5 | 5 | N | 8 | 1 | 85 | 1 | 52 | 1 | 47.9 | 1 | 34 | 79520 | 2030 | 0.2 | 3 | NR | NR | N | N | 1703 | 2102 | 2007 | Y |  | 24313 | N | 0 | 0 | 0 | 1 | 3 | 1 | 1 | 0 | 0 | P | I | 1 |  | 7283 0164WX | 99.7941 | 0:02 | -95:51:39.75 | 0:02 | -095:51:39.75 | 2001 | 4000000 | 792738.1735 | 301395.4886 |  | <Collection> | <Collection>
46698288 | 502 | 1991 | 24315 | 7283 0265 X | 7283 0000 | 2.65 | 72 | 8 | 143 | 83 | 2650 | 169 | U.S. 169 | U.S. 169 |  | E 81 ST S UNDER | 106-106 PRESTRESSED | 1 | S 81 ST & US 169 | 85 | 0 | 2 | 1 | 1 | 1 | 328.05 | 68 | C | 1 | 1 | 1 | 12 | 99400 | 2010 | 5 | 0 | 2 | 136 | H | 25 | 4 | 1 | 8 | -1 | 68 | M | 5 | 2 | 214.89 | 139 | A | 1 | 1 | 1 | 1 | 2 | 7 | 8 | 8 | N | N | 8 | 9 | 7 | 5 | N | 8 | 1 | 86 | 1 | 52 | 1 | 47.9 | 1 | 34 | 159040 | 2030 | 5 | 3 | NR | NR | N | N | 1701 | 1705 | 1700 | Y |  | 24315 | N | 0 | 0 | 0 | 2 | 8 | 1 | 1 | 0 | 0 | P | I | 1 |  | 7283 0265 X | 99.7398 | 0:03 | -95:51:32.22 | 0:03 | -095:51:32.22 | 2001 | 4000000 | 792891.9892 | 303003.8903 |  | <Collection> | <Collection>
46698290 | 502 | 1991 | 24316 | 7283 0365 X | 7283 0000 | 3.65 | 72 | 8 | 143 | 83 | 3650 | 169 | U.S. 169 | U.S. 169 |  | E 71 ST S UNDER | 106-106 PRESTRESSED | 1 | S 71 ST & US 169 | 66 | 2 | 2 | 1 | 1 | 1 | 328.05 | 63 | C | 1 | 1 | 1 | 12 | 99400 | 2010 | 5 | 0 | 2 | 36 | H | 22 | 5 | 1 | 6 | -1 | 36 | M | 5 | 2 | 214.89 | 139 | A | 1 | 1 | 1 | 1 | 2 | 7 | 8 | 8 | N | N | 8 | 2 | 9 | 5 | N | 8 | 1 | 87 | 1 | 52 | 1 | 49.1 | 1 | 34 | 159040 | 2030 | 5 | 3 | NR | NR | N | N | 1605 | 1706 | 1609 | Y |  | 24316 | N | 0 | 0 | 0 | 2 | 8 | 1 | 1 | 0 | 0 | P | I | 1 |  | 7283 0365 X | 99.6073 | 0:04 | -95:51:32.94 | 0:04 | -095:51:32.94 | 2001 | 4000000 | 792839.1757 | 304614.2751 |  | <Collection> | <Collection>
46698424 | 502 | 2000 | 25825 | 5568 0018 XR | 5568 0000 | 0.18 | 55 | 4 | 109 | 68 | 180 | 40 | I-40 W.B. | I-35 SB TO I-40 EB |  | I-40 WEST UNDER | 50'-90'-50' P.C. BEAM SPANS W/ 25' RDY & SLOPED FACE PARAPETS | 2 | MID LVL BR FT. SMITH JCT. | 85 | 0 | 1 | 1 | 1 | 1 | 17.3 | 57 | A | 1 | 1 | 1 | 11 | 35070 | 2010 | 5 | 99 | 3 | 57 | H | 24 | 10.4 | 1 | 2 | -1 | 57 | M | 5 | 2 | 192 | 28 | A | 1 | 1 | 1 | 1 | 2 | 7 | 8 | 8 | N | N | 8 | 7 | 6 | 5 | N | 8 | 1 | 71.8 | 1 | 43 | 1 | 51.3 | 1 | 33.4 | 56112 | 2030 | 0 | 3 | NR | 60 | N | N | N | 1809 | 1710 | Y |  | 25825 | N | 0 | 0 | 0 | 0 | 0 | 1 | 1 | 0 | 0 | P | I | 1 | R | 5568 0018 XR | 98.4056 | 0:28 | -97:28:04.41 | 0:28 | -097:28:04.4149 | 2001 | 4000000 | 648287.0481 | 236834.3458 |  | <Collection> | <Collection>
46697988 | 502 | 1987 | 21593 | 09E1130N2860008 |  |  | 9 | 4 | 17 | 0 | 800 | E1130 | E1130 | E1130 |  | CREEK | 81' PREST CONC BM SPAN 45 DEG. SKEW | 1 | 1. S 2.8 E UNION CITY | 68 | 1 | 4 | 1 | 1 | 5 | 328.05 | 20 | D | 2 | 2 | 0 | 9 | 100 | 2010 | 5 | 45 | 1 | 20 | N | 0 | 0 | 1 | 2 | -1 | 20 | M | 5 | 2 | 81 | 22.7 | A | 1 | 0 | 0 | 0 | 2 | 7 | 7 | 4 | 6 | N | 4 | 5 | N | 5 | 5 | 5 | 1 | 100 | 1 | 61.9 | 1 | 89.9 | 1 | 54 | 160 | 2030 | 3.2187 | 3 | NR | NR | N | N | 9999 | 9999 | 9999 | N |  | 21593 | 0 | 0 | 0 | 0 | 0 | 0 | 0 | 1 | 0 | 0 | P | I | 0 |  | 09E1130N2860008 | 60.2775 | 0:23 | -97:53:13.58 | 0:23 | -097:53:13.58 | 2001 | 4000000 | 610256.1785 | 226725.7833 |  | <Collection> | <Collection>
46697990 | 502 | 1987 | 21661 | 09E0940N2860008 |  |  | 9 | 4 | 17 | 0 | 800 | E0940 | E0940 | E0940 |  | UNCLE JOHN'S CREEK | 2-70' P.C. BM | 1 | 5.S 3.8E OF OKARCHE | 88 | 0 | 4 | 1 | 1 | 5 | 328.05 | 25.92 | D | 2 | 2 | 0 | 9 | 100 | 2010 | 5 | 0 | 2 | 25.92 | N | 0 | 0 | 1 | 2 | -1 | 25.92 | M | 5 | 2 | 140.09 | 27.89 | A | 1 | 1 | 1 | 1 | 2 | 7 | 8 | 5 | 6 | N | 5 | 6 | N | 5 | 8 | 5 | 1 | 91 | 1 | 54 | 1 | 61.9 | 1 | 37 | 160 | 2030 | 3.2 | 1 | NR | NR | N | N | 9999 | 9999 | 9999 | N |  | 21661 | 0 | 0 | 0 | 0 | 0 | 0 | 0 | 1 | 0 | 0 | P | I | 0 |  | 09E0940N2860008 | 98.0002 | 0:39 | -97:53:28.97 | 0:39 | -097:53:28.97 | 2001 | 4000000 | 609834.2323 | 257359.402 |  | <Collection> | <Collection>
46697991 | 502 | 1988 | 21964 | 09N2890E0950005 |  |  | 9 | 4 | 17 | 0 | 500 | N2890 | N2890 | N2890 |  | UNCLE JOHN'S CREEK | 100' PREST CONC BM SPAN | 1 | 6.W .5S PIEDMONT | 99 | 0 | 4 | 1 | 1 | 5 | 328.05 | 25.92 | D | 2 | 2 | 0 | 9 | 100 | 2010 | 5 | 30 | 1 | 25.92 | N | 0 | 0 | 1 | 2 | -1 | 24.93 | M | 5 | 2 | 100.06 | 27.89 | A | 1 | 1 | 1 | 1 | 2 | 7 | 8 | 7 | 7 | N | 7 | 6 | N | 5 | 5 | 8 | 1 | 100 | 1 | 72 | 1 | 98 | 1 | 58 | 160 | 2030 | 6.4374 | 0 | NR | NR | N00 | N | 9999 | 9999 | 9999 | N |  | 21964 | 0 | 0 | 0 | 0 | 0 | 0 | 0 | 1 | 0 | 0 | P | I | 0 |  | 09N2890E0950005 | 96.6381 | 0:38 | -97:51:06.73 | 0:38 | -097:51:06.73 | 2001 | 4000000 | 613415.5296 | 254733.7669 |  | <Collection> | <Collection>
46697992 | 502 | 1988 | 22104 | 09N2720E1070002 |  |  | 9 | 4 | 17 | 0 | 3800 | 935 | FAS 0935 | N2720 |  | S. CANADIAN RIVER | 16-90' PCB | 1 | 3.8 MI N SH 37 | 88.6 | 0 | 4 | 1 | 1 | 5 | 328.05 | 32 | D | 2 | 2 | 0 | 7 | 210 | 2010 | 5 | 60 | 16 | 32.2 | N | 0 | 0 | 1 | 2 | -1 | 32.2 | M | 5 | 2 | 1441.98 | 34.1 | A | 1 | 1 | 1 | 1 | 2 | 7 | 8 | 5 | 7 | N | 5 | 7 | N | 5 | 8 | 8 | 1 | 100 | 2 | 61.9 | 1 | 80 | 1 | 47.9 | 336 | 2030 | 30.5775 | 3 | NR | NR | N | N | 9999 | 9999 | 9999 | N |  | 22104 | 0 | 0 | 0 | 0 | 0 | 0 | 0 | 1 | 0 | 0 | P | I | 0 |  | 09N2720E1070002 | 98.7378 | 0:27 | -98:08:57.02 | 0:27 | -098:08:57.02 | 2001 | 4000000 | 586460.6299 | 235091.9634 |  | <Collection> | <Collection>
46698148 | 502 | 1975 | 19062 | 6134T1790 X | 6134 0000 | 17.9 | 61 | 2 | 121 | 34 | 17900 | 0 | IND. NATION TP UNDER | CO. RD. E1320 |  | IND. NATION TP UNDER | 36',2-44',36' PC BM SPANS | 2 | 23.66 MI'S S. JCT I-40 | 87.9 | 0 | 8 | 1 | 1 | 1 | 16.67 | 36 | Z | 31 | 31 | 1 | 2 | 8400 | 2010 | 2 | 14 | 4 | 72 | H | 10 | 6.2 | 1 | 4 | -1 | 72 | M | 5 | 2 | 162.07 | 23 | A | 0 | 0 | 0 | 0 | 2 | 7 | 8 | 6 | N | N | 6 | 4 | 5 | 5 | N | 5 | 1 | 75 | 1 | 45 | 1 | 41 | 1 | 25 | 13440 | 2030 | 13 | 1 | NR | NR | N | N | 1607 | 1611 | 1608 | Y |  | 19062 | N | 0 | 0 | 0 | 0 | 8 | 8 | 1 | 0 | 0 | P | I | 1 |  | 6134T1790 X | 88.0317 | 0:06 | -95:53:21.45 | -1 | 1 | 2001 | 4000000 | 792389.7907 | 198199.826 |  | <Collection> | <Collection>
46698153 | 502 | 1992 | 23572 | 09E1050N2840003 |  |  | 9 | 4 | 17 | 0 | 300 | E1050 | E1050 | E1050 |  | CREEK | 77' PREST CONC BM SPAN | 1 | 5. S .3 E OF I-40 | 100 | 0 | 4 | 1 | 1 | 5 | 328.05 | 26.2 | D | 2 | 2 | 0 | 9 | 100 | 2010 | 5 | 0 | 1 | 26.75 | N | 0 | 0 | 1 | 2 | -1 | 26 | M | 5 | 2 | 77.5 | 28.42 | A | 1 | 1 | 1 | 1 | 2 | 7 | 8 | 7 | 8 | N | 7 | 6 | N | 5 | 6 | 7 | 1 | 96 | 1 | 57 | 1 | 61.9 | 1 | 37 | 160 | 2030 | 3.2187 | 3 | NR | 45 | N | N | 9999 | 9999 | 9999 | N |  | 23572 | 0 | 0 | 0 | 0 | 0 | 0 | 0 | 1 | 0 | 0 | P | I | 0 |  | 09E1050N2840003 | 99.4536 | 0:30 | -97:55:50.93 | 0:30 | -097:55:50.93 | 2001 | 4000000 | 606276.3948 | 239624.2758 |  | <Collection> | <Collection>
46698292 | 502 | 1990 | 24317 | 7283 0132EX | 7283 0000 | 1.32 | 72 | 8 | 143 | 83 | 1320 | 169 | U.S. 169 | U.S. 169 | E | L HAIKEY CR + BIKE TRAIL | 3 95' PC BEAM SPAN | 1 | 1.3 MI E TURNPIKE | 99.6 | 0 | 2 | 1 | 1 | 5 | 328.05 | 58 | C | 1 | 1 | 1 | 12 | 43750 | 2010 | 5 | 0 | 3 | 58 | N | 0 | 0 | 1 | 2 | -1 | 50 | M | 5 | 2 | 289.04 | 61 | A | 1 | 1 | 1 | 1 | 3 | 7 | 8 | 8 | 8 | N | 8 | 9 | N | 5 | 8 | 8 | 1 | 74 | 1 | 45 | 1 | 42 | 1 | 29 | 70000 | 2030 | 0.2 | 3 | NR | NR | N | N | -1 | -1 | -1 | N |  | 24317 | 0 | 0 | 0 | 0 | 1 | 8 | 1 | 1 | 0 | 0 | P | I | 1 |  | 7283 0132EX | 99.6187 | 0:02 | -95:51:50.35 | 0:02 | -095:51:50.35 | 2001 | 4000000 | 792482.5367 | 300944.3182 |  | <Collection> | <Collection>
46698293 | 502 | 1990 | 24318 | 7283 0132WX | 7283 W0000 | 1.32 | 72 | 8 | 143 | 83 | 1320 | 169 | U.S. 169 | U.S. 169 | W | LHAIKEY CREEK+BIKE PATH | 3 95' PC BEAM SPAN | 1 | 1.3 MI E TURNPIKE | 99.6 | 0 | 2 | 1 | 1 | 5 | 328.05 | 68 | C | 1 | 1 | 1 | 12 | 43750 | 2010 | 5 | 0 | 3 | 68 | N | 0 | 0 | 1 | 3 | -1 | 68 | M | 5 | 2 | 289.04 | 71 | A | 1 | 1 | 1 | 1 | 3 | 7 | 8 | 8 | 8 | N | 8 | 9 | N | 5 | 8 | 8 | 1 | 74 | 1 | 45 | 1 | 42 | 1 | 29 | 70000 | 2030 | 0.2 | 3 | NR | NR | N | N | -1 | -1 | -1 | N |  | 24318 | 0 | 0 | 0 | 0 | 1 | 8 | 1 | 1 | 0 | 0 | P | I | 1 |  | 7283 0132WX | 99.3934 | 0:02 | -95:51:51.62 | 0:02 | -095:51:51.62 | 2001 | 4000000 | 792450.0434 | 300975.5773 |  | <Collection> | <Collection>
46698298 | 502 | 1999 | 24954 | 7278 0823NX | 7278 N0000 | 8.23 | 72 | 8 | 143 | 78 | 8230 | 44 | I-44 WB | I-44 WB | N | U.P. R.R. & SVCE ROAD | 110.5'-110.5' P.C.BM | 1 | 6.2 MI E JCT US 75 | 96.6 | 0 | 1 | 1 | 1 | 4 | 328.05 | 86 | A | 1 | 1 | 1 | 11 | 46900 | 2010 | 5 | 0 | 2 | 86 | R | 12 | 30 | 1 | 4 | -1 | 86 | M | 5 | 2 | 222 | 87.99 | A | 1 | 1 | 1 | 1 | 2 | 8 | 8 | 8 | N | N | 8 | 9 | 5 | 5 | N | 8 | 1 | 85 | 1 | 52 | 1 | 47 | 1 | 33 | 75040 | 2030 | 0.16093 | 3 | NR | NR | N | N | 2509 | 2604 | 2602 | Y |  | 24954 | N | 0 | 0 | 0 | 3 | 3 | 1 | 1 | 0 | 0 | P | I | 1 |  | 7278 0823NX | 99.4988 | 0:07 | -95:54:09.05 | 0:07 | -095:54:09.05 | 2001 | 4000000 | 788818.8009 | 309959.8372 |  | <Collection> | <Collection>
46698300 | 502 | 1999 | 24955 | 7278 0823SX | 7278 0000 | 8.23 | 72 | 8 | 143 | 78 | 8230 | 44 | I-44 EB | I-44 EB | S | U.P. R.R. & SVCE ROAD | 110.5'-110.5'P.C.BM. | 1 | 6.2 MI E JCT US 75 | 96.6 | 0 | 1 | 1 | 1 | 4 | 328.05 | 86 | A | 1 | 1 | 1 | 11 | 46900 | 2010 | 5 | 0 | 2 | 86 | R | 12 | 30 | 1 | 4 | -1 | 86 | M | 5 | 2 | 222 | 87.99 | A | 1 | 1 | 1 | 1 | 2 | 8 | 8 | 8 | N | N | 8 | 9 | 5 | 5 | N | 8 | 1 | 85 | 1 | 52 | 1 | 47 | 1 | 33 | 75040 | 2030 | 0.16093 | 3 | NR | NR | N | N | 2509 | 2606 | 2600 | Y |  | 24955 | N | 0 | 0 | 0 | 3 | 3 | 1 | 1 | 0 | 0 | P | I | 1 |  | 7278 0823SX | 99.377 | 0:07 | -95:54:08.11 | 0:07 | -095:54:08.11 | 2001 | 4000000 | 788842.7884 | 309936.9297 |  | <Collection> | <Collection>
46698411 | 502 | 1998 | 25245 | 5515 0914 X | 5515 0000 | 9.14 | 55 | 4 | 109 | 15 | 9140 | 35 | I-35 | U.S. 62 |  | I-35 UNDER | 2-82' TYPE IV PCB X 73.5' RDY.,SK 05 09' 30".W/ 2-10'S.W. & TR-3 RAIL | 2 | 1.7 MI N OF JCT W/ I-40 | 94.8 | 0 | 1 | 1 | 5 | 1 | 16.25 | 51 | A | 1 | 1 | 1 | 11 | 73300 | 2010 | 5 | 5 | 2 | 77 | H | 10 | 18.65 | 1 | 4 | -1 | 77 | M | 5 | 2 | 173.88 | 95.3 | A | 1 | 0 | 0 | 1 | 1 | 7 | 8 | 7 | N | N | 7 | 4 | 4 | 5 | N | 8 | 1 | 48.6 | 1 | 48.6 | 1 | 48.6 | 1 | 35.7 | 117280 | 2030 | 0 | 3 | NR | 40 | N | N | 1610 | 1900 | 1707 | N |  | 25245 | N | 0 | 0 | 0 | 0 | 0 | 1 | 1 | 3.048 | 3.048 | P | I | 1 |  | 5515 0914 X | 98.5064 | 0:30 | -97:27:55.76 | 0:30 | -097:27:55.7570 | 2001 | 4000000 | 648489.6765 | 239697.3716 |  | <Collection> | <Collection>
46698006 | 502 | 2010 | 28562 | 02N2620E0210003 |  |  | 2 | 6 | 3 | 0 | 300 | N2620 | N2620 | N2620 |  | WEST CLAY CREEK | 3-50'-50'-50' PCB SPAN X 26'-9" CL RDY, TRI | 1 | 1.0E2.7N OF S.H.8/U.S.64 | 100 | 0 | 4 | 1 | 1 | 5 | 328.05 | 22 | D | 2 | 2 | 0 | 9 | 50 | 2010 | 5 | 0 | 3 | 26.8 | N | 0 | 0 | 1 | 2 | -1 | 24 | M | 5 | 2 | 150 | 26.8 | A | 1 | 1 | 1 | 1 | 9 | 8 | 8 | 8 | 8 | N | 8 | 6 | N | 5 | 8 | 8 | 1 | 79 | 1 | 36 | 1 | 54 | 1 | 20 | 80 | 2030 | 0 | _ | NR | NR | NR | N | -1 | -1 | -1 | N |  | 28562 | 0 | 0 | 0 | 0 | 0 | 0 | 0 | 1 | 0 | 0 | P | I | 0 |  | -1 | 100 | 36:42 | -98:21:18 | -1 | 1 | 2001 | 4000000 | 568276.7106 | 374091.5375 |  | <Collection> | <Collection>
46697861 | 502 | 1999 | 25233 | 2512 1597 X | 2512 0000 | 15.97 | 25 | 3 | 49 | 12 | 15970 | 19 | S.H. 19 | S.H. 19 |  | SPRING BROOK CREEK | 1-90' PCB SPAN SK. 3 | 1 | 0.3 MI W JCT US 177 | 98.6 | 0 | 3 | 1 | 1 | 5 | 328.05 | 38 | B | 1 | 1 | 0 | 6 | 3000 | 2010 | 5 | 30 | 1 | 40.03 | N | 0 | 0 | 1 | 2 | -1 | 38 | M | 5 | 2 | 89.89 | 42.32 | A | 1 | 1 | 1 | 1 | 3 | 7 | 7 | 7 | 8 | N | 7 | 6 | N | 5 | 8 | 8 | 1 | 110.1 | 1 | 35.7 | 1 | 61.2 | 1 | 21.4 | 4800 | 2030 | 10 | 3 | NR | 45 | N | _ | -1 | -1 | -1 | N |  | 25233 | 0 | 0 | 0 | 0 | 0 | 0 | 1 | 1 | 0 | 0 | P | I | 1 |  | 2512 1597 X | 97.2684 | 0:48 | -96:58:21.74 | 0:48 | -096:58:21.74 | 2001 | 4000000 | 693993.3572 | 162800.5873 |  | <Collection> | <Collection>
46697863 | 502 | 1999 | 25273 | 2508 1022 X | 2508 0000 | 10.22 | 25 | 3 | 49 | 8 | 10220 | 19 | S.H. 19 | S.H. 19 |  | DEEP CREEK | 3 18M P.C.BEAM SPANS W/ 12M CLR.RDY. & TR-3 SK 25 DEG. | 1 | 10.9 MI E GRADY C/L | 87.9 | 0 | 3 | 1 | 1 | 5 | 328.05 | 39.37 | B | 1 | 1 | 0 | 7 | 3800 | 2010 | A | 25 | 3 | 39.37 | N | 0 | 0 | 1 | 2 | -1 | 40 | M | 5 | 2 | 180.47 | 41.53 | A | 1 | 1 | 1 | 1 | 2 | 7 | 7 | 8 | 7 | N | 7 | 5 | N | 5 | 8 | 8 | 1 | 75.4 | 1 | 45 | 1 | 55.8 | 1 | 36.2 | 6080 | 2030 | 61 | 3 | NR | NR | N | N | -1 | -1 | -1 | N |  | 25273 | 0 | 0 | 0 | 0 | 0 | 0 | 1 | 1 | 0 | 0 | P | I | 1 |  | 2508 1022 X | 99.434 | 0:49 | -97:29:35.68 | 0:49 | -097:29:35.68 | 2001 | 4000000 | 646353.1181 | 165109.4145 |  | <Collection> | <Collection>
46697864 | 502 | 1999 | 25392 | 2508 1474 X | 2508 0000 | 14.74 | 25 | 3 | 49 | 8 | 14740 | 19 | S.H. 19 | S.H. 19 |  | BEEF CREEK | 3-47' PCB SPANS | 1 | WEST EDGE MAYSVILLE | 90.5 | 0 | 3 | 1 | 1 | 5 | 328.05 | 40.2 | B | 1 | 1 | 0 | 7 | 3800 | 2010 | A | 45 | 3 | 40.2 | N | 0 | 0 | 1 | 2 | -1 | 42.2 | M | 5 | 2 | 141.12 | 42.16 | A | 1 | 1 | 1 | 1 | 2 | 7 | 8 | 8 | 7 | N | 8 | 6 | N | 5 | 6 | 8 | 1 | 71.2 | 1 | 42.7 | 1 | 55.6 | 1 | 33.3 | 6080 | 2030 | 53 | 3 | NR | 25 | N | N | -1 | -1 | -1 | N |  | 25392 | 0 | 0 | 0 | 0 | 0 | 8 | 8 | 1 | 0 | 0 | P | I | 1 |  | 2508 1474 X | 99.624 | 0:49 | -97:24:49.16 | 0:49 | -097:24:49.16 | 2001 | 4000000 | 653635.2716 | 164761.5753 |  | <Collection> | <Collection>
46697866 | 502 | 2000 | 25493 | 5567 0047 X | 5567 0000 | 0.47 | 55 | 4 | 109 | 67 | 470 | 77 | U.S. 77 UNDER | NW 63 ST. (FAU R |  | U.S. 77 UNDER | 115' - 90' TYPE IV P.C. BEAM SPANS W/ 10.8' SIDEWALK & TURN-AROUND LANE | A | 1 MI E OF WESTERN | 98.5 | 0 | 2 | 1 | 5 | 1 | 17 | 87 | C | 1 | 1 | 1 | 12 | 92000 | 2010 | A | 0 | 2 | 195 | H | 13.75 | 7 | 1 | 6 | -1 | 195 | M | 5 | 2 | 208 | 124.14 | A | 1 | 1 | 1 | 1 | 1 | 7 | 8 | 7 | N | N | 7 | 9 | 6 | 5 | N | 8 | 1 | 99.9 | 1 | 63.3 | 1 | 75.2 | 1 | 40.5 | 147200 | 2030 | 0 | 3 | NR | 45 | N | N | 1611 | 1710 | 1702 | Y |  | 25493 | N | 0 | 0 | 0 | 0 | 0 | 1 | 1 | 0 | 3.298 | P | I | 1 |  | 5567 0047 X | 99.5391 | 0:32 | -97:30:54.1 | 0:32 | -097:30:54.1040 | 2001 | 4000000 | 643971.9215 | 244522.3754 |  | <Collection> | <Collection>
46698014 | 502 | 1982 | 20290 | 15E1749N3746000 |  |  | 15 | 3 | 29 | 0 | 1000 | 1509 | FAS 1509 | FAS 1509 |  | CLEAR BOGGY CREEK | 90'-55' PC BEAM SPAN | 1 | 1.0 MI E OF OLNEY | 92.4 | 0 | 4 | 1 | 1 | 5 | 328.05 | 24 | D | 2 | 2 | 0 | 9 | 200 | 2010 | 5 | 0 | 2 | 24 | N | 327.75 | 327.75 | 1 | 2 | -1 | 24 | M | 5 | 2 | 146.98 | 26 | A | 1 | 1 | 1 | 1 | 2 | 7 | 8 | 7 | 6 | N | 7 | 5 | N | 5 | 8 | 4 | 2 | 72.4 | 2 | 36 | 2 | 27 | 2 | 20 | 320 | 2030 | 8.0467 | 1 | [9 empty] | 20290 | 0 | 0 | 0 | 0 | 0 | 8 | 8 | 1 | 0 | 0 | P | I | 0 |  | 15E1749N3746000 | 99.8218 | 0:29 | -96:20:48.31 | 0:29 | -096:20:48.31 | 2001 | 4000000 | 751851.771 | 128178.0159 |  | <Collection> | <Collection> | bar: NR NR to n n
46698312 | 502 | 2003 | 26656 | 7278 1060 XR | 7278 0000 | 10.6 | 72 | 8 | 143 | 78 | 10600 | 44 | I-44 RAMP TO E21ST | I-44 RAMP TO E21ST |  | MINGO CREEK | 80' X 100' X 90' PC BM. SPAN | 1 | 2 MI. E. JCT. SH 51 | 95.6 | 0 | 1 | 7 | 1 | 5 | 328.05 | 32 | A | 1 | 1 | 1 | 11 | 47100 | 2010 | A | 30 | 3 | 32 | N | 0 | 0 | 1 | 2 | -1 | 32 | M | 5 | 2 | 270 | 40 | A | 1 | 1 | 1 | 1 | 2 | 8 | 8 | 8 | 8 | N | 8 | 6 | N | 5 | 8 | 8 | 1 | 83.2 | 1 | 59.4 | 1 | 47.8 | 1 | 34.8 | 75360 | 2030 | 2 | 3 | NR | -1 | _ | N | -1 | -1 | -1 | N |  | 26656 | 0 | 0 | 0 | 0 | 1 | 3 | 1 | 1 | 0 | 1.524 | P | I | 1 | R | 7278 1060 XR | 99.9963 | 0:08 | -95:52:13.54 | 0:08 | -095:52:13.54 | 2001 | 4000000 | 791654.4296 | 312457.9617 |  | <Collection> | <Collection>
46698314 | 502 | 2006 | 26912 | 7278 0672NX | 7278 N0000 | 6.72 | 72 | 8 | 143 | 78 | 6720 | 44 | I-44 | I-44 | N | YALE AVE. UNDER | 104' X 102' X 102' X 104' PCB SPANS | 1 | I-44 @ YALE | 97.6 | 0 | 1 | 1 | 1 | 1 | 328.05 | 55 | A | 1 | 1 | 1 | 11 | 46900 | 2010 | 0 | 40 | 4 | 55 | H | 10 | 4 | 1 | 2 | -1 | 55 | M | 5 | 2 | 412 | 58 | A | 1 | 1 | 1 | 1 | 2 | 7 | 8 | 8 | N | N | 8 | 9 | 6 | 5 | N | 8 | 1 | 82.5 | 1 | 50.2 | 1 | 46.8 | 1 | 33.8 | 75040 | 2030 | 0.16093 | 3 | NR | -1 | _ | _ | 1607 | 1708 | 1611 | Y |  | 26912 | N | 0 | 0 | 0 | 0 | 3 | 1 | 1 | 0 | 0 | P | I | 1 |  | 7278F0672NX | 99.2805 | 0:06 | -95:55:21.98 | 0:06 | -095:55:21.98 | 2001 | 4000000 | 787028.5089 | 308342.5491 |  | <Collection> | <Collection>
46698318 | 502 | 2006 | 26913 | 7278 0672SX | 7278 0000 | 6.72 | 72 | 8 | 143 | 78 | 6720 | 44 | I-44 | I-44 | S | YALE AVE. UNDER | 104X102X102X104' PCB SPANS | 1 | I-44 @ YALE | 97.6 | 0 | 1 | 1 | 1 | 1 | 328.05 | 55 | A | 1 | 1 | 1 | 11 | 46900 | 2010 | 0 | 40 | 4 | 55 | H | 10 | 4 | 1 | 2 | -1 | 55 | M | 5 | 2 | 412 | 58 | A | 1 | 1 | 1 | 1 | 2 | 8 | 8 | 8 | N | N | 8 | 9 | 6 | 5 | N | 8 | 1 | 82.5 | 1 | 50.2 | 1 | 46.8 | 1 | 33.8 | 75040 | 2030 | 0.16093 | 3 | NR | -1 | _ | N | 1607 | 1708 | 1611 | Y |  | 26913 | N | 0 | 0 | 0 | 0 | 3 | 1 | 1 | 0 | 0 | P | I | 1 |  | 7278F0700SX | 99.3098 | 0:06 | -95:55:21.08 | 0:06 | -095:55:21.08 | 2001 | 4000000 | 787051.7172 | 308309.5221 |  | <Collection> | <Collection>
46697868 | 502 | 1999 | 25818 | 2506 1080 X | 2506 0000 | 10.8 | 25 | 3 | 49 | 6 | 10800 | 177 | U.S. 177 | U.S. 177 |  | SPRING BROOK CREEK | 3-40'PC BM SPANS, 40 | 1 | 0.2 MI S JCT SH 19 | 98.4 | 0 | 2 | 1 | 1 | 5 | 328.05 | 24 | C | 1 | 1 | 0 | 6 | 2300 | 2010 | 5 | 0 | 3 | 40 | N | 0 | 0 | 1 | 2 | -1 | 40 | M | 5 | 2 | 118.11 | 41.5 | A | 1 | 1 | 1 | 1 | 3 | 7 | 8 | 8 | 9 | N | 7 | 6 | N | 5 | 9 | 9 | 1 | 55.6 | 1 | 33.3 | 1 | 44 | 1 | 26.3 | 3680 | 2030 | 5 | 3 | NR | 35 | N | N | -1 | -1 | -1 | N |  | 25818 | 0 | 0 | 0 | 0 | 0 | 0 | 1 | 1 | 0 | 0 | P | I | 1 |  | 2506 1080 X | 99.7495 | 0:48 | -96:58:03.75 | 0:48 | -096:58:03.75 | 2001 | 4000000 | 694453.3689 | 162543.1435 |  | <Collection> | <Collection>
46698020 | 502 | 1988 | 21950 | 15E1710N3750001 |  |  | 15 | 3 | 29 | 0 | 3000 | 1513 | FAS 1513 | FAS 1513 |  | CANEY BOGGY CREEK | 80' PC BEAM SPAN | 1 | 4.5 N 1.3 E OLNEY | 100 | 0 | 4 | 1 | 1 | 5 | 328.05 | 26 | D | 2 | 2 | 0 | 7 | 100 | 2010 | 5 | 0 | 1 | 26 | N | 327.75 | 327.75 | 1 | 2 | -1 | 24 | M | 5 | 2 | 80.05 | 28 | A | 1 | 1 | 1 | 1 | 1 | 7 | 8 | 8 | 7 | N | 8 | 6 | N | 5 | 8 | 8 | 2 | 110.1 | 2 | 36 | 2 | 27 | 2 | 20 | 160 | 2030 | 1 | 1 | NR | NR | N | N | -1 | -1 | -1 | N |  | 21950 | 0 | 0 | 0 | 0 | 0 | 8 | 8 | 1 | 0 | 0 | P | I | 0 |  | 15E1710N3750001 | 100 | 0:32 | -96:20:05.59 | 0:32 | -096:20:05.59 | 2001 | 4000000 | 752835.2224 | 134531.2736 |  | <Collection> | <Collection>
46698021 | 502 | 1989 | 22390 | 15E1755N3840001 |  |  | 15 | 3 | 29 | 0 | 2300 | 1520C | 1520C | 1520C |  | MUDDY BOGGY CREEK | 65-100-65 PCB SPANS SK 30 RF | 1 | 3.0 MI E LEHIGH | 100 | 0 | 4 | 1 | 1 | 5 | 328.05 | 26 | D | 2 | 2 | 0 | 7 | 100 | 2010 | 5 | 30 | 3 | 26 | N | 327.75 | 327.75 | 1 | 2 | -1 | 24 | M | 5 | 2 | 231.95 | 28 | A | 1 | 1 | 1 | 1 | 1 | 7 | 8 | 8 | 7 | N | 8 | 6 | N | 5 | 8 | 8 | 2 | 87.3 | 2 | 36 | 2 | 27 | 2 | 20 | 160 | 2030 | 4.828 | 1 | NR | N | N | N | -1 | -1 | -1 | N |  | 22390 | 0 | 0 | 0 | 0 | 0 | 8 | 8 | 1 | 0 | 0 | P | I | 0 |  | 15E1755N3840001 | 95.3684 | 0:28 | -96:10:43.21 | 0:28 | -096:10:43.21 | 2001 | 4000000 | 767305.0574 | 127560.4235 |  | <Collection> | <Collection>
46698175 | 502 | 1998 | 25532 | 09E0890N2720007 |  |  | 9 | 4 | 17 | 0 | 700 | E0890 | E0890 | E0890 |  | DEAD INDIAN CREEK | 70' P.C. BEAM BRIDGE | 1 | 9.3 MI W OF OKARCHE | 100 | 0 | 4 | 1 | 1 | 5 | 328.05 | 26.2 | D | 2 | 2 | 0 | 9 | 100 | 2010 | 5 | 0 | 1 | 26.75 | N | 0 | 0 | 1 | 2 | -1 | 24 | M | 5 | 2 | 72.5 | 28.42 | A | 1 | 1 | 1 | 1 | 2 | 7 | 8 | 7 | 7 | N | 7 | 6 | N | 5 | 7 | 7 | 1 | 91 | 1 | 54 | 1 | 61.9 | 1 | 37 | 160 | 2030 | 5 | 0 | NR | NR | N | N | 9999 | 9999 | 9999 | N |  | 25532 | 0 | 0 | 0 | 0 | 0 | 0 | 0 | 1 | 0 | 0 | P | I | 0 |  | 09E0890N2720007 | 99.7825 | 0:44 | -98:08:31.64 | 0:44 | -098:08:31.64 | 2001 | 4000000 | 587143.8647 | 265324.7014 |  | <Collection> | <Collection>
46698176 | 502 | 1999 | 25553 | 09E1080N2780001 |  |  | 9 | 4 | 17 | 0 | 100 | E1080 | E1080 | E1080 |  | CREEK | 52.0 FT. DBL. TEE SPAN | 1 | 5.5 S 4.1 E US 270 & I-40 | 99.8 | 0 | 4 | 1 | 1 | 5 | 328.05 | 26.33 | D | 2 | 2 | 0 | 9 | 100 | 2010 | 5 | 0 | 1 | 26.33 | N | 0 | 0 | 1 | 2 | -1 | 26 | M | 5 | 2 | 53 | 28 | A | 1 | 1 | 1 | 1 | 1 | 7 | 8 | 7 | 7 | N | 7 | 6 | N | 5 | 7 | 8 | 1 | 59 | 1 | 35.1 | 1 | 46 | 1 | 27 | 160 | 2030 | 3.2187 | 0 | NR | NR | N | N | 9999 | 9999 | 9999 | N |  | 25553 | 0 | 0 | 0 | 0 | 0 | 0 | 0 | 1 | 0 | 0 | P | I | 0 |  | 09E1080N2780001 | 100 | 0:27 | -98:02:35.78 | 0:27 | -098:02:35.78 | 2001 | 4000000 | 596072.3356 | 234748.9683 |  | <Collection> | <Collection>
46698180 | 502 | 2002 | 26303 | 09E1040N2670004 |  |  | 9 | 4 | 17 | 0 | 400 | E1040 | E1040 | E1040 |  | S. CANADIAN RIV TRIB. | 70' P.C. BEAM SPAN X 26'-9' CLR. RDWY. | 1 | 16W 2S .4E OF EL RENO | 100 | 0 | 4 | 1 | 1 | 5 | 328.05 | 26.75 | D | 2 | 2 | 0 | 9 | 100 | 2010 | 0 | 0 | 1 | 26.75 | N | 0 | 0 | 1 | 2 | -1 | 24 | M | 5 | 2 | 72.5 | 28.42 | A | 1 | 1 | 1 | 1 | 2 | 9 | 9 | 8 | 8 | N | 8 | 6 | N | 5 | 8 | 8 | 1 | 91 | 1 | 54 | 1 | 61.9 | 1 | 37 | 160 | 2030 | 4.989 | 0 | NR | NR | N | N | 9999 | 9999 | 9999 | N |  | 26303 | 0 | 0 | 0 | 0 | 0 | 0 | 0 | 1 | 0 | 0 | P | I | 0 |  | 09E1040N2670004 | 99.5326 | 0:30 | -98:13:45.84 | 0:30 | -098:13:45.84 | 2001 | 4000000 | 579193.0173 | 241219.2145 |  | <Collection> | <Collection>
46698326 | 502 | 2005 | 27537 | 7281 0142 X | 7281 0000 | 1.42 | 72 | 8 | 143 | 81 | 1420 | 169 | U.S. 169 | U.S. 169 |  | E. ADMIRAL PLACE UNDER | 2-102' TYPE IV PCB SPANS W/ 69' CLR.RDY. | 1 | 1.6 MI. N. JCT. I-44 | 87.4 | 0 | 2 | 1 | 1 | 1 | 328.05 | 69 | C | 1 | 1 | 1 | 12 | 116300 | 2010 | A | 0 | 2 | 166 | H | 8 | 8 | 1 | 9 | -1 | 69 | M | 5 | 2 | 205 | 169 | A | 1 | 1 | 1 | 1 | 2 | 8 | 8 | 8 | N | N | 8 | 9 | 4 | 5 | N | 8 | 1 | 73.1 | 1 | 46.3 | 1 | 42.1 | 1 | 30.8 | 186080 | 2030 | 1.9312 | 3 | NR | -1 | _ | N | 1700 | 1702 | 1611 | Y |  | 27537 | N | 0 | 0 | 0 | 0 | 3 | 1 | 1 | 0 | 0 | P | I | 1 |  | 7281F0142 X | 99.9384 | 0:10 | -95:51:38.24 | 0:10 | -095:51:38.24 | 2001 | 4000000 | 792467.6212 | 315681.4441 |  | <Collection> | <Collection>
46698328 | 502 | 2005 | 27538 | 7281 0104 X | 7281 0000 | 1.04 | 72 | 8 | 143 | 81 | 1040 | 169 | U.S. 169 | U.S. 169 |  | E. 4TH PLACE UNDER | 43' X 54' X 43' TYPE II PCB SPANS W/ 69' CLR.RDY. | 1 | 1.2 MI. N. JCT. I-44 | 65 | 0 | 2 | 1 | 1 | 1 | 328.05 | 69 | C | 1 | 1 | 1 | 12 | 116300 | 2010 | A | 0 | 3 | 69 | H | 10 | 0 | 1 | 8 | -1 | 69 | M | 5 | 2 | 140 | 148 | A | 1 | 1 | 1 | 1 | 2 | 8 | 8 | 8 | N | N | 8 | 2 | 5 | 5 | N | 8 | 1 | 62.8 | 1 | 37.6 | 1 | 44 | 1 | 29.8 | 186080 | 2030 | 3.0577 | 3 | NR | -1 | _ | Y | 1400 | 1407 | 1404 | Y |  | 27538 | N | 0 | 0 | 0 | 0 | 3 | 1 | 1 | 0 | 0 | P | I | 1 |  | 7281F0104 X | 99.9619 | 0:09 | -95:51:37.51 | 0:09 | -095:51:37.51 | 2001 | 4000000 | 792498.6794 | 315089.0587 |  | <Collection> | <Collection>
46698330 | 502 | 2005 | 27539 | 7281 0053 X | 7281 0000 | 0.53 | 72 | 8 | 143 | 81 | 530 | 169 | U.S. 169 | U.S. 169 |  | E. 11TH ST. UNDER | 2-110' TYPE IV PCB SPANS W/69' CLR.RDY. | 1 | 0.7 MI. N. JCT. I-44 | 89.6 | 0 | 2 | 1 | 1 | 1 | 328.05 | 69 | C | 1 | 1 | 1 | 12 | 116300 | 2010 | A | 0 | 2 | 149 | H | 12 | 6 | 1 | 9 | -1 | 69 | M | 5 | 2 | 220 | 152 | A | 1 | 1 | 1 | 1 | 2 | 8 | 8 | 8 | N | N | 8 | 9 | 6 | 5 | N | 8 | 1 | 86.1 | 1 | 51.7 | 1 | 49.5 | 1 | 33.7 | 186080 | 2030 | 1.9312 | 3 | NR | -1 | _ | N | 1703 | 1707 | 1703 | Y |  | 27539 | N | 0 | 0 | 0 | 0 | 3 | 1 | 1 | 0 | 0 | P | I | 1 |  | 7281F0053 X | 99.9986 | 0:09 | -95:51:36.5 | 0:09 | -095:51:36.50 | 2001 | 4000000 | 792541.5126 | 314272.4252 |  | <Collection> | <Collection>
46698184 | 502 | 2004 | 26725 | 09E0890N2970007 |  |  | 9 | 4 | 17 | 0 | 0 | 0890C | 0890C | E0890 |  | CREEK | NBI unit | 1 | 15.7E OF OKARCHE | 99.9 | 0 | 5 | 1 | 1 | 5 | 328.05 | 32.75 | D | 4 | 4 | 0 | 7 | 600 | 2010 | 5 | 0 | 1 | 32.75 | N | 0 | 0 | 1 | 2 | -1 | 24 | M | 5 | 2 | 85 | 34.4 | A | 1 | 1 | 1 | 1 | 2 | 8 | 8 | 8 | 7 | N | 8 | 6 | N | 5 | 7 | 8 | 1 | 102 | 1 | 61 | 1 | 81 | 1 | 47.9 | 960 | 2030 | 3.2187 | 0 | NR | NR | N | N | 9999 | 9999 | 9999 | N |  | 26725 | 0 | 0 | 0 | 0 | 0 | 0 | 0 | 1 | 0 | 0 | P | I | 0 |  | 09E0890N2970007 | 99.5485 | 0:44 | -97:41:47.92 | 0:44 | -097:41:47.92 | 2001 | 4000000 | 627440.8288 | 265439.2354 |  | <Collection> | <Collection>
46698185 | 502 | 2004 | 26861 | 09E1100N2820007 |  |  | 9 | 4 | 17 | 0 | 0 | E1100 | E1100 | E1100 |  | CREEK | 55' X 26.33' CLR. RDY. DBL. TEE SKEW 30 DEG. L.F. TRI-2 | 1 | 2N 1.3W OF UNION CITY | 100 | 0 | 4 | 1 | 1 | 5 | 328.05 | 26.33 | D | 2 | 2 | 0 | 9 | 100 | 2010 | 5 | 30 | 1 | 26.33 | N | 0 | 0 | 1 | 2 | -1 | 26.33 | M | 5 | 2 | 55.5 | 27.67 | A | 1 | 1 | 1 | 1 | 2 | 8 | 8 | 8 | 7 | N | 8 | 6 | N | 5 | 8 | 8 | 1 | 61.9 | 1 | 37 | 1 | 50 | 1 | 30 | 160 | 2030 | 3.2187 | 0 | NR | NR | N | N | 9999 | 9999 | 9999 | N |  | 26861 | 0 | 0 | 0 | 0 | 0 | 0 | 0 | 1 | 0 | 0 | P | I | 0 |  | 09E1100N2820007 | 100 | 0:25 | -97:57:39.17 | 0:25 | -097:57:39.17 | 2001 | 4000000 | 603551.9711 | 231552.6165 |  | <Collection> | <Collection>
46698186 | 502 | 2004 | 27212 | 09N2740E0990008 |  |  | 9 | 4 | 17 | 0 | 800 | N2740 | N2740 | N2740 |  | CREEK | 65' PC BEAM | 1 | 2S OF CALUMET .25W US 270 | 100 | 0 | 4 | 1 | 1 | 5 | 328.05 | 26.9 | D | 2 | 2 | 0 | 7 | 100 | 2010 | 5 | 30 | 1 | 26.9 | N | 0 | 0 | 1 | 2 | -1 | 24 | M | 5 | 2 | 67.5 | 28.4 | A | 1 | 1 | 1 | 1 | 2 | 8 | 8 | 8 | 8 | N | 8 | 6 | N | 5 | 6 | 7 | 1 | 92 | 1 | 55 | 1 | 61.9 | 1 | 37 | 160 | 2030 | 3.2187 | 3 | NR | NR | N | N | 9999 | 9999 | 9999 | N |  | 27212 | 0 | 0 | 0 | 0 | 0 | 0 | 0 | 1 | 0 | 0 | P | I | 0 |  | 09N2740E0990008 | 99.5279 | 0:34 | -98:07:07.08 | 0:34 | -098:07:07.0760 | 2001 | 4000000 | 589248.2115 | 248252.795 |  | <Collection> | <Collection>
46698192 | 502 | 1990 | 22601 | 15E1700N3720007 |  |  | 15 | 3 | 29 | 0 | 700 | E1700 | E1700 | E1700 |  | LEADER CREEK | 90' PC BEAM SPAN | 1 | 4.2 S 1.8 W OF CENTRAHOMA | 93.9 | 0 | 4 | 1 | 1 | 5 | 328.05 | 26 | D | 2 | 2 | 0 | 9 | 150 | 2010 | 5 | 0 | 1 | 26 | N | 327.75 | 327.75 | 1 | 2 | -1 | 30 | M | 5 | 2 | 90 | 28 | A | 1 | 1 | 1 | 1 | 1 | 7 | 8 | 8 | 7 | N | 8 | 5 | N | 5 | 8 | 8 | 2 | 49.1 | 2 | 36 | 2 | 27 | 2 | 20 | 240 | 2030 | 16 | 1 | NR | NR | N | N | -1 | -1 | -1 | N |  | 22601 | 0 | 0 | 0 | 0 | 0 | 8 | 8 | 1 | 0 | 0 | P | I | 0 |  | 15E1700N3720007 | 99.7001 | 0:33 | -96:22:37.62 | 0:33 | -096:22:37.62 | 2001 | 4000000 | 748932.9185 | 136079.9615 |  | <Collection> | <Collection>
46698194 | 502 | 1993 | 23420 | 15E1670N3680001 |  |  | 15 | 3 | 29 | 0 | 100 | E1670 | E1670 | E1670 |  | CLEAR BOGGY CREEK | 40-50-40 PC BM SPANS SK. 45.RF | 1 | 2. W .9 S OF TUPELO | 100 | 0 | 4 | 1 | 1 | 5 | 328.05 | 26 | D | 2 | 2 | 0 | 9 | 100 | 2010 | 5 | 45 | 3 | 26 | N | 327.75 | 327.75 | 1 | 2 | -1 | 24 | M | 5 | 2 | 133.86 | 28 | A | 1 | 1 | 0 | 1 | 1 | 7 | 8 | 8 | 8 | N | 8 | 6 | N | 5 | 7 | 8 | 2 | 73.4 | 2 | 36 | 2 | 27 | 2 | 20 | 160 | 2030 | 6 | 1 | [9 empty] | 23420 | 0 | 0 | 0 | 0 | 0 | 0 | 0 | 1 | 0 | 0 | P | I | 0 |  | 15E1670N3680001 | 98.3785 | 0:36 | -96:27:35.97 | 0:36 | -096:27:35.97 | 2001 | 4000000 | 741252.5775 | 140816.2456 |  | <Collection> | <Collection> | bar: NR NR to n n
46698195 | 502 | 1993 | 23487 | 15N3680E1670006 |  |  | 15 | 3 | 29 | 0 | 600 | N3680 | N3680 | N3680 |  | COAL CREEK | 88' PC BEAM SPAN | 1 | 2.1W,1.3S OF TUPELO | 100 | 0 | 4 | 1 | 1 | 5 | 328.05 | 26 | D | 2 | 2 | 0 | 9 | 100 | 2010 | 5 | 0 | 1 | 26 | N | 327.75 | 327.75 | 1 | 2 | -1 | 22 | M | 5 | 2 | 87.93 | 28 | A | 1 | 1 | 1 | 1 | 1 | 8 | 8 | 8 | 6 | N | 8 | 6 | N | 5 | 7 | 7 | 2 | 110 | 2 | 36 | 2 | 27 | 2 | 20 | 160 | 2030 | 6 | 1 | [9 empty] | 23487 | 0 | 0 | 0 | 0 | 0 | 0 | 0 | 1 | 0 | 0 | P | I | 0 |  | 15N3680E1670006 | 100 | 0:35 | -96:27:34.1 | 0:35 | -096:27:34.10 | 2001 | 4000000 | 741314.1415 | 139924.5359 |  | <Collection> | <Collection> | bar: NR NR to n n
46698201 | 502 | 1980 | 19796 | 74N4020E0270006 |  |  | 74 | 8 | 147 | 0 | 2500 | 7420 | FAS 7420 | FAS 7420 |  | CURL CREEK | 100'-60' PRESTRESSED | 1 | .5 MI S OF OGLESBY | 87.8 | 0 | 4 | 1 | 1 | 5 | 328.05 | 26 | D | 2 | 2 | 0 | 7 | 214 | 2010 | 5 | 0 | 2 | 26 | N | 0 | 0 | 1 | 2 | -1 | 28 | M | 5 | 2 | 160.1 | 29 | A | 1 | 1 | 1 | 1 | 3 | 7 | 8 | 5 | 7 | N | 5 | 5 | N | 5 | 7 | 8 | 2 | 48.6 | 2 | 48.6 | 2 | 48.6 | 2 | 35.7 | 342 | 2030 | 13 | 3 | NR | NR | N | N | -1 | -1 | -1 | N |  | 19796 | 0 | 0 | 0 | 0 | 0 | 0 | 0 | 0 | 0 | 0 | P | I | 0 |  | 74N4020E0270006 | 98.17 | 0:37 | -95:50:43.79 | 0:37 | -095:50:43.7861 | 2001 | 4000000 | 792725.8377 | 366411.4712 |  | <Collection> | <Collection>
46698349 | 502 | 1965 | 16592 | 6134T0000WX | 6134 W0000 | 0 | 61 | 2 | 121 | 34 | 0 | 0 | IND. NATION TP | IND. NATION TP | W | U.S. 69 UNDER | 37'-64'-52'- 40' PRESTRESSED CONC. BM. SPANS SK. 14 DEG. 55'-30' WITH 2-18' | 1 | 41.02 MI S JCT I-40 | 80 | 2 | 8 | 1 | 1 | 1 | 328.05 | 42 | Z | 31 | 31 | 1 | 2 | 4200 | 2010 | 5 | 15 | 4 | 39 | H | 11 | 9 | 1 | 3 | -1 | 36 | M | 5 | 2 | 194.88 | 44 | A | 1 | 1 | 1 | 1 | 1 | 7 | 7 | 7 | 6 | N | 7 | 3 | 5 | 5 | N | 8 | 2 | 49.1 | 2 | 36 | 2 | 27 | 2 | 20 | 6720 | 2030 | 0 | 0 | NR | 65 | N | N | 1606 | 1700 | 1700 | Y |  | 16592 | N | 0 | 0 | 0 | 0 | 0 | 0 | 1 | 0 | 0.457 | P | I | 1 |  | 6134T0000WX | 97.8217 | 0:52 | -95:48:47.01 | 0:52 | -095:48:47.01 | 2001 | 4000000 | 799923.5668 | 171787.6427 |  | <Collection> | <Collection>
46697284 | 502 | 1968 | 17292 | 6425T0520 X | 6425 0000 | 5.2 | 64 | 2 | 127 | 25 | 5200 | 0 | _ | IND. NATION TP |  | BEAVER CREEK | 3-55' PC BM SPANS | 1 | 89.7 MI'S S. JCT I-40 | 92.6 | 0 | 8 | 1 | 1 | 5 | 328.05 | 72 | Z | 31 | 31 | 1 | 2 | 3800 | 2010 | 5 | 0 | 3 | 69 | N | 0 | 0 | 1 | 4 | -1 | 72 | M | 5 | 2 | 166.99 | 74 | A | 0 | 1 | 0 | 0 | 1 | 6 | 8 | 7 | 8 | N | 7 | 9 | N | 5 | 8 | 8 | 2 | 49.1 | 2 | 36 | 2 | 27 | 2 | 20 | 6080 | 2030 | 2 | 0 | NR | 75 | N | N | -1 | -1 | -1 | N |  | 17292 | 0 | 0 | 0 | 0 | 2 | 8 | 8 | 1 | 0 | 0 | P | I | 1 |  | 6425T0520 X | 93.1051 | 0:13 | -95:38:12.8 | 0:13 | -095:38:12.80 | 2001 | 4000000 | 817721.9712 | 101015.2701 |  | <Collection> | <Collection>
46697285 | 502 | 1968 | 17294 | 6135T1060 X | 6135 0000 | 10.6 | 61 | 2 | 121 | 35 | 10600 | 0 | _ | IND. NATION TP |  | BRUSHY CREEK TRIB. | 3-55' PC BM SPANS | 1 | 50.5 MI'S S. JCT I-40 | 94.6 | 0 | 8 | 1 | 1 | 5 | 328.05 | 69 | Z | 31 | 31 | 1 | 2 | 3800 | 2010 | 5 | 0 | 3 | 69 | N | 0 | 0 | 1 | 4 | -1 | 72 | M | 5 | 2 | 167.98 | 74 | A | 0 | 1 | 1 | 1 | 2 | 6 | 7 | 7 | 8 | N | 7 | 9 | N | 5 | 8 | 8 | 2 | 49.1 | 2 | 36 | 2 | 27 | 2 | 20 | 6080 | 2030 | 2 | 0 | NR | 75 | N | N | -1 | -1 | -1 | N |  | 17294 | 0 | 0 | 0 | 0 | 2 | 8 | 8 | 1 | 0 | 0 | P | I | 1 |  | 6135T1060 X | 90.6724 | 0:44 | -95:45:51.42 | 0:44 | -095:45:51.42 | 2001 | 4000000 | 804704.259 | 157588.9259 |  | <Collection> | <Collection>
46697286 | 502 | 1968 | 17295 | 6425T1910 X | 6425 0000 | 19.1 | 64 | 2 | 127 | 25 | 19100 | 0 | _ | IND. NATION TP |  | TEN MILE CREEK NO. 2 | 50',60',50' PC BM SPANS | 1 | 75.83 MI'S S. JCT I-40 | 94.6 | 0 | 8 | 1 | 1 | 5 | 328.05 | 72 | Z | 31 | 31 | 1 | 2 | 3900 | 2010 | 5 | 0 | 3 | 69 | N | 0 | 0 | 1 | 4 | -1 | 72 | M | 5 | 2 | 162.07 | 74 | A | 0 | 1 | 1 | 1 | 1 | 6 | 7 | 7 | 8 | N | 7 | 9 | N | 5 | 8 | 8 | 2 | 49.1 | 2 | 36 | 2 | 27 | 2 | 20 | 6240 | 2030 | 2 | 0 | NR | 75 | N | N | -1 | -1 | -1 | N |  | 17295 | 0 | 0 | 0 | 0 | 2 | 8 | 8 | 1 | 0 | 0 | P | I | 1 |  | 6425T1910 X | 90.2869 | 0:24 | -95:43:25.19 | 0:24 | -095:43:25.19 | 2001 | 4000000 | 809285.7991 | 120100.8567 |  | <Collection> | <Collection>
46697288 | 502 | 1968 | 17308 | 6425T0470 X | 6425 0000 | 4.7 | 64 | 2 | 127 | 25 | 4700 | 0 | IND. NATION TP UNDER | CO. RD. E1930 |  | IND. NATION TP UNDER | 92',91' PC BM SPAN | 2 | 90.22 MI'S S. JCT I-40 | 75.1 | 2 | 8 | 1 | 1 | 1 | 16.58 | 36 | Z | 31 | 31 | 1 | 2 | 3800 | 2010 | 4 | 38 | 2 | 72 | H | 12 | 4 | 1 | 4 | -1 | 72 | M | 5 | 2 | 186.02 | 23 | A | 0 | 0 | 0 | 0 | 2 | 6 | 8 | 7 | N | N | 7 | 2 | 6 | 5 | N | 5 | 2 | 49.1 | 2 | 36 | 2 | 27 | 2 | 20 | 6080 | 2030 | 13 | 1 | NR | NR | N | N | 1603 | 1611 | 1603 | Y |  | 17308 | N | 0 | 0 | 0 | 0 | 8 | 8 | 1 | 0 | 0 | P | I | 1 |  | 6425T0470 X | 94.2354 | 0:13 | -95:37:54.08 | -1 | 1 | 2001 | 4000000 | 818216.1633 | 100391.1884 |  | <Collection> | <Collection>
46697290 | 502 | 1968 | 17309 | 6425T0610 X | 6425 0000 | 6.1 | 64 | 2 | 127 | 25 | 6100 | 0 | IND. NATION TP UNDER | CO. RD. E1920 |  | IND. NATION TP UNDER | 96',89' PC BM SPANS | 2 | 88.78 MI'S S. JCT I-40 | 75.1 | 2 | 8 | 1 | 1 | 1 | 16.5 | 36 | Z | 31 | 31 | 1 | 2 | 3800 | 2010 | 4 | 38 | 2 | 72 | H | 18 | 4 | 1 | 4 | -1 | 72 | M | 5 | 2 | 187.01 | 29 | A | 0 | 0 | 0 | 0 | 2 | 6 | 8 | 7 | N | N | 7 | 2 | 6 | 5 | N | 5 | 2 | 49.1 | 2 | 36 | 2 | 27 | 2 | 20 | 6080 | 2030 | 13 | 1 | NR | NR | N | N | 1610 | 1610 | 1605 | Y |  | 17309 | N | 0 | 0 | 0 | 0 | 8 | 8 | 1 | 0 | 0 | P | I | 1 |  | 6425T0610 X | 93.1166 | 0:14 | -95:38:58.38 | -1 | 1 | 2001 | 4000000 | 816532.5117 | 101964.5972 |  | <Collection> | <Collection>
46697292 | 502 | 1968 | 17316 | 6425T2490 X | 6425 0000 | 24.9 | 64 | 2 | 127 | 25 | 24900 | 0 | IND. NATION TP UNDER | CO. RD. 6438C |  | IND. NATION TP UNDER | 95',91' PC BM SPANS | 2 | 70.1 MI'S S. JCT I-40 | 90.9 | 0 | 8 | 1 | 1 | 1 | 16.42 | 36 | Z | 31 | 31 | 1 | 2 | 3900 | 2010 | 4 | 38 | 2 | 72 | H | 19 | 4 | 1 | 4 | -1 | 72 | M | 5 | 2 | 187.99 | 29 | A | 0 | 0 | 0 | 0 | 2 | 7 | 8 | 7 | N | N | 7 | 6 | 6 | 5 | N | 5 | 2 | 49.1 | 2 | 36 | 2 | 27 | 2 | 20 | 6240 | 2030 | 13 | 1 | NR | NR | N | N | 1605 | 1609 | 1606 | Y |  | 17316 | N | 0 | 0 | 0 | 0 | 8 | 8 | 1 | 0 | 0 | P | I | 1 |  | 6425T2490 X | 98.3305 | 0:29 | -95:43:52.9 | -1 | 1 | 2001 | 4000000 | 808368.318 | 129255.2747 |  | <Collection> | <Collection>
46697293 | 502 | 1994 | 23623 | 69E1850N2780008 |  |  | 69 | 7 | 137 | 0 | 800 | E1850 | E1850 | E1850 |  | DRY CREEK | 68' PREST CONC BM SPAN | 1 | 2.S SH53 3.1W US81 | 100 | 0 | 4 | 1 | 1 | 5 | 328.05 | 26 | D | 2 | 2 | 0 | 9 | 100 | 2010 | 5 | 0 | 1 | 26 | N | 0 | 0 | 1 | 2 | -1 | 20 | M | 5 | 2 | 67.9 | 28 | A | 1 | 1 | 1 | 1 | 2 | 7 | 8 | 7 | 7 | N | 7 | 6 | N | 5 | 7 | 8 | 1 | 60 | 1 | 36 | 1 | 51 | 1 | 31 | 160 | 2030 | 5 | 3 | NR | N | N | N | -1 | -1 | -1 | N |  | 23623 | 0 | 0 | 0 | 0 | 0 | 8 | 8 | 1 | 0 | 0 | P | I | 0 |  | 69E1850N2780008 | 100 | 0:20 | -98:01:09.34 | 0:20 | -098:01:09.340 | 2001 | 4000000 | 598227.6732 | 110908.95 |  | <Collection> | <Collection>
46697441 | 502 | 1992 | 14183 | 7278 1228WX | 7278 N0000 | 12.28 | 72 | 8 | 143 | 78 | 12280 | 44 | I-44 | I-44 | N | 11TH ST. UNDER | 2-100' PCB SPANS | 1 | .9 MI E JCT US 169 | 92.8 | 0 | 1 | 1 | 1 | 1 | 328.05 | 54.79 | A | 1 | 1 | 1 | 11 | 22950 | 2010 | 5 | 49 | 2 | 55.12 | H | 10 | 13.12 | 1 | 3 | -1 | 539.99 | M | 5 | 2 | 200.13 | 58.07 | A | 1 | 1 | 1 | 1 | 2 | 7 | 8 | 7 | N | N | 7 | 6 | 6 | 5 | N | 8 | 1 | 76.6 | 1 | 44.6 | 1 | 43.5 | 1 | 30.5 | 36720 | 2030 | 0.2 | 3 | NR | NR | N | N | 1610 | 1708 | 1702 | Y |  | 14183 | N | 0 | 0 | 0 | 3 | 3 | 1 | 1 | 0 | 0 | P | I | 1 |  | 7278 1228WX | 99.5977 | 0:09 | -95:50:54.42 | 0:09 | -095:50:54.42 | 2001 | 4000000 | 793592.8659 | 314306.2869 |  | <Collection> | <Collection>
46697443 | 502 | 1992 | 14184 | 7278 1228EX | 7278 0000 | 12.28 | 72 | 8 | 143 | 78 | 12280 | 44 | I-44 | I-44 | E | 11TH ST. UNDER | 2-100' PCB SPANS | 1 | .9 MI E JCT US 169 | 97.8 | 0 | 1 | 1 | 1 | 1 | 328.05 | 54.8 | A | 1 | 1 | 1 | 11 | 22950 | 2010 | 5 | 49 | 2 | 55.12 | H | 10 | 6 | 1 | 3 | -1 | 54 | M | 5 | 2 | 200.13 | 58.07 | A | 1 | 1 | 1 | 1 | 2 | 7 | 8 | 8 | N | N | 8 | 6 | 6 | 5 | N | 8 | 1 | 76.6 | 1 | 44.6 | 1 | 43.5 | 1 | 30.5 | 36720 | 2030 | 0.2 | 3 | NR | NR | N | N | 1610 | 1700 | 1608 | Y |  | 14184 | N | 0 | 0 | 0 | 3 | 3 | 1 | 1 | 0 | 0 | P | I | 1 |  | 7278 1228EX | 99.3714 | 0:09 | -95:50:52.29 | 0:09 | -095:50:52.29 | 2001 | 4000000 | 793646.1319 | 314307.1106 |  | <Collection> | <Collection>
46697601 | 502 | 2009 | 29183 | 09E1070N2780003 |  |  | 9 | 4 | 17 | 0 | 300 | E1070 | E1070 | E1070 |  | UNNAMED CREEK | 65' PC BEAM X 26'-9'' CLR RDWY W/ TR1 RAIL | 1 | 2.5S, 5.7W OF I-40/US-81 | 96 | 0 | 4 | 1 | 1 | 5 | 328.05 | 26.7 | D | 2 | 2 | 0 | 9 | 310 | 2010 | 5 | 0 | 1 | 26.7 | N | 0 | 0 | 1 | 2 | -1 | 28 | M | 5 | 2 | 65.5 | 28.4 | A | 1 | 1 | 1 | 1 | 1 | 8 | 8 | 8 | 8 | N | 8 | 5 | N | 5 | 8 | 7 | 1 | 92 | 1 | 55 | 1 | 61.9 | 1 | 37 | 496 | 2030 | 3.2187 | 3 | NR | NR | N | N | 9999 | 9999 | 9999 | N |  | 29183 | 0 | 0 | 0 | 0 | 0 | 0 | 0 | 1 | 0 | 0 | P | I | 0 |  |  | 99.503 | 0:28 | -98:02:20.35 | -1 | 1 | 2001 | 4000000 | 596462.0139 | 236405.0366 |  | <Collection> | <Collection>
46697602 | 502 | 2009 | 29184 | 09N2910E0950008 |  |  | 9 | 4 | 17 | 0 | 800 | N2910 | N2910 | N2910 |  | UNNAMED CREEK | 105' PC BEAM X 26'-9'' CLR RDWY W/ TR1 RAIL | 1 | 1S, 3.9 W PIEDMONT | 100 | 0 | 4 | 1 | 1 | 5 | 328.05 | 26.8 | D | 2 | 2 | 0 | 9 | 100 | 2010 | 5 | 0 | 1 | 26.8 | N | 0 | 0 | 1 | 2 | -1 | 28 | M | 5 | 2 | 105.5 | 28.42 | A | 1 | 1 | 1 | 1 | 2 | 8 | 8 | 8 | 8 | N | 8 | 6 | N | 5 | 8 | 8 | 1 | 107 | 1 | 64 | 1 | 72 | 1 | 43 | 160 | 2030 | 3.2187 | 3 | NR | NR | N | N | 9999 | 9999 | 9999 | N |  | 29184 | 0 | 0 | 0 | 0 | 0 | 0 | 0 | 1 | 0 | 0 | P | I | 0 |  |  | 100 | 0:38 | -97:48:58.02 | -1 | 1 | 2001 | 4000000 | 616653.9065 | 254475.3988 |  | <Collection> | <Collection>
46697299 | 502 | 1999 | 24497 | 69N2930E1800002 |  |  | 69 | 7 | 137 | 0 | 2000 | 6915 | _2930 | FAS 6915 |  | WEEDHOLLOW CREEK | 1-98'PCB SPAN SK.30* RF | 1 | 6 MI W 3 MI S OF VELMA | 97.5 | 0 | 4 | 1 | 1 | 5 | 328.05 | 25.6 | D | 2 | 2 | 0 | 7 | 121 | 2010 | 5 | 30 | 1 | 25.6 | N | 0 | 0 | 1 | 2 | -1 | 24 | M | 5 | 2 | 101 | 27.2 | A | 1 | 1 | 1 | 1 | 2 | 7 | 8 | 7 | 8 | N | 7 | 5 | N | 5 | 8 | 8 | 1 | 100 | 1 | 61 | 1 | 57 | 1 | 34 | 194 | 2030 | 4.989 | 3 | NR | N | N | N | -1 | -1 | -1 | N |  | 24497 | 0 | 0 | 0 | 0 | 0 | 8 | 8 | 1 | 0 | 0 | P | I | 0 |  | 69N2930E1800002 | 99.4442 | 0:24 | -97:46:20.88 | 0:24 | -097:46:20.877 | 2001 | 4000000 | 620918.5054 | 118874.1322 |  | <Collection> | <Collection>
46697300 | 502 | 1998 | 24504 | 69E1870N2960008 |  |  | 69 | 7 | 137 | 0 | 28800 | 6934C | E1870 | 6934C |  | NEGRO CREEK | 1-100'PCB SPAN | 1 | .5S 6.2W SH 53 SH 89 | 99 | 0 | 4 | 1 | 1 | 5 | 328.05 | 26.7 | D | 2 | 2 | 0 | 7 | 141 | 2010 | 5 | 0 | 1 | 26.7 | N | 0 | 0 | 1 | 2 | -1 | 25 | M | 5 | 2 | 103 | 28.5 | A | 1 | 1 | 1 | 1 | 2 | 7 | 8 | 7 | 6 | N | 7 | 5 | N | 5 | 8 | 8 | 1 | 74 | 1 | 44 | 1 | 68 | 1 | 41 | 226 | 2030 | 3.2186 | 3 | NR | 40 | N | N | -1 | -1 | -1 | N |  | 24504 | 0 | 0 | 0 | 0 | 0 | 8 | 8 | 1 | 0 | 0 | P | I | 0 |  | 69E1870N2960008 | 99.7324 | 0:18 | -97:42:20.11 | 0:18 | -097:42:20.108 | 2001 | 4000000 | 627100.5563 | 107684.6208 |  | <Collection> | <Collection>
46697301 | 502 | 1993 | 24590 | 69E1770N2820002 |  |  | 69 | 7 | 137 | 0 | 200 | E1770 | E1770_ | E1770 |  | CREEK | 45'-70'-45' PREST CONC BM SPANS | 1 | .7E US 81 2.9S SH 7 | 99 | 0 | 4 | 1 | 1 | 5 | 328.05 | 26 | D | 2 | 2 | 0 | 9 | 200 | 2010 | 5 | 60 | 3 | 26 | N | 0 | 0 | 1 | 2 | -1 | 24 | M | 5 | 2 | 163.1 | 28 | A | 1 | 1 | 1 | 1 | 2 | 7 | 8 | 7 | 7 | N | 7 | 5 | N | 5 | 8 | 8 | 1 | 77.1 | 1 | 46 | 1 | 43 | 1 | 26 | 320 | 2030 | 5 | 3 | NR | 40 | N | N | -1 | -1 | -1 | N |  | 24590 | 0 | 0 | 0 | 0 | 0 | 8 | 8 | 1 | 0 | 0 | P | I | 0 |  | 69E1770N2820002 | 99.7 | 0:27 | -97:57:41.57 | 0:27 | -097:57:41.567 | 2001 | 4000000 | 603533.3206 | 123755.2293 |  | <Collection> | <Collection>
46697305 | 502 | 1997 | 24903 | 69E1820N2780008 |  |  | 69 | 7 | 137 | 0 | 800 | E1820 | _E1820 | E1820 |  | DRY CREEK | 1-100' PCB SPAN | 1 | 1.N SH53 3.1W US81 | 100 | 0 | 4 | 1 | 1 | 5 | 328.05 | 26.8 | D | 2 | 2 | 0 | 9 | 100 | 2010 | 5 | 30 | 1 | 26.8 | N | 0 | 0 | 1 | 2 | -1 | 20 | M | 5 | 2 | 103 | 28.4 | A | 1 | 1 | 1 | 1 | 2 | 7 | 8 | 7 | 8 | N | 7 | 6 | N | 5 | 8 | 8 | 1 | 74 | 1 | 44 | 1 | 68 | 1 | 41 | 160 | 2030 | 5 | 3 | NR | N | N | N | -1 | -1 | -1 | N |  | 24903 | 0 | 0 | 0 | 0 | 0 | 8 | 8 | 1 | 0 | 0 | P | I | 0 |  | 69E1820N2780008 | 100 | 0:23 | -98:01:12.26 | 0:23 | -098:01:12.261 | 2001 | 4000000 | 598154.0258 | 115737.1146 |  | <Collection> | <Collection>
46697308 | 502 | 2001 | 25736 | 69N2920E1830005 |  |  | 69 | 7 | 137 | 0 | 500 | N2920 | N2920 | N2920 |  | WEST MUD CREEK | 94' PCB SPAN | 1 | 1. S 10. E OF US-81/SH-53 | 100 | 0 | 4 | 1 | 1 | 5 | 328.05 | 26 | D | 2 | 2 | 0 | 9 | 100 | 2010 | 5 | 0 | 1 | 26 | N | 0 | 0 | 1 | 2 | -1 | 26 | M | 5 | 2 | 94.2 | 27.6 | A | 1 | 1 | 1 | 1 | 2 | 7 | 8 | 7 | 8 | N | 7 | 6 | N | 5 | 8 | 8 | 1 | 100 | 1 | 61.9 | 1 | 58 | 1 | 34 | 160 | 2030 | 5 | 3 | NR | 45 | N | N | -1 | -1 | -1 | N |  | 25736 | 0 | 0 | 0 | 0 | 0 | 0 | 0 | 1 | 0 | 0 | P | I | 0 |  | 69N2920E1830005 | 100 | 0:21 | -97:47:23.53 | 0:21 | -097:47:23.529 | 2001 | 4000000 | 619330.4788 | 113284.2265 |  | <Collection> | <Collection>
46697463 | 502 | 1981 | 19973 | 31N4370E1320002 |  |  | 31 | 1 | 61 | 0 | 200 | N4370 | N4370 | N4370 |  | SAN BOIS CREEK | 3-51' PRESTRESSED CO | 1 | 1.5 S OF KINTA | 95 | 0 | 4 | 1 | 1 | 5 | 328.05 | 25.92 | D | 2 | 2 | 0 | 9 | 100 | 2010 | 5 | 0 | 3 | 25.92 | N | 0 | 0 | 1 | 2 | -1 | 31.82 | M | 5 | 2 | 150.93 | 27.89 | A | 1 | 1 | 1 | 1 | 3 | 7 | 8 | 7 | 6 | N | 7 | 6 | N | 5 | 7 | 7 | 2 | 48.6 | 2 | 48.6 | 2 | 48.6 | 2 | 35.7 | 160 | 2030 | 5 | 1 | NR | N | N | N | -1 | -1 | -1 | N |  | 19973 | 0 | 0 | 0 | 0 | 0 | 0 | 0 | 1 | 0 | 0 | P | I | 0 |  | 31N4370E1320002 | 98.1323 | 0:06 | -95:14:38.35 | 0:06 | -095:14:38.35 | 2001 | 4000000 | 851197.5084 | 199577.6692 |  | <Collection> | <Collection>
46697788 | 502 | 2006 | 28136 | 34N2820E1910004 |  |  | 34 | 7 | 67 | 0 | 400 | N2820 | N282 | N2820 |  | MONUMENT CREEK | 50' PC B, 26.75' CLR. RDY. 0 SKEW W/TR1 RAIL | 1 | .7 S.E. OF U.S.81 | 100 | 0 | 4 | 1 | 1 | 5 | 328.05 | 26 | D | 2 | 2 | 0 | 9 | 25 | 2010 | 5 | 0 | 1 | 26.9 | N | 0 | 0 | 1 | 2 | -1 | 28 | M | 5 | 2 | 50 | 28.5 | A | 1 | 1 | 1 | 1 | 2 | 8 | 8 | 8 | 8 | N | 8 | 6 | N | 5 | 8 | 8 | 2 | 84 | 2 | 50 | 2 | 47 | 2 | 28 | 40 | 2030 | 3.0578 | 3 | NR | N | N00 | N | N | N | N | N |  | 28136 | 0 | 0 | 0 | 0 | 0 | 0 | 0 | 1 | 0 | 0 | P | I | 0 |  | 34N2820E1910004 | 100 | 0:14 | -97:57:53.76 | 0:14 | -097:57:53.762 | 2001 | 4000000 | 603230.6078 | 99968.8151 |  | <Collection> | <Collection>
46697789 | 502 | 2006 | 28137 | 34N2810E2030008 |  |  | 34 | 7 | 67 | 0 | 800 | N2810 | N281 | N2810 |  | BEAVER CREEK | 92' PC B, 26.75'CLR RDY. 0SKEW W/TR1 RAIL | 1 | 6.8 S. OF U.S.70 | 100 | 0 | 4 | 1 | 1 | 5 | 328.05 | 28 | D | 2 | 2 | 0 | 8 | 75 | 2010 | 5 | 0 | 1 | 26.75 | N | 0 | 0 | 1 | 2 | -1 | 28 | M | 5 | 2 | 92 | 28 | A | 1 | 1 | 1 | 1 | 3 | 8 | 8 | 8 | 8 | N | 8 | 6 | N | 5 | 8 | 8 | 2 | 100 | 2 | 70 | 2 | 66 | 2 | 39 | 120 | 2030 | 4.989 | 3 | NR | N | N00 | N | N | N | N | N |  | 28137 | 0 | 0 | 0 | 0 | 0 | 0 | 0 | 1 | 0 | 0 | P | I | 0 |  | 34N2810E2030000 | 100 | 0:04 | -97:58:44.09 | 0:04 | -097:58:44.085 | 2001 | 4000000 | 601946.6554 | 80831.5869 |  | <Collection> | <Collection>
46697790 | 502 | 2008 | 28229 | 34E1910N2960002 |  |  | 34 | 7 | 67 | 0 | 200 | E1910 | E1910 | E1910 |  | NEGRO CREEK | 50'-60'-50' PCB | 1 | 6.8W 5N JCT SH89/US70 | 100 | 0 | 4 | 1 | 1 | 5 | 328.05 | 26.8 | D | 2 | 2 | 0 | 9 | 24 | 2010 | 5 | 0 | 3 | 26.8 | N | 0 | 0 | 1 | 2 | -1 | 26 | M | 5 | 2 | 163 | 28.4 | A | 1 | 1 | 1 | 1 | 2 | 8 | 8 | 8 | 7 | N | 8 | 6 | N | 5 | 8 | 8 | 2 | 81 | 2 | 49.1 | 2 | 45 | 2 | 27 | 38 | 2030 | 8.0467 | 2 | NR | N | N00 | N | N | N | N | N |  | 28229 | 0 | 0 | 0 | 0 | 0 | 0 | 0 | 1 | 0 | 0 | P | I | 0 |  |  | 97.6033 | 34:15 | -97:43:00 | -1 | 1 | 2001 | 4000000 | 626099.1686 | 101173.0058 |  | <Collection> | <Collection>
46697313 | 502 | 2003 | 26829 | 69N2790E1830002 |  |  | 69 | 7 | 137 | 0 | 0 | N2790 | N2790 | N2790 |  | DRY CREEK | 75' P.C.B. | 1 | .3S SH53 3W US81 | 100 | 0 | 4 | 1 | 1 | 5 | 328.05 | 26.8 | D | 2 | 2 | 0 | 9 | 100 | 2010 | 0 | 0 | 1 | 26.8 | N | 0 | 0 | 1 | 2 | -1 | 26.8 | M | 5 | 2 | 77.5 | 28.4 | A | 1 | 1 | 1 | 1 | 2 | 7 | 8 | 7 | 8 | N | 7 | 6 | N | 5 | 8 | 8 | 1 | 91 | 1 | 54 | 1 | 51 | 1 | 30 | 160 | 2030 | 0.16093 | 3 | NR | 40 | N | N | -1 | -1 | -1 | N |  | 26829 | 0 | 0 | 0 | 0 | 0 | 0 | 0 | 1 | 0 | 0 | P | I | 0 |  | 69N2790E1830002 | 100 | 0:22 | -98:01:01.33 | 0:22 | -098:01:01.333 | 2001 | 4000000 | 598432.9006 | 113765.4527 |  | <Collection> | <Collection>
46697791 | 502 | 2007 | 28333 | 34E2130N2870004 |  |  | 34 | 7 | 67 | 0 | 400 | E2130 |  | E2130 |  | FLEETWOOD CREEK | 65' PC BEAM, X 27' W, 0 SKEW W/ TR1 RAIL | 1 | 4.3E, OF US-81 | 100 | 0 | 4 | 1 | 1 | 5 | 328.05 | 27 | D | 2 | 2 | 0 | 9 | 25 | 2010 | 5 | 0 | 1 | 27 | N | 0 | 0 | 1 | 2 | -1 | 18 | M | 5 | 2 | 65 | 28.75 | A | 1 | 1 | 1 | 1 | 2 | 8 | 8 | 8 | 8 | N | 8 | 6 | N | 5 | 8 | 8 | 1 | 88 | 1 | 52 | 1 | 49.1 | 1 | 29 | 40 | 2030 | 3.0578 | 3 | NR | N | N00 | N | N | N | N | N |  | 28333 | 0 | 0 | 0 | 0 | 0 | 0 | 0 | 8 | 0 | 0 | P | I | 0 |  | -1 | 100 | 0:56 | -97:52:01.21 | 0:56 | -097:52:01.214 | 2001 | 4000000 | 612298.5328 | 65726.6059 |  | <Collection> | <Collection>
46697792 | 502 | 2009 | 28588 | 34E1930N2950002 |  |  | 34 | 7 | 67 | 0 | 200 | E1930 | E1930 | E1930 |  | MUD CREEK | 35'-50'-35' PCB SPANS, SK 30 DEG. RF W/ 26'-9' ' CLR.RDY. | 1 | 7.8W OF SH89 ON EW193 | 95 | 0 | 4 | 1 | 1 | 5 | 328.05 | 26.75 | D | 2 | 2 | 0 | 7 | 25 | 2010 | 5 | 30 | 3 | 26.75 | N | 0 | 0 | 1 | 2 | -1 | 30 | M | 5 | 2 | 123 | 28.4 | A | 1 | 1 | 1 | 1 | 2 | 8 | 8 | 8 | 6 | N | 8 | 6 | N | 5 | 8 | 6 | 2 | 77.4 | 2 | 46.4 | 2 | 43 | 2 | 25.8 | 40 | 2030 | 0 | 3 | NR | N | N00 | N | N | N | N | N |  | 28588 | 0 | 0 | 0 | 0 | 0 | 0 | 0 | 1 | 0 | 0 | P | I | 0 |  |  | 100 | 34:13 | -97:44:00 | -1 | 1 | 2001 | 4000000 | 624572.4424 | 98025.9893 |  | <Collection> | <Collection>
46697794 | 502 | 2011 | 29309 | 34E2040N3040009 |  |  | 34 | 7 | 67 | 0 | 900 | E2040 | E2040 | E2040 |  | CLEAR CREEK | 75' PC BEAM 26.75' CLR RDY | 1 | .9E OF S.H. 89 | 95 | 0 | 4 | 1 | 1 | 5 | 328.05 | 30 |  | 2 | 2 | 0 | 9 | 50 | 2010 | 5 | 0 | 1 | 26.75 | N | 0 | 0 | 1 | 2 | -1 | 30 | M | 5 | 2 | 75 | 28.5 | A | 1 | 1 | 1 | 1 | 1 | 8 | 8 | 8 | 8 | N | 8 | 6 | N | 5 | 8 | 8 | 1 | 92 | 1 | 56 | 1 | 51 | 1 | 31 | 60 | 2030 | 16.0934 | 3 | [9 empty] | 29309 | 0 | 0 | 0 | 0 | 0 | 0 | 0 | 1 | 0 | 0 | P | I | 0 |  |  | 100 | 34:03 | -97:33:42 | -1 | 1 | 2001 | 4000000 | 640472.0035 | 79718.2118 |  | <Collection> | <Collection> | bar: NR NR to n n
46697800 | 502 | 1982 | 20225 | 31N4500E1150007 |  |  | 31 | 1 | 61 | 0 | 5700 | 3142C | 3142C | 3142C |  | LITTLE SANS BOIS CREEK | 83' PRESTRESSED CONC | 1 | 1.3N, 2.5E OF GARLAND | 48.9 | 1 | 4 | 1 | 1 | 5 | 328.05 | 26.9 | D | 2 | 2 | 0 | 7 | 100 | 2010 | 5 | 0 | 1 | 26.75 | N | 0 | 0 | 1 | 2 | -1 | 31.82 | M | 5 | 2 | 83 | 28.42 | A | 1 | 0 | 0 | 0 | 3 | 6 | 6 | 3 | 7 | N | 3 | 6 | N | 5 | 8 | 7 | 1 | 105.8 | 1 | 63.5 | 1 | 94.9 | 1 | 56.9 | 160 | 2030 | 11 | 3 | NR | N | N | N | -1 | -1 | -1 | N |  | 20225 | 0 | 0 | 0 | 0 | 0 | 0 | 0 | 1 | 0 | 0 | P | I | 0 |  | 31N4500E1150007 | 78.9021 | 0:20 | -95:00:31.45 | 0:20 | -095:00:31.45 | 2001 | 4000000 | 871840.7254 | 226448.6108 |  | <Collection> | <Collection>
46697647 | 502 | 2011 | 29871 | 20N2080E0980000 |  |  | 20 | 5 | 39 | 0 | 0 | N2080 | N2080 | N2080 |  | PANTHER CREEK | 105' SPAN P/S CONC. BEAM SPAN | 1 | 3S, 5E OF HAMMON | 100 | 0 | 4 | 1 | 1 | 5 | 328.05 | 26.75 |  | 2 | 2 | 0 | 9 | 25 | 2010 | 5 | 0 | 1 | 26.75 | N | 0 | 0 | 1 | 2 | -1 | 24 | M | 5 | 2 | 107 | 28.33 | A | 1 | 1 | 1 | 1 | 2 | 9 | 9 | 8 | 9 | N | 8 | 6 | N | 5 | 9 | 8 | 1 | 110.1 | 1 | 36 | 1 | 72 | 1 | 20 | 40 | 2030 | 6.4374 | 3 | NR | NR | N | N | -1 | -1 | -1 | N |  | 29871 | 0 | 0 | 0 | 0 | 0 | 0 | 0 | 0 | 0 | 0 | P | I | 0 |  |  | 100 | 0:36 | -99:17:19.1 | -1 | 1 | 2001 | 4000000 | 483248.4987 | 251732.4193 |  | <Collection> | <Collection>
46697802 | 502 | 1993 | 23320 | 1022 0600 X | 1022 0000 | 6 | 10 | 7 | 19 | 22 | 6000 | 76 | S.H. 76 | S.H. 76 |  | WALNUT CREEK | (3) 65' PC beam spans skewed 30° | 1 | 6.3 MI N JCT US70 | 84.7 | 0 | 3 | 1 | 1 | 5 | 328.05 | 40 | B | 1 | 1 | 0 | 7 | 4400 | 2010 | 5 | 30 | 3 | 40 | N | 0 | 0 | 1 | 2 | -1 | 40 | M | 5 | 2 | 198.16 | 42 | A | 1 | 1 | 1 | 1 | 2 | 7 | 8 | 7 | 6 | N | 7 | 6 | N | 5 | 8 | 8 | 1 | 75.1 | 1 | 46.7 | 1 | 46.6 | 1 | 33.8 | 7040 | 2030 | 80 | 3 | NR | 45 | N | N | -1 | -1 | -1 | N |  | 23320 | 0 | 0 | 0 | 0 | 0 | 0 | 0 | 1 | 0 | 0 | P | I | 1 |  | 1022 0600 X | 99.9916 | 0:15 | -97:29:31.8 | 0:15 | -097:29:31.80 | 2001 | 4000000 | 646777.7126 | 101468.7322 |  | <Collection> | <Collection>
46697804 | 502 | 1993 | 23322 | 1022 0853 X | 1022 0000 | 8.53 | 10 | 7 | 19 | 22 | 8530 | 76 | S.H. 76 | S.H. 76 |  | RED BRANCH CREEK | 100' PC beam span skewed 30° | 1 | 8.7 MI N JCT US70 | 88.1 | 0 | 3 | 1 | 1 | 5 | 328.05 | 40 | B | 1 | 1 | 0 | 7 | 3100 | 2010 | 5 | 30 | 1 | 40 | N | 0 | 0 | 1 | 2 | -1 | 40 | M | 5 | 2 | 100.06 | 42 | A | 1 | 1 | 1 | 1 | 2 | 7 | 8 | 7 | 7 | N | 7 | 6 | N | 5 | 8 | 8 | 1 | 91.8 | 1 | 56.5 | 1 | 54 | 1 | 38.4 | 4960 | 2030 | 80 | 3 | NR | NR | N | N | -1 | -1 | -1 | N |  | 23322 | 0 | 0 | 0 | 0 | 0 | 0 | 0 | 1 | 0 | 0 | P | I | 1 |  | 1022 0853 X | 99.9914 | 0:17 | -97:29:31.2 | 0:17 | -097:29:31.20 | 2001 | 4000000 | 646772.0317 | 105578.4148 |  | <Collection> | <Collection>
46697807 | 502 | 2004 | 25075 | 1026 0190 X | 1026 0000 | 1.9 | 10 | 7 | 19 | 26 | 1900 | 76 | S.H. 76 | S.H. 76 |  | CADDO CREEK | (3) 75' PC beam spans | 1 | 1.9 MI N JCT SH53E | 81.4 | 0 | 3 | 1 | 1 | 5 | 328.05 | 24 | B | 1 | 1 | 0 | 7 | 3300 | 2010 | 5 | 0 | 3 | 39 | N | 0 | 0 | 1 | 2 | -1 | 32 | M | 5 | 2 | 227.03 | 41.5 | A | 1 | 1 | 1 | 1 | 2 | 7 | 8 | 8 | 6 | N | 7 | 5 | N | 5 | 8 | 8 | 2 | 51 | 2 | 31 | 2 | 28 | 2 | 17 | 5280 | 2030 | 88 | 3 | NR | NR | N | N | -1 | -1 | -1 | N |  | 25075 | 0 | 0 | 0 | 0 | 0 | 8 | 8 | 1 | 0.305 | 0.305 | P | I | 1 |  | 1026 0190 X | 100 | 0:22 | -97:29:32.6 | 0:22 | -097:29:32.60 | 2001 | 4000000 | 646684.5641 | 115663.5844 |  | <Collection> | <Collection>
46697808 | 502 | 1998 | 25076 | 1026 0201 X | 1026 0000 | 2.01 | 10 | 7 | 19 | 26 | 2010 | 76 | S.H. 76 | S.H. 76 |  | CADDO CREEK O'FLOW | 75' PC beam span | 1 | 2.0 MI N JCT SH53E | 82.5 | 0 | 3 | 1 | 1 | 5 | 328.05 | 36 | B | 1 | 1 | 0 | 7 | 3300 | 2010 | A | 0 | 1 | 40 | N | 0 | 0 | 1 | 2 | 0 | 40 | M | 5 | 2 | 77.1 | 41.5 | A | 1 | 1 | 1 | 1 | 2 | 7 | 8 | 8 | 9 | N | 7 | 6 | N | 5 | 8 | 8 | 1 | 51 | 1 | 31 | 1 | 28 | 1 | 17 | 5280 | 2030 | 88 | 3 | NR | NR | N | N | -1 | -1 | -1 | N |  | 25076 | 0 | 0 | 0 | 0 | 0 | 8 | 8 | 1 | 0 | 0 | P | I | 1 |  | 1026 0201 X | 95.7222 | 0:23 | -97:29:32.59 | 0:23 | -097:29:32.59 | 2001 | 4000000 | 646684.0209 | 115823.5307 |  | <Collection> | <Collection>
46697809 | 502 | 2000 | 25519 | 1037 0092SX | 1037 0000 | 0.92 | 10 | 7 | 19 | 37 | 920 | 70 | U.S. 70 | U.S. 70 | S | A.T. & S.F. & RD. UNDER | (2) 100' PC beam spans | 1 | 0.9 MI E JCT I-35 | 100 | 0 | 2 | 1 | 1 | 0 | 328.05 | 42.65 | C | 1 | 1 | 1 | 12 | 2850 | 2010 | 5 | 0 | 2 | 42.65 | R | 33.2 | 33.2 | 1 | 2 | -1 | 39.37 | M | 5 | 2 | 202.1 | 45.7 | A | 1 | 1 | 1 | 1 | 2 | 7 | 8 | 7 | N | N | 7 | 9 | N | 5 | N | 9 | 1 | 100 | 1 | 66.1 | 1 | 74.1 | 1 | 44.4 | 4560 | 2030 | 0.2 | 3 | NR | 55 | N | N | -1 | 2310 | 2310 | N |  | 25519 | 0 | 0 | 0 | 0 | 0 | 8 | 8 | 1 | 0 | 0 | P | I | 1 |  | 1037 0092SX | 100 | 0:08 | -97:08:24.27 | 0:08 | -097:08:24.27 | 2001 | 4000000 | 679312.7942 | 89741.3099 |  | <Collection> | <Collection>
46697810 | 502 | 2000 | 25519 | 1037 0092SX |  |  | 10 | 7 | 19 |  |  | 0 | GRAVES RD. UNDER | U.S. 70 |  | A.T. & S.F. & RD. UNDER | (2) 100' PC beam spans | 2 | 0.9 MI E JCT I-35 | 100 | 0 | 4 | 1 | 1 | 0 | -3.28 | -3.28 | C | 1 | 1 | 0 | 17 | 100 | -1 | 5 | 0 | 2 | -3.28 | R | 33.2 | 33.2 | 1 | -1 | -1 | -3.28 | M | 5 | 2 | 202.1 | 45.7 | A | 1 | 1 | 1 | 1 | 2 | 7 | 8 | 7 | N | N | 7 | 9 | N | 5 | N | 9 | 1 | 100 | 1 | 66.1 | 1 | 74.1 | 1 | 44.4 | 160 | -1 | 0 | 3 | NR | 55 | N | N | -1 | 2310 | 2310 | N |  | 25519 | 0 | 0 | 0 | 0 | 0 | 8 | 8 | 1 | 0 | 0 |  | I | 1 |  | 1037 0092SX | 100 | 0:08 | -97:08:24.27 |  | - | 2001 | 4000000 | 679312.7942 | 89741.3099 |  | <Collection> | <Collection>
46697333 | 502 | 1987 | 21701 | 08E1260N2650001 |  |  | 8 | 7 | 15 | 0 | 4400 | 0830C | EW126 | 0830C |  | SUGAR CREEK | 3-75' PRESTRESSED CONC BM SPANS SK 30RF | 1 | 0.2 MI W OF US 281 | 94.1 | 0 | 4 | 1 | 1 | 5 | 328.05 | 26.8 | D | 2 | 2 | 0 | 7 | 174 | 2010 | 5 | 30 | 3 | 26.8 | N | 0 | 0 | 1 | 2 | -1 | 26 | M | 5 | 2 | 227 | 28.4 | A | 1 | 1 | 1 | 1 | 2 | 7 | 8 | 7 | 6 | N | 6 | 5 | N | 5 | 8 | 8 | 1 | 47.9 | 1 | 29 | 1 | 27 | 1 | 16 | 278 | 2030 | 5 | 3 | NR | 35 | N | N | N | N | N | N |  | 21701 | 0 | 0 | 0 | 0 | 0 | 0 | 0 | 1 | 0 | 0 | P | I | 0 |  | 08E1260N2650001 | 96.2696 | 0:11 | -98:16:00.24 | 0:11 | -098:16:00.24 | 2001 | 4000000 | 575711.8346 | 205919.0102 |  | <Collection> | <Collection>
46697496 | 502 | 1999 | 24653 | 12E2080N4210002 |  |  | 12 | 2 | 23 | 0 | 200 | E2080 | E2080 | E2080 |  | HORSE CREEK | 53'PRST TT BEAM | 1 | .3 N .5 W OF US 271 | 100 | 0 | 4 | 1 | 1 | 5 | 328.05 | 26.2 | D | 2 | 2 | 0 | 9 | 100 | 2010 | 5 | 0 | 1 | 26.2 | N | 0 | 0 | 1 | 2 | 0 | 22.31 | M | 5 | 2 | 53 | 27.9 | P | 1 | 1 | 1 | 1 | 1 | 7 | 8 | 7 | 5 | N | 7 | 6 | N | 5 | 6 | 8 | 2 | 49.1 | 2 | 36 | 2 | 27 | 2 | 20.1 | 160 | 2030 | 5 | 0 | 202020 | NR | N | N | N | N | N | N |  | 24653 | 0 | 0 | 0 | 0 | 0 | 0 | 0 | 1 | 0 | 0 | P | I | 0 |  | 12E2080N4210002 | 100 | 1:00 | -95:32:06.15 | 1:00 | -095:32:06.15 | 2001 | 4000000 | 827719.6164 | 76479.689 |  | <Collection> | <Collection>
46697650 | 502 | 2008 | 29808 | 72N4056E0630007 |  |  | 72 | 8 | 143 | 0 | 700 | N4056 | N4056 | N4056 (170TH E.) |  | CREEK | 65' PC BEAM SPAN | 1 | 4750 S. 170TH E. AVE | 96 | 0 | 5 | 1 | 1 | 5 | 328.05 | 36 | I | 4 | 4 | 0 | 19 | 200 | 2010 | 5 | 0 | 1 | 26 | N | 0 | 0 | 1 | 2 | -1 | 26 | M | 5 | 2 | 65 | 36 | A | 0 | 0 | 0 | 0 | 1 | 9 | 9 | 8 | 8 | N | 8 | 5 | N | 5 | 8 | 6 | 1 | 49.1 | 1 | 36 | 1 | 27 | 1 | 20 | 320 | 2030 | 3.2187 | 0 | NR | NR | N | N | -1 | -1 | -1 | N |  | 29808 | 0 | 0 | 0 | 0 | 0 | 0 | 0 | 1 | 1.27 | 1.27 | P | I | 0 |  |  | 100 | 36:06 | -95:47:24 | -1 | 1 | 2001 | 4000000 | 798980.4658 | 308627.3833 |  | <Collection> | <Collection>
46697651 | 502 | 2012 | 30520 | 72E0591N4020009 |  |  | 72 | 8 | 143 | 0 | 900 | E0591 | E0591 (E. ADMIRAL) | E0591 (E. ADMIRAL) |  | COOLEY CREEK | 2-38' PC CONCRETE SLAB SPANS | 1 | 12700 E. ADMIRAL PL | 77.9 | 0 | 5 | 1 | 1 | 5 | 328.05 | 48 |  | 4 | 4 | 0 | 17 | 5530 | 2010 | 5 | 0 | 2 | 48 | N | 0 | 0 | 1 | 4 | -1 | 40 | M | 5 | 2 | 80 | 50.17 | G | 1 | 0 | 0 | 0 | 2 | 8 | 8 | 8 | 8 | N | 8 | 2 | N | 5 | 8 | 8 | 1 | 49.1 | 1 | 36 | 1 | 27 | 1 | 20 | 8848 | 2030 | 3.2187 | 3 | NR | 40 | N | N | -1 | -1 | -1 | N |  | 30520 | 0 | 0 | 0 | 0 | 0 | 0 | 0 | 1 | 0 | 0 | P | I | 0 |  |  | 100 | 0:10 | -95:50:09.84 | -1 | 1 | 2001 | 4000000 | 794675.8609 | 315751.5852 |  | <Collection> | <Collection>
46697498 | 502 | 2001 | 25139 | 12N4090E2060004 |  |  | 12 | 2 | 23 | 0 | 400 | N4090 | N4090 | N4090 |  | BIG BRANCH CREEK | 68' P.C. BEAM SPAN | 1 | 2. E .5 S OF UNGER | 100 | 0 | 4 | 1 | 1 | 5 | 328.05 | 26 | D | 2 | 2 | 0 | 9 | 30 | 2010 | 5 | 0 | 1 | 26 | N | 0 | 0 | 1 | 2 | 0 | 25.59 | M | 5 | 2 | 68.08 | 28 | A | 1 | 1 | 1 | 1 | 1 | 7 | 8 | 7 | 9 | N | 7 | 6 | N | 5 | 6 | 6 | 2 | 49.1 | 2 | 36 | 2 | 27 | 2 | 20.1 | 48 | 2030 | 5 | 1 | NR | 30 | N | N | N | N | N | N |  | 25139 | 0 | 0 | 0 | 0 | 0 | 0 | 0 | 1 | 0 | 0 | P | I | 0 |  | 12N4090E2060004 | 100 | 0:01 | -95:44:53.93 | 0:01 | -095:44:53.93 | 2001 | 4000000 | 807968.0633 | 78319.1283 |  | <Collection> | <Collection>
46697505 | 502 | 2004 | 27047 | 12N4220E2020009 |  |  | 12 | 2 | 23 | 0 | 900 | N4220 | N4220 | N4220 |  | LONG CREEK | 75' PCB 26'9 CL.RDY | 1 | 2E 3S OF SPEER | 100 | 0 | 4 | 1 | 1 | 5 | 328.05 | 20 | D | 2 | 2 | 0 | 9 | 100 | 2010 | 5 | 0 | 1 | 26.58 | N | 0 | 0 | 1 | 2 | 0 | 26 | M | 5 | 2 | 77.41 | 28.42 | A | 1 | 1 | 1 | 1 | 1 | 8 | 8 | 8 | 8 | N | 8 | 6 | N | 5 | 7 | 6 | 1 | 49.1 | 1 | 36 | 1 | 27 | 1 | 20.1 | 160 | 2030 | 3 | 2 | [9 empty] | 27047 | 0 | 0 | 0 | 0 | 0 | 0 | 0 | 1 | 0 | 0 | P | I | 0 |  | 12N4220E2020009 | 100 | 0:04 | -95:31:19.14 | 0:04 | -095:31:19.14 | 2001 | 4000000 | 828723.528 | 84598.1313 |  | <Collection> | <Collection> | bar: NR NR to n n
46697817 | 502 | 1995 | 24880 | 65N1760E0920006 |  |  | 65 | 5 | 129 | 0 | 600 | N1760 | N1760 | N1760 |  | RUSH CREEK | 60' P/S CONC. BEAM SPAN, SK. 30 DEG. R.F. | 1 | 1.2N 3.5E OF REYDON | 100 | 0 | 4 | 1 | 1 | 5 | 328.05 | 26.75 | D | 2 | 2 | 0 | 9 | 25 | 2010 | 5 | 30 | 1 | 26.75 | N | 0 | 0 | 1 | 2 | -1 | 24 | M | 5 | 2 | 60 | 28.41 | A | 1 | 1 | 1 | 1 | 2 | 8 | 8 | 8 | 8 | N | 8 | 6 | N | 5 | 9 | 8 | 2 | 56 | 2 | 36 | 2 | 50 | 2 | 20 | 40 | 2030 | 6.4374 | 3 | NR | NR | N00 | N | -1 | -1 | -1 | N |  | 24880 | 0 | 0 | 0 | 0 | 0 | 0 | 0 | 8 | 0 | 0 | P | I | 0 |  | 65N1760E0920006 | 93.6376 | 0:40 | -99:51:17.81 | 0:40 | -099:51:17.8050 | 2001 | 4000000 | 432106.5252 | 261137.5513 |  | <Collection> | <Collection>
46697508 | 502 | 2005 | 27394 | 12E2020N4220009 |  |  | 12 | 2 | 23 | 0 | 900 | E2020 | E2020 | E2020 |  | CREEK | 100' PC BEAM, SK 30 DEG RF W/ 26'-9'' CLR.RDY. | 1 | 2W OF SH93,NE HUGO AIRPOR | 100 | 0 | 4 | 1 | 1 | 5 | 328.05 | 20 | D | 2 | 2 | 0 | 9 | 100 | 2010 | 5 | 30 | 1 | 26.67 | N | 327.75 | 327.75 | 1 | 2 | -1 | 26 | M | 5 | 2 | 102.75 | 28.33 | A | 1 | 1 | 1 | 1 | 1 | 8 | 8 | 8 | 8 | N | 8 | 6 | N | 5 | 8 | 8 | 2 | 49.1 | 2 | 36 | 2 | 27 | 2 | 20.1 | 160 | 2030 | 2.414 | 2 | [9 empty] | 27394 | 0 | 0 | 0 | 0 | 0 | 0 | 0 | 1 | 0 | 0 | P | I | 0 |  | 12E2020N4220009 | 100 | 0:05 | -95:30:20.92 | 0:05 | -095:30:20.92 | 2001 | 4000000 | 830176.543 | 86199.4629 |  | <Collection> | <Collection> | bar: NR NR to n n
46697509 | 502 | 2005 | 27546 | 12E2030N4130008 |  |  | 12 | 2 | 23 | 0 | 800 | E2030 | E2030 | E2030 |  | BOKCHITO CREEK | 100' PCB SPAN W/ 26'-9' ' CLR.RDY. | 1 | 2E 2.5N OF SOPER | 100 | 0 | 4 | 1 | 1 | 5 | 328.05 | 20 | D | 2 | 2 | 0 | 9 | 100 | 2010 | 5 | 0 | 1 | 26.8 | N | 327.75 | 327.75 | 1 | 2 | -1 | 24 | M | 5 | 2 | 102.5 | 28.4 | A | 1 | 1 | 1 | 1 | 1 | 8 | 8 | 8 | 8 | N | 8 | 6 | N | 5 | 7 | 8 | 2 | 49.1 | 2 | 36 | 2 | 27 | 2 | 20.1 | 160 | 2030 | 5.9546 | 2 | [9 empty] | 27546 | 0 | 0 | 0 | 0 | 0 | 0 | N | 1 | 0 | 0 | P | I | 0 |  | 12E2030N4130008 | 100 | 0:04 | -95:39:52.59 | 0:04 | -095:39:52.59 | 2001 | 4000000 | 815563.2662 | 84207.9399 |  | <Collection> | <Collection> | bar: NR NR to n n
46697510 | 502 | 2009 | 27700 | 12E2110N4240003 |  |  | 12 | 2 | 23 | 0 | 300 | 1222C | 1222C | E2110 |  | HORSE CREEK | 75' PCB SPAN W/ 26'-9' ' CLR.RDY. | 1 | 4S 2E OF HUGO | 100 | 0 | 4 | 1 | 1 | 5 | 328.05 | 26 | D | 2 | 2 | 0 | 7 | 100 | 2010 | 5 | 0 | 1 | 26.9 | N | 327.75 | 0 | 1 | 2 | -1 | 20 | M | 5 | 2 | 77.5 | 28.5 | A | 1 | 1 | 1 | 1 | 1 | 8 | 9 | 8 | 8 | N | 8 | 6 | N | 5 | 8 | 8 | 2 | 51 | 2 | 36 | 2 | 27 | 2 | 20.1 | 160 | 2030 | 3.0577 | 1 | [9 empty] | 27700 | 0 | 0 | 0 | 0 | 0 | 0 | 0 | 1 | 0 | 0 | P | I | 0 |  | 12E2110N4240003 | 100 | 33:57 | -95:28:52 | -1 | 1 | 2001 | 4000000 | 832823.7025 | 71771.9279 |  | <Collection> | <Collection> | bar: NR NR to n n
46697511 | 502 | 2007 | 27701 | 12E2030N4150004 |  |  | 12 | 2 | 23 | 0 | 400 | E2030 | E2030 | E2030 |  | CREEK | 105' PCB SPAN SK 30 DEG RF W/ 26'-9' ' CLR.RDY. | 1 | 2.5 4E OF SOPER | 100 | 0 | 4 | 1 | 1 | 5 | 328.05 | 328.05 | D | 2 | 2 | 0 | 9 | 50 | 2010 | 5 | 30 | 1 | 26.9 | N | 327.75 | 0 | 1 | 2 | -1 | 24 | M | 5 | 2 | 107.9 | 28.6 | A | 1 | 1 | 1 | 1 | 1 | 9 | 9 | 8 | 9 | N | 8 | 6 | N | 5 | 8 | 8 | 2 | 49.1 | 2 | 36 | 2 | 27 | 2 | 20 | 80 | 2030 | 3.2187 | 0 | [9 empty] | 27701 | 0 | 0 | 0 | 0 | 0 | 8 | 0 | 1 | 0 | 0 | P | I | 0 |  | 12E2030N4150004 | 100 | 0:04 | -95:37:59.27 | 0:04 | -095:37:59.27 | 2001 | 4000000 | 818467.9639 | 84283.9576 |  | <Collection> | <Collection> | bar: NR NR to n n
46697360 | 502 | 2009 | 28567 | 08E1150N2510008 |  |  | 8 | 7 | 15 | 0 | 800 | E1150 |  | E1150 |  | LAKE CREEK TRIB. | 78' X 26'-9" W. PC BEAM, SKEWED 30 LF W/TRI RAIL | 1 | 9.2W,2.7N U.S.281/S.H.152 | 95 | 0 | 4 | 1 | 1 | 5 | 328.05 | 27 | D | 2 | 2 | 0 | 9 | 75 | 2010 | 5 | 30 | 1 | 27 | N | 0 | 0 | 1 | 2 | -1 | 30 | M | 5 | 2 | 78 | 28.8 | A | 1 | 1 | 1 | 1 | 2 | 8 | 8 | 8 | 8 | N | 8 | 6 | N | 5 | 8 | 8 | 1 | 91 | 1 | 55 | 1 | 51 | 1 | 30 | 120 | 2030 | 4.989 | 3 | [9 empty] | 28567 | 0 | 0 | 0 | 0 | 0 | 0 | 0 | 1 | 0 | 0 | P | I | 0 |  | -1 | 100 | 35:21 | -98:30:05 | -1 | 1 | 2001 | 4000000 | 554432.9267 | 223447.1491 |  | <Collection> | <Collection> | bar: NR NR to n n
46697365 | 502 | 2012 | 29760 | 08N2610E1230008 |  |  | 8 | 7 | 15 | 0 | 800 | N2610 | N2610 | N2610 (0892C) |  | CREEK | 61.5' PCB TYPE II | 1 | 4E, .8S OF ALBERT | 94.3 | 0 | 4 | 1 | 1 | 5 | 328.05 | 26.3 |  | 2 | 2 | 0 | 7 | 100 | 2010 | 5 | 0 | 1 | 26.3 | N | 0 | 0 | 1 | 2 | -1 | 30 | M | 5 | 2 | 61.5 | 28 | A | 1 | 1 | 1 | 1 | 1 | 9 | 9 | 8 | 8 | N | 7 | 6 | N | 5 | 8 | 8 | 1 | 85 | 1 | 34 | 1 | 63.1 | 1 | 27 | 160 | 2030 | 5.9546 | 3 | [9 empty] | 29760 | 0 | 0 | 0 | 0 | 0 | 0 | 1 | 1 | 0 | 0 | P | I | 0 |  |  | 100 | 35:13 | -98:28:30 | -1 | 1 | 2001 | 4000000 | 556763.7022 | 209354.4935 |  | <Collection> | <Collection> | bar: NR NR to n n
46697366 | 502 | 2011 | 30069 | 08E1310N2610002 |  |  | 8 | 7 | 15 | 0 | 200 | E1310 | IRR E1310 (0834C) | IRR E1310 (0834C) |  | LEAPER CREEK | 76' PCB SPAN | 1 | 6.2E OF S.H. 9 | 94.9 | 0 | 4 | 1 | 1 | 5 | 328.05 | 32.8 | D | 2 | 2 | 0 | 7 | 344 | 2010 | 5 | 0 | 1 | 32.8 | N | 327.75 | 327.75 | 1 | 2 | -1 | 36 | M | 5 | 2 | 76 | 34.5 | A | 1 | 1 | 1 | 1 | 1 | 8 | 8 | 8 | 8 | N | 8 | 7 | N | 5 | 8 | 8 | 1 | 92 | 1 | 55 | 1 | 51 | 1 | 30 | 550 | 2030 | 5.9546 | 3 | [9 empty] | 30069 | 0 | 0 | 0 | 0 | 0 | 0 | 0 | 1 | 0 | 0 | P | I | 0 |  |  | 100 | 0:07 | -98:20:06.82 | -1 | 1 | 2001 | 4000000 | 569449.8788 | 198557.8095 |  | <Collection> | <Collection> | bar: NR NR to n n
46697851 | 502 | 2012 | 28114 | 66E0500N4190005 |  |  | 66 | 8 | 131 | 0 | 500 | E0500 | E0500 | E0500 |  | PANTHER CREEK TRIB. | 80' PC BEAM SPAN, 33' CLR.RDY. W/ CINCRETE WINGS, ABUTMENTS & TR-I RAILS | 1 | 1S 3.5E JCT SH20/SH88 | 100 | 0 | 4 | 1 | 1 | 5 | 328.05 | 32 | D | 2 | 2 | 0 | 9 | 100 | 2010 | 5 | 0 | 1 | 32.4 | N | 0 | 0 | 1 | 2 | -1 | 32 | M | 5 | 2 | 82 | 34.6 | A | 1 | 1 | 1 | 1 | 9 | 8 | 8 | 8 | 7 | N | 8 | 9 | N | 5 | 8 | 8 | 1 | 93.4 | 1 | 56 | 1 | 80.5 | 0 | 48.3 | 160 | 2030 | 4.8279 | _ | NR | -1 | -1 | _ | -1 | -1 | -1 | _ |  | 28114 | 0 | 0 | 0 | 0 | 0 | 8 | 0 | 1 | 0 | 0 | P | I | 0 |  | 66E0500N4190005 | 100 | 36:18 | -95:32:00 | -1 | 1 | 2001 | 4000000 | 821539.2583 | 331109.5365 |  | <Collection> | <Collection>
46697371 | 502 | 2012 | 30435 | 08E1320N2610003 |  |  | 8 | 7 | 15 | 0 | 300 | E1320 | IRR E1320 | IRR E1320 |  | WASHITA RIVER | 3-75' PCB SPANS | 1 | 4N 1.3E OF APACHE | 95 | 0 | 4 | 1 | 1 | 5 | 328.05 | 27 |  | 2 | 2 | 0 | 9 | 100 | 2010 | 5 | 0 | 3 | 27 | N | 0 | 0 | 1 | 2 | -1 | 30 | M | 5 | 2 | 225 | 28 | A | 1 | 1 | 1 | 1 | 1 | 9 | 9 | 8 | 8 | N | 8 | 6 | N | 5 | 8 | 8 | 1 | 91 | 1 | 55 | 1 | 57 | 1 | 30 | 160 | 2030 | 6.0029 | 3 | [9 empty] | 30435 | 0 | 0 | 0 | 0 | 0 | 0 | 1 | 1 | 0 | 0 | P | I | 0 |  |  | 100 | 0:06 | -98:19:59.85 | -1 | 1 | 2001 | 4000000 | 569618.3057 | 196176.7823 |  | <Collection> | <Collection> | bar: NR NR to n n
46697373 | 502 | 1992 | 420 | 15E1730N3650004 |  |  | 15 | 3 | 29 | 0 | 4300 | 1524C | 1524C | 1524C |  | CREEK | 105 PC BEAM SPAN SK 30 RF | 1 | 1.6 N 4. W OF CLARITA | 100 | 0 | 4 | 1 | 1 | 5 | 328.05 | 26 | D | 2 | 2 | 0 | 7 | 100 | 2010 | 5 | 30 | 1 | 26 | N | 327.75 | 327.75 | 1 | 2 | -1 | 24 | M | 5 | 2 | 106.95 | 28 | A | 1 | 1 | 0 | 1 | 1 | 7 | 8 | 8 | 7 | N | 8 | 6 | N | 5 | 8 | 8 | 2 | 110.1 | 2 | 36 | 2 | 27 | 2 | 20 | 160 | 2030 | 1.6093 | 1 | NR | NR | N | N | -1 | -1 | -1 | N |  | 420 | 0 | 0 | 0 | 0 | 0 | 0 | 0 | 1 | 0 | 0 | P | I | 0 |  | 15E1730N3650004 | 99.5401 | 34:30 | -96:30:14.51 | 0:30 | -096:30:14.51 | 2001 | 4000000 | 737359.6759 | 131073.2987 |  | <Collection> | <Collection>
46697381 | 502 | 1977 | 19362 | 12N4010E2010000 |  |  | 12 | 2 | 23 | 0 | 5000 | 1207 | FAS 1207 | FAS 1207 |  | CLEAR BOGGY CREEK | 50',6-100' PRESTRESS | 1 | 1.0 MI W 5 MI N BOSWEL | 83.9 | 0 | 4 | 1 | 1 | 5 | 328.05 | 28 | D | 2 | 2 | 0 | 7 | 100 | 2010 | 5 | 0 | 7 | 28 | N | 0 | 0 | 1 | 2 | 0 | 33 | M | 5 | 2 | 651.89 | 31 | A | 1 | 1 | 1 | 1 | 1 | 7 | 8 | 5 | 8 | N | 5 | 7 | N | 5 | 9 | 8 | 2 | 49.1 | 2 | 36 | 2 | 27 | 2 | 20.1 | 160 | 2030 | 10 | 1 | [9 empty] | 19362 | 0 | 0 | 0 | 0 | 0 | 0 | 0 | 1 | 0 | 0 | P | I | 0 |  | 12N4010E2010000 | 93.1968 | 0:06 | -95:53:09.35 | 0:06 | -095:53:09.35 | 2001 | 4000000 | 795071.0001 | 86880.2179 |  | <Collection> | <Collection> | bar: NR NR to n n
46697383 | 502 | 1981 | 19983 | 12E2098N4358000 |  |  | 12 | 2 | 23 | 0 | 0 | E2098 | E2098 | E2098 |  | BIRD CREEK | 3-60' PCB SPANS | 1 | 3.S .7W OF FT TOWSON | 98 | 0 | 4 | 1 | 1 | 5 | 328.05 | 24 | D | 2 | 2 | 0 | 9 | 100 | 2010 | 5 | 0 | 3 | 24 | N | 0 | 0 | 1 | 2 | 0 | 22 | M | 5 | 2 | 180.12 | 26.6 | A | 1 | 0 | 0 | 0 | 1 | 7 | 8 | 6 | 7 | N | 6 | 6 | N | 5 | 8 | 8 | 2 | 49.1 | 2 | 36 | 2 | 27 | 2 | 20 | 160 | 2030 | 10 | 1 | [9 empty] | 19983 | 0 | 0 | 0 | 0 | 0 | 0 | 0 | 1 | 0 | 0 | P | I | 0 |  | 12E2098N4358000 | 90.8852 | 0:58 | -95:16:56.12 | 0:58 | -095:16:56.12 | 2001 | 4000000 | 851143.6922 | 74297.7998 |  | <Collection> | <Collection> | bar: NR NR to n n
46697389 | 502 | 1976 | 19210 | 66E0580N4080003 |  |  | 66 | 8 | 131 | 0 | 300 | E0580 | E0580 (PINE ST) | E0580 (PINE ST.) |  | SPUNKY CREEK | 100' p.c.b. | 1 | 0.2 MI W OF TURNPIKE | 85.9 | 0 | 4 | 1 | 1 | 5 | 328.05 | 32 | D | 2 | 2 | 0 | 19 | 500 | 2010 | 5 | 15 | 1 | 32.3 | N | 0 | 0 | 1 | 2 | -1 | 24 | M | 5 | 2 | 102 | 35.3 | A | 0 | 0 | 0 | 0 | 7 | 7 | 8 | 5 | 9 | N | 5 | 6 | N | 5 | 8 | 6 | 1 | 100 | 1 | 71.6 | 1 | 102 | 1 | 61.2 | 800 | 2030 | 4.828 | 1 | NR | 35 | N | n | nr | nr | nr | n |  | 19210 | 0 | 0 | 0 | 0 | 0 | 0 | 0 | 6 | 0 | 0 | P | I | 0 |  | 66E0580N4080003 | 99.9909 | 0:11 | -95:44:33.99 | 0:11 | -095:44:33.99 | 2001 | 4000000 | 803025.8737 | 317759.7798 |  | <Collection> | <Collection>
46697542 | 502 | 1965 | 16547 | 38E1370N2150001 |  |  | 38 | 5 | 75 | 0 | 2100 | 3814 | FAS 3814 | FAS 3814 |  | ELK CREEK | 50'-60'-50' P/S CONC. BEAM SPANS,SK 30 DEG R.F. | 1 | 2.4 MI W OF HOBART | 73 | 1 | 4 | 1 | 1 | 5 | 328.05 | 28 | D | 2 | 2 | 0 | 7 | 100 | 2010 | 5 | 30 | 3 | 28 | N | 0 | 0 | 1 | 2 | -1 | 22 | M | 5 | 2 | 162 | 31 | A | 1 | 0 | 1 | 1 | 2 | 7 | 7 | 4 | 4 | N | 4 | 7 | N | 5 | 6 | 8 | 1 | 77.1 | 1 | 36 | 1 | 54 | 1 | 20 | 160 | 2030 | 6.4374 | 3 | NR | NR | N | N | -1 | -1 | -1 | N |  | 16547 | 0 | 0 | 0 | 0 | 0 | 0 | 0 | 6 | 0.405 | 0.405 | P | I | 0 |  | 38E1370N2150001 | 89.6285 | 0:02 | -99:08:49.56 | 0:02 | -099:08:49.556 | 2001 | 4000000 | 495344.3374 | 188755.2409 |  | <Collection> | <Collection>
46697544 | 502 | 1972 | 18239 | 38E1440N2170005 |  |  | 38 | 5 | 75 | 0 | 500 | E1440 | E1440 | E1440 |  | FLOOD CANNEL | 50' P/S CONC. BEAM SPAN, SKEW 10 DEG. R.F. | 1 | 6. S .5 W OF HOBART | 90.2 | 0 | 4 | 1 | 1 | 5 | 328.05 | 20.33 | D | 2 | 2 | 0 | 9 | 100 | 2010 | 5 | 10 | 1 | 20.33 | N | 0 | 0 | 1 | 2 | -1 | 20 | M | 5 | 2 | 52 | 21.16 | A | 0 | 0 | 0 | 0 | 2 | 8 | 8 | 7 | 7 | N | 7 | 5 | N | 5 | 8 | 8 | 1 | 64 | 1 | 36 | 1 | 55 | 1 | 20 | 160 | 2030 | 160.9183 | 3 | NR | NR | N | N | -1 | -1 | -1 | N |  | 18239 | 0 | 0 | 0 | 0 | 0 | 0 | 0 | 8 | 0 | 0 | P | I | 0 |  | 38E1440N2170005 | 93.2589 | 0:56 | -99:06:21.62 | 0:56 | -099:06:21.624 | 2001 | 4000000 | 498968.5367 | 177524.4311 |  | <Collection> | <Collection>
46697545 | 502 | 1977 | 19325 | 38E1450N2170005 |  |  | 38 | 5 | 75 | 0 | 10200 | 3815 | FAS 3815 | FAS 3815 |  | FLOOD CANNEL | 50' P/S CONC. BEAM SPAN, SK. 10 DEG. L.F. | 1 | 7.0 S & 0.5 W HOBART | 95.9 | 0 | 4 | 1 | 1 | 5 | 328.05 | 20.33 | D | 2 | 2 | 0 | 9 | 100 | 2010 | 5 | 10 | 1 | 20.33 | N | 0 | 0 | 1 | 2 | -1 | 20 | M | 5 | 2 | 50 | 22.16 | A | 0 | 0 | 0 | 0 | 2 | 7 | 8 | 7 | 8 | N | 7 | 5 | N | 5 | 8 | 8 | 1 | 64 | 1 | 36 | 1 | 55 | 1 | 20 | 160 | 2030 | 16.0934 | 3 | NR | NR | N | N | -1 | -1 | -1 | N |  | 19325 | 0 | 0 | 0 | 0 | 0 | 0 | 0 | 6 | 0 | 0 | P | I | 0 |  | 38E1450N2170005 | 93.4463 | 0:55 | -99:06:08.78 | 0:55 | -099:06:08.779 | 2001 | 4000000 | 499276.4865 | 175913.8092 |  | <Collection> | <Collection>
46697546 | 502 | 1977 | 19330 | 38N2180E1480000 |  |  | 38 | 5 | 75 | 0 | 1500 | 3802 | FAS 3802 | FAS 3802 |  | FLOOD CANAL | 75' P/S CONC. BEAM SPAN | 1 | 4.0 W 1.0 N ROOSEVLT | 100 | 0 | 4 | 1 | 1 | 5 | 328.05 | 26 | D | 2 | 2 | 0 | 9 | 100 | 2010 | 5 | 0 | 1 | 26 | N | 0 | 0 | 1 | 2 | -1 | 24 | M | 5 | 2 | 75 | 29 | A | 1 | 0 | 1 | 1 | 2 | 7 | 8 | 7 | 7 | N | 7 | 6 | N | 5 | 8 | 8 | 1 | 96 | 1 | 36 | 1 | 61.9 | 1 | 20 | 160 | 2030 | 6.4374 | 3 | NR | NR | NO | N | -1 | -1 | -1 | N |  | 19330 | 0 | 0 | 0 | 0 | 0 | 0 | 0 | 6 | 0 | 0 | P | I | 0 |  | 38N2180E1480000 | 92.8712 | 0:52 | -99:05:46.38 | 0:52 | -099:05:46.383 | 2001 | 4000000 | 499791.1194 | 171042.2774 |  | <Collection> | <Collection>
46697547 | 502 | 1978 | 19413 | 38E1460N2170005 |  |  | 38 | 5 | 75 | 0 | 500 | E1460 | E1460 | E1460 |  | FLOOD CANNAL | 50' P/S CONC. BEAM SPAN | 1 | 8S , .5W OF HOBART | 96 | 0 | 4 | 1 | 1 | 5 | 328.05 | 20.33 | D | 2 | 2 | 0 | 9 | 100 | 2010 | 5 | 0 | 1 | 20.33 | N | 0 | 0 | 1 | 2 | -1 | 20 | M | 5 | 2 | 50 | 22.16 | A | 0 | 0 | 0 | 0 | 2 | 8 | 8 | 7 | 8 | N | 7 | 5 | N | 5 | 8 | 8 | 1 | 79 | 1 | 36 | 1 | 54 | 1 | 20 | 160 | 2030 | 6.4374 | 3 | NR | NR | N | N | -1 | -1 | -1 | N |  | 19413 | 0 | 0 | 0 | 0 | 0 | 0 | 0 | 8 | 0 | 0 | P | I | 0 |  | 38E1460N2170005 | 93.6376 | 34:54 | -99:06:23 | -1 | 1 | 2001 | 4000000 | 498897.4432 | 174290.211 |  | <Collection> | <Collection>
46697242 | 502 | 1992 | 23524 | 31E1208N4420002 |  |  | 31 | 1 | 61 | 0 | 700 | E1208 | E1208 | E1208 |  | CREEK | P.C.B. 40'-50'-40' spans. | 1 | .4N, 1.2W OF STIGLER | 93 | 0 | 4 | 1 | 1 | 5 | 328.05 | 31.82 | D | 2 | 2 | 0 | 9 | 100 | 2010 | 5 | 30 | 3 | 32.15 | N | 0 | 0 | 1 | 2 | -1 | 38.06 | M | 5 | 2 | 131.89 | 34.12 | A | 1 | 1 | 1 | 1 | 3 | 7 | 8 | 8 | 7 | N | 8 | 4 | N | 5 | 7 | 7 | 2 | 72.4 | 2 | 72.4 | 2 | 72.4 | 2 | 35.7 | 160 | 2030 | 5 | 1 | NR | N | N | N | -1 | -1 | -1 | N |  | 23524 | 0 | 0 | 0 | 0 | 0 | 0 | 0 | 1 | 0 | 0 | P | I | 0 |  | 31E1208N4420002 | 100 | 0:16 | -95:08:59.23 | 0:16 | -095:08:59.23 | 2001 | 4000000 | 859268.7915 | 217629.3998 |  | <Collection> | <Collection>
46697243 | 502 | 1992 | 23531 | 31N4480E1260008 |  |  | 31 | 1 | 61 | 0 | 800 | 3138C | 3138C | 3138C |  | CREEK | 84' PREST CONC BM SP | 1 | 3.5S, 4.5E OF STIGLER | 95 | 0 | 4 | 1 | 1 | 5 | 328.05 | 25.92 | D | 2 | 2 | 0 | 7 | 100 | 2010 | 5 | 0 | 1 | 25.92 | N | 0 | 0 | 1 | 2 | -1 | 31.82 | M | 5 | 2 | 85 | 28 | A | 1 | 1 | 1 | 1 | 3 | 8 | 8 | 8 | 7 | N | 8 | 6 | N | 5 | 8 | 7 | 2 | 48.6 | 2 | 48.6 | 2 | 48.6 | 2 | 35.7 | 160 | 2030 | 8.0467 | 1 | NR | N | N | N | -1 | -1 | -1 | N |  | 23531 | 0 | 0 | 0 | 0 | 0 | 0 | 0 | 1 | 0 | 0 | P | I | 0 |  | 31N4480E1260008 | 99.9882 | 0:11 | -95:03:02.4 | 0:11 | -095:03:02.40 | 2001 | 4000000 | 868562.4665 | 208487.5892 |  | <Collection> | <Collection>
46697390 | 502 | 1980 | 19785 | 66E0400N4090005 |  |  | 66 | 8 | 131 | 0 | 500 | E0400 | E0400 | E0400 |  | FOUR MILE CREEK | p.c.b. | 1 | 0.2 MI W OF SH 66 | 98.8 | 0 | 4 | 1 | 1 | 5 | 328.05 | 32 | D | 2 | 2 | 0 | 9 | 750 | 2010 | 5 | 30 | 3 | 32 | N | 0 | 0 | 1 | 2 | -1 | 22 | M | 5 | 2 | 120 | 35 | A | 1 | 1 | 0 | 0 | 8 | 7 | 7 | 7 | 8 | N | 7 | 6 | N | 5 | 8 | 8 | 1 | 73 | 1 | 43.8 | 1 | 53.4 | 1 | 32 | 1200 | 2030 | 6.4374 | 1 | NR | nr | N | n | nr | nr | nr | n |  | 19785 | 0 | 0 | 0 | 0 | 0 | 0 | 0 | 1 | 0 | 0 | P | I | 0 |  | 66E0400N4090005 | 100 | 0:26 | -95:42:52.29 | 0:26 | -095:42:52.29 | 2001 | 4000000 | 804899.0891 | 346750.859 |  | <Collection> | <Collection>
46697392 | 502 | 1996 | 25522 | 66N4120E0310007 |  |  | 66 | 8 | 131 | 0 | 700 | N4120 | N4120 | N4120 |  | NORTH FORK CREEK | 35'-75'-35' PC BEAM SPANS 26'-9' CLR RDWY SK 60'L.F. WITH CONCRETE DECK. | 1 | 0.7 MI S OF E0310 | 98 | 0 | 4 | 1 | 1 | 5 | 328.05 | 9.84 | D | 2 | 2 | 0 | 9 | 115 | 2010 | 5 | 60 | 3 | 26.75 | N | 0 | 0 | 1 | 2 | -1 | 16.4 | M | 5 | 2 | 147.96 | 28.42 | A | 1 | 0 | 1 | 0 | 9 | 7 | 8 | 7 | 5 | N | 7 | 5 | N | 5 | 8 | 8 | 1 | 96.1 | 1 | 57.6 | 1 | 62.2 | 1 | 37.3 | 184 | 2030 | 6 | 1 | NR | nr | N | n | nr | nr | nr | n |  | 25522 | 0 | 0 | 0 | 0 | 0 | 8 | 1 | 1 | 0 | 0 | P | I | 0 |  | 66N4120E0310007 | 100 | 0:34 | -95:40:07.56 | 0:34 | -095:40:07.56 | 2001 | 4000000 | 808685.8467 | 360228.9047 |  | <Collection> | <Collection>
46697393 | 502 | 1995 | 25525 | 66E0390N4090006 |  |  | 66 | 8 | 131 | 0 | 600 | E0390 | E0390 | E0390 |  | FOUR MILE CREEK | 35'-70'-35' PC BEAM | 1 | 0.3 MI W OF US 169 | 93.3 | 0 | 4 | 1 | 1 | 5 | 328.05 | 16.4 | D | 2 | 2 | 0 | 9 | 346 | 2010 | 5 | 30 | 3 | 26.25 | N | 0 | 0 | 1 | 2 | -1 | 19.68 | M | 5 | 2 | 143.04 | 28.2 | A | 1 | 0 | 1 | 0 | 8 | 7 | 8 | 7 | 6 | N | 7 | 5 | N | 5 | 8 | 7 | 1 | 91 | 1 | 54.7 | 1 | 62.4 | 1 | 37.4 | 554 | 2030 | 10 | 3 | NR | nr | N | _ | n | -1 | n | _ |  | 25525 | 0 | 0 | 0 | 0 | 0 | 0 | 0 | 6 | 0 | 0 | P | I | 0 |  | 66E0390N4090006 | 100 | 0:27 | -95:42:46.32 | 0:27 | -095:42:46.32 | 2001 | 4000000 | 805010.6303 | 348360.7459 |  | <Collection> | <Collection>
46697550 | 502 | 1981 | 19990 | 1037 0092NX | 1037 N0000 | 0.92 | 10 | 7 | 19 | 37 | 920 | 70 | U.S. 70 | U.S. 70 | N | BNSF R.R. & GRAVES RD. | (2) 100' PC beam spans | 1 | 0.9 MI E JCT I-35 | 98 | 0 | 2 | 1 | 1 | 4 | 328.05 | 42.7 | C | 1 | 1 | 1 | 12 | 2850 | 2010 | 5 | 0 | 2 | 42.7 | R | 18 | 33.2 | 1 | 2 | -1 | 40 | M | 5 | 2 | 202.1 | 45.7 | A | 1 | 0 | 0 | 0 | 2 | 7 | 8 | 7 | N | N | 7 | 9 | 7 | 5 | N | 8 | 1 | 68.7 | 1 | 48.8 | 1 | 38.9 | 1 | 29.4 | 4560 | 2030 | 0.2 | 3 | NR | 55 | N | N | -1 | 2410 | 2410 | N |  | 19990 | 0 | 0 | 0 | 0 | 0 | 8 | 8 | 1 | 0 | 0 | P | I | 1 |  | 1037 0092NX | 98.2189 | 0:08 | -97:08:24.05 | 0:08 | -097:08:24.05 | 2001 | 4000000 | 679318.1286 | 89774.9675 |  | <Collection> | <Collection>
46697555 | 502 | 1982 | 20277 | 1037 0565NX | 1037 N0000 | 5.65 | 10 | 7 | 19 | 37 | 5650 | 70 | U.S. 70 | U.S. 70 | N | CREEK | (3) 40' PC beam spans | 1 | 5.6 MI E JCT I-35 | 97.4 | 0 | 2 | 1 | 1 | 5 | 328.05 | 40 | C | 1 | 1 | 1 | 12 | 2900 | 2010 | 5 | 0 | 3 | 40 | N | 0 | 0 | 1 | 2 | -1 | 40 | M | 5 | 2 | 120.08 | 43 | A | 1 | 1 | 1 | 1 | 1 | 7 | 8 | 6 | 7 | N | 6 | 7 | N | 5 | 8 | 8 | 1 | 52.2 | 1 | 31.3 | 1 | 35.9 | 1 | 24.7 | 4640 | 2030 | 0.2 | 3 | NR | NR | N | N | -1 | -1 | -1 | N |  | 20277 | 0 | 0 | 0 | 0 | 0 | 8 | 8 | 1 | 0 | 0 | P | I | 1 |  | 1037 0565NX | 91.3427 | 0:07 | -97:03:36.48 | 0:07 | -097:03:36.48 | 2001 | 4000000 | 686702.5616 | 88041.8607 |  | <Collection> | <Collection>
46697556 | 502 | 1990 | 22639 | 1002 2219NX | 1002 N1772 | 22.19 | 10 | 7 | 19 | 2 | 22190 | 70 | U.S. 70 | U.S. 70 | N | HICKORY CREEK | 50' - 50' - 40' PC beam spans | 1 | 21.9 MI E JEFFERSON C/L | 99.9 | 0 | 2 | 1 | 1 | 5 | 328.05 | 38 | C | 1 | 1 | 0 | 14 | 8800 | 2010 | 5 | 0 | 3 | 38 | N | 0 | 0 | 1 | 2 | -1 | 38 | M | 5 | 2 | 139.11 | 41 | A | 1 | 1 | 1 | 0 | 3 | 6 | 8 | 7 | 8 | N | 7 | 7 | N | 5 | 8 | 8 | 1 | 74.1 | 1 | 44.4 | 1 | 51.1 | 1 | 33.8 | 14080 | 2030 | 0.2 | 3 | NR | 55 | N | N | -1 | -1 | -1 | N |  | 22639 | 0 | 0 | 0 | 0 | 1 | 8 | 1 | 1 | 0 | 0 | P | I | 1 |  | 1002 2219NX | 95.8473 | 0:10 | -97:10:30.86 | 0:10 | -097:10:30.86 | 2001 | 4000000 | 676038.3753 | 93468.0608 |  | <Collection> | <Collection>
46697557 | 502 | 1990 | 22640 | 1002 2219SX | 1002 0000 | 22.19 | 10 | 7 | 19 | 2 | 22190 | 70 | U.S. 70 | U.S. 70 | S | HICKORY CREEK | 50' - 50' - 40' PC beam spans | 1 | 21.9 MI E JEFFERSON C/L | 99.9 | 0 | 2 | 1 | 1 | 5 | 328.05 | 38 | C | 1 | 1 | 0 | 14 | 8800 | 2010 | 5 | 0 | 3 | 38 | N | 0 | 0 | 1 | 2 | -1 | 38 | M | 5 | 2 | 139.11 | 41 | A | 1 | 1 | 1 | 0 | 2 | 7 | 8 | 7 | 8 | N | 7 | 7 | N | 5 | 8 | 8 | 1 | 74.1 | 1 | 44.4 | 1 | 51.1 | 1 | 33.8 | 14080 | 2030 | 0.2 | 3 | NR | 55 | N | N | -1 | -1 | -1 | N |  | 22640 | 0 | 0 | 0 | 0 | 1 | 8 | 1 | 1 | 0 | 0 | P | I | 1 |  | 1002 2219SX | 99.0564 | 0:10 | -97:10:30.86 | 0:10 | -097:10:30.86 | 2001 | 4000000 | 676038.6494 | 93435.1176 |  | <Collection> | <Collection>
46697710 | 502 | 1976 | 19224 | 7294 0109 X | 7294 0000 | 1.09 | 72 | 8 | 143 | 94 | 1090 | 444 | I-444 UNDER | MAIN ST. |  | I-444 UNDER | 74',70' PCBMW/SDWKS | 2 | 1.0 MI E I-244 | 49.1 | 1 | 1 | 1 | 5 | 1 | 24.08 | 50 | A | 1 | 1 | 1 | 11 | 64100 | 2010 | 5 | 14 | 2 | 49.87 | H | 9.4 | 6 | 1 | 6 | -1 | 49.87 | M | 5 | 2 | 142.06 | 62.99 | A | 1 | 0 | 0 | 0 | 3 | 5 | 6 | 4 | N | N | 4 | 3 | 2 | 5 | N | 8 | 1 | 48.6 | 1 | 35.7 | 1 | 33 | 1 | 21.4 | 102560 | 2030 | 0 | 3 | NR | NR | N | N | 2311 | 2500 | 2401 | Y |  | 19224 | N | 0 | 0 | 0 | 0 | 8 | 8 | 6 | 1.5 | 1.5 | P | I | 1 |  | 7294 0109 X | 67.3281 | 0:09 | -95:59:14.67 | -1 | 1 | 2001 | 4000000 | 781101.0279 | 313571.3076 |  | <Collection> | <Collection>
46697245 | 502 | 1995 | 25069 | 74N3980E0090005 |  |  | 74 | 8 | 147 | 0 | 500 | N3980 | N3980 | N3980 |  | BRUSH CREEK | 75' P.C. BEAM SPAN | 1 | 1.5 MI S OF US 75 | 100 | 0 | 4 | 1 | 1 | 5 | 328.05 | 26.7 | D | 2 | 2 | 0 | 9 | 100 | 2010 | 5 | 0 | 1 | 26.7 | N | 0 | 0 | 1 | 2 | -1 | 26 | M | 5 | 2 | 77.1 | 28.5 | A | 1 | 1 | 1 | 1 | 1 | 7 | 8 | 7 | 8 | N | 7 | 6 | N | 5 | 8 | 8 | 2 | 50.6 | 2 | 50.6 | 2 | 50.6 | 2 | 35.7 | 160 | 2030 | 5 | 3 | NR | -1 | -1 | _ | -1 | -1 | -1 | _ |  | 25069 | 0 | 0 | 0 | 0 | 0 | 0 | 0 | 0 | 0 | 0 | P | I | 0 |  | 74N3980E0090005 | 100 | 0:53 | -95:55:01.37 | 0:53 | -095:55:01.3746 | 2001 | 4000000 | 785713.0219 | 395460.1342 |  | <Collection> | <Collection>
46697248 | 502 | 1997 | 25123 | 74E0140N4000005 |  |  | 74 | 8 | 147 | 0 | 6400 | 7416C | 7416C | 7416C |  | COON CREEK | 3-50' PS CONC BEAM S | 1 | 3.5 E 5. N OF US 60 | 100 | 0 | 4 | 1 | 1 | 5 | 328.05 | 26.7 | D | 2 | 2 | 0 | 7 | 100 | 2010 | 5 | 30 | 3 | 26.7 | N | 0 | 0 | 1 | 2 | -1 | 26 | M | 5 | 2 | 152.89 | 28.4 | A | 1 | 1 | 1 | 1 | 2 | 7 | 8 | 7 | 7 | N | 7 | 6 | N | 5 | 8 | 8 | 2 | 46.6 | 2 | 46.6 | 2 | 46.6 | 2 | 35.7 | 160 | 2030 | 6 | 3 | [9 empty] | 25123 | 0 | 0 | 0 | 0 | 0 | 0 | 0 | 0 | 0 | 0 | P | I | 0 |  | 74E0140N4000005 | 100 | 0:49 | -95:52:19.1 | 0:49 | -095:52:19.0992 | 2001 | 4000000 | 789887.4457 | 388270.8461 |  | <Collection> | <Collection> | bar: NR NR to n n
46697249 | 502 | 1996 | 25124 | 74E0320N4020001 |  |  | 74 | 8 | 147 | 0 | 100 | E0320 | E0320 | E0320 |  | CANEY RIVER | 3-100' PC BEAM SPANS | 1 | 12S.&5.1E. JCT US75&US60 | 73 | 1 | 4 | 1 | 1 | 5 | 328.05 | 26.7 | D | 2 | 2 | 0 | 9 | 100 | 2010 | 5 | 0 | 3 | 26.7 | N | 0 | 0 | 1 | 2 | -1 | 26 | M | 5 | 2 | 303.15 | 28.4 | A | 1 | 1 | 1 | 1 | 2 | 7 | 8 | 4 | 8 | N | 4 | 6 | N | 5 | 8 | 6 | 2 | 61.5 | 2 | 61.5 | 2 | 61.5 | 2 | 35.7 | 160 | 2030 | 6 | 3 | NR | NR | N | N | -1 | -1 | -1 | N |  | 25124 | 0 | 0 | 0 | 0 | 0 | 0 | 0 | 0 | 0 | 0 | P | I | 0 |  | 74E0320N4020001 | 100 | 0:33 | -95:50:54.41 | 0:33 | -095:50:54.4073 | 2001 | 4000000 | 792613.8737 | 359410.2876 |  | <Collection> | <Collection>
46697250 | 502 | 2000 | 25164 | 74E0330N3970009 |  |  | 74 | 8 | 147 | 0 | 900 | E0330 | E0330 | E0330 |  | S. FORK OF DOUBLE CREEK | 35'-50'-35' P.C.BEAM 26'-9' CLEAR ROADWAY | 1 | 13S.&.9E. OF JCT US75&60 | 100 | 0 | 4 | 1 | 1 | 5 | 328.05 | 26 | D | 2 | 2 | 0 | 9 | 50 | 2010 | 5 | 0 | 3 | 26 | N | 0 | 0 | 1 | 2 | -1 | 28 | M | 5 | 2 | 120.08 | 28 | A | 1 | 0 | 1 | 1 | 2 | 7 | 8 | 7 | 9 | N | 7 | 6 | N | 5 | 6 | 6 | 2 | 80.4 | 2 | 35.7 | 2 | 72.4 | 2 | 35.7 | 80 | 2030 | 6 | 3 | NR | NR | N | N | -1 | -1 | -1 | N |  | 25164 | 0 | 0 | 0 | 0 | 0 | 0 | 8 | 0 | 0 | 0 | P | I | 0 |  | 74E0330N3970009 | 100 | 0:32 | -95:55:16.4 | 0:32 | -095:55:16.4030 | 2001 | 4000000 | 786133.97 | 357642.1104 |  | <Collection> | <Collection>
46697253 | 502 | 2002 | 26139 | 74N4040E0080009 |  |  | 74 | 8 | 147 | 0 | 900 | N4040 | N4040 | N4040 |  | COON CREEK | 75' PCB SPAN, 26'-9' CLEAR ROADWAY, 30 DEG. SKEW, L.F., TR-1 CONCRETE RAILING | 1 | 6. E .9 S OF US 75 | 100 | 0 | 4 | 1 | 1 | 5 | 328.05 | 26.75 | D | 2 | 2 | 0 | 9 | 100 | 2010 | 5 | 30 | 1 | 26.75 | N | 0 | 0 | 1 | 2 | -1 | 27 | M | 5 | 2 | 77.9 | 28.42 | A | 1 | 1 | 1 | 1 | 2 | 7 | 8 | 7 | 8 | N | 7 | 6 | N | 5 | 9 | 7 | 1 | 40 | 1 | 36 | 1 | 34 | 1 | 20 | 160 | 2030 | 5 | 3 | NR | NR | N | N | -1 | -1 | -1 | N |  | 26139 | 0 | 0 | 0 | 0 | 0 | 0 | 0 | 0 | 0 | 0 | P | I | 0 |  | 74N4040E0080009 | 100 | 0:53 | -95:48:35.89 | 0:53 | -095:48:35.8942 | 2001 | 4000000 | 795238.3483 | 396574.2959 |  | <Collection> | <Collection>
46697558 | 502 | 1992 | 23026 | 1010 0998 X | 1010 0000 | 9.98 | 10 | 7 | 19 | 10 | 9980 | 7 | S.H. 7 | S.H. 7 |  | OIL BRANCH CREEK | 100' PC beam span | 1 | 10.0 MI E STEPHENS C/L | 94 | 0 | 3 | 1 | 1 | 5 | 328.05 | 40 | B | 1 | 1 | 1 | 2 | 1900 | 2010 | 5 | 0 | 1 | 40 | N | 0 | 0 | 1 | 2 | -1 | 40 | M | 5 | 2 | 100.06 | 42 | A | 1 | 1 | 1 | 1 | 2 | 6 | 8 | 7 | 8 | N | 7 | 7 | N | 5 | 8 | 8 | 1 | 99.9 | 1 | 58.5 | 1 | 72.8 | 1 | 40.3 | 3040 | 2030 | 66 | 3 | NR | NR | N | N | -1 | -1 | -1 | N |  | 23026 | 0 | 0 | 0 | 0 | 0 | 0 | 1 | 1 | 0 | 0 | P | I | 1 |  | 1010 0998 X | 99.8042 | 0:30 | -97:24:28.23 | 0:30 | -097:24:28.23 | 2001 | 4000000 | 654382.3835 | 128730.6678 |  | <Collection> | <Collection>
46697559 | 502 | 1992 | 23037 | 1010 1150 X | 1010 0000 | 11.5 | 10 | 7 | 19 | 10 | 11500 | 7 | S.H. 7 | S.H. 7 |  | MASSEY CREEK | 45' - 50' - 45' PC beam spans | 1 | 11.6 MI E STEPHENS C/L | 91.8 | 0 | 3 | 1 | 1 | 5 | 328.05 | 40 | B | 1 | 1 | 1 | 2 | 1900 | 2010 | 5 | 0 | 3 | 40 | N | 0 | 0 | 1 | 2 | -1 | 40 | M | 5 | 2 | 143.04 | 42 | A | 1 | 1 | 1 | 1 | 2 | 7 | 8 | 7 | 8 | N | 7 | 7 | N | 5 | 8 | 8 | 1 | 53.4 | 1 | 32 | 1 | 42.2 | 1 | 25.4 | 3040 | 2030 | 66 | 3 | NR | NR | N | N | -1 | -1 | -1 | N |  | 23037 | 0 | 0 | 0 | 0 | 0 | 0 | 1 | 1 | 0 | 0 | P | I | 1 |  | 1010 1150 X | 99.9204 | 0:30 | -97:22:52.31 | 0:30 | -097:22:52.31 | 2001 | 4000000 | 656829.316 | 128753.6023 |  | <Collection> | <Collection>
46697560 | 502 | 1992 | 23045 | 1010 0816 X | 1010 0000 | 8.16 | 10 | 7 | 19 | 10 | 8160 | 7 | S.H. 7 | S.H. 7 |  | FLAT BRIDGE CREEK | (3) 60' PC beam spans | 1 | 8.2 MI E STEPHENS C/L | 92.7 | 0 | 3 | 1 | 1 | 5 | 328.05 | 40 | B | 1 | 1 | 1 | 2 | 2300 | 2010 | 5 | 0 | 3 | 40 | N | 0 | 0 | 1 | 2 | 0 | 40 | M | 5 | 2 | 183.07 | 42 | A | 1 | 1 | 1 | 1 | 2 | 7 | 8 | 6 | 5 | N | 6 | 6 | N | 5 | 8 | 8 | 1 | 70.1 | 1 | 42 | 1 | 52.8 | 1 | 31.6 | 3680 | 2030 | 66 | 3 | NR | NR | N | N | -1 | -1 | -1 | N |  | 23045 | 0 | 0 | 0 | 0 | 0 | 0 | 1 | 1 | 0 | 0 | P | I | 1 |  | 1010 0816 X | 98.0416 | 0:30 | -97:26:23.71 | 0:30 | -097:26:23.71 | 2001 | 4000000 | 651436.5159 | 128717.8701 |  | <Collection> | <Collection>
46697561 | 502 | 1992 | 23046 | 1010 1295 X | 1010 0000 | 12.95 | 10 | 7 | 19 | 10 | 12950 | 7 | S.H. 7 | S.H. 7 |  | EIGHT MILE CREEK | (3) 60' PC beam spans | 1 | 13.0 MI E STEPHENS C/L | 94 | 0 | 3 | 1 | 1 | 5 | 328.05 | 40 | B | 1 | 1 | 1 | 2 | 1900 | 2010 | 5 | 0 | 3 | 40 | N | 0 | 0 | 1 | 2 | -1 | 40 | M | 5 | 2 | 183.07 | 42 | A | 1 | 1 | 1 | 1 | 2 | 7 | 8 | 7 | 8 | N | 7 | 7 | N | 5 | 8 | 8 | 1 | 70.1 | 1 | 42 | 1 | 52.8 | 1 | 31.6 | 3040 | 2030 | 66 | 3 | NR | NR | N | N | -1 | -1 | -1 | N |  | 23046 | 0 | 0 | 0 | 0 | 0 | 0 | 1 | 1 | 0 | 0 | P | I | 1 |  | 1010 1295 X | 97.5749 | 0:30 | -97:21:30.77 | 0:30 | -097:21:30.77 | 2001 | 4000000 | 658904.3122 | 129554.0019 |  | <Collection> | <Collection>
46697562 | 502 | 1993 | 23319 | 1022 0553 X | 1022 0000 | 5.53 | 10 | 7 | 19 | 22 | 5530 | 76 | S.H. 76 | S.H. 76 |  | WHISKEY CREEK | (3) 60' PC beam spans | 1 | 5.9 MI N JCT US70 | 84.7 | 0 | 3 | 1 | 1 | 5 | 328.05 | 40 | B | 1 | 1 | 0 | 7 | 4400 | 2010 | 5 | 0 | 3 | 40 | N | 0 | 0 | 1 | 2 | -1 | 40 | M | 5 | 2 | 182.08 | 42 | A | 1 | 1 | 1 | 1 | 2 | 7 | 8 | 7 | 8 | N | 7 | 6 | N | 5 | 8 | 8 | 1 | 72.2 | 1 | 43.2 | 1 | 54.2 | 1 | 32.5 | 7040 | 2030 | 80 | 3 | NR | 45 | N | N | -1 | -1 | -1 | N |  | 23319 | 0 | 0 | 0 | 0 | 0 | 0 | 0 | 1 | 0 | 0 | P | I | 1 |  | 1022 0553 X | 100 | 0:14 | -97:29:31.52 | 0:14 | -097:29:31.52 | 2001 | 4000000 | 646788.8035 | 100706.5209 |  | <Collection> | <Collection>
46697564 | 502 | 2006 | 27258 | 38E1330N2130006 |  |  | 38 | 5 | 75 | 0 | 600 | E1330 | E1330 | E1330 |  | ELK CREEK | 40'-50'-40' P/S CONC. BEAM SPANS,SK 30 DEG. RF | 1 | .5E SH 44,5.5N SH9 | 100 | 0 | 4 | 1 | 1 | 5 | 328.05 | 26.75 | D | 2 | 2 | 0 | 9 | 100 | 2010 | 5 | 30 | 3 | 26.75 | N | 0 | 0 | 1 | 2 | -1 | 24 | M | 5 | 2 | 132 | 28.5 | A | 1 | 1 | 1 | 1 | 2 | 9 | 9 | 8 | 8 | N | 8 | 6 | N | 5 | 9 | 8 | 1 | 55 | 1 | 36 | 1 | 54 | 1 | 20 | 160 | 2030 | 6.4374 | 3 | NR | 45 | N | N | -1 | -1 | -1 | N |  | 27258 | 0 | 0 | 0 | 0 | 0 | 0 | 0 | 0 | 0 | 0 | P | I | 0 |  | 38E1330N2130006 | 99.6115 | 0:05 | -99:10:25.73 | 0:05 | -099:10:25.732 | 2001 | 4000000 | 492983.5979 | 195234.4868 |  | <Collection> | <Collection>
46697566 | 502 | 2005 | 27897 | 38E1320N2130005 |  |  | 38 | 5 | 75 | 0 | 500 | E1320 | E1320 | E1320 |  | ELK CREEK | 40'-50'-40' P/S CONC. BEAM SPANS | 1 | 4.5W 6N OF HOBART | 100 | 0 | 4 | 1 | 1 | 5 | 328.05 | 26.75 | D | 2 | 2 | 0 | 9 | 100 | 2010 | 5 | 0 | 3 | 26.75 | N | 0 | 0 | 1 | 2 | -1 | 24 | M | 5 | 2 | 132 | 28.5 | A | 1 | 1 | 1 | 1 | 2 | 9 | 9 | 8 | 8 | N | 8 | 6 | N | 5 | 8 | 8 | 1 | 77.1 | 1 | 36 | 1 | 54 | 1 | 20 | 160 | 2030 | 6.4372 | 3 | NR | NR | N | N | -1 | -1 | -1 | N |  | 27897 | 0 | 0 | 0 | 0 | 0 | 0 | 0 | 0 | 0 | 0 | P | I | 0 |  | 38E1320N2130005 | 100 | 0:06 | -99:10:31.26 | 0:06 | -099:10:31.263 | 2001 | 4000000 | 492862.6475 | 196845.0301 |  | <Collection> | <Collection>
46697712 | 502 | 1976 | 19228 | 7294 0102 X | 7294 0000 | 1.02 | 72 | 8 | 143 | 94 | 1020 | 444 | I-444 UNDER | BOULDER AVE. |  | I-444 UNDER | 78',75'PCBM W/SDWK | 2 | 1.02 MI E I-244 | 75.3 | 2 | 1 | 1 | 5 | 1 | 21.67 | 54 | A | 1 | 1 | 1 | 11 | 64100 | 2010 | 5 | 6 | 2 | 54 | H | 8.86 | 6 | 1 | 6 | -1 | 54 | M | 5 | 2 | 151.9 | 62.99 | A | 1 | 0 | 0 | 0 | 3 | 6 | 7 | 7 | N | N | 7 | 3 | 2 | 5 | N | 8 | 1 | 48.6 | 1 | 35.7 | 1 | 33 | 1 | 21.4 | 102560 | 2030 | 0 | 3 | NR | NR | N | N | 2208 | 2207 | 2108 | Y |  | 19228 | N | 0 | 0 | 0 | 0 | 8 | 8 | 6 | 1.5 | 1.5 | P | I | 1 |  | 7294 0102 X | 92.5319 | 0:09 | -95:59:18.76 | -1 | 1 | 2001 | 4000000 | 780998.5139 | 313584.3185 |  | <Collection> | <Collection>
46697720 | 502 | 1976 | 19238 | 7294 0096 X | 7294 0000 | 0.96 | 72 | 8 | 143 | 94 | 960 | 444 | I-444 UNDER | CHEYENNE AVE. |  | I-444 UNDER | 86',96'PCBM W/SDWKS | A | 0.9 MI E I-244 | 69.1 | 1 | 1 | 1 | 5 | 1 | 16.25 | 50 | A | 1 | 1 | 1 | 11 | 64100 | 2010 | 5 | 7 | 2 | 49.87 | H | 14.11 | 6 | 1 | 6 | -1 | 49.87 | M | 5 | 2 | 183.07 | 62.99 | A | 1 | 0 | 0 | 0 | 2 | 6 | 6 | 4 | N | N | 4 | 6 | 5 | 5 | N | 8 | 1 | 48.6 | 1 | 35.7 | 1 | 33 | 1 | 21.4 | 102560 | 2030 | 0 | 3 | NR | NR | N | N | 1601 | 1705 | 1603 | Y |  | 19238 | N | 0 | 0 | 0 | 0 | 8 | 8 | 6 | 1.5 | 1.5 | P | I | 1 |  | 7294 0096 X | 85.5875 | 0:09 | -95:59:22.75 | 0:09 | -095:59:22.75 | 2001 | 4000000 | 780898.524 | 313592.721 |  | <Collection> | <Collection>
46697257 | 502 | 2005 | 26890 | 74N3980E0110007 |  |  | 74 | 8 | 147 | 0 | 700 | N3980 | N3980 | N3980 |  | POST OAK CREEK | 35'-40'-35' PCB SPAN, 30 DEG. LF | 1 | 3.7S OF U.S. 75 | 100 | 0 | 4 | 1 | 1 | 5 | 328.05 | 26 | D | 2 | 2 | 0 | 9 | 100 | 2010 | 5 | 30 | 3 | 26.9 | N | 327.75 | 327.75 | 1 | 2 | -1 | 26.9 | M | 5 | 2 | 112.9 | 28.42 | A | 1 | 1 | 1 | 1 | 2 | 9 | 8 | 8 | 8 | N | 8 | 6 | N | 5 | 8 | 8 | 1 | 43 | 1 | 36 | 1 | 31 | 1 | 20 | 160 | 2030 | 6 | 3 | NR | -1 | N | _ | -1 | -1 | -1 | _ |  | 26890 | 0 | 0 | 0 | 0 | 0 | 0 | 0 | 0 | 0 | 0 | P | I | 0 |  | 74N3980E0110007 | 100 | 0:51 | -95:55:01.67 | 0:51 | -095:55:01.6705 | 2001 | 4000000 | 785779.778 | 391927.5478 |  | <Collection> | <Collection>
46697258 | 502 | 2005 | 26891 | 74N4030E0040007 |  |  | 74 | 8 | 147 | 0 | 700 | N4030 | N4030 | N4030 |  | COTTON CREEK | 75' PCB, 26'9' RDY , SK 30 RF TR 1 - 2 RAIL | 1 | 3.7S 6.5E OF U.S. 75 | 100 | 0 | 4 | 1 | 1 | 5 | 328.05 | 26.9 | D | 2 | 2 | 0 | 9 | 100 | 2010 | 5 | 30 | 1 | 26.9 | N | 0 | 0 | 1 | 2 | -1 | 26.9 | M | 5 | 2 | 77.9 | 28.25 | A | 1 | 1 | 1 | 1 | 1 | 9 | 8 | 8 | 8 | N | 8 | 6 | N | 5 | 9 | 8 | 1 | 40 | 1 | 36 | 1 | 34 | 1 | 20 | 160 | 2030 | 5 | 3 | NR | 45 | N | N | -1 | -1 | -1 | N |  | 26891 | 0 | 0 | 0 | 0 | 0 | 0 | 8 | 0 | 0 | 0 | P | I | 0 |  | 74N4040E0040007 | 100 | 0:57 | -95:48:16.87 | 0:57 | -095:48:16.8656 | 2001 | 4000000 | 795566.3758 | 403033.8801 |  | <Collection> | <Collection>
46697261 | 502 | 2005 | 27042 | 74E0100N4030002 |  |  | 74 | 8 | 147 | 0 | 200 | E0100 | E0100 | E0100 |  | COON CREEK | 105' PCB SPAN | 1 | 6.2E 9N OF US60 | 100 | 0 | 4 | 1 | 1 | 5 | 328.05 | 26.7 | D | 2 | 2 | 0 | 7 | 100 | 2010 | 5 | 0 | 1 | 26.75 | N | 0 | 0 | 1 | 2 | -1 | 26.7 | M | 5 | 2 | 107.5 | 28.42 | A | 1 | 1 | 1 | 1 | 1 | 9 | 8 | 8 | 8 | N | 8 | 6 | N | 5 | 9 | 8 | 1 | 59 | 1 | 36 | 1 | 40 | 1 | 20 | 160 | 2030 | 6 | 3 | NR | -1 | -1 | N | -1 | -1 | -1 | N |  | 27042 | 0 | 0 | 0 | 0 | 0 | 0 | 0 | 0 | 0 | 0 | P | I | 0 |  | 74E0100N4030002 | 100 | 0:52 | -95:49:51.07 | 0:52 | -095:49:51.0742 | 2001 | 4000000 | 793414.8522 | 394797.9472 |  | <Collection> | <Collection>
46697575 | 502 | 2010 | 29552 | 38N2180E1330002 |  |  | 38 | 5 | 75 | 0 | 200 | N2180 | N2180 | N2180 |  | LITTLE ELK CREEK | 50'-75'-50' P/S CONC. BEAM SPANS | 1 | 4.7 N OF HOBART | 100 | 0 | 4 | 1 | 1 | 5 | 328.05 | 26.75 | D | 2 | 2 | 0 | 9 | 100 | 2010 | 5 | 0 | 3 | 26.75 | N | 0 | 0 | 1 | 2 | -1 | 24 | M | 5 | 2 | 177 | 28.5 | A | 1 | 1 | 1 | 1 | 2 | 9 | 9 | 8 | 8 | N | 8 | 6 | N | 5 | 8 | 8 | 1 | 79 | 1 | 36 | 1 | 54 | 1 | 20 | 160 | 2030 | 6.4374 | 1 | NR | NR | NO | N | -1 | -1 | -1 | N |  | 29552 | 0 | 0 | 0 | 0 | 0 | 0 | 0 | 0 | 0 | 0 | P | I | 0 |  |  | 100 | 0:05 | -99:05:46.05 | -1 | 1 | 2001 | 4000000 | 500062.0652 | 194780.3808 |  | <Collection> | <Collection>
46697722 | 502 | 1976 | 19244 | 7294 0123 X | 7294 0000 | 1.23 | 72 | 8 | 143 | 94 | 1230 | 444 | I-444 UNDER | BOSTON AVE. |  | I-444 UNDER | 103',88'PCBM W/SDWKS | 2 | 1.2 MI E I-244 | 33.4 | 1 | 1 | 1 | 5 | 1 | 16.4 | 55.77 | A | 1 | 1 | 1 | 11 | 64100 | 2010 | 5 | 31 | 2 | 49.87 | H | 10 | 8 | 1 | 6 | -1 | 49.87 | M | 5 | 2 | 189.96 | 62.99 | A | 1 | 0 | 0 | 0 | 4 | 6 | 4 | 3 | N | N | 3 | 3 | 4 | 5 | N | 8 | 1 | 48.6 | 1 | 35.7 | 1 | 33 | 1 | 21.4 | 102560 | 2030 | 0 | 3 | NR | NR | N | N | 1603 | 1702 | 1605 | Y |  | 19244 | N | 0 | 0 | 0 | 0 | 8 | 8 | 6 | 1.5 | 1.5 | P | I | 1 |  | 7294 0123 X | 80.3248 | 0:09 | -95:59:06.67 | -1 | 1 | 2001 | 4000000 | 781302.9316 | 313477.6435 |  | <Collection> | <Collection>
46697725 | 502 | 2002 | 25628 | 04E0190N1430000 |  |  | 4 | 6 | 7 | 0 | 3990 | 0416C | 0416C | 0416C |  | CLEAR CREEK | 3-100' PCB SPANS | 1 | 8.N 4.E OF ELMWOOD | 92.9 | 0 | 4 | 1 | 1 | 5 | 328.05 | 19.68 | D | 2 | 2 | 0 | 7 | 100 | 2010 | 5 | 30 | 3 | 22.97 | N | 0 | 0 | 1 | 2 | -1 | 32 | M | 5 | 2 | 300 | 29 | A | 1 | 1 | 1 | 1 | 1 | 7 | 8 | 7 | 9 | N | 7 | 5 | N | 5 | 8 | 5 | 1 | 100 | 1 | 36 | 1 | 98 | 1 | 20 | 160 | 2030 | 16 | 1 | [9 empty] | 25628 | 0 | 0 | 0 | 0 | 0 | 0 | 0 | 1 | 0 | 0 | P | I | 0 |  | 04E0190N1430000 | 99.8087 | 0:44 | -100:27:14.07 | 0:44 | -100:27:14.07 | 2001 | 4000000 | 380810.6579 | 379710.2462 |  | <Collection> | <Collection> | bar: NR NR to n n
46697270 | 502 | 1968 | 17206 | 1223T0500 X | 1223 0000 | 5 | 12 | 2 | 23 | 23 | 5000 | 0 | _ | IND. NATION TP |  | NORTH FORK CREEK | 100' PREST CONC BM SPAN | 1 | 99.3 MI'S S. JCT I-40 | 99.6 | 0 | 8 | 1 | 1 | 5 | 328.05 | 72 | Z | 31 | 31 | 1 | 2 | 3800 | 2010 | 5 | 0 | 1 | 83 | N | 0 | 0 | 1 | 4 | -1 | 72 | M | 5 | 2 | 102.03 | 88 | A | 0 | 1 | 1 | 1 | 1 | 7 | 8 | 7 | 8 | N | 7 | 9 | N | 5 | 8 | 8 | 2 | 49.1 | 2 | 36 | 2 | 27 | 2 | 20 | 6080 | 2030 | 2 | 0 | NR | 75 | N | N | -1 | -1 | -1 | N |  | 17206 | 0 | 0 | 0 | 0 | 2 | 8 | 8 | 1 | 0 | 0 | P | I | 1 |  | 1223T0500 X | 97.9745 | 0:06 | -95:34:09.01 | 0:06 | -095:34:09.01 | 2001 | 4000000 | 824301.2968 | 87254.0451 |  | <Collection> | <Collection>
46697271 | 502 | 1968 | 17215 | 6425T2290 X | 6425 0000 | 22.9 | 64 | 2 | 127 | 25 | 22900 | 0 | _ | IND. NATION TP |  | TEN MILE CREEK NO. 3 | 100' PC BM SPAN | 1 | 72.06 MI'S S. JCT I-40 | 97.6 | 0 | 8 | 1 | 1 | 5 | 328.05 | 72 | Z | 31 | 31 | 1 | 2 | 3900 | 2010 | 5 | 0 | 1 | 83 | N | 0 | 0 | 1 | 4 | -1 | 72 | M | 5 | 2 | 102.03 | 88 | A | 0 | 1 | 0 | 0 | 2 | 7 | 8 | 7 | 8 | N | 7 | 9 | N | 5 | 8 | 8 | 2 | 49.1 | 2 | 36 | 2 | 27 | 2 | 20 | 6240 | 2030 | 2 | 0 | NR | 75 | N | N | -1 | -1 | -1 | N |  | 17215 | 0 | 0 | 0 | 0 | 2 | 8 | 8 | 1 | 0 | 0 | P | I | 1 |  | 6425T2290 X | 85.9619 | 0:27 | -95:43:38.79 | 0:27 | -095:43:38.79 | 2001 | 4000000 | 808799.6476 | 126148.1748 |  | <Collection> | <Collection>
46697273 | 502 | 1968 | 17237 | 1223T0310 X | 1223 0000 | 3.1 | 12 | 2 | 23 | 23 | 3100 | 0 | IND. NATION TP UNDER | CO. RD. E2030 |  | IND. NATION TP UNDER | 2-73' PC BM SPANS | 2 | 101.1 MI'S S. JCT I-40 | 88.9 | 0 | 8 | 1 | 1 | 1 | 16.58 | 36 | Z | 31 | 31 | 1 | 2 | 3800 | 2010 | 4 | 15 | 2 | 72 | H | 18 | 4 | 1 | 4 | -1 | 72 | M | 5 | 2 | 147.96 | 23 | A | 0 | 0 | 0 | 0 | 2 | 7 | 8 | 7 | N | N | 7 | 4 | 6 | 5 | N | 5 | 2 | 49.1 | 2 | 36 | 2 | 27 | 2 | 20 | 6080 | 2030 | 13 | 1 | NR | NR | N | N | 1607 | 1607 | 1607 | Y |  | 17237 | N | 0 | 0 | 0 | 0 | 8 | 8 | 1 | 0 | 0 | P | I | 1 |  | 1223T0310 X | 99.7221 | 0:04 | -95:33:32.84 | -1 | 1 | 2001 | 4000000 | 825297.288 | 84471.2623 |  | <Collection> | <Collection>
46697275 | 502 | 1968 | 17256 | 1223T0840 X | 1223 0000 | 8.4 | 12 | 2 | 23 | 23 | 8400 | 0 | IND. NATION TP UNDER | CO. RD. E1980 |  | IND. NATION TP UNDER | 73',80' PC BM SPANS | 2 | 95.9 MI'S S. JCT I-40 | 88.9 | 0 | 8 | 1 | 1 | 1 | 16.42 | 36 | Z | 31 | 31 | 1 | 2 | 3800 | 2010 | 4 | 15 | 2 | 72 | H | 12 | 6.2 | 1 | 4 | -1 | 72 | M | 5 | 2 | 154.85 | 23 | A | 0 | 0 | 0 | 0 | 2 | 6 | 8 | 7 | N | N | 7 | 4 | 6 | 5 | N | 5 | 2 | 49.1 | 2 | 36 | 2 | 27 | 2 | 20 | 6080 | 2030 | 13 | 1 | NR | NR | N | N | 1701 | 1702 | 1605 | Y |  | 17256 | N | 0 | 0 | 0 | 0 | 8 | 8 | 1 | 0 | 0 | P | I | 1 |  | 1223T0840 X | 93.9041 | 0:09 | -95:35:09.36 | -1 | 1 | 2001 | 4000000 | 822627.1245 | 92454.3271 |  | <Collection> | <Collection>
46697277 | 502 | 1968 | 17258 | 6135T0560 X | 6135 0000 | 5.6 | 61 | 2 | 121 | 35 | 5600 | 0 | IND. NATION TP UNDER | CO. RD. E1410 |  | IND. NATION TP UNDER | 84'-73' PC BM SPANS | 2 | 54.77 MI'S S. JCT I-40 | 88.9 | 0 | 8 | 1 | 1 | 1 | 16.83 | 36 | Z | 31 | 31 | 1 | 2 | 3800 | 2010 | 2 | 0 | 2 | 72 | H | 18 | 4 | 1 | 4 | -1 | 72 | M | 5 | 2 | 159.12 | 23 | A | 0 | 0 | 0 | 0 | 2 | 7 | 8 | 7 | N | N | 7 | 4 | 6 | 5 | N | 5 | 1 | 84 | 1 | 50 | 1 | 46 | 1 | 28 | 6080 | 2030 | 13 | 1 | NR | NR | N | N | 1608 | 1805 | 1610 | Y |  | 17258 | N | 0 | 0 | 0 | 0 | 8 | 8 | 1 | 0 | 0 | P | I | 1 |  | 6135T0560 X | 99.4614 | 0:41 | -95:44:32.3 | -1 | 1 | 2001 | 4000000 | 806857.6444 | 151423.76 |  | <Collection> | <Collection>
46697279 | 502 | 1968 | 17260 | 6135T1790 X | 6135 0000 | 17.9 | 61 | 2 | 121 | 35 | 17900 | 0 | IND. NATION TP UNDER | CO. RD. E1500 |  | IND. NATION TP UNDER | 77',79' PC BM SPANS | 2 | 42.79 MI'S S. JCT I-40 | 88.9 | 0 | 8 | 1 | 1 | 1 | 16.83 | 36 | Z | 31 | 31 | 1 | 2 | 3800 | 2010 | 2 | 12 | 2 | 72 | H | 18 | 4 | 1 | 4 | -1 | 72 | M | 5 | 2 | 158.13 | 23 | A | 0 | 0 | 0 | 0 | 2 | 6 | 8 | 7 | N | N | 7 | 4 | 6 | 5 | N | 5 | 1 | 98 | 1 | 60 | 1 | 55 | 1 | 33 | 6080 | 2030 | 13 | 1 | NR | NR | N | N | 1610 | 1701 | 1610 | Y |  | 17260 | N | 0 | 0 | 0 | 0 | 8 | 8 | 1 | 0 | 0 | P | I | 1 |  | 6135T1790 X | 94.2735 | 0:50 | -95:47:57.65 | -1 | 1 | 2001 | 4000000 | 801230.6519 | 169389.4363 |  | <Collection> | <Collection>
46697281 | 502 | 1968 | 17261 | 1223T0630 X | 1223 0000 | 6.3 | 12 | 2 | 23 | 23 | 6300 | 0 | IND. NATION TP UNDER | CO. RD. E2000 |  | IND. NATION TP UNDER | 2-75' PC BM SPANS | 2 | 97.97 MI'S S. JCT I-40 | 90.9 | 0 | 8 | 1 | 1 | 1 | 16.42 | 36 | Z | 31 | 31 | 1 | 2 | 3800 | 2010 | 4 | 15 | 2 | 72 | H | 16 | 4.9 | 1 | 4 | -1 | 72 | M | 5 | 2 | 151.9 | 29 | A | 0 | 0 | 0 | 0 | 2 | 6 | 8 | 7 | N | N | 7 | 6 | 6 | 5 | N | 5 | 2 | 49.1 | 2 | 36 | 2 | 27 | 2 | 20 | 6080 | 2030 | 13 | 1 | NR | NR | N | N | 1605 | 1608 | 1607 | Y |  | 17261 | N | 0 | 0 | 0 | 0 | 8 | 8 | 1 | 0 | 0 | P | I | 1 |  | 1223T0630 X | 93.2521 | 0:07 | -95:34:34.64 | -1 | 1 | 2001 | 4000000 | 823594.874 | 89264.5059 |  | <Collection> | <Collection>
46697283 | 502 | 1968 | 17276 | 0323T0590 X | 0323 0000 | 5.9 | 3 | 2 | 5 | 23 | 5900 | 0 | IND. NATION TP UNDER | CO. RD. EW 168 |  | IND. NATION TP UNDER | 82',81' PC BM SPANS | 2 | 62.1 MI'S S. JCT I-40 | 94.9 | 0 | 8 | 1 | 1 | 1 | 16.42 | 36 | Z | 31 | 31 | 1 | 2 | 3800 | 2010 | 2 | 22 | 2 | 72 | H | 18 | 4 | 1 | 4 | -1 | 72 | M | 5 | 2 | 165.02 | 23 | A | 0 | 0 | 0 | 0 | 2 | 6 | 8 | 7 | N | N | 7 | 4 | 6 | 5 | N | 8 | 1 | 98 | 1 | 64 | 1 | 59 | 1 | 35.1 | 6080 | 2030 | 13 | 1 | NR | NR | N | N | 1605 | 1606 | 1605 | Y |  | 17276 | N | 0 | 0 | 0 | 0 | 8 | 8 | 1 | 0 | 0 | P | I | 1 |  | 0323T0590 X | 98.9597 | 0:35 | -95:45:37.36 | -1 | 1 | 2001 | 4000000 | 805447.4941 | 140528.5412 |  | <Collection> | <Collection>
46697431 | 502 | 1992 | 14164 | 7278 1203NX | 7278 N0000 | 12.03 | 72 | 8 | 143 | 78 | 12030 | 44 | I-44 | I-44 | N | GARNETT ROAD UNDER | 2-100' PCB SPANS | 1 | .7 MI E JCT US 169 | 95.8 | 0 | 1 | 1 | 1 | 1 | 328.05 | 52 | A | 1 | 1 | 1 | 11 | 22950 | 2010 | 5 | 41 | 2 | 55.12 | H | 6 | 6 | 1 | 3 | -1 | 54 | M | 5 | 2 | 200.13 | 58.07 | A | 1 | 1 | 1 | 1 | 2 | 7 | 8 | 8 | N | N | 8 | 6 | 4 | 5 | N | 8 | 1 | 76.6 | 1 | 44.6 | 1 | 43.5 | 1 | 30.5 | 36720 | 2030 | 0.2 | 3 | NR | NR | N | N | 1604 | 1609 | 1605 | Y |  | 14164 | N | 0 | 0 | 0 | 3 | 3 | 1 | 1 | 0 | 0 | P | I | 1 |  | 7278 1203NX | 99.5698 | 0:09 | -95:51:05 | 0:09 | -095:51:05.00 | 2001 | 4000000 | 793333.4634 | 314069.8292 |  | <Collection> | <Collection>
46697433 | 502 | 1992 | 14165 | 7278 1203SX | 7278 0000 | 12.03 | 72 | 8 | 143 | 78 | 12030 | 44 | I-44 | I-44 | S | GARNETT ROAD UNDER | 2-100' PCB SPANS | 1 | .7 MI E JCT US 69 | 95.8 | 0 | 1 | 1 | 1 | 1 | 328.05 | 54.79 | A | 1 | 1 | 1 | 11 | 22950 | 2010 | 5 | 41 | 2 | 55.12 | H | 6 | 6 | 1 | 3 | -1 | 54 | M | 5 | 2 | 200.13 | 58.07 | A | 1 | 1 | 1 | 1 | 2 | 7 | 8 | 8 | N | N | 8 | 6 | 4 | 5 | N | 8 | 1 | 76.6 | 1 | 44.6 | 1 | 43.5 | 1 | 30.5 | 36720 | 2030 | 0.2 | 3 | NR | NR | N | N | 1604 | 1711 | 1608 | Y |  | 14165 | N | 0 | 0 | 0 | 3 | 3 | 1 | 1 | 0 | 0 | P | I | 1 |  | 7278 1203SX | 99.4235 | 0:09 | -95:51:05 | 0:09 | -095:51:05.00 | 2001 | 4000000 | 793334.4663 | 314023.5741 |  | <Collection> | <Collection>
46697435 | 502 | 1992 | 14166 | 7278 1335NX | 7278 N0000 | 13.35 | 72 | 8 | 143 | 78 | 13350 | 44 | I-44 | I-44 | N | 129TH E.AVE. UNDER | 100',2-72',60' PRESTRESSED CONC BM SPANS SK. 49 DEG. 18' | 1 | 2 MI E JCT US 169 | 95.8 | 0 | 1 | 1 | 1 | 1 | 328.05 | 54.79 | A | 1 | 1 | 1 | 11 | 22950 | 2010 | 5 | 41 | 4 | 55.12 | H | 6 | 6 | 1 | 3 | -1 | 54 | M | 5 | 2 | 307.08 | 58.07 | A | 1 | 1 | 1 | 1 | 2 | 7 | 8 | 7 | N | N | 7 | 6 | 4 | 5 | N | 8 | 1 | 76.6 | 1 | 44.6 | 1 | 43.5 | 1 | 30.5 | 36720 | 2030 | 0.2 | 3 | NR | NR | N | N | 1706 | 1708 | 1702 | Y |  | 14166 | N | 0 | 0 | 0 | 3 | 3 | 1 | 1 | 0 | 0 | P | I | 1 |  | 7278 1335NX | 97.706 | 0:09 | -95:50:01.63 | 0:09 | -095:50:01.63 | 2001 | 4000000 | 794886.9812 | 315484.0827 |  | <Collection> | <Collection>
46697439 | 502 | 1992 | 14167 | 7278 1335SX | 7278 0000 | 13.35 | 72 | 8 | 143 | 78 | 13350 | 44 | I-44 | I-44 | S | 129TH E.AVE. UNDER | 100',2-72',60' PRESTRESSED CONC BM SPANS SK. 49 DEG. 18' | 1 | 2 MI E JCT US 169 | 95.8 | 0 | 1 | 1 | 1 | 1 | 328.05 | 54.79 | A | 1 | 1 | 1 | 11 | 22950 | 2010 | 5 | 41 | 4 | 55.12 | H | 6 | 6 | 1 | 3 | -1 | 54 | M | 5 | 2 | 307.08 | 58.07 | A | 1 | 1 | 1 | 1 | 2 | 7 | 8 | 8 | N | N | 8 | 6 | 4 | 5 | N | 8 | 1 | 79.4 | 1 | 47.5 | 1 | 51 | 1 | 34.3 | 36720 | 2030 | 0.2 | 3 | NR | NR | N | N | 1706 | 1906 | 1710 | Y |  | 14167 | N | 0 | 0 | 0 | 3 | 3 | 1 | 1 | 0 | 0 | P | I | 1 |  | 7278 1335SX | 99.8038 | 0:09 | -95:50:01.63 | 0:09 | -095:50:01.63 | 2001 | 4000000 | 794887.9851 | 315438.1603 |  | <Collection> | <Collection>
46697596 | 502 | 2009 | 29030 | 09N2690E1110009 |  |  | 9 | 4 | 17 | 0 | 900 | N2690 | N2690 | N2690 |  | BUGGY CREEK | 85' PC BEAM X 26'-9' W, 0 SKEW W/TR1 RAIL | 1 | 3S, 1W OF CEDAR LAKE | 98 | 0 | 4 | 1 | 1 | 5 | 328.05 | 26.7 | D | 2 | 2 | 0 | 9 | 100 | 2010 | 5 | 0 | 1 | 26.7 | N | 0 | 0 | 1 | 2 | -1 | 28 | M | 5 | 2 | 85.5 | 28.4 | A | 1 | 1 | 1 | 1 | 2 | 8 | 8 | 8 | 8 | N | 8 | 6 | N | 5 | 4 | 7 | 1 | 109 | 1 | 65 | 1 | 95 | 1 | 56 | 160 | 2030 | 3.2187 | 3 | NR | NR | N | N | 9999 | 9999 | 9999 | N |  | 29030 | 0 | 0 | 0 | 0 | 0 | 0 | 0 | 1 | 0 | 0 | P | I | 0 |  |  | 100 | 0:24 | -98:12:04.99 | -1 | 1 | 2001 | 4000000 | 581707.8592 | 228381.421 |  | <Collection> | <Collection>
46699571 | 502 | 2000 | 25807 | 39N4490E1440007 |  |  | 39 | 2 | 77 | 0 | 700 | N4490 | N4490 | N4490 |  | FOURCHE MALINE CREEK | 85' PRST. CONC. BM. | 1 | 2.0 MI S OF DENMAN | 85.4 | 0 | 4 | 1 | 1 | 5 | 328.05 | 22.97 | D | 2 | 2 | 0 | 9 | 150 | 2010 | 5 | 0 | 1 | 22.5 | N | 0 | 0 | 1 | 2 | -1 | 25 | M | 5 | 2 | 87 | 27.2 | A | 1 | 1 | 1 | 1 | 1 | 7 | 8 | 7 | 6 | N | 7 | 4 | N | 5 | 6 | 8 | 2 | 49.1 | 2 | 36 | 2 | 27 | 2 | 20 | 240 | 2030 | 8 | 1 | NR | NR | N | N | -1 | -1 | -1 | N |  | 25807 | 0 | 0 | 0 | 0 | 0 | 0 | 0 | 1 | 0.254 | 0.254 | P | I | 0 |  | 39N4490E1440007 | 100 | 0:55 | -95:01:59.09 | 0:55 | -095:01:59.09 | 2001 | 4000000 | 871025.3978 | 179745.9443 |  | <Collection> | <Collection>
46699572 | 502 | 2001 | 25935 | 39E1450N4320008 |  |  | 39 | 2 | 77 | 0 | 800 | E1450 | E1450 | E1450 |  | BANDY CREEK | 92' 6" P.C. BM. SPAN WITH TRAFFIC RAILS | 1 | 0.3 E OF US270 | 100 | 0 | 4 | 1 | 1 | 5 | 328.05 | 26.25 | D | 2 | 2 | 0 | 9 | 285 | 2010 | 5 | 0 | 1 | 32.75 | N | 0 | 0 | 1 | 2 | -1 | 26 | M | 5 | 2 | 92.5 | 34.4 | A | 1 | 1 | 1 | 1 | 1 | 9 | 9 | 8 | 8 | N | 8 | 7 | N | 5 | 8 | 6 | 2 | 80 | 2 | 36 | 2 | 27 | 2 | 20 | 456 | 2030 | 3 | 1 | NR | NR | N | N | -1 | -1 | -1 | N |  | 25935 | 0 | 0 | 0 | 0 | 0 | 1 | 0 | 1 | 0.254 | 0.254 | P | I | 0 |  | 39E1450N4320008 | 100 | 0:55 | -95:18:55.22 | 0:55 | -095:18:55.22 | 2001 | 4000000 | 845260.6364 | 178545.1366 |  | <Collection> | <Collection>
46699577 | 502 | 2004 | 27479 | 39E1395N4460003 |  |  | 39 | 2 | 77 | 0 | 300 | E1395 | E1395 | E1395 |  | ROCK CREEK | (3) 50' P.C. B. SPANS | 1 | 3N OF RED OAK | 98.9 | 0 | 4 | 1 | 1 | 5 | 328.05 | 18 | D | 2 | 2 | 0 | 7 | 200 | 2010 | 5 | 0 | 3 | 26.75 | N | 0 | 0 | 1 | 2 | -1 | 22 | M | 5 | 2 | 152.5 | 28.4 | A | 1 | 1 | 1 | 1 | 1 | 8 | 8 | 8 | 8 | N | 8 | 5 | N | 5 | 8 | 8 | 2 | 49.1 | 2 | 36 | 2 | 27 | 2 | 20 | 320 | 2030 | 5.9546 | 3 | NR | NR | N | N | -1 | -1 | -1 | N |  | 27479 | 0 | 0 | 0 | 0 | 0 | 0 | 0 | 1 | 0.254 | 0.254 | P | I | 0 |  | 39E1395N4460003 | 100 | 0:59 | -95:04:52.94 | 0:59 | -095:04:52.94 | 2001 | 4000000 | 866374.0214 | 187807.7162 |  | <Collection> | <Collection>
46699436 | 502 | 1977 | 19358 | 28N1840E1410007 |  |  | 28 | 5 | 55 | 0 | 1300 | 2801 | N184_ | FAS 2801 |  | ELM FORK OF RED RIVER | 5-70' P/S CONC. BEAM SPANS | 1 | 4.3 MI NORTH OF REED | 99.4 | 0 | 4 | 1 | 1 | 5 | 328.05 | 30 | D | 2 | 2 | 0 | 7 | 225 | 2010 | 5 | 0 | 5 | 30 | N | 0 | 0 | 1 | 2 | -1 | 24 | M | 5 | 2 | 352 | 33 | A | 1 | 1 | 1 | 1 | 1 | 8 | 8 | 8 | 8 | N | 8 | 6 | N | 5 | 6 | 8 | 1 | 70 | 1 | 36 | 1 | 57 | 1 | 20 | 360 | 2030 | 51.499 | 3 | NR | 35 | N | N | -1 | -1 | -1 | N |  | 19358 | 0 | 0 | 0 | 0 | 0 | 0 | 0 | 0 | 0 | 0 | P | I | 0 |  | 28N1840E1410007 | 99.6107 | 0:57 | -99:41:44.68 | 0:57 | -099:41:44.6778 | 2001 | 4000000 | 445141.2021 | 180607.4553 |  | <Collection> | <Collection>
46699440 | 502 | 1976 | 19250 | 45E2050N4630004 |  |  | 45 | 2 | 89 | 0 | 5100 | 4522C | 4522C | 4522C |  | LUKFATA CREEK | 4-60'PRST. CONC. BEA | 1 | 3.6 W 1. N OF BROKEN BOW | 98.9 | 0 | 4 | 1 | 1 | 5 | 328.05 | 34 | D | 2 | 2 | 0 | 7 | 500 | 2010 | 5 | 30 | 4 | 34 | N | 0 | 0 | 1 | 2 | -1 | 21 | M | 5 | 2 | 243.11 | 36 | A | 1 | 0 | 0 | 1 | 1 | 6 | 7 | 7 | 5 | N | 7 | 6 | N | 5 | 8 | 8 | 2 | 49.1 | 2 | 36 | 2 | 27 | 2 | 20 | 800 | 2030 | 3 | 3 | NR | NR | N | N | -1 | -1 | -1 | N |  | 19250 | 0 | 0 | 0 | 0 | 0 | 0 | 0 | 1 | 0 | 0 | P | I | 0 |  | 45E2050N4630004 | 92.7883 | 0:02 | -94:47:59.25 | 0:02 | -094:47:59.25 | 2001 | 4000000 | 895467.4402 | 83241.538 |  | <Collection> | <Collection>
46699592 | 502 | 1993 | 23314 | 45N4570E2180000 |  |  | 45 | 2 | 89 | 0 | 8000 | 4556C | 4556C | 4556C |  | WATERHOLE CREEK | 3-60' PREST CONC BM | 1 | 2. E 3. S IRON STOB | 100 | 0 | 4 | 1 | 1 | 5 | 328.05 | 26 | D | 2 | 2 | 0 | 7 | 100 | 2010 | 5 | 45 | 3 | 26 | N | 0 | 0 | 1 | 2 | -1 | 26 | M | 5 | 2 | 185.04 | 28 | A | 1 | 1 | 1 | 1 | 1 | 7 | 8 | 7 | 6 | N | 7 | 6 | N | 5 | 7 | 7 | 2 | 49.1 | 2 | 36 | 2 | 27 | 2 | 20.1 | 160 | 2030 | 6 | 3 | [9 empty] | 23314 | 0 | 0 | 0 | 0 | 0 | 0 | 0 | 1 | 0 | 0 | P | I | 0 |  | 45N4570E2180000 | 96.5824 | 0:51 | -94:54:48.88 | 0:51 | -094:54:48.88 | 2001 | 4000000 | 885615.2002 | 62045.2868 |  | <Collection> | <Collection> | bar: NR NR to n n
46699295 | 502 | 1996 | 13823 | 5801T0920 X | 5801 0000 | 9.2 | 58 | 8 | 115 | 1 | 9200 | 44 | _ | WILL ROGERS TPI-44 |  | HUDSON CREEK | 3- 40' PC BM. SPANS | 1 | 66.30 MI NE OF TP GATE | 91 | 0 | 1 | 1 | 1 | 5 | 328.05 | 69 | Y | 31 | 31 | 1 | 1 | 20400 | 2010 | 5 | 30 | 3 | 69 | N | 0 | 0 | 1 | 4 | -1 | 81 | M | 5 | 2 | 123.03 | 74.8 | A | 1 | 1 | 1 | 1 | 1 | 7 | 8 | 7 | 8 | N | 7 | 7 | N | 5 | 8 | 8 | 2 | 49.1 | 2 | 36 | 2 | 27 | 2 | 20 | 32640 | 2030 | 2 | 0 | NR | 75 | N | N | -1 | -1 | -1 | N |  | 13823 | 0 | 0 | 0 | 0 | 3 | 0 | 0 | 1 | 0 | 0 | P | I | 1 |  | 5801T0920 X | 99.9197 | 0:47 | -94:53:15.31 | 0:47 | -094:53:15.3050 | 2001 | 4000000 | 877805.427 | 387285.1888 |  | <Collection> | <Collection>
46699614 | 502 | 1978 | 19491 | 7408 1461EX | 7408 0000 | 14.61 | 74 | 8 | 147 | 8 | 14610 | 75 | U.S. 75 | U.S. 75 | E | COTTON CREEK | 81'-80'-81' PRESTRES | 1 | 14.6 MI N US 60 E | 99 | 0 | 2 | 1 | 1 | 5 | 328.05 | 40.7 | C | 1 | 1 | 1 | 12 | 3250 | 2010 | 5 | 0 | 3 | 40.7 | N | 0 | 0 | 1 | 2 | -1 | 40 | M | 5 | 2 | 242.12 | 43.7 | A | 1 | 0 | 0 | 1 | 4 | 7 | 6 | 6 | 7 | N | 6 | 7 | N | 5 | 7 | 8 | 1 | 61.5 | 1 | 39.2 | 1 | 35.4 | 1 | 27.2 | 5200 | 2030 | 0.2 | 3 | NR | -1 | -1 | _ | -1 | -1 | -1 | _ |  | 19491 | 0 | 0 | 0 | 0 | 1 | 8 | 8 | 4 | 0 | 0 | P | I | 1 |  | 7408 1461EX | 83.2057 | 0:56 | -95:55:03.29 | 0:56 | -095:55:03.2872 | 2001 | 4000000 | 785538.0797 | 401519.0191 |  | <Collection> | <Collection>
46699467 | 502 | 1973 | 18551 | 5702 0830 X | 5702 0000 | 8.3 | 57 | 8 | 113 | 2 | 8300 | 60 | U.S. 60 | U.S. 60 |  | CHARLEY CREEK | 3-60' PRESTRESSED CONC. BEAM SPANS | 1 | 8.4 MI. E. KAY CL | 80.5 | 0 | 2 | 1 | 1 | 5 | 328.05 | 47 | C | 1 | 1 | 1 | 2 | 2300 | 2010 | 5 | 0 | 3 | 47 | N | 0 | 0 | 1 | 2 | -1 | 44 | M | 5 | 2 | 183.07 | 49.9 | A | 1 | 0 | 0 | 1 | 3 | 6 | 8 | 5 | 5 | N | 5 | 9 | N | 5 | 7 | 8 | 1 | 63.5 | 1 | 41.2 | 1 | 38.2 | 1 | 28.7 | 3680 | 2030 | 60 | 3 | NR | -1 | -1 | _ | -1 | -1 | -1 | _ |  | 18551 | 0 | 0 | 0 | 0 | 0 | 2 | 8 | 6 | 0 | 0 | P | I | 1 |  | 5702 0830 X | 90.2413 | 0:41 | -96:55:09.22 | 0:41 | -096:55:09.22 | 2001 | 4000000 | 696599.3607 | 372562.8682 |  | <Collection> | <Collection>
46699468 | 502 | 1974 | 18757 | 5712 1076 X | 5712 0000 | 10.76 | 57 | 8 | 113 | 12 | 10760 | 18 | S.H. 18 | S.H. 18 |  | LITTLE CHIEF CREEK | 3-70 PRESTRESSED CON | 1 | 2.5 MI. S. JCT. US60 | 63.5 | 1 | 3 | 1 | 1 | 5 | 328.05 | 42.7 | B | 1 | 1 | 0 | 6 | 1300 | 2010 | 5 | 30 | 3 | 42.7 | N | 0 | 0 | 1 | 2 | -1 | 40 | M | 5 | 2 | 212.92 | 45.7 | A | 1 | 0 | 0 | 0 | 3 | 5 | 8 | 4 | 7 | N | 4 | 7 | N | 5 | 7 | 8 | 1 | 57.3 | 1 | 34.3 | 1 | 36 | 1 | 24.8 | 2080 | 2030 | 64 | 3 | NR | -1 | -1 | _ | -1 | -1 | -1 | _ |  | 18757 | 0 | 0 | 0 | 0 | 0 | 8 | 8 | 1 | 0 | 0 | P | I | 1 |  | 5712 1076 X | 84.4165 | 0:39 | -96:41:56.77 | 0:39 | -096:41:56.77 | 2001 | 4000000 | 716325.2289 | 368827.113 |  | <Collection> | <Collection>
46699168 | 502 | 2001 | 26575 | 57N3927E05600W9 |  |  | 57 | 8 | 113 | 0 | 0 | 0 | TISDALE PARKWAY SB | TISDALE PKWY, S-BD |  | APACHE ST. UNDER | 120'-98' PCB SPANS. BRIDGE 'B' SOUTHBOUND | 1 | 2600 N. TISDALE PKWY | 92.9 | 0 | 5 | 1 | 1 | 1 | 328.05 | 37.25 | I | 4 | 4 | 0 | 16 | 12000 | 2010 | 5 | 30 | 2 | 37.4 | H | 6 | 2.5 | 1 | 2 | 0 | 40 | M | 5 | 2 | 218 | 40.4 | A | 1 | 1 | 1 | 1 | 2 | 8 | 8 | 8 | N | N | 8 | 6 | 4 | 5 | N | 8 | 1 | 73 | 1 | 43 | 1 | 67 | 1 | 40 | 19200 | 2030 | 0.16093 | 1 | NR | NR | N | N | 1606 | 2201 | 1610 | N |  | 26575 | N | 0 | 0 | 0 | 1 | 0 | 8 | 1 | 0 | 0 | P | I | 0 |  | 57N3925E0560009 | 98.5171 | 0:12 | -96:00:15.03 | 0:12 | -096:00:15.0348 | 2001 | 4000000 | 779483.9227 | 318930.6873 |  | <Collection> | <Collection>
46699170 | 502 | 2001 | 26576 | 57N3928E05600E9 |  |  | 57 | 8 | 113 | 0 | 0 | 0 | TISDALE PARKWAY NB | TISDALE PKWY. N-BD |  | APACHE ST. UNDER | 120'-98' PCB SPANS. BRIDGE 'A' NORTH BOUND | 1 | 2600 N. TISDALE PKWY | 97.9 | 0 | 5 | 1 | 1 | 1 | 328.05 | 37.4 | I | 4 | 4 | 0 | 16 | 12000 | 2010 | 5 | 0 | 2 | 40.4 | H | 6 | 2.5 | 1 | 2 | 0 | 40 | M | 5 | 2 | 218 | 40.4 | A | 1 | 1 | 1 | 1 | 1 | 8 | 8 | 8 | N | N | 8 | 7 | 4 | 5 | N | 8 | 1 | 73 | 1 | 43 | 1 | 67 | 1 | 40 | 19200 | 2030 | 0.16093 | 1 | NR | NR | N | N | 1606 | 2503 | 1610 | Y |  | 26576 | N | 0 | 0 | 0 | 0 | 8 | 8 | 1 | 0 | 0 | P | I | 0 |  | 57N3926E0560009 | 98.6215 | 0:12 | -96:00:13.5 | 0:12 | -096:00:13.4971 | 2001 | 4000000 | 779522.0572 | 318935.4504 |  | <Collection> | <Collection>
46699469 | 502 | 1974 | 18774 | 6018 1463NX | 6018 N0030 | 14.63 | 60 | 4 | 119 | 18 | 14630 | 51 | S.H. 51W.B. | S.H. 51 | N | STILLWATER CREEK | 3-100' PRESTRESSED CONC. BM. SPAN SK. 60 DEG. RF | 1 | 2.9 MI W JCT US 177 | 98.2 | 0 | 3 | 1 | 1 | 5 | 328.05 | 85 | B | 1 | 1 | 0 | 14 | 7000 | 2010 | 5 | 60 | 3 | 40.5 | N | 0 | 0 | 1 | 2 | -1 | 42 | M | 5 | 2 | 305.11 | 43.7 | A | 1 | 1 | 1 | 1 | 1 | 7 | 7 | 6 | 7 | N | 6 | 7 | N | 5 | 7 | 8 | 1 | 67 | 1 | 32.3 | 1 | 37.3 | 1 | 22 | 11200 | 2030 | 0.2 | 3 | NR | 45 | N | N | 9999 | 9999 | 9999 | N |  | 18774 | 0 | 0 | 0 | 0 | 0 | 0 | 0 | 4 | 0 | 0 | P | I | 1 |  | 6018 1463NX | 98.5793 | 36:07 | -97:06:10 | 0:07 | -097:06:09.71 | 2001 | 4000000 | 680767.5946 | 309055.0135 |  | <Collection> | <Collection>
46699471 | 502 | 1975 | 19069 | 5722 1645 X | 5722 0000 | 16.45 | 57 | 8 | 113 | 22 | 16450 | 123 | S.H. 123 | S.H. 123 |  | ELIZA CREEK | 3-60' PRESTRESSED CO | 1 | 0.6 MI. S JCT US60 | 50.9 | 1 | 3 | 1 | 1 | 5 | 328.05 | 43 | B | 1 | 1 | 0 | 16 | 4100 | 2010 | 5 | 30 | 3 | 43 | N | 0 | 0 | 1 | 2 | 0 | 40 | M | 5 | 2 | 183.07 | 45.9 | A | 1 | 0 | 0 | 0 | 3 | 6 | 7 | 4 | 7 | N | 4 | 6 | N | 5 | 7 | 8 | 1 | 48.7 | 1 | 29.1 | 1 | 33.5 | 1 | 22 | 6560 | 2030 | 80 | 3 | [9 empty] | 19069 | 0 | 0 | 0 | 0 | 0 | 8 | 8 | 1 | 0 | 0 | P | I | 1 |  | 5722 1645 X | 81.3958 | 0:44 | -96:00:25.1 | 0:44 | -096:00:25.10 | 2001 | 4000000 | 778033.3069 | 378550.2595 |  | <Collection> | <Collection> | bar: NR NR to n n
46699472 | 502 | 1975 | 19084 | 5716 0651 X | 5716 0000 | 6.51 | 57 | 8 | 113 | 16 | 6510 | 18 | S.H. 18 | S.H. 18 |  | SALT CREEK | 3-70' PRESTRESSED CONC. BM SPANS | 1 | 6.8 MI. N. JCT. US60 | 97.5 | 0 | 3 | 1 | 1 | 5 | 328.05 | 32 | B | 1 | 1 | 0 | 7 | 680 | 2010 | 5 | 0 | 3 | 32 | N | 0 | 0 | 1 | 2 | 0 | 24 | M | 5 | 2 | 211.94 | 35 | A | 1 | 0 | 0 | 0 | 2 | 6 | 6 | 6 | 6 | N | 6 | 6 | N | 5 | 8 | 8 | 1 | 65 | 1 | 39.6 | 1 | 38.5 | 1 | 28.5 | 1088 | 2030 | 16 | 3 | NR | -1 | -1 | _ | -1 | -1 | -1 | _ |  | 19084 | 0 | 0 | 0 | 0 | 0 | 8 | 8 | 1 | 0 | 0 | P | I | 1 |  | 5716 0651 X | 93.2402 | 0:45 | -96:39:05.3 | 0:45 | -096:39:05.30 | 2001 | 4000000 | 720436.4651 | 379734.1784 |  | <Collection> | <Collection>
46699473 | 502 | 1975 | 19095 | 5722 1573 X | 5722 0000 | 15.73 | 57 | 8 | 113 | 22 | 15730 | 123 | S.H. 123 | S.H. 123 |  | SAND CREEK | 60',2-100',60' PREST | 1 | 1.5 MI. S. JCT. US60 | 54.7 | 1 | 3 | 1 | 1 | 5 | 328.05 | 43 | B | 1 | 1 | 0 | 7 | 3700 | 2010 | 5 | 0 | 4 | 43 | N | 0 | 0 | 1 | 2 | 0 | 40 | M | 5 | 2 | 321.85 | 45.9 | A | 1 | 0 | 0 | 0 | 3 | 5 | 4 | 4 | 7 | N | 4 | 6 | N | 5 | 7 | 8 | 1 | 62.7 | 1 | 36.8 | 1 | 36.5 | 1 | 25.1 | 5920 | 2030 | 80 | 3 | [9 empty] | 19095 | 0 | 0 | 0 | 0 | 0 | 8 | 8 | 1 | 0 | 0 | P | I | 1 |  | 5722 1573 X | 80.855 | 0:43 | -96:00:26.8 | 0:43 | -096:00:26.80 | 2001 | 4000000 | 778014.6421 | 377381.0037 |  | <Collection> | <Collection> | bar: NR NR to n n
46699474 | 502 | 1976 | 19205 | 5710 1779 X | 5710 0000 | 17.79 | 57 | 8 | 113 | 10 | 17790 | 11 | S.H. 11 | S.H. 11 |  | LITTLE DOG THREASHER CR | 80' PRESTRESSED CONC | 1 | 1.8 MI. E. JCT.SH123 | 77.8 | 0 | 3 | 1 | 1 | 5 | 328.05 | 32 | B | 1 | 1 | 0 | 6 | 2200 | 2010 | 5 | 30 | 1 | 32 | N | 0 | 0 | 1 | 2 | -1 | 32 | M | 5 | 2 | 80.05 | 35 | A | 1 | 0 | 0 | 0 | 3 | 6 | 5 | 5 | 7 | N | 5 | 4 | N | 5 | 7 | 8 | 2 | 48.6 | 2 | 35.7 | 2 | 48.6 | 2 | 35.7 | 3520 | 2030 | 58 | 3 | [9 empty] | 19205 | 0 | 0 | 0 | 0 | 0 | 8 | 8 | 6 | 0 | 0 | P | I | 1 |  | 5710 1779 X | 81.321 | 0:33 | -96:07:14.46 | 0:33 | -096:07:14.46 | 2001 | 4000000 | 768251.6176 | 358595.9396 |  | <Collection> | <Collection> | bar: NR NR to n n
46699477 | 502 | 1980 | 19822 | 5720 0605 X | 5720 0000 | 6.05 | 57 | 8 | 113 | 20 | 6050 | 20 | S.H. 20 | S.H. 20 |  | BOAR CREEK | 4-78' PRESTRESSED CONC BM. SPANS | 1 | 6.0 MI. E. JCT. SH99 | 82.6 | 0 | 3 | 1 | 1 | 5 | 328.05 | 42.7 | B | 1 | 1 | 0 | 7 | 1700 | 2010 | 5 | 0 | 4 | 42.7 | N | 0 | 0 | 1 | 2 | -1 | 40 | M | 5 | 2 | 312.99 | 45.7 | A | 1 | 0 | 1 | 1 | 2 | 8 | 8 | 5 | 8 | N | 5 | 7 | N | 5 | 8 | 8 | 1 | 59.7 | 1 | 35.7 | 1 | 34.5 | 1 | 25 | 2720 | 2030 | 68 | 3 | [9 empty] | 19822 | 0 | 0 | 0 | 0 | 0 | 8 | 8 | 4 | 0 | 0 | P | I | 1 |  | 5720 0605 X | 92.4161 | 0:23 | -96:17:42.79 | 0:23 | -096:17:42.79 | 2001 | 4000000 | 752961.7644 | 338873.7826 |  | <Collection> | <Collection> | bar: NR NR to n n
46699478 | 502 | 1980 | 19826 | 5720 0815 X | 5720 0000 | 8.15 | 57 | 8 | 113 | 20 | 8150 | 20 | _ | S.H. 20 |  | WILD HORSE CREEK | 4-91' PRESTRESSED CONC BM. SPANS | 1 | 8.1 MI. E. JCT. SH99 | 82.6 | 0 | 3 | 1 | 1 | 5 | 328.05 | 42.7 | B | 1 | 1 | 0 | 7 | 1700 | 2010 | 5 | 0 | 4 | 42.7 | N | 327.75 | 327.75 | 1 | 2 | -1 | 40 | M | 5 | 2 | 365.15 | 45.7 | A | 1 | 0 | 1 | 1 | 2 | 7 | 8 | 5 | 9 | N | 5 | 7 | N | 5 | 8 | 8 | 1 | 65.8 | 1 | 48.8 | 1 | 37.4 | 1 | 28.5 | 2720 | 2030 | 68 | 3 | [9 empty] | 19826 | 0 | 0 | 0 | 0 | 0 | 8 | 8 | 4 | 0 | 0 | P | I | 1 |  | 5720 0815 X | 90.5535 | 0:22 | -96:15:32.76 | 0:22 | -096:15:32.76 | 2001 | 4000000 | 756212.1787 | 338363.0801 |  | <Collection> | <Collection> | bar: NR NR to n n
46699664 | 502 | 1983 | 20541 | 42E0840N3090001 |  |  | 42 | 4 | 83 | 0 | 5100 | E0840 | _ | E0840 |  | COTTONWOOD CREEK | 40'-80' PC BEAM SPANS | 1 | 5S 5.1E OF SH74/SH33 | 87 | 0 | 4 | 1 | 1 | 5 | 328.05 | 25.9 | D | 2 | 2 | 0 | 7 | 100 | 2010 | 5 | 0 | 2 | 26 | N | 327.75 | 327.75 | 1 | 2 | -1 | 26 | M | 5 | 2 | 122.5 | 27.8 | A | 1 | 0 | 0 | 0 | 2 | 7 | 8 | 5 | 6 | N | 5 | 6 | N | 5 | 6 | 8 | 1 | 77.1 | 1 | 46 | 1 | 55 | 1 | 33.1 | 160 | 2030 | 6.44 | 0 | NR | NR | N | N | 9999 | 9999 | 9999 | N |  | 20541 | 0 | 0 | 0 | 0 | 0 | 0 | 0 | 1 | 0 | 0 | P | I | 0 |  | 42E0840N3090001 | 78.0048 | 0:48 | -97:29:34.46 | 0:48 | -097:29:34.46 | 2001 | 4000000 | 645829.3829 | 273518.3846 |  | <Collection> | <Collection>
46699671 | 502 | 1996 | 24725 | 37N2870E0850009 |  |  | 37 | 4 | 73 | 0 | 900 | N2870 | N2870 | N2870 |  | CLEAR CREEK | 100' PC BEAM SPAN | 1 | 5E 3.1N OF OKARCHE | 100 | 0 | 4 | 1 | 1 | 5 | 328.05 | 26.2 | D | 2 | 2 | 0 | 9 | 60 | 2010 | 5 | 0 | 1 | 26.2 | N | 0 | 0 | 1 | 2 | -1 | 24 | M | 5 | 2 | 102 | 28.5 | A | 1 | 1 | 1 | 1 | 2 | 7 | 8 | 7 | 8 | N | 7 | 6 | N | 5 | 8 | 8 | 1 | 110.1 | 1 | 36 | 1 | 98 | 1 | 20 | 96 | 2030 | 3.22 | 0 | NR | NR | N00 | N | 9999 | 9999 | 9999 | N |  | 24725 | 0 | 0 | 0 | 0 | 0 | 0 | 0 | 1 | 0 | 0 | P | I | 0 |  | 37N2870E0850009 | 100 | 0:46 | -97:53:16.13 | 0:46 | -097:53:16.1293 | 2001 | 4000000 | 610142.4851 | 270345.9689 |  | <Collection> | <Collection>
46699672 | 502 | 1996 | 24892 | 37N2910E0600001 |  |  | 37 | 4 | 73 | 0 | 100 | N2910 | N2910 | N2910 |  | CREEK | 75' PC BEAM SPAN | 1 | 4.5E 2.4N OF HENNESSEY | 100 | 0 | 4 | 1 | 1 | 5 | 328.05 | 26.8 | D | 2 | 2 | 0 | 9 | 75 | 2010 | 5 | 0 | 1 | 26.8 | N | 0 | 0 | 1 | 2 | -1 | 21 | M | 5 | 2 | 78.1 | 28.5 | A | 1 | 1 | 1 | 1 | 2 | 6 | 8 | 7 | 8 | N | 7 | 6 | N | 5 | 8 | 8 | 1 | 96 | 1 | 36 | 1 | 61.9 | 1 | 20 | 120 | 2030 | 3.22 | 0 | NR | NR | N | N | 9999 | 9999 | 9999 | N |  | 24892 | 0 | 0 | 0 | 0 | 0 | 0 | 0 | 1 | 0 | 0 | P | I | 0 |  | 37N2910E0600001 | 92.9581 | 0:09 | -97:49:05.39 | 0:09 | -097:49:05.3941 | 2001 | 4000000 | 616363.0275 | 311973.1171 |  | <Collection> | <Collection>
46699181 | 502 | 1972 | 18280 | 1512 1248 X | 1512 0000 | 12.48 | 15 | 3 | 29 | 12 | 12480 | 31 | S.H. 31 | S.H. 31 |  | SALT CREEK | 3-40' PC BM | 1 | 12.4 MI NE US75 | 93.4 | 0 | 3 | 1 | 1 | 5 | 328.05 | 24 | B | 1 | 1 | 0 | 7 | 490 | 2010 | 5 | 0 | 3 | 32.15 | N | 0 | 0 | 1 | 2 | -1 | 24 | M | 5 | 2 | 123.03 | 34.78 | A | 1 | 1 | 1 | 1 | 1 | 6 | 7 | 7 | 6 | N | 6 | 6 | N | 5 | 7 | 6 | 1 | 48.7 | 1 | 29.1 | 1 | 34.2 | 1 | 22.9 | 784 | 2030 | 68 | 3 | NR | NR | N | N | -1 | -1 | -1 | N |  | 18280 | 0 | 0 | 0 | 0 | 0 | 8 | 8 | 1 | 0 | 0 | P | I | 1 |  | 1512 1248 X | 88.1228 | 0:41 | -96:08:42.82 | 0:41 | -096:08:42.82 | 2001 | 4000000 | 769934.3698 | 151243.5186 |  | <Collection> | <Collection>
46699184 | 502 | 1977 | 19347 | 1506 0764 X | 1506 0000 | 7.64 | 15 | 3 | 29 | 6 | 7640 | 3 | S.H. 3 | S.H. 3 |  | LEADER CREEK | 3-67' PC BM | 1 | 7.6 MI E PONTOTOC C/L | 92.6 | 0 | 3 | 1 | 1 | 5 | 328.05 | 44 | B | 1 | 1 | 1 | 2 | 3700 | 2010 | 5 | 0 | 3 | 46.59 | N | 0 | 0 | 1 | 2 | -1 | 44 | M | 5 | 2 | 203.08 | 49.54 | A | 1 | 0 | 1 | 0 | 2 | 8 | 6 | 7 | 5 | N | 6 | 9 | N | 5 | 6 | 8 | 1 | 62.6 | 1 | 40.9 | 1 | 37.1 | 1 | 28.1 | 5920 | 2030 | 37 | 3 | NR | NR | N | N | -1 | -1 | -1 | N |  | 19347 | 0 | 0 | 0 | 0 | 0 | 8 | 8 | 1 | 0 | 0 | P | I | 1 |  | 1506 0764 X | 98.7622 | 0:37 | -96:23:39.43 | 0:37 | -096:23:39.43 | 2001 | 4000000 | 747246.2615 | 142916.7986 |  | <Collection> | <Collection>
46699482 | 502 | 1982 | 20317 | 5710 0015 X | 5710 0000 | 0.15 | 57 | 8 | 113 | 10 | 150 | 11 | S.H. 11 | S.H. 11 |  | BIRD CREEK | 2-70',2-90' PRESTRES | 1 | 0.1 MI. S. JCT. US60 | 98.8 | 0 | 3 | 1 | 1 | 5 | 328.05 | 42.7 | B | 1 | 1 | 0 | 6 | 3200 | 2010 | 5 | 0 | 4 | 42.7 | N | 0 | 0 | 1 | 2 | 0 | 40 | M | 5 | 2 | 321.85 | 46 | A | 1 | 1 | 1 | 1 | 2 | 7 | 7 | 6 | 7 | N | 6 | 6 | N | 5 | 7 | 8 | 1 | 65 | 1 | 41 | 1 | 38 | 1 | 29 | 5120 | 2030 | 8 | 3 | [9 empty] | 20317 | 0 | 0 | 0 | 0 | 0 | 8 | 8 | 4 | 0 | 0 | P | I | 1 |  | 5710 0015 X | 91.6234 | 0:40 | -96:18:50.1 | 0:40 | -096:18:50.10 | 2001 | 4000000 | 750737.3559 | 370990.232 |  | <Collection> | <Collection> | bar: NR NR to n n
46699483 | 502 | 1988 | 22067 | 5710 2663 X | 5710 0000 | 26.63 | 57 | 8 | 113 | 10 | 26630 | 11 | S.H. 11 | S.H. 11 |  | CANDY CREEK | 3-75' PRESTRESSED CO | 1 | 3.8 MI.NW.WASH.CO.LN | 90.1 | 0 | 3 | 1 | 1 | 5 | 328.05 | 44 | B | 1 | 1 | 0 | 6 | 1700 | 2010 | 5 | 15 | 3 | 44 | N | 0 | 0 | 1 | 2 | 0 | 44 | M | 5 | 2 | 227.03 | 46 | A | 1 | 1 | 1 | 1 | 2 | 8 | 8 | 8 | 7 | N | 6 | 8 | N | 5 | 7 | 7 | 1 | 49.1 | 1 | 29 | 1 | 34 | 1 | 20 | 2720 | 2030 | 58 | 3 | [9 empty] | 22067 | 0 | 0 | 0 | 0 | 0 | 3 | 1 | 1 | 0 | 0 | P | I | 1 |  | 5710 2663 X | 99.8344 | 0:29 | -96:02:12.58 | 0:29 | -096:02:12.58 | 2001 | 4000000 | 775906.0443 | 351269.8086 |  | <Collection> | <Collection> | bar: NR NR to n n
46699485 | 502 | 2009 | 28557 | 55E1000N3220003 |  |  | 55 | 4 | 109 | 0 | 300 | E1000 | E1000 | E1000 |  | N. CANADIAN RIVER O'FLOW | 100' PC BEAM | 1 | 1.5E OF JONES | 93.8 | 0 | 4 | 1 | 1 | 5 | 328.05 | 32.8 | D | 2 | 2 | 0 | 9 | 1500 | 2010 | 5 | 0 | 1 | 32.8 | N | 0 | 0 | 1 | 2 | -1 | 38 | M | 5 | 2 | 102 | 34.5 | A | 1 | 1 | 1 | 1 | 1 | 8 | 7 | 8 | 7 | N | 7 | 5 | N | 5 | 7 | 8 | 1 | 95 | 1 | 57 | 1 | 53 | 1 | 31 | 2400 | 2030 | 3.2187 | 3 | [9 empty] | 28557 | 0 | 0 | 0 | 0 | 0 | 0 | 0 | 1 | 0 | 0 | P | I | 0 |  | -1 | 99.9334 | 35:34 | -97:15:31 | -1 | 1 | 2001 | 4000000 | 667196.9465 | 247832.7782 |  | <Collection> | <Collection> | bar: NR NR to n n
46699486 | 502 | 2009 | 28558 | 55E1000N3210008 |  |  | 55 | 4 | 109 | 0 | 800 | E1000 | E1000 | E1000 |  | N. CANADIAN RIVER | 4-95' PC BEAMS | 1 | 1.1E OF JONES | 93.8 | 0 | 4 | 1 | 1 | 5 | 328.05 | 32.8 | D | 4 | 4 | 0 | 9 | 1500 | 2010 | 5 | 0 | 4 | 32.8 | N | 0 | 0 | 1 | 2 | -1 | 38 | M | 5 | 2 | 382.5 | 34.5 | A | 1 | 1 | 1 | 1 | 1 | 8 | 7 | 8 | 6 | N | 7 | 5 | N | 5 | 8 | 8 | 1 | 100 | 1 | 64 | 1 | 60 | 1 | 35.1 | 2400 | 2030 | 3.2187 | 3 | [9 empty] | 28558 | 0 | 0 | 0 | 0 | 0 | 0 | 0 | 1 | 0 | 0 | P | I | 0 |  | -1 | 99.7353 | 35:34 | -97:16:03 | -1 | 1 | 2001 | 4000000 | 666391.5208 | 247795.9506 |  | <Collection> | <Collection> | bar: NR NR to n n
46699487 | 502 | 2008 | 28559 | 55N3240E1030005 |  |  | 55 | 4 | 109 | 0 | 500 | N3240 | TRIPLE XXX RD. | N3240 |  | N. CANADIAN RIVER | 4-75', 6-100' PC BEAM X 40' RDWY, 30 SKEW LF W/ TR1 RAIL | 1 | 2.3E,1.5N OF CHOCTAW | 94.4 | 0 | 5 | 1 | 1 | 5 | 328.05 | 40 | O | 4 | 4 | 0 | 9 | 2000 | 2010 | 5 | 30 | 10 | 40 | N | 0 | 0 | 1 | 2 | -1 | 54 | M | 5 | 2 | 899.99 | 42 | A | 1 | 1 | 1 | 1 | 1 | 8 | 8 | 8 | 8 | N | 8 | 7 | N | 5 | 8 | 6 | 2 | 61.9 | 2 | 37.1 | 2 | 34.4 | 2 | 20.6 | 3200 | 2030 | 6.4374 | 3 | [9 empty] | 28559 | 0 | 0 | 0 | 0 | 0 | 0 | 1 | 1 | 0 | 0 | P | I | 0 |  | -1 | 100 | 35:31 | -97:13:54 | -1 | 1 | 2001 | 4000000 | 669680.8105 | 242459.2355 |  | <Collection> | <Collection> | bar: NR NR to n n
46699488 | 502 | 2009 | 28642 | 55N3260E0890007 |  |  | 55 | 4 | 109 | 0 | 700 | N3260 |  | N3260 |  | OPOSSUM CREEK TRIB. | 60' P.C. BEAM SPAN | 1 | 0.3N OF NE 234TH | 99.9 | 0 | 4 | 1 | 1 | 5 | 328.05 | 32.75 | D | 2 | 2 | 0 | 9 | 550 | 2010 | 5 | 30 | 1 | 32.75 | N | 0 | 0 | 1 | 2 | -1 | 24 | M | 5 | 2 | 63 | 34.35 | A | 1 | 1 | 1 | 1 | 2 | 8 | 8 | 8 | 8 | N | 8 | 6 | N | 5 | 7 | 8 | 1 | 79 | 1 | 47 | 1 | 44 | 1 | 26 | 880 | 2030 | 3.2187 | 3 | [9 empty] | 28642 | 0 | 0 | 0 | 0 | 0 | 0 | 0 | 1 | 0 | 0 | P | I | 0 |  | -1 | 100 | 0:43 | -97:11:40.1 | -1 | 1 | 2001 | 4000000 | 672875.8812 | 264400.0179 |  | <Collection> | <Collection> | bar: NR NR to n n
46699615 | 502 | 1978 | 19492 | 7408 1461WX | 7408 W0726 | 14.61 | 74 | 8 | 147 | 8 | 14610 | 75 | U.S. 75 | U.S. 75 | W | COTTON CREEK | 81'-80'-81' PRESTRES | 1 | 14.6 MI N US 60 E | 99 | 0 | 2 | 1 | 1 | 5 | 328.05 | 40.7 | C | 1 | 1 | 1 | 12 | 3250 | 2010 | 5 | 0 | 3 | 40.7 | N | 0 | 0 | 1 | 2 | -1 | 40 | M | 5 | 2 | 242.12 | 43.7 | A | 1 | 0 | 0 | 1 | 3 | 7 | 6 | 6 | 7 | N | 6 | 7 | N | 5 | 7 | 8 | 1 | 61.5 | 1 | 39.2 | 1 | 35.4 | 1 | 27.2 | 5200 | 2030 | 0.2 | 3 | NR | -1 | -1 | _ | -1 | -1 | -1 | _ |  | 19492 | 0 | 0 | 0 | 0 | 1 | 8 | 8 | 4 | 0 | 0 | P | I | 1 |  | 7408 1461WX | 86.1905 | 0:56 | -95:55:04.74 | 0:56 | -095:55:04.7395 | 2001 | 4000000 | 785502.2678 | 401518.2666 |  | <Collection> | <Collection>
46699617 | 502 | 2008 | 28313 | 09N2940E1020005 |  |  | 9 | 4 | 17 | 0 | 500 | N2940 | 11TH STREET | 11TH STREET |  | N. CANADIAN RIVER | 3 - 85' PC BEAM SPANS, SK60RF | 1 | 1.5N. INT.MAIN ST. &11TH | 97 | 0 | 5 | 1 | 1 | 5 | 328.05 | 32.7 | N | 4 | 4 | 0 | 9 | 3200 | 2010 | 5 | 30 | 3 | 32.7 | N | 0 | 0 | 1 | 2 | -1 | 25 | M | 5 | 2 | 258 | 34.4 | A | 1 | 1 | 1 | 1 | 1 | 8 | 8 | 8 | 8 | N | 8 | 4 | N | 5 | 8 | 8 | 1 | 102 | 1 | 61 | 1 | 93 | 1 | 56 | 5120 | 2030 | 6.4374 | 3 | NR | 40 | N | N | 9999 | 9999 | 9999 | N |  | 28313 | 0 | 0 | 0 | 0 | 0 | 0 | 0 | 1 | 0 | 0 | P | I | 0 |  | -1 | 100 | 0:32 | -97:45:36.85 | 0:32 | -097:45:36.8527 | 2001 | 4000000 | 621741.0629 | 243681.462 |  | <Collection> | <Collection>
46699185 | 502 | 1977 | 19349 | 1506 0534 X | 1506 0000 | 5.34 | 15 | 3 | 29 | 6 | 5340 | 3 | S.H. 3 | S.H. 3 |  | ABANDONED R.R. UNDER | 61'-91'-61' PC | 1 | 5.3 MI E PONTOTOC C/L | 91.4 | 0 | 3 | 1 | 1 | 5 | 328.05 | 44 | B | 1 | 1 | 1 | 2 | 3800 | 2010 | 5 | 31 | 3 | 44 | R | 99.9 | 99.9 | 1 | 2 | -1 | 44 | M | 5 | 2 | 220.14 | 49.54 | A | 1 | 0 | 0 | 0 | 1 | 6 | 7 | 7 | N | N | 7 | 7 | N | 5 | N | 7 | 1 | 62.5 | 1 | 41.4 | 1 | 37.5 | 1 | 28.3 | 6080 | 2030 | 37 | 3 | NR | NR | N | N | -1 | -1 | -1 | N |  | 19349 | 0 | 0 | 0 | 0 | 0 | 8 | 8 | 1 | 0 | 0 | P | I | 1 |  | 1506 0534 X | 91.9988 | 0:37 | -96:26:03.95 | 0:37 | -096:26:03.95 | 2001 | 4000000 | 743563.7147 | 142953.0596 |  | <Collection> | <Collection>
46699186 | 502 | 1979 | 19638 | 7320 0452 X | 7320 0000 | 4.52 | 73 | 1 | 145 | 20 | 4520 | 72 | S.H. 72 | S.H. 72 |  | ARKANSAS RIVER | 17-100' PRESTRESSED CONC. BM. SPANS | 1 | 4.6 MI N MUSKOGEE CO | 95.3 | 0 | 3 | 1 | 1 | 5 | 328.05 | 42.7 | B | 1 | 1 | 0 | 7 | 3300 | 2010 | 5 | 0 | 17 | 42.7 | N | 0 | 0 | 1 | 2 | -1 | 40 | M | 5 | 2 | 1702.08 | 45.7 | A | 1 | 0 | 1 | 0 | 1 | 6 | 6 | 6 | 6 | N | 6 | 6 | N | 5 | 8 | 8 | 1 | 94 | 1 | 49.9 | 1 | 59.7 | 1 | 34.1 | 5280 | 2030 | 24 | 3 | [9 empty] | 19638 | 0 | 0 | 0 | 0 | 0 | 2 | 8 | 6 | 0 | 0 | P | I | 1 |  | 7320 0452 X | 85.9612 | 0:55 | -95:39:26.87 | 0:55 | -095:39:26.8678 | 2001 | 4000000 | 811378.2279 | 289152.1337 |  | <Collection> | <Collection> | bar: NR NR to n n
46699187 | 502 | 1985 | 21076 | 2047 0420NX | 2047 N0334 | 4.2 | 20 | 5 | 39 | 47 | 4200 | 0040B | I-40 BUS. WB | I-40 BUS. WB | N | TURTLE CREEK | 50'-40'-50' P/S CONC. BEAM SPANS, SK. 30 DEG. L.F. | 1 | 2.0 MI E JCT US-183 | 94 | 0 | 3 | 6 | 1 | 5 | 328.05 | 38 | A | 1 | 1 | 0 | 16 | 2150 | 2010 | 5 | 30 | 3 | 38 | N | 0 | 0 | 1 | 2 | -1 | 38 | M | 5 | 2 | 142.06 | 40 | A | 1 | 1 | 1 | 0 | 2 | 7 | 7 | 7 | 7 | N | 6 | 7 | N | 5 | 7 | 8 | 1 | 47.9 | 1 | 28 | 1 | 37 | 1 | 22 | 3440 | 2030 | 0.2 | 3 | NR | 55 | N | _ | -1 | -1 | -1 | _ |  | 21076 | 0 | 0 | 0 | 0 | 1 | 0 | 1 | 1 | 0 | 0 | P | I | 1 |  | 2047 0420NX | 98.4607 | 0:31 | -98:55:49.73 | 0:31 | -098:55:49.73 | 2001 | 4000000 | 515612.9978 | 242453.3732 |  | <Collection> | <Collection>
46699189 | 502 | 1987 | 21688 | 1508 0302 X | 1508 0000 | 3.02 | 15 | 3 | 29 | 8 | 3020 | 31 | S.H. 31 | S.H. 31 |  | CLEAR BOGGY CREEK | 55'-70'-55' PC BM | 1 | 3.2 MI E SH48 | 97.2 | 0 | 3 | 1 | 1 | 5 | 328.05 | 23.95 | B | 1 | 1 | 0 | 7 | 1200 | 2010 | 5 | 0 | 3 | 32.15 | N | 0 | 0 | 1 | 2 | -1 | 24 | M | 5 | 2 | 182.08 | 35.1 | A | 1 | 1 | 1 | 1 | 6 | 7 | 8 | 7 | 5 | N | 7 | 5 | N | 5 | 8 | 8 | 1 | 64.7 | 1 | 39.9 | 1 | 38.2 | 1 | 28.9 | 1920 | 2030 | 32 | 3 | NR | NR | N | N | -1 | -1 | -1 | N |  | 21688 | 0 | 0 | 0 | 0 | 0 | 8 | 1 | 1 | 0 | 0 | P | I | 1 |  | 1508 0302 X | 99.4352 | 0:30 | -96:21:16.11 | 0:30 | -096:21:16.11 | 2001 | 4000000 | 751090.8788 | 131279.1679 |  | <Collection> | <Collection>
46699191 | 502 | 1992 | 23054 | 1512 0336 X | 1512 0000 | 3.36 | 15 | 3 | 29 | 12 | 3360 | 31 | S.H. 31 | S.H. 31 |  | MUDDY BOGGY CREEK | 3-100' PC BM | 1 | 3.3 MI NE US75 | 96.9 | 0 | 3 | 1 | 1 | 5 | 328.05 | 23.95 | B | 1 | 1 | 0 | 7 | 910 | 2010 | 5 | 0 | 3 | 32.15 | N | 0 | 0 | 1 | 2 | -1 | 32 | M | 5 | 2 | 301.83 | 34.12 | A | 1 | 1 | 1 | 1 | 6 | 7 | 7 | 7 | 6 | N | 7 | 6 | N | 5 | 7 | 8 | 1 | 79.4 | 1 | 48.6 | 1 | 45.9 | 1 | 33.2 | 1456 | 2030 | 68 | 3 | NR | NR | N | N | -1 | -1 | -1 | N |  | 23054 | 0 | 0 | 0 | 0 | 0 | 0 | 1 | 1 | 0 | 0 | P | I | 1 |  | 1512T0336 X | 92.748 | 0:34 | -96:10:52.07 | 0:34 | -096:10:52.07 | 2001 | 4000000 | 766868.1693 | 139039.6358 |  | <Collection> | <Collection>
46699193 | 502 | 1994 | 23776 | 1504 1044 X | 1504 0000 | 10.44 | 15 | 3 | 29 | 4 | 10440 | 75 | U.S. 75 | U.S. 75 |  | CEDAR CREEK | 40'-50'-40' PRESTR. | 1 | 10.7 MI N SH3 | 93.8 | 0 | 2 | 1 | 1 | 5 | 328.05 | 23.95 | C | 1 | 1 | 0 | 6 | 1900 | 2010 | 5 | 0 | 3 | 40.03 | N | 0 | 0 | 1 | 2 | -1 | 40 | M | 5 | 2 | 131.89 | 42.32 | A | 1 | 1 | 1 | 1 | 2 | 7 | 7 | 7 | 7 | N | 7 | 7 | N | 5 | 8 | 8 | 1 | 63.8 | 1 | 38.2 | 1 | 47.9 | 1 | 29.7 | 3040 | 2030 | 68 | 3 | NR | NR | N | N | -1 | -1 | -1 | N |  | 23776 | 0 | 0 | 0 | 0 | 0 | 8 | 8 | 1 | 0 | 0 | P | I | 1 |  | 1504 1044 X | 98.2415 | 0:43 | -96:15:45.87 | 0:43 | -096:15:45.87 | 2001 | 4000000 | 759087.5241 | 155688.7258 |  | <Collection> | <Collection>
46699194 | 502 | 1994 | 23777 | 1504 1159 X | 1504 0000 | 11.59 | 15 | 3 | 29 | 4 | 11590 | 75 | U.S. 75 | U.S. 75 |  | MUDDY BOGGY CREEK | 4-95' PSC BMS | 1 | 11.9 MI N SH3 | 93.5 | 0 | 2 | 1 | 1 | 5 | 328.05 | 23.95 | C | 1 | 1 | 0 | 6 | 2000 | 2010 | 5 | 0 | 4 | 40.03 | N | 0 | 0 | 1 | 2 | -1 | 40 | M | 5 | 2 | 381.89 | 41.99 | A | 1 | 1 | 1 | 1 | 2 | 7 | 8 | 7 | 6 | N | 7 | 7 | N | 5 | 8 | 7 | 1 | 102.8 | 1 | 54.3 | 1 | 64.3 | 1 | 37.8 | 3200 | 2030 | 68 | 3 | NR | NR | N | N | -1 | -1 | -1 | N |  | 23777 | 0 | 0 | 0 | 0 | 0 | 8 | 8 | 1 | 0 | 0 | P | I | 1 |  | 1504 1159 X | 99.4204 | 0:44 | -96:15:51.91 | 0:44 | -096:15:51.91 | 2001 | 4000000 | 758902.7247 | 157470.2052 |  | <Collection> | <Collection>
46699490 | 502 | 2011 | 28812 | 55N3190E1050009 |  |  | 55 | 4 | 109 | 0 | 900 | N3190 | N3190 (ANDERSON RD) | N3190 (ANDERSON RD |  | CREEK | 3-40' PCB SPANS | 1 | .1N OF NE10 ON ANDERSON | 99.9 | 0 | 4 | 1 | 1 | 5 | 328.05 | 33.7 |  | 4 | 4 | 0 | 7 | 550 | 2010 | 5 | 0 | 3 | 32.11 | N | 0 | 0 | 1 | 2 | -1 | 33.7 | M | 5 | 2 | 120 | 34.4 | A | 1 | 1 | 1 | 1 | 1 | 8 | 8 | 8 | 7 | N | 8 | 6 | N | 5 | 8 | 8 | 1 | 74 | 1 | 44 | 1 | 41 | 1 | 24 | 880 | 2030 | 3.2187 | 3 | [9 empty] | 28812 | 0 | 0 | 0 | 0 | 0 | 0 | 0 | 1 | 0 | 0 | P | I | 0 |  |  | 100 | 35:29 | -97:19:06 | -1 | 1 | 2001 | 4000000 | 661849.0981 | 238334.4942 |  | <Collection> | <Collection> | bar: NR NR to n n
46699493 | 502 | 2009 | 29163 | 55N3000E0930002 |  |  | 55 | 4 | 109 | 0 | 200 | N3000 | N3000 | N3000 |  | BLUFF CREEK | 105' PC BEAM | 1 | 3.9N, 4W OF S.H.74/TP | 97.5 | 0 | 4 | 1 | 1 | 5 | 328.05 | 30 | D | 2 | 2 | 0 | 9 | 2300 | 2010 | 5 | 0 | 1 | 32 | N | 0 | 0 | 1 | 2 | -1 | 30 | M | 5 | 2 | 105 | 33.8 | A | 1 | 1 | 1 | 1 | 2 | 8 | 8 | 8 | 7 | N | 8 | 4 | N | 5 | 6 | 8 | 1 | 97 | 1 | 58 | 1 | 54 | 1 | 32 | 3680 | 2030 | 4.828 | 3 | [9 empty] | 29163 | 0 | 0 | 0 | 0 | 0 | 0 | 1 | 1 | 0 | 0 | P | I | 0 |  |  | 100 | 35:40 | -97:39:24 | -1 | 1 | 2001 | 4000000 | 631080.1097 | 258789.8224 |  | <Collection> | <Collection> | bar: NR NR to n n
46699496 | 502 | 2009 | 29677 | 55N3240E1040003 |  |  | 55 | 4 | 109 | 0 | 300 | N3240 | TRIPLE XXX RD. | N3240 (TRIPLE X) |  | CHOCTAW CREEK | 3- 56' PCB SPANS | 1 | .7N OF NE23RD ON TRIPLE X | 99.9 | 0 | 5 | 1 | 1 | 5 | 328.05 | 28 | O | 4 | 2 | 0 | 16 | 500 | 2010 | 5 | 0 | 3 | 33 | N | 0 | 0 | 1 | 2 | -1 | 28 | M | 5 | 2 | 168 | 34.8 | A | 1 | 1 | 1 | 1 | 1 | 8 | 8 | 8 | 6 | N | 8 | 6 | N | 5 | 7 | 8 | 1 | 83 | 1 | 49.1 | 1 | 46 | 1 | 27 | 800 | 2030 | 3.2187 | 3 | [9 empty] | 29677 | 0 | 0 | 0 | 0 | 0 | 0 | 0 | 1 | 0 | 0 | P | I | 0 |  |  | 100 | 0:30 | -97:13:48.48 | -1 | 1 | 2001 | 4000000 | 669831.9858 | 240907.9406 |  | <Collection> | <Collection> | bar: NR NR to n n
46699654 | 502 | 1994 | 13901 | 1801T0958 X | 1801 0000 | 9.58 | 18 | 8 | 35 | 1 | 9580 | 44 | _ | WILL ROGERS TPI-44 |  | UP R.R. UNDER | 3-65' PC BEAM SPANS | 1 | 46.20 MI.NE OF TP GATE | 96 | 0 | 1 | 1 | 1 | 2 | 328.05 | 105 | Y | 31 | 31 | 1 | 1 | 21600 | 2010 | 5 | 48 | 3 | 105 | R | 15.4 | 26 | 1 | 4 | -1 | 83 | M | 5 | 2 | 198.16 | 108 | A | 1 | 1 | 1 | 1 | 2 | 7 | 8 | 7 | N | N | 7 | 9 | 6 | 5 | N | 8 | 2 | 49.1 | 2 | 36 | 2 | 27 | 2 | 20 | 34560 | 2030 | 2 | - | NR | 75 | N | N | -1 | -1 | -1 | N |  | 13901 | N | 0 | 0 | 0 | 3 | 0 | 0 | 1 | 0 | 0 | P | I | 1 |  | 1801T0980 X | 90.2587 | 0:37 | -95:09:55.46 | 0:37 | -095:09:55.4586 | 2001 | 4000000 | 853549.6602 | 367854.158 |  | <Collection> | <Collection>
46699660 | 502 | 1992 | 13914 | 1801T1480 X | 1801 0000 | 14.8 | 18 | 8 | 35 | 1 | 14800 | 44 | _ | WILL ROGERS TPI-44 |  | LITTLE CABIN CREEK | 2-48',65',2-48' PC B | 1 | 51.47 MI.NE OF TP.GATE | 90.8 | 0 | 1 | 1 | 1 | 5 | 328.05 | 74 | Y | 31 | 31 | 1 | 1 | 21900 | 2010 | 4 | 0 | 5 | 74 | N | 0 | 0 | 1 | 4 | -1 | 81 | M | 5 | 2 | 257.87 | 77 | A | 1 | 1 | 1 | 1 | 2 | 7 | 7 | 7 | 8 | N | 7 | 9 | N | 5 | 8 | 8 | 2 | 49.1 | 2 | 36 | 2 | 27 | 2 | 20 | 35040 | 2030 | 2 | - | NR | 75 | N | N | -1 | -1 | -1 | N |  | 13914 | 0 | 0 | 0 | 0 | 3 | 0 | 1 | 1 | 0 | 0 | P | I | 1 |  | 1801T1480 X | 99.7092 | 0:40 | -95:05:20.99 | 0:40 | -095:05:20.9886 | 2001 | 4000000 | 860221.4418 | 373021.7689 |  | <Collection> | <Collection>
46699359 | 502 | 2006 | 27438 | 55E0890N3260003 |  |  | 55 | 4 | 109 | 0 | 300 | E0890 | E0890 | E0890 |  | OPOSSUM CREEK | 75' PCB SPAN W/ 26'-9'' CLR.RDY. | 1 | .3E OF LUTHER RD. | 94 | 0 | 4 | 1 | 1 | 5 | 328.05 | 26.75 | D | 2 | 2 | 0 | 9 | 250 | 2010 | 5 | 0 | 1 | 26.75 | N | 0 | 0 | 1 | 2 | -1 | 30 | M | 5 | 2 | 77.5 | 28.33 | A | 1 | 1 | 1 | 1 | 2 | 8 | 8 | 8 | 8 | N | 8 | 5 | N | 5 | 7 | 8 | 2 | 91 | 2 | 55 | 2 | 51 | 2 | 30 | 400 | 2030 | 3.2187 | 3 | [9 empty] | 27438 | 0 | 0 | 0 | 0 | 0 | 0 | 0 | 1 | 0 | 0 | P | I | 0 |  | 55E0890N3260003 | 100 | 0:43 | -97:11:22.42 | 0:43 | -097:11:22.4197 | 2001 | 4000000 | 673310.7118 | 265560.076 |  | <Collection> | <Collection> | bar: NR NR to n n
46699365 | 502 | 2007 | 28458 | 55N3190E0930008 |  |  | 55 | 4 | 109 | 0 | 800 | N3190 | N3190 (ANDERSON ROAD) | N3190 |  | DEEP FORK CREEK | 3 - 50' PCB SPANS | 1 | .3S OF COFFEE CRK | 99 | 0 | 4 | 1 | 1 | 5 | 328.05 | 26.75 | D | 4 | 2 | 0 | 9 | 150 | 2010 | 5 | 0 | 3 | 26.75 | N | 0 | 0 | 1 | 2 | -1 | 28 | M | 5 | 2 | 150 | 28.5 | A | 1 | 1 | 1 | 1 | 2 | 8 | 8 | 8 | 8 | N | 8 | 5 | N | 5 | 8 | 8 | 2 | 84 | 2 | 50 | 2 | 47 | 2 | 28 | 240 | 2030 | 3.2187 | 3 | [9 empty] | 28458 | 0 | 0 | 0 | 0 | 0 | 0 | 1 | 1 | 0 | 0 | P | I | 0 |  | -1 | 99.9274 | 35:39 | -97:19:05 | 0:41 | -097:19:06.6218 | 2001 | 4000000 | 661739.6063 | 257900.7557 |  | <Collection> | <Collection> | bar: NR NR to n n
46699370 | 502 | 1971 | 19783 | 55E0980N3020001 |  |  | 55 | 4 | 109 | 0 | 1050 | E0980 | E0980 | NW 122ND ST. |  | SPRING CREEK | 3-40' PC BEAM SPANS, SK45LF | 1 | 0.1 MI E OF MACARTHUR | 64.9 | 0 | 5 | 1 | 5 | 5 | 328.05 | 52 | O | 4 | 4 | 0 | 14 | 22800 | 2010 | 5 | 45 | 3 | 52 | N | 0 | 0 | 1 | 4 | -1 | 52 | M | 5 | 2 | 123 | 66.5 | A | 1 | 0 | 0 | 0 | 3 | 7 | 6 | 5 | 5 | N | 5 | 4 | N | 5 | 7 | 8 | 1 | 49.1 | 1 | 36 | 1 | 27 | 1 | 19 | 36480 | 2030 | 3.22 | 3 | NR | NR | N | N | -1 | -1 | -1 | N |  | 19783 | 0 | 0 | 0 | 0 | 0 | 0 | 0 | 6 | 1.524 | 1.524 | P | I | 0 |  | 55E0980N3020001 | 88.7243 | 0:36 | -97:37:09.36 | 0:36 | -097:37:09.3575 | 2001 | 4000000 | 634496.0814 | 250897.5894 |  | <Collection> | <Collection>
46699371 | 502 | 1980 | 19799 | 09N2980E1080007 |  |  | 9 | 4 | 17 | 0 | 700 | N2980 | N2980 | MORGAN RD. |  | MUSTANG CREEK | 52',74',52' PC BEAMS | 1 | 0.7 MI S OF SW 15 | 89.8 | 0 | 5 | 1 | 5 | 5 | 328.05 | 56 | O | 4 | 4 | 0 | 16 | 4100 | 2010 | 5 | 0 | 3 | 56 | N | 0 | 0 | 1 | 4 | -1 | 30 | M | 5 | 2 | 178.1 | 63 | A | 1 | 1 | 1 | 1 | 2 | 6 | 8 | 7 | 7 | N | 6 | 5 | N | 5 | 8 | 8 | 1 | 44 | 1 | 26 | 1 | 35.1 | 1 | 21.1 | 6560 | 2030 | 3.22 | 3 | NR | NR | N | N | -1 | -1 | -1 | N |  | 19799 | 0 | 0 | 0 | 0 | 0 | 0 | 0 | 1 | 1.219 | 0 | P | I | 0 |  | 09N2980E1080007 | 94.3755 | 0:26 | -97:41:21.55 | 0:26 | -097:41:21.5466 | 2001 | 4000000 | 628203.0963 | 233644.9021 |  | <Collection> | <Collection>
46699514 | 502 | 1967 | 16973 | 5107 0719 X | 5107 0000 | 7.19 | 51 | 1 | 101 | 7 | 7190 | 62 | U.S. 62 | U.S. 62 |  | R.R. REMOVED | 3-50' PRESTRESSED CO | 1 | 7.1 MI E JCT SH 16 | 81.5 | 0 | 2 | 1 | 1 | 5 | 328.05 | 43 | C | 1 | 1 | 0 | 6 | 2800 | 2010 | 5 | 35 | 3 | 43 | R | 44 | 327.75 | 1 | 2 | 0 | 44 | M | 5 | 2 | 150.92 | 46.5 | A | 0 | 0 | 0 | 0 | 3 | 5 | 5 | 5 | N | N | 5 | 6 | N | 5 | N | 8 | 1 | 61.3 | 1 | 40.7 | 1 | 35.7 | 1 | 26.6 | 4480 | 2030 | 22.6917 | 3 | NR | 65 | N | N | N | N | N | N |  | 16973 | N | 0 | 0 | 0 | 0 | 8 | 8 | 1 | 0 | 0 | P | I | 1 |  | 5107 0719 X | 77.5911 | 0:44 | -95:30:47.33 | 0:44 | -095:30:47.33 | 2001 | 4000000 | 824891.3388 | 269810.8511 |  | <Collection> | <Collection>
46699376 | 502 | 1991 | 22779 | 67N3590E1270007 |  |  | 67 | 3 | 133 | 0 | 700 | N3590 | NS3590 | N3590 |  | CREEK | 55' PC BEAM SPAN | 1 | 1.3 N & 3 E OF BOWLEGS | 100 | 0 | 4 | 1 | 1 | 5 | 328.05 | 26.8 | D | 2 | 2 | 0 | 9 | 100 | 2010 | 5 | 0 | 1 | 26.8 | N | 0 | 0 | 1 | 2 | -1 | 26 | M | 5 | 2 | 57.5 | 28.4 | A | 1 | 1 | 1 | 1 | 2 | 8 | 8 | 8 | 5 | N | 8 | 6 | N | 5 | 6 | 8 | 1 | 89.9 | 1 | 54 | 1 | 61.9 | 1 | 37 | 160 | 2030 | 6.4374 | 2 | [9 empty] | 22779 | 0 | 0 | 0 | 0 | 0 | 0 | 0 | 1 | 0 | 0 | P | I | 0 |  | 67N3590E1270007 | 99.448 | 0:10 | -96:37:01.52 | 0:10 | -096:37:01.52 | 2001 | 4000000 | 725961.6763 | 203859.3127 |  | <Collection> | <Collection> | bar: NR NR to n n
46699379 | 502 | 1996 | 24270 | 67N3625E1400003 |  |  | 67 | 3 | 133 | 0 | 300 | N3625 | NS3625 | N3625 |  | LITTLE RIVER | 50'-100'-50' PC BEAM SPANS | 1 | 2.2 N & 1.7 W OF SASAKWA | 99.9 | 0 | 4 | 1 | 1 | 5 | 328.05 | 26.8 | D | 2 | 2 | 0 | 9 | 100 | 2010 | 5 | 0 | 3 | 26.8 | N | 0 | 0 | 1 | 2 | -1 | 26 | M | 5 | 2 | 202.5 | 28.4 | A | 1 | 1 | 1 | 1 | 2 | 7 | 8 | 6 | 5 | N | 6 | 6 | N | 5 | 6 | 6 | 1 | 79 | 1 | 47 | 1 | 54 | 1 | 32 | 160 | 2030 | 16.0934 | 2 | [9 empty] | 24270 | 0 | 0 | 0 | 0 | 0 | 0 | 0 | 1 | 0 | 0 | P | I | 0 |  | 67N3625E1400003 | 94.2584 | 0:59 | -96:33:04.79 | 0:59 | -096:33:04.79 | 2001 | 4000000 | 732241.7386 | 184040.322 |  | <Collection> | <Collection> | bar: NR NR to n n
46699068 | 502 | 1987 | 21622 | 65E0940N1900007 |  |  | 65 | 5 | 129 | 0 | 700 | E0940 | E0940 | E0940 |  | WASHITA RIVER | 75' P/S CONC. BEAM SPAN | 1 | 1.0 MI S OF STRONG CITY | 100 | 0 | 4 | 1 | 1 | 5 | 328.05 | 26.66 | D | 2 | 2 | 0 | 9 | 25 | 2010 | 5 | 0 | 1 | 26.66 | N | 0 | 0 | 1 | 2 | -1 | 26 | M | 5 | 2 | 77 | 28.41 | A | 1 | 1 | 1 | 1 | 2 | 7 | 8 | 7 | 7 | N | 7 | 6 | N | 5 | 8 | 8 | 1 | 96 | 1 | 36 | 1 | 61.9 | 1 | 20 | 40 | 2030 | 6.4374 | 3 | NR | NR | N00 | N | -1 | -1 | -1 | N |  | 21622 | 0 | 0 | 0 | 0 | 0 | 0 | 0 | 0 | 0 | 0 | P | I | 0 |  | 65E0940N1900007 | 67.5948 | 0:39 | -99:35:47.33 | 0:39 | -099:35:47.3293 | 2001 | 4000000 | 455462.8296 | 258521.7636 |  | <Collection> | <Collection>
46699069 | 502 | 1987 | 21623 | 65E0960N1980007 |  |  | 65 | 5 | 129 | 0 | 700 | E0960 | E0960 | E0960 |  | WASHITA RIVER | 100' P/S CONC. BEAM SPAN | 1 | 1. S 3.7 W OF HAMMON | 98 | 0 | 4 | 1 | 1 | 5 | 328.05 | 26.75 | D | 2 | 2 | 0 | 9 | 25 | 2010 | 5 | 0 | 1 | 26.75 | N | 0 | 0 | 1 | 2 | -1 | 24 | M | 5 | 2 | 102 | 28.41 | A | 1 | 0 | 0 | 0 | 2 | 8 | 8 | 7 | 7 | N | 7 | 6 | N | 5 | 8 | 8 | 1 | 110.1 | 1 | 36 | 1 | 98 | 1 | 20 | 40 | 2030 | 12.8748 | 3 | NR | NR | N00 | N | -1 | -1 | -1 | N |  | 21623 | 0 | 0 | 0 | 0 | 0 | 0 | 0 | 0 | 0 | 0 | P | I | 0 |  | 65E0960N1980007 | 93.848 | 0:37 | -99:27:06.73 | 0:37 | -099:27:06.7252 | 2001 | 4000000 | 468507.0334 | 255095.8067 |  | <Collection> | <Collection>
46699076 | 502 | 1989 | 22316 | 65E1010N1940003 |  |  | 65 | 5 | 129 | 0 | 300 | E1010 | E1010 | E1010 |  | SANDSTONE CREEK | 100' P/S CONC. BEAM SPAN | 1 | 1.5 N 9.7 W CARPENTEE | 98 | 0 | 4 | 1 | 1 | 5 | 328.05 | 26.75 | D | 2 | 2 | 0 | 9 | 25 | 2010 | 5 | 0 | 1 | 26.75 | N | 0 | 0 | 1 | 2 | -1 | 22 | M | 5 | 2 | 102 | 28.41 | A | 1 | 0 | 0 | 0 | 2 | 7 | 8 | 7 | 8 | N | 7 | 6 | N | 5 | 9 | 8 | 1 | 110.1 | 1 | 36 | 1 | 98 | 1 | 20 | 40 | 2030 | 9.6561 | 3 | NR | NR | N00 | N | -1 | -1 | -1 | N |  | 22316 | 0 | 0 | 0 | 0 | 0 | 0 | 0 | 0 | 0 | 0 | P | I | 0 |  | 65E1010N1940003 | 100 | 0:33 | -99:31:53.69 | 0:33 | -099:31:53.6910 | 2001 | 4000000 | 461164.1372 | 247174.4996 |  | <Collection> | <Collection>
46699231 | 502 | 1995 | 24116 | 60E0600N3330003 |  |  | 60 | 4 | 119 | 0 | 300 | E0600 | LAKEVIEW RD. | E0600 |  | BOOMER LAKE | 3-80' PC BEAM SPAN | 1 | .7E LAKEVIEW / SH177 | 95.6 | 0 | 5 | 1 | 5 | 5 | 328.05 | 56 | N | 4 | 4 | 0 | 17 | 15000 | 2010 | 5 | 0 | 3 | 56 | N | 0 | 0 | 1 | 4 | -1 | 56 | M | 5 | 2 | 242 | 67.1 | A | 1 | 1 | 1 | 1 | 2 | 8 | 8 | 8 | 8 | N | 8 | 5 | N | 5 | 8 | 8 | 2 | 49.1 | 2 | 36 | 2 | 27 | 2 | 20 | 24000 | 2030 | 4.83 | 3 | NR | NR | N | _ | 9999 | 9999 | 9999 | _ |  | 24116 | 0 | 0 | 0 | 0 | 0 | 0 | 1 | 1 | 2.438 | 0 | P | I | 0 |  | 60E0600N3330003 | 100 | 0:09 | -97:03:50.67 | 0:09 | -097:03:50.67 | 2001 | 4000000 | 684221.2634 | 312291.6272 |  | <Collection> | <Collection>
46699232 | 502 | 1996 | 24676 | 60E0625N3340004 |  |  | 60 | 4 | 119 | 0 | 2400 | E0625 | E0625 (12TH ST) | E0625 (12TH ST) |  | BOOMER CREEK | 50' PC BEAM SPAN, SK60RF | 1 | .7E .5S OF MAIN/SH 51 | 80.4 | 0 | 5 | 1 | 1 | 5 | 328.05 | 28 | N | 4 | 4 | 0 | 17 | 1500 | 2010 | 5 | 30 | 1 | 28 | N | 0 | 0 | 1 | 2 | -1 | 25.9 | M | 5 | 2 | 52.1 | 41.8 | A | 1 | 1 | 1 | 1 | 2 | 7 | 8 | 5 | 8 | N | 5 | 5 | N | 5 | 7 | 8 | 2 | 84.5 | 2 | 50.8 | 2 | 47 | 2 | 28.2 | 2400 | 2030 | 1.61 | 3 | NR | 35 | N | _ | 9999 | 9999 | 9999 | _ |  | 24676 | 0 | 0 | 0 | 0 | 0 | 0 | 0 | 1 | 2.103 | 2.103 | P | I | 0 |  | 60E0625N3340004 | 99.5717 | 0:07 | -97:02:35.96 | 0:07 | -097:02:35.96 | 2001 | 4000000 | 686127.6007 | 308280.4304 |  | <Collection> | <Collection>
46699383 | 502 | 1996 | 24443 | 67E1340N3600003 |  |  | 67 | 3 | 133 | 0 | 11800 | 6724C | EW1340 | 6724C |  | LITTLE RIVER | 55'-75'-55' PC BEAM SPANS | 1 | 1 S & 4.3 E OF WOLF | 95.6 | 0 | 4 | 1 | 1 | 5 | 328.05 | 26.8 | D | 2 | 2 | 0 | 7 | 310 | 2010 | 5 | 0 | 3 | 26.8 | N | 0 | 0 | 1 | 2 | -1 | 26 | M | 5 | 2 | 187.5 | 28.4 | A | 1 | 1 | 1 | 1 | 2 | 7 | 8 | 7 | 5 | N | 7 | 5 | N | 5 | 6 | 8 | 1 | 98 | 1 | 61.9 | 1 | 75 | 1 | 45 | 496 | 2030 | 25.7495 | 2 | [9 empty] | 24443 | 0 | 0 | 0 | 0 | 0 | 0 | 0 | 1 | 0 | 0 | P | I | 0 |  | 67E1340N3600003 | 99.5404 | 0:04 | -96:35:44.76 | 0:04 | -096:35:44.76 | 2001 | 4000000 | 728046.55 | 193801.0395 |  | <Collection> | <Collection> | bar: NR NR to n n
46699385 | 502 | 2001 | 25925 | 67N3660E1350004 |  |  | 67 | 3 | 133 | 0 | 400 | N3660 | NS3660 | N3660 |  | BIRD CREEK | 92' PC BEAM SPAN | 1 | 7.4 S OF WEWOKA | 100 | 0 | 4 | 1 | 1 | 5 | 328.05 | 25.4 | D | 2 | 2 | 0 | 9 | 100 | 2010 | 5 | 0 | 1 | 25.4 | N | 0 | 0 | 1 | 2 | -1 | 26 | M | 5 | 2 | 94.3 | 27.1 | A | 1 | 1 | 1 | 1 | 2 | 7 | 8 | 8 | 6 | N | 8 | 6 | N | 5 | 6 | 8 | 1 | 98 | 1 | 66 | 1 | 77.1 | 1 | 46 | 160 | 2030 | 4.828 | 2 | [9 empty] | 25925 | 0 | 0 | 0 | 0 | 0 | 0 | 0 | 8 | 0 | 0 | P | I | 0 |  | 67N3660E1350004 | 99.8809 | 0:03 | -96:29:39.01 | 0:03 | -096:29:39.01 | 2001 | 4000000 | 737344.0504 | 191708.3812 |  | <Collection> | <Collection> | bar: NR NR to n n
46699386 | 502 | 2003 | 26860 | 67E1380N3620002 |  |  | 67 | 3 | 133 | 0 | 200 | E1380 | EW1380 | E1380 |  | SANDY CREEK | 90' PC BEAM SPAN | 1 | 4.5 N & 2 W OF SASAKWA | 100 | 0 | 4 | 1 | 1 | 5 | 328.05 | 26.8 | D | 2 | 2 | 0 | 9 | 80 | 2010 | 5 | 0 | 1 | 26.8 | N | 0 | 0 | 1 | 2 | -1 | 26 | M | 5 | 2 | 92.5 | 28.4 | A | 1 | 1 | 1 | 1 | 2 | 8 | 8 | 8 | 6 | N | 8 | 6 | N | 5 | 6 | 8 | 1 | 98 | 1 | 67 | 1 | 98 | 1 | 58 | 128 | 2030 | 6.4374 | 2 | [9 empty] | 26860 | 0 | 0 | 0 | 0 | 0 | 0 | 0 | 1 | 0 | 0 | P | I | 0 |  | 67E1380N3620002 | 99.9596 | 0:01 | -96:33:44.58 | 0:01 | -096:33:44.58 | 2001 | 4000000 | 731183.6366 | 187423.7073 |  | <Collection> | <Collection> | bar: NR NR to n n
46699387 | 502 | 2004 | 27335 | 67N3570E1340003 |  |  | 67 | 3 | 133 | 0 | 300 | N3570 | NS3570 | N3570 |  | SALT CREEK TRIB. | 75' PC BEAM SPAN Sk 30 RF | 1 | 1.3 S & 1 E OF WOLF | 100 | 0 | 4 | 1 | 1 | 5 | 328.05 | 26.8 | D | 2 | 2 | 0 | 9 | 100 | 2010 | 5 | 30 | 1 | 26.8 | N | 0 | 0 | 1 | 2 | -1 | 26 | M | 5 | 2 | 77.9 | 28.4 | A | 1 | 1 | 1 | 1 | 2 | 8 | 8 | 7 | 7 | N | 7 | 6 | N | 5 | 6 | 8 | 1 | 71 | 1 | 42 | 1 | 53 | 1 | 32 | 160 | 2030 | 3.2187 | 2 | [9 empty] | 27335 | 0 | 0 | 0 | 0 | 0 | 0 | 0 | 8 | 0 | 0 | P | I | 0 |  | 67N3570E1340003 | 98.8268 | 0:04 | -96:39:08.5 | 0:04 | -096:39:08.50 | 2001 | 4000000 | 722893.7031 | 193184.0595 |  | <Collection> | <Collection> | bar: NR NR to n n
46699388 | 502 | 2005 | 27744 | 67E1370N3640005 |  |  | 67 | 3 | 133 | 0 | 500 | E1370 | EW1370 | E1370 |  | CUDJO CREEK | 85' PC BEAM SPAN Sk 30 LF | 1 | 5.5 N & .2 E OF SASAKWA | 100 | 0 | 4 | 1 | 1 | 5 | 328.05 | 26.8 | D | 2 | 2 | 0 | 9 | 100 | 2010 | 5 | 30 | 1 | 26.8 | N | 0 | 0 | 1 | 2 | -1 | 26 | M | 5 | 2 | 87.9 | 28.4 | A | 1 | 1 | 1 | 1 | 2 | 7 | 7 | 8 | 5 | N | 7 | 6 | N | 5 | 6 | 8 | 1 | 98 | 1 | 61.9 | 1 | 75 | 1 | 45 | 160 | 2030 | 3.2187 | 2 | NR | 35 | N | N | N | N | N | N |  | 27744 | 0 | 0 | 0 | 0 | 0 | 0 | 0 | 8 | 0 | 0 | P | I | 0 |  | 67E1370N3640005 | 99.5629 | 0:02 | -96:31:14.25 | 0:02 | -096:31:14.25 | 2001 | 4000000 | 734970.2439 | 189058.3091 |  | <Collection> | <Collection>
46699395 | 502 | 1989 | 22345 | 7421 0908EX | 7421 0000 | 9.08 | 74 | 8 | 147 | 21 | 9080 | 75 | U.S. 75 | U.S. 75 | E | N. FORK DOUBLE CREEK | 35'-50'-35' PREST CO | 1 | 9.2 MI N TULSA C/L | 97.9 | 0 | 2 | 1 | 1 | 5 | 328.05 | 38 | C | 1 | 1 | 1 | 2 | 6950 | 2010 | 5 | 0 | 3 | 38 | N | 0 | 0 | 1 | 2 | -1 | 38 | M | 5 | 2 | 120.08 | 41 | A | 1 | 0 | 0 | 0 | 2 | 8 | 8 | 6 | 7 | N | 6 | 7 | N | 5 | 8 | 8 | 1 | 60 | 1 | 36 | 1 | 46 | 1 | 28 | 11120 | 2030 | 0.2 | 3 | NR | -1 | -1 | _ | -1 | -1 | -1 | _ |  | 22345 | 0 | 0 | 0 | 0 | 1 | 3 | 1 | 1 | 0 | 0 | P | I | 1 |  | 7421 0908EX | 95.4613 | 0:33 | -95:55:46.28 | 0:33 | -095:55:46.284 | 2001 | 4000000 | 785353.8007 | 359402.0381 |  | <Collection> | <Collection>
46699396 | 502 | 1989 | 22346 | 7421 0908WX | 7421 W0000 | 9.08 | 74 | 8 | 147 | 21 | 9080 | 75 | U.S. 75 | U.S. 75 | W | N. FORK DOUBLE CREEK | 35'-50'-35' PREST CO | 1 | 9.2 MI N TULSA C/L | 97.9 | 0 | 2 | 1 | 1 | 5 | 328.05 | 38 | C | 1 | 1 | 1 | 2 | 6950 | 2010 | 5 | 0 | 3 | 38 | N | 0 | 0 | 1 | 2 | -1 | 38 | M | 5 | 2 | 120.08 | 41 | A | 1 | 0 | 0 | 0 | 3 | 7 | 8 | 8 | 8 | N | 8 | 7 | N | 5 | 8 | 8 | 1 | 60 | 1 | 36 | 1 | 46 | 1 | 28 | 11120 | 2030 | 0.2 | 3 | NR | -1 | -1 | _ | -1 | -1 | -1 | _ |  | 22346 | 0 | 0 | 0 | 0 | 1 | 3 | 1 | 1 | 0 | 0 | P | I | 1 |  | 7421 0908WX | 95.5435 | 0:33 | -95:55:44.67 | 0:33 | -095:55:44.665 | 2001 | 4000000 | 785393.8113 | 359402.8741 |  | <Collection> | <Collection>
46699397 | 502 | 1989 | 22361 | 7421 0761WX | 7421 W0000 | 7.61 | 74 | 8 | 147 | 21 | 7610 | 75 | U.S. 75 | U.S. 75 | W | S. FORK DOUBLE CREEK | 45'-50'-50 PREST CON | 1 | 7.7 MI N TULSA C/L | 97.9 | 0 | 2 | 1 | 1 | 5 | 328.05 | 38 | C | 1 | 1 | 1 | 2 | 6950 | 2010 | 5 | 0 | 3 | 38 | N | 0 | 0 | 1 | 2 | -1 | 38 | M | 5 | 2 | 145.01 | 41 | A | 1 | 0 | 0 | 0 | 3 | 8 | 8 | 8 | 8 | N | 8 | 7 | N | 5 | 8 | 8 | 1 | 66 | 1 | 40 | 1 | 43 | 1 | 31 | 11120 | 2030 | 0.2 | 3 | NR | -1 | -1 | _ | -1 | -1 | -1 | _ |  | 22361 | 0 | 0 | 0 | 0 | 1 | 3 | 1 | 1 | 0 | 0 | P | I | 1 |  | 7421 0761WX | 99.1295 | 0:32 | -95:55:44.58 | 0:32 | -095:55:44.5818 | 2001 | 4000000 | 785445.8462 | 357020.0065 |  | <Collection> | <Collection>
46699398 | 502 | 1989 | 22366 | 7421 0780EX | 7421 0000 | 7.8 | 74 | 8 | 147 | 21 | 7800 | 75 | U.S. 75 | U.S. 75 | E | SK & O R.R. UNDER | 3-50' PREST BEAM SPA | 1 | 7.9 MI N TULSA C/L | 97.9 | 0 | 2 | 1 | 1 | 2 | 328.05 | 38 | C | 1 | 1 | 1 | 2 | 6950 | 2010 | 5 | 30 | 3 | 38 | R | 20 | 20 | 1 | 2 | -1 | 38 | M | 5 | 2 | 151 | 41 | A | 1 | 0 | 0 | 0 | 2 | 7 | 8 | 7 | N | N | 7 | 7 | 8 | 5 | N | 8 | 1 | 67.7 | 1 | 40.5 | 1 | 44.3 | 1 | 31.7 | 11120 | 2030 | 0.2 | 3 | NR | -1 | -1 | _ | -1 | -1 | -1 | _ |  | 22366 | N | 0 | 0 | 0 | 1 | 3 | 1 | 1 | 0 | 0 | P | I | 1 |  | 7421 0780EX | 99.77 | 0:32 | -95:55:43.44 | 0:32 | -095:55:43.4384 | 2001 | 4000000 | 785468.0253 | 357317.3807 |  | <Collection> | <Collection>
46699399 | 502 | 1989 | 22367 | 7421 0780WX | 7421 W0000 | 7.8 | 74 | 8 | 147 | 21 | 7800 | 75 | U.S. 75 | U.S. 75 | W | SK & O R.R. UNDER | 3-50' PRESTRESSED CO | 1 | 7.9 MI N TULSA C/L | 97.9 | 0 | 2 | 1 | 1 | 2 | 328.05 | 38 | C | 1 | 1 | 1 | 2 | 6950 | 2010 | 5 | 30 | 3 | 38 | R | 20 | 20 | 1 | 2 | -1 | 38 | M | 5 | 2 | 151 | 41 | A | 1 | 0 | 0 | 0 | 2 | 7 | 8 | 8 | N | N | 8 | 7 | 8 | 5 | N | 8 | 1 | 70.9 | 1 | 42.4 | 1 | 49.9 | 1 | 33.1 | 11120 | 2030 | 0.2 | 3 | NR | -1 | -1 | _ | -1 | -1 | -1 | _ |  | 22367 | N | 0 | 0 | 0 | 1 | 3 | 1 | 1 | 0 | 0 | P | I | 1 |  | 7421 0780WX | 94.2556 | 0:32 | -95:55:45.07 | 0:32 | -095:55:45.066 | 2001 | 4000000 | 785426.9835 | 357339.7209 |  | <Collection> | <Collection>
46699400 | 502 | 1991 | 22849 | 7421 0761EX | 7421 0000 | 7.61 | 74 | 8 | 147 | 21 | 7610 | 75 | U.S. 75 | U.S. 75 | E | S. FORK DOUBLE CREEK | 45'-50'-50 PREST CON | 1 | 7.7 MI N TULSA C/L | 97.9 | 0 | 2 | 1 | 1 | 5 | 328.05 | 38 | C | 1 | 1 | 1 | 2 | 6950 | 2010 | 5 | 0 | 3 | 38 | N | 0 | 0 | 1 | 2 | -1 | 38 | M | 5 | 2 | 145.01 | 41 | A | 1 | 0 | 0 | 0 | 3 | 7 | 8 | 8 | 8 | N | 8 | 7 | N | 5 | 7 | 8 | 1 | 75 | 1 | 45 | 1 | 50 | 1 | 35.1 | 11120 | 2030 | 0.2 | 3 | NR | -1 | -1 | _ | -1 | -1 | -1 | _ |  | 22849 | 0 | 0 | 0 | 0 | 1 | 3 | 1 | 1 | 0 | 0 | P | I | 1 |  | 7421 0761EX | 98.7735 | 0:32 | -95:55:43.06 | 0:32 | -095:55:43.0598 | 2001 | 4000000 | 785483.6153 | 357021.4619 |  | <Collection> | <Collection>
46699095 | 502 | 1991 | 22815 | 38E1430N2100005 |  |  | 38 | 5 | 75 | 0 | 500 | E1430 | E1430 | E1430 |  | CREEK | 85' P/S CONC. BEAM SPAN, SK. 30 DEG. R.F. | 1 | 3. S .5 E LONE WOLF | 100 | 0 | 4 | 1 | 1 | 5 | 328.05 | 26.58 | D | 2 | 2 | 0 | 9 | 100 | 2010 | 5 | 30 | 1 | 26.58 | N | 0 | 0 | 1 | 2 | -1 | 24 | M | 5 | 2 | 87 | 28.33 | A | 1 | 1 | 1 | 1 | 2 | 7 | 8 | 7 | 8 | N | 7 | 6 | N | 5 | 8 | 8 | 1 | 105 | 1 | 36 | 1 | 95 | 1 | 20 | 160 | 2030 | 6.4374 | 3 | NR | NR | N | N | -1 | -1 | -1 | N |  | 22815 | 0 | 0 | 0 | 0 | 0 | 0 | 0 | 0 | 0 | 0 | P | I | 0 |  | 38E1430N2100005 | 100 | 0:57 | -99:13:40.69 | 0:57 | -099:13:40.690 | 2001 | 4000000 | 487848.1804 | 179284.4259 |  | <Collection> | <Collection>
46699096 | 502 | 1992 | 23328 | 38E1490N2160004 |  |  | 38 | 5 | 75 | 0 | 400 | 3886C | IRR 3886C | IRR 3886C |  | ELK CREEK | 60'-100'-40' P/S CONC. BEAM SPANS | 1 | 5.6 W OF ROOSEVELT | 100 | 0 | 4 | 1 | 1 | 5 | 328.05 | 26.66 | D | 2 | 2 | 0 | 7 | 100 | 2010 | 5 | 0 | 3 | 26.66 | N | 0 | 0 | 1 | 2 | -1 | 24 | M | 5 | 2 | 202 | 28.41 | A | 1 | 1 | 1 | 1 | 2 | 7 | 8 | 7 | 5 | N | 7 | 6 | N | 5 | 6 | 8 | 1 | 77.1 | 1 | 36 | 1 | 55 | 1 | 20 | 160 | 2030 | 6.4374 | 3 | NR | NR | N | N | -1 | -1 | -1 | N |  | 23328 | 0 | 0 | 0 | 0 | 0 | 0 | 0 | 0 | 0 | 0 | P | I | 0 |  | 38E1490N2160004 | 98.625 | 34:51 | -99:07:00 | -1 | 1 | 2001 | 4000000 | 497902.734 | 169371.4245 |  | <Collection> | <Collection>
46699403 | 502 | 2004 | 27157 | 7421 1100 X | 7421 0000 | 11 | 74 | 8 | 147 | 21 | 11000 | 75 | U.S. 75 UNDER | OCHELATA RD. |  | U.S. 75 UNDER | 60' 90' 90' 60' PCB SPANS | 2 | E. OF OCHELATA | 99.3 | 0 | 2 | 1 | 1 | 1 | 17.5 | 38 | C | 1 | 1 | 1 | 2 | 13900 | 2010 | A | 12 | 4 | 38 | H | 30 | 30 | 1 | 4 | -1 | 38 | M | 5 | 2 | 302 | 43 | A | 1 | 1 | 1 | 1 | 2 | 8 | 9 | 9 | N | N | 9 | 6 | 8 | 5 | N | 8 | 1 | 85.8 | 1 | 51.5 | 1 | 50.5 | 1 | 34.4 | 22240 | 2030 | 0 | 3 | NR | -1 | -1 | N | 1702 | 1710 | 1706 | Y |  | 27157 | N | 0 | 0 | 0 | 0 | 3 | 1 | 1 | 0 | 0 | P | I | 1 |  | 7421 1100 X | 99.8356 | 0:35 | -95:55:49.57 | 0:35 | -095:55:49.567 | 2001 | 4000000 | 785208.4779 | 362441.5322 |  | <Collection> | <Collection>
46699409 | 502 | 2006 | 28444 | 36E0260N3230006 |  |  | 36 | 4 | 71 | 0 | 600 | E0260 | E0260 | E0260 |  | CHIKASKIA RIVER | 80' 100' 80' PCB SPAN | 1 | 3S. 5.4W OF U.S.260/SH156 | 95 | 0 | 4 | 1 | 1 | 5 | 328.05 | 328.05 | D | 2 | 2 | 0 | 9 | 50 | 2010 | 5 | 0 | 3 | 26.8 | N | 327.75 | 327.75 | 1 | 2 | -1 | 261 | M | 5 | 2 | 260 | 28.6 | A | 1 | 1 | 1 | 1 | 1 | 9 | 9 | 8 | 6 | N | 8 | 6 | N | 5 | 7 | 8 | 1 | 110.1 | 1 | 36 | 1 | 89.9 | 1 | 20 | 80 | 2030 | 6.4374 | 0 | NR | NR | N | N | 9999 | 9999 | 9999 | N |  | 28444 | 0 | 0 | 0 | 0 | 0 | 0 | 0 | 1 | 0 | 0 | P | I | 0 |  | -1 | 100 | 0:38 | -97:14:00.15 | 0:38 | -097:14:00.15 | 2001 | 4000000 | 668564.2242 | 366789.0623 |  | <Collection> | <Collection>
46699099 | 502 | 1995 | 24047 | 38N2160E1380005 |  |  | 38 | 5 | 75 | 0 | 500 | N2160 | N2160 | N2160 |  | ELK CREEK | 40'-75'-40' P/S CONC. BEAM SPANS | 1 | 2. W .5 S OF HOBART | 100 | 0 | 4 | 1 | 1 | 5 | 328.05 | 27.5 | D | 2 | 2 | 0 | 9 | 100 | 2010 | 5 | 0 | 3 | 27.5 | N | 0 | 0 | 1 | 2 | -1 | 22 | M | 5 | 2 | 157 | 28.5 | A | 1 | 1 | 1 | 1 | 2 | 8 | 8 | 8 | 6 | N | 8 | 6 | N | 5 | 7 | 8 | 1 | 77.1 | 1 | 36 | 1 | 55 | 1 | 20 | 160 | 2030 | 6.4374 | 3 | NR | NR | NO | N | -1 | -1 | -1 | N |  | 24047 | 0 | 0 | 0 | 0 | 0 | 0 | 0 | 0 | 0 | 0 | P | I | 0 |  | 38N2160E1380005 | 100 | 0:01 | -99:07:53.38 | 0:01 | -099:07:53.383 | 2001 | 4000000 | 496744.6987 | 186690.118 |  | <Collection> | <Collection>
46699259 | 502 | 1992 | 23709 | 72E0530N4020005 |  |  | 72 | 8 | 143 | 0 | 480 | E0530 |  | E0530 (66 ST. N) |  | ELM CREEK | 3-100' PRESTRESSED CONCRETE BEAM SPANS | 1 | 66 ST N .5MI E HWY 169 | 100 | 0 | 4 | 1 | 1 | 5 | 328.05 | 32.8 | D | 2 | 2 | 0 | 9 | 100 | 2010 | 5 | 30 | 3 | 32.8 | N | 0 | 0 | 1 | 2 | -1 | 24 | M | 5 | 2 | 300 | 34.4 | A | 1 | 1 | 1 | 1 | 2 | 8 | 8 | 8 | 6 | N | 8 | 9 | N | 5 | 6 | 7 | 2 | 49.1 | 2 | 36 | 2 | 27 | 2 | 20 | 160 | 2030 | 5 | 1 | NR | 40 | N | N | N | N | N | N |  | 23709 | 0 | 0 | 0 | 0 | 0 | 0 | 1 | 1 | 0 | 0 | P | I | 0 |  | 72E0530N4020005 | 100 | 0:15 | -95:50:21.63 | 0:15 | -095:50:21.63 | 2001 | 4000000 | 794166.4422 | 325598.5003 |  | <Collection> | <Collection>
46699262 | 502 | 2008 | 27337 | 68E1040N4630003 |  |  | 68 | 1 | 135 | 0 | 300 | E1040 | E1040 | E1040 |  | HOG CREEK | 75' PC BEAM W/ 32' CLR.RDY. | 1 | .1W JCT US 59/SH101 | 99.9 | 0 | 4 | 1 | 1 | 5 | 328.05 | 32 | D | 2 | 2 | 0 | 7 | 300 | 2010 | 5 | 0 | 1 | 32.5 | N | 16.35 | 16.35 | 1 | 2 | -1 | 32 | M | 5 | 2 | 77.5 | 32.75 | A | 1 | 1 | 1 | 1 | 1 | 8 | 9 | 8 | 8 | N | 8 | 7 | N | 5 | 8 | 7 | 2 | 69 | 2 | 47.9 | 2 | 55 | 2 | 38 | 480 | 2030 | 4.989 | 3 | NR | 45 | NR | _ | NR | NR | NR | _ |  | 27337 | 0 | 0 | 0 | 0 | 0 | 0 | 1 | 1 | 0 | 0 | P | I | 0 |  | 68E1040N4630003 | 100 | 35:30 | -94:46:38 | 0:30 | -094:46:37.88 | 2001 | 4000000 | 892264.1231 | 245831.8979 |  | <Collection> | <Collection>
46699565 | 502 | 1998 | 25395 | 39N4235E1530001 |  |  | 39 | 2 | 77 | 0 | 100 | N4235 | N4235 | N4235 RD |  | BUFFALO CREEK | (3) 60' PC BEAM SK 30° | 1 | 2.7 W, 1.1 S HIGGINS | 94.5 | 0 | 4 | 1 | 1 | 5 | 328.05 | 26.25 | D | 2 | 2 | 0 | 9 | 50 | 2010 | 5 | 30 | 3 | 26.75 | N | 0 | 0 | 1 | 2 | -1 | 22.97 | M | 5 | 2 | 182.08 | 28.45 | A | 1 | 1 | 1 | 1 | 1 | 8 | 8 | 8 | 8 | N | 8 | 6 | N | 5 | 8 | 7 | 2 | 80 | 2 | 36 | 2 | 27 | 2 | 20 | 80 | 2030 | 199 | 2 | NR | NR | N | N | -1 | -1 | -1 | N |  | 25395 | 0 | 0 | 0 | 0 | 0 | 0 | 8 | 1 | 0.259 | 0.259 | P | I | 0 |  | 39N4235E1530001 | 98.8681 | 0:48 | -95:28:59.47 | 0:48 | -095:28:59.47 | 2001 | 4000000 | 830260.4844 | 165137.3132 |  | <Collection> | <Collection>
46698967 | 502 | 1988 | 21981 | 7283 0515EX | 7283 0000 | 5.15 | 72 | 8 | 143 | 83 | 5150 | 169 | U.S. 169 | U.S. 169 | E | E 55 PLACE S UNDER | 100' PREST CONC BM SPAN | 1 | 1.5 MI N OF S 71 ST | 97.4 | 0 | 2 | 1 | 1 | 1 | 328.05 | 58 | C | 1 | 1 | 1 | 12 | 61600 | 2010 | 5 | 12 | 1 | 58 | H | 8 | 0 | 1 | 3 | -1 | 58 | M | 5 | 2 | 100.06 | 61 | A | 1 | 1 | 1 | 1 | 2 | 7 | 8 | 8 | N | N | 8 | 7 | 4 | 5 | N | 8 | 1 | 88 | 1 | 50.3 | 1 | 51.1 | 1 | 34.9 | 98560 | 2030 | 0.2 | 3 | NR | 45 | N | N | 1509 | 1608 | 1603 | Y |  | 21981 | N | 0 | 0 | 0 | 1 | 3 | 1 | 1 | 0 | 0 | P | I | 1 |  | 7283 0515EX | 99.2964 | 36:05 | -95:51:32 | 0:05 | -095:51:31.9158 | 2001 | 4000000 | 792807.5547 | 307166.2846 |  | <Collection> | <Collection>
46698969 | 502 | 1988 | 21982 | 7283 0515WX | 7283 W0000 | 5.15 | 72 | 8 | 143 | 83 | 5150 | 169 | U.S. 169 | U.S. 169 | W | E 55 PLACE S UNDER | 100' PREST CONC BM SPAN | 1 | 1.5 MI N OF S 71 ST | 97.4 | 0 | 2 | 1 | 1 | 1 | 328.05 | 58 | C | 1 | 1 | 1 | 12 | 61600 | 2010 | 5 | 12 | 1 | 58 | H | 8 | 0 | 1 | 3 | -1 | 58 | M | 5 | 2 | 100.06 | 61 | A | 1 | 1 | 1 | 1 | 2 | 7 | 8 | 8 | N | N | 8 | 7 | 4 | 5 | N | 8 | 1 | 88 | 1 | 50.3 | 1 | 51.1 | 1 | 34.9 | 98560 | 2030 | 0.2 | 3 | NR | 65 | N | N | 1509 | 1605 | 1601 | Y |  | 21982 | N | 0 | 0 | 0 | 1 | 3 | 1 | 1 | 0 | 0 | P | I | 1 |  | 7283 0515WX | 98.8803 | 36:05 | -95:51:34 | 0:05 | -095:51:33.8208 | 2001 | 4000000 | 792758.2506 | 307134.3691 |  | <Collection> | <Collection>
46698506 | 502 | 1963 | 15797 | 56N3920E1040005 |  |  | 56 | 1 | 111 | 0 | 500 | 5648C | 5648C | 5648C |  | MONTEZUMA CREEK | (3) 60' PC beam sk 30° | 1 | 8.5 S SH56 | 88.5 | 0 | 4 | 1 | 1 | 5 | 328.05 | 27.89 | D | 2 | 2 | 0 | 7 | 380 | 2010 | 5 | 30 | 3 | 32.45 | N | 0 | 0 | 1 | 2 | -1 | 21.98 | M | 5 | 2 | 182.08 | 33.14 | A | 1 | 1 | 1 | 1 | 3 | 7 | 8 | 6 | 5 | N | 6 | 7 | N | 5 | 7 | 7 | 2 | 23.9 | 2 | 23.9 | 2 | 23.9 | 2 | 17 | 608 | 2030 | 5 | 3 | NR | 45 | N | N | -1 | -1 | -1 | N |  | 15797 | 0 | 0 | 0 | 0 | 0 | 0 | 0 | 1 | 0.305 | 0.305 | P | I | 0 |  | 56N3920E1040005 | 94.9372 | 0:30 | -96:02:04.51 | 0:30 | -096:02:04.51 | 2001 | 4000000 | 778270.9841 | 242155.4054 |  | <Collection> | <Collection>
46698508 | 502 | 2001 | 25800 | 1520 0305 X | 1520 0000 | 3.05 | 15 | 3 | 29 | 20 | 3050 | 131 | S.H. 131 | S.H. 131 |  | COAL CREEK | 1-98.4'PC BEAM SPAN | 1 | 3.0 MI E SH31 | 97.9 | 0 | 3 | 1 | 1 | 5 | 328.05 | 22.97 | B | 1 | 1 | 0 | 7 | 930 | 2010 | 5 | 0 | 1 | 40 | N | 0 | 0 | 1 | 2 | -1 | 40 | M | 5 | 2 | 99 | 42.2 | A | 1 | 1 | 1 | 1 | 3 | 7 | 7 | 8 | 9 | N | 7 | 8 | N | 5 | 6 | 7 | 1 | 99.9 | 1 | 41 | 1 | 70 | 1 | 28 | 1488 | 2030 | 47 | 3 | NR | NR | N | N | -1 | -1 | -1 | N |  | 25800 | 0 | 0 | 0 | 0 | 0 | 0 | 1 | 2 | 0 | 0 | P | I | 1 |  | 1520 0305 X | 99.6479 | 0:37 | -96:06:12.33 | 0:37 | -096:06:12.33 | 2001 | 4000000 | 773916.861 | 143323.3866 |  | <Collection> | <Collection>
46698971 | 502 | 1988 | 21983 | 7283 0535EX | 7283 0000 | 5.35 | 72 | 8 | 143 | 83 | 5350 | 169 | U.S. 169 | U.S. 169 | E | TULSA INDUST R.R. UNDER | 100' PREST CONC BM SPAN | 1 | 1.7 MI N OF S 71 ST | 99.4 | 0 | 2 | 1 | 1 | 2 | 328.05 | 58 | C | 1 | 1 | 1 | 12 | 61600 | 2010 | 5 | 0 | 1 | 58 | R | 16.5 | 16.5 | 1 | 3 | -1 | 58 | M | 5 | 2 | 100.06 | 61 | A | 1 | 1 | 1 | 1 | 4 | 7 | 8 | 8 | N | N | 8 | 7 | 6 | 5 | N | 8 | 1 | 85.3 | 1 | 46 | 1 | 49.1 | 1 | 31.3 | 98560 | 2030 | 0.2 | 3 | NR | N | N | N | 2202 | 2403 | 2403 | Y |  | 21983 | N | 0 | 0 | 0 | 1 | 3 | 1 | 1 | 0 | 0 | P | I | 1 |  | 7283 0535EX | 97.7185 | 0:05 | -95:51:29.76 | 0:05 | -095:51:29.7555 | 2001 | 4000000 | 792855.3922 | 307545.2916 |  | <Collection> | <Collection>
46698972 | 502 | 1988 | 21984 | 7283 0535WX | 7283 W0000 | 5.35 | 72 | 8 | 143 | 83 | 5350 | 169 | U.S. 169 | U.S. 169 | W | TULSA INDUST R.R. UNDER | 101' PRESTRESSED CON | 1 | 1.7 MI N OF S 71 ST | 99.4 | 0 | 2 | 1 | 1 | 2 | 328.05 | 80 | C | 1 | 1 | 1 | 12 | 61600 | 2010 | 5 | 0 | 1 | 80 | R | 16.5 | 16.5 | 1 | 4 | -1 | 74 | M | 5 | 2 | 101.05 | 83 | A | 1 | 1 | 1 | 1 | 2 | 7 | 8 | 8 | N | N | 8 | 9 | 6 | 5 | N | 8 | 1 | 87.6 | 1 | 49.6 | 1 | 51 | 1 | 34.4 | 98560 | 2030 | 0.2 | 3 | NR | N | N | N | 2202 | 2203 | 2203 | Y |  | 21984 | N | 0 | 0 | 0 | 1 | 3 | 1 | 1 | 0 | 0 | P | I | 1 |  | 7283 0535WX | 99.2182 | 0:05 | -95:51:31.69 | 0:05 | -095:51:31.689 | 2001 | 4000000 | 792807.015 | 307549.7948 |  | <Collection> | <Collection>
46698973 | 502 | 1988 | 21988 | 7281 1234EX | 7281 0000 | 12.34 | 72 | 8 | 143 | 81 | 12340 | 169 | U.S. 169 | U.S. 169 | E | E 106TH ST N UNDER | 100' PREST CONC BM SPAN | 1 | 12.3 MI N OF I-44 | 96.9 | 0 | 2 | 1 | 1 | 1 | 328.05 | 40 | C | 1 | 1 | 1 | 12 | 9950 | 2010 | 5 | 0 | 1 | 40 | H | 11 | 0 | 1 | 2 | -1 | 38 | M | 5 | 2 | 100.06 | 43 | A | 1 | 0 | 0 | 0 | 2 | 7 | 8 | 8 | N | N | 8 | 7 | 5 | 5 | N | 8 | 1 | 83.2 | 1 | 47.3 | 1 | 47.5 | 1 | 32.2 | 15920 | 2030 | 0.2 | 3 | NR | NR | N | N | 1604 | 1800 | 1608 | Y |  | 21988 | N | 0 | 0 | 0 | 1 | 3 | 1 | 1 | 0 | 0 | P | I | 1 |  | 7281 1234EX | 99.1164 | 0:18 | -95:49:16.88 | 0:18 | -095:49:16.88 | 2001 | 4000000 | 795641.0801 | 332065.8959 |  | <Collection> | <Collection>
46698975 | 502 | 1988 | 21989 | 7281 1234WX | 7281 W0000 | 12.34 | 72 | 8 | 143 | 81 | 12340 | 169 | U.S. 169 | U.S. 169 | W | E 106 ST N UNDER | 100' PREST CONC BM SPAN | 1 | 12.3 MI N OF I-44 | 97.9 | 0 | 2 | 1 | 1 | 1 | 328.05 | 40 | C | 1 | 1 | 1 | 12 | 9950 | 2010 | 5 | 0 | 1 | 40 | H | 16 | 0 | 1 | 2 | -1 | 38 | M | 5 | 2 | 100.06 | 43 | A | 1 | 0 | 0 | 0 | 2 | 7 | 8 | 8 | N | N | 8 | 7 | 6 | 5 | N | 8 | 1 | 83.2 | 1 | 47.3 | 1 | 47.5 | 1 | 32.2 | 15920 | 2030 | 0.2 | 3 | NR | NR | N | N | 1604 | 1700 | 1608 | Y |  | 21989 | N | 0 | 0 | 0 | 1 | 3 | 1 | 1 | 0 | 0 | P | I | 1 |  | 7281 1234WX | 99.3915 | 0:18 | -95:49:18.55 | 0:18 | -095:49:18.55 | 2001 | 4000000 | 795599.5097 | 332064.9821 |  | <Collection> | <Collection>
46698977 | 502 | 1988 | 22034 | 7281 1335WX | 7281 W0000 | 13.35 | 72 | 8 | 143 | 81 | 13350 | 169 | U.S. 169 | U.S. 169 | W | S.H. 20 UNDER | 100' PREST CONC BM SPAN | 1 | 13.3 MI N OF I-44 | 94 | 0 | 2 | 1 | 1 | 1 | 328.05 | 40 | C | 1 | 1 | 1 | 12 | 8300 | 2010 | 5 | 0 | 1 | 40 | H | 6 | 0 | 1 | 2 | -1 | 38 | M | 5 | 2 | 102 | 43 | A | 1 | 0 | 0 | 0 | 2 | 7 | 8 | 8 | N | N | 8 | 7 | 4 | 5 | N | 8 | 1 | 83.2 | 1 | 47.3 | 1 | 47.5 | 1 | 32.2 | 13280 | 2030 | 5 | 3 | NR | NR | N | N | 1607 | 1800 | 1710 | Y |  | 22034 | N | 0 | 0 | 0 | 1 | 3 | 1 | 1 | 0 | 0 | P | I | 1 |  | 7281 1335WX | 99.4677 | 0:19 | -95:49:17.07 | 0:19 | -095:49:17.07 | 2001 | 4000000 | 795601.2985 | 333662.9804 |  | <Collection> | <Collection>
46698511 | 502 | 2006 | 27566 | 4206 0409 X | 4206 0000 | 4.09 | 42 | 4 | 83 | 6 | 4090 | 33 | S.H. 33 | S.H. 33 |  | PAWNEE CREEK | 3-16M TYPE II PC BEAM SPANS W/ TR-4 RAILS SK 30 DEG RF | 1 | 1.6 MI W OF JCT SH 74 | 89.4 | 0 | 3 | 1 | 1 | 5 | 328.05 | 39.5 | B | 1 | 1 | 0 | 6 | 1800 | 2010 | A | 30 | 3 | 39.5 | N | 0 | 0 | 1 | 2 | -1 | 38 | M | 5 | 2 | 160.8 | 42 | A | 1 | 1 | 1 | 1 | 2 | 7 | 9 | 8 | 7 | N | 6 | 6 | N | 5 | 8 | 8 | 1 | 49.8 | 1 | 29.5 | 1 | 38.7 | 1 | 23.1 | 2880 | 2030 | 69.0407 | 3 | NR | 65 | N | N | 9999 | 9999 | 9999 | N |  | 27566 | 0 | 0 | 0 | 0 | 0 | 0 | 1 | 0 | 0 | 0 | P | I | 1 |  | 4206F0409 X | 99.9319 | 0:52 | -97:36:48.53 | 0:52 | -097:36:48.53 | 2001 | 4000000 | 634900.6297 | 281590.3245 |  | <Collection> | <Collection>
46698512 | 502 | 2006 | 27567 | 4206 0451 X | 4206 0000 | 4.51 | 42 | 4 | 83 | 6 | 4510 | 33 | S.H. 33 | S.H. 33 |  | COX CREEK | 1-40M BULB TEE SPAN W/ TR-4 RAILS | 1 | 1.2 MI W JCT SH 74 | 94 | 0 | 3 | 1 | 1 | 5 | 328.05 | 39.3 | B | 1 | 1 | 0 | 6 | 1800 | 2010 | A | 0 | 1 | 39.3 | N | 0 | 0 | 1 | 2 | -1 | 38 | M | 5 | 2 | 131.2 | 41.8 | A | 1 | 1 | 1 | 1 | 2 | 7 | 9 | 8 | 8 | N | 8 | 6 | N | 5 | 8 | 8 | 1 | 100 | 1 | 60.2 | 1 | 69.8 | 1 | 33.5 | 2880 | 2030 | 69.0407 | 3 | NR | 65 | N | N | 9999 | 9999 | 9999 | N |  | 27567 | 0 | 0 | 0 | 0 | 0 | 0 | 1 | 0 | 0 | 0 | P | I | 1 |  | 4206F0451 X | 98.0472 | 0:52 | -97:36:21.67 | 0:52 | -097:36:21.67 | 2001 | 4000000 | 635574.4006 | 281594.1977 |  | <Collection> | <Collection>
46698517 | 502 | 2008 | 28477 | 2706 0110 X | 2706 0000 | 1.1 | 27 | 4 | 53 | 6 | 1100 | 64 | U.S. 64 | U.S. 64 |  | CREEK | 4-50' TYPE II P.C.B. SPANS W/ TR4 RAILS & INTEGRAL ABUTS | 1 | 1.1MI.E. ALFALFA C/L | 97.2 | 0 | 2 | 1 | 1 | 5 | 328.05 | 40 | C | 1 | 1 | 0 | 6 | 1400 | 2010 | A | 0 | 4 | 40 | N | 0 | 0 | 1 | 2 | -1 | 40 | M | 5 | 2 | 200.5 | 42.17 | A | 1 | 1 | 1 | 1 | 2 | 7 | 9 | 8 | 7 | N | 8 | 7 | N | 5 | 8 | 8 | 3 | 58.3 | 3 | 39.1 | 3 | 49.9 | 3 | 33.5 | 2240 | 2030 | 42.0039 | 3 | NR | 65 | N | N | 9999 | 9999 | 9999 | N |  | 28477 | 0 | 0 | 0 | 0 | 0 | 0 | 1 | 0 | 0 | 0 | P | I | 1 |  | -1 | 99.447 | 0:40 | -98:05:22.54 | 0:40 | -098:05:22.54 | 2001 | 4000000 | 591989.8357 | 369718.4569 |  | <Collection> | <Collection>
46698518 | 502 | 2008 | 28504 | 1512 0723 X | 1512 0000 | 7.23 | 15 | 3 | 29 | 12 | 7230 | 31 | S.H. 31 | S.H. 31 |  | KEEL CREEK | 4- 45' P.C.BM SPANS W/ 40' CLR RDWY W/ TR-4 CONC. RAIL | 1 | 7.3MI.N.E. OF U.S. 75 | 94.6 | 0 | 3 | 1 | 1 | 5 | 328.05 | 40 | B | 1 | 1 | 0 | 9 | 480 | 2010 | A | 0 | 4 | 40 | N | 0 | 0 | 1 | 2 | -1 | 40 | M | 5 | 2 | 180.5 | 42 | A | 1 | 1 | 1 | 1 | 1 | 9 | 9 | 8 | 9 | N | 6 | 8 | N | 5 | 9 | 9 | 1 | 50.5 | 1 | 30.2 | 1 | 39.5 | 1 | 23.7 | 768 | 2030 | 68.0752 | 3 | NR | N | N | _ | -1 | -1 | -1 | _ |  | 28504 | 0 | 0 | 0 | 0 | 0 | 8 | 1 | 1 | 0 | 0 | P | I | 1 |  | -1 | 100 | 0:36 | -96:08:39.57 | 0:36 | -096:08:39.57 | 2001 | 4000000 | 770172.2984 | 142956.2933 |  | <Collection> | <Collection>
46698666 | 502 | 1993 | 24604 | 56E1010N4000008 |  |  | 56 | 1 | 111 | 0 | 800 | E1010 | E1010 | E1010 |  | MOORE CREEK | 75' PC beam | 1 | 4.0 S, 1.2 W MORRIS | 94.9 | 0 | 4 | 1 | 1 | 5 | 328.05 | 33.14 | D | 2 | 2 | 0 | 9 | 200 | 2010 | 5 | 0 | 1 | 33.14 | N | 0 | 0 | 1 | 2 | -1 | 38.06 | M | 5 | 2 | 75.5 | 35.1 | A | 1 | 1 | 1 | 1 | 3 | 8 | 8 | 8 | 8 | N | 8 | 7 | N | 5 | 6 | 7 | 1 | 77 | 1 | 46 | 1 | 48 | 1 | 28 | 320 | 2030 | 6 | 3 | NR | 40 | N | N | -1 | -1 | -1 | N |  | 24604 | 0 | 0 | 0 | 0 | 0 | 0 | 0 | 1 | 0.305 | 0.305 | P | I | 0 |  | 56E1010N4000008 | 100 | 0:33 | -95:52:45.23 | 0:33 | -095:52:45.23 | 2001 | 4000000 | 792238.5586 | 248131.7034 |  | <Collection> | <Collection>
46698667 | 502 | 1994 | 24605 | 56N3920E1000005 |  |  | 56 | 1 | 111 | 0 | 4600 | 5648C | 5648C | 5648C |  | HONEY CREEK | 70' PC beam | 1 | 4.6 SE SH56 | 93.9 | 0 | 4 | 1 | 1 | 5 | 328.05 | 26.9 | D | 2 | 2 | 0 | 7 | 200 | 2010 | 0 | 0 | 1 | 26.9 | N | 0 | 0 | 1 | 2 | -1 | 32.15 | M | 5 | 2 | 70.87 | 28.87 | A | 1 | 1 | 1 | 1 | 2 | 7 | 8 | 7 | 6 | N | 7 | 5 | N | 5 | 7 | 7 | 2 | 48.9 | 2 | 48.9 | 2 | 48.9 | 2 | 35.9 | 320 | 2030 | 6 | 3 | NR | 45 | N | N | -1 | -1 | -1 | N |  | 24605 | 0 | 0 | 0 | 0 | 0 | 0 | 0 | 1 | 0.305 | 0.305 | P | I | 0 |  | 56N3920E1000005 | 100 | 0:34 | -96:01:58.6 | 0:34 | -096:01:58.60 | 2001 | 4000000 | 778291.6297 | 248620.7133 |  | <Collection> | <Collection>
46698668 | 502 | 1993 | 24606 | 56N3970E0870009 |  |  | 56 | 1 | 111 | 0 | 900 | N3970 | N3970 | N3970 |  | SNAKE CREEK | 85' PC beam sk 30° | 1 | 5.0 W, 0.1 N SH52-SH16 | 95 | 0 | 4 | 1 | 1 | 5 | 328.05 | 26.9 | D | 2 | 2 | 0 | 9 | 100 | 2010 | 0 | 30 | 1 | 26.9 | N | 0 | 0 | 1 | 2 | -1 | 29.86 | M | 5 | 2 | 86.94 | 28.87 | A | 1 | 1 | 1 | 1 | 3 | 7 | 8 | 7 | 7 | N | 7 | 6 | N | 5 | 7 | 7 | 2 | 48.9 | 2 | 48.9 | 2 | 48.9 | 2 | 35.9 | 160 | 2030 | 6 | 3 | NR | NR | N | N | -1 | -1 | -1 | N |  | 24606 | 0 | 0 | 0 | 0 | 0 | 0 | 0 | 2 | 0.305 | 0.305 | P | I | 0 |  | 56N3970E0870009 | 99.6555 | 0:44 | -95:56:38.28 | 0:44 | -095:56:38.28 | 2001 | 4000000 | 785935.4641 | 269018.7919 |  | <Collection> | <Collection>
46698981 | 502 | 1988 | 22073 | 56E1042N3980002 |  |  | 56 | 1 | 111 | 0 | 2400 | 5628C | 5628C | 5628C |  | DEEP FORK CANADIAN RIV. | 70' - 100' - 70' PC beam | 1 | 2.4 E US75 | 99.9 | 0 | 4 | 1 | 1 | 5 | 328.05 | 26.57 | D | 2 | 2 | 0 | 7 | 100 | 2010 | 5 | 0 | 3 | 26.57 | N | 0 | 0 | 1 | 2 | -1 | 18.04 | M | 5 | 2 | 242.12 | 28.21 | A | 1 | 1 | 1 | 1 | 3 | 7 | 8 | 6 | 6 | N | 6 | 6 | N | 5 | 7 | 7 | 2 | 48.9 | 2 | 48.9 | 2 | 48.9 | 2 | 35.9 | 160 | 2030 | 11 | 3 | NR | NR | N | N | -1 | -1 | -1 | N |  | 22073 | 0 | 0 | 0 | 0 | 0 | 0 | 0 | 1 | 0.2 | 0.2 | P | I | 0 |  | 56E1042N3980002 | 93.2283 | 0:30 | -95:55:23.97 | 0:30 | -095:55:23.97 | 2001 | 4000000 | 788353.5461 | 242734.4846 |  | <Collection> | <Collection>
46698519 | 502 | 2012 | 29528 | 1516 0911 X | 1516 0000 | 9.11 | 15 | 3 | 29 | 16 | 9110 | 48 | S.H. 48 | S.H. 48 |  | CLEAR BOGGY CREEK | 45' X 100' X 45' PC BEAM SPANS X 40' CLEAR RDWY | 1 | 3N OF S.H. 31 | 97.4 | 0 | 3 | 1 | 1 | 5 | 328.05 | 40 |  | 1 | 1 | 0 | 7 | 1300 | 2010 | A | 30 | 3 | 40 | N | 0 | 0 | 1 | 2 | -1 | 40 | M | 5 | 2 | 197 | 42.2 | A | 1 | 1 | 1 | 1 | 9 | 9 | 9 | 8 | 9 | N | 8 | 7 | N | 5 | 8 | 8 | 3 | 80.6 | 3 | 57.9 | 3 | 80.6 | 3 | 57.9 | 2080 | 2030 | 42.0039 | 3 | NR | 65 | N | N | -1 | -1 | -1 | N |  | 29528 | 0 | 0 | 0 | 0 | 0 | 0 | 1 | 0 | 0 | 0 | P | I | 1 |  |  | 100 | 34:33 | -96:24:28.9 | -1 | 1 | 2001 | 4000000 | 746105.1381 | 135492.7433 |  | <Collection> | <Collection>
46698520 | 502 | 2012 | 29529 | 1516 0940 X | 1516 0000 | 9.4 | 15 | 3 | 29 | 16 | 9400 | 48 | S.H. 48 | S.H. 48 |  | CLEAR BOGGY CREEK O'FLOW | 3-80' TYPE IV P.C. BM. SPANS X 40' CLEAR RDWY. WITH TR-4 TRAFFIC RAIL | 1 | 3.3 MI. N. S.H. 31 | 97.4 | 0 | 3 | 1 | 1 | 5 | 328.05 | 40 |  | 1 | 1 | 0 | 7 | 1300 | 2010 | A | 0 | 3 | 40 | N | 0 | 0 | 1 | 2 | -1 | 40 | M | 5 | 2 | 240.5 | 42 | A | 1 | 1 | 1 | 1 | 1 | 9 | 9 | 8 | 9 | N | 8 | 7 | N | 5 | 8 | 8 | 3 | 63.5 | 3 | 42.1 | 3 | 63.5 | 3 | 42.1 | 2080 | 2030 | 42.0039 | 3 | NR | 65 | N | N | NR | NR | NR | N |  | 29529 | 0 | 0 | 0 | 0 | 0 | 0 | 1 | 0 | 0 | 0 | P | I | 1 |  |  | 100 | 34:33 | -96:24:25.4 | -1 | 1 | 2001 | 4000000 | 746186.4151 | 135987.0347 |  | <Collection> | <Collection>
46698672 | 502 | 1996 | 24889 | 31N4391E1310006 |  |  | 31 | 1 | 61 | 0 | 600 | N4390 | N4391 | N4391 |  | SAN BOIS CREEK | 35'50'35' P.C.B. | 1 | .7S, 2E OF KINTA | 95 | 0 | 4 | 1 | 1 | 5 | 328.05 | 26.9 | D | 2 | 2 | 0 | 9 | 100 | 2010 | 0 | 0 | 3 | 26.9 | N | 0 | 0 | 1 | 2 | -1 | 32.81 | M | 5 | 2 | 121.06 | 28.87 | A | 1 | 1 | 1 | 1 | 3 | 7 | 8 | 7 | 7 | N | 7 | 6 | N | 5 | 7 | 7 | 2 | 80.4 | 2 | 80.4 | 2 | 80.4 | 2 | 35.7 | 160 | 2030 | 8 | 1 | NR | N | N | N | -1 | -1 | -1 | N |  | 24889 | 0 | 0 | 0 | 0 | 0 | 0 | 0 | 1 | 0 | 0 | P | I | 0 |  | 31N4391E1310006 | 100 | 0:06 | -95:12:29.5 | 0:06 | -095:12:29.50 | 2001 | 4000000 | 854440.1243 | 200336.1081 |  | <Collection> | <Collection>
46698675 | 502 | 1997 | 25547 | 56N4040E0920002 |  |  | 56 | 1 | 111 | 0 | 200 | N4040 | N4040 | N4040 |  | CANE CREEK | 30' - 50' - 30' TT beam sk 30° | 1 | 6.0 W, 4.9 N SH62-MSK C/L | 100 | 0 | 4 | 1 | 1 | 5 | 328.05 | 26.3 | D | 2 | 2 | 0 | 9 | 100 | 2010 | 5 | 30 | 3 | 26.3 | N | 0 | 0 | 1 | 2 | -1 | 28 | M | 5 | 2 | 110.5 | 27.9 | A | 1 | 1 | 1 | 1 | 3 | 7 | 8 | 8 | 7 | N | 8 | 6 | N | 5 | 7 | 7 | 2 | 65.9 | 2 | 52 | 2 | 52.7 | 2 | 47.5 | 160 | 2030 | 6 | 3 | NR | NR | N | N | -1 | -1 | -1 | N |  | 25547 | 0 | 0 | 0 | 0 | 0 | 0 | 1 | 1 | 0.244 | 0.244 | P | I | 0 |  | 56N4040E0920002 | 99.8159 | 0:41 | -95:49:10.98 | 0:41 | -095:49:10.9844 | 2001 | 4000000 | 797319.553 | 262467.7225 |  | <Collection> | <Collection>
46698829 | 502 | 1975 | 19055 | 09E0890N2940006 |  |  | 9 | 4 | 17 | 0 | 20650 | 936 | FAS 0936 | FAS 0936 |  | CREEK | 3-50' P.C. BM | 1 | 4.4 MI W OF OKLA C/L | 91.1 | 0 | 5 | 1 | 1 | 5 | 328.05 | 29.86 | D | 4 | 4 | 0 | 7 | 890 | 2010 | 5 | 0 | 3 | 29.86 | N | 0 | 0 | 1 | 2 | -1 | 32.15 | M | 5 | 2 | 149.93 | 33.14 | A | 1 | 1 | 1 | 1 | 2 | 7 | 7 | 7 | 6 | N | 7 | 6 | N | 5 | 6 | 8 | 1 | 64 | 1 | 47 | 1 | 38 | 1 | 28 | 1424 | 2030 | 3.2 | 1 | NR | NR | N00 | N | 9999 | 9999 | 9999 | N |  | 19055 | 0 | 0 | 0 | 0 | 0 | 0 | 0 | 1 | 0 | 0 | P | I | 0 |  | 09E0890N2940006 | 97.3233 | 0:44 | -97:45:06.94 | 0:44 | -097:45:06.94 | 2001 | 4000000 | 622440.0298 | 265408.3514 |  | <Collection> | <Collection>
46698830 | 502 | 1976 | 19259 | 09E1020N2870009 |  |  | 9 | 4 | 17 | 0 | 5900 | 3880 | FAU 3880 (FOREMAN | FAU 3880 (FOREMAN |  | N. CANADIAN RIVER | 3-100' PRESTRESSED CONCRETE BEAM SPANS | 1 | 1.0 N & 7.1 W OF YUKON | 86.9 | 0 | 4 | 1 | 1 | 5 | 328.05 | 29.86 | D | 2 | 2 | 0 | 17 | 300 | 2010 | 5 | 10 | 3 | 29.86 | N | 0 | 0 | 1 | 2 | -1 | 21.98 | M | 5 | 2 | 301.83 | 32.81 | A | 1 | 0 | 0 | 0 | 2 | 7 | 8 | 5 | 7 | N | 5 | 6 | N | 5 | 8 | 8 | 1 | 100 | 1 | 78 | 1 | 98 | 1 | 58 | 480 | 2030 | 3.2 | 1 | NR | NR | N00 | N | 9999 | 9999 | 9999 | N |  | 19259 | 0 | 0 | 0 | 0 | 0 | 0 | 0 | 1 | 0 | 0 | P | I | 0 |  | 09E1020N2870009 | 98.4297 | 0:32 | -97:52:05.14 | 0:32 | -097:52:05.14 | 2001 | 4000000 | 611959.8076 | 244438.063 |  | <Collection> | <Collection>
46698992 | 502 | 1991 | 22937 | 56N3929E0990001 |  |  | 56 | 1 | 111 | 0 | 5800 | 5622C | 5622C | 5622C |  | DEEP FORK CANADIAN RIV. | 50' - 100' - 100' - 100' PC beam | 1 | 5.8 SE SH56 | 95.9 | 0 | 4 | 1 | 1 | 5 | 15.81 | 26.9 | D | 2 | 2 | 0 | 7 | 450 | 2010 | 5 | 0 | 4 | 26.9 | N | 0 | 0 | 1 | 2 | -1 | 23.95 | M | 5 | 2 | 352.03 | 28.87 | A | 1 | 1 | 1 | 1 | 2 | 7 | 8 | 7 | 7 | N | 7 | 5 | N | 5 | 7 | 7 | 2 | 48.9 | 2 | 48.9 | 2 | 48.9 | 2 | 35.9 | 720 | 2030 | 6 | 3 | NR | NR | N | N | -1 | -1 | -1 | N |  | 22937 | 0 | 0 | 0 | 0 | 0 | 0 | 0 | 1 | 0.305 | 0.305 | P | I | 0 |  | 56N3929E0990001 | 99.9735 | 0:35 | -96:01:03.26 | 0:35 | -096:01:03.26 | 2001 | 4000000 | 779638.7401 | 250948.2243 |  | <Collection> | <Collection>
46698995 | 502 | 1982 | 20282 | 08N2620E1360001 |  |  | 8 | 7 | 15 | 0 | 100 | N2620 | NS262_ | N2620 |  | HOG CREEK | 2-67' PC BEAM SPANS | 1 | 2. E .1 S OF SH 9 | 99.9 | 0 | 4 | 1 | 1 | 5 | 328.05 | 30 | D | 2 | 2 | 0 | 9 | 377 | 2010 | 5 | 60 | 2 | 30 | N | 0 | 0 | 1 | 2 | -1 | 30 | M | 5 | 2 | 140 | 32 | A | 1 | 1 | 1 | 1 | 2 | 7 | 8 | 7 | 6 | N | 7 | 6 | N | 5 | 8 | 8 | 1 | 60.1 | 1 | 36 | 1 | 33.4 | 1 | 20 | 603 | 2030 | 5 | 3 | NR | 40 | N | N | N | N | N | N |  | 20282 | 0 | 0 | 0 | 0 | 0 | 0 | 0 | 1 | 0 | 0 | P | I | 0 |  | 08N2620E1360001 | 100 | 0:02 | -98:19:18.06 | 0:02 | -098:19:18.06 | 2001 | 4000000 | 570654.9395 | 189519.0581 |  | <Collection> | <Collection>
46698996 | 502 | 1982 | 20283 | 08N2560E1450003 |  |  | 8 | 7 | 15 | 0 | 300 | N2560 | NS256_ | N2560 |  | TAHOE CREEK | 35'-60'-35' PRESTRESSED CONC BM SPANS | 1 | 4. W .7 N OF SH 19 | 95.1 | 0 | 4 | 1 | 1 | 5 | 328.05 | 28.4 | D | 2 | 2 | 0 | 9 | 100 | 2010 | 5 | 0 | 3 | 28.4 | N | 0 | 0 | 1 | 2 | -1 | 24 | M | 5 | 2 | 132.3 | 31 | A | 1 | 1 | 1 | 1 | 4 | 6 | 8 | 7 | 6 | N | 6 | 7 | N | 5 | 8 | 8 | 2 | 49.1 | 2 | 29 | 2 | 27 | 2 | 16 | 160 | 2030 | 5 | 3 | [9 empty] | 20283 | 0 | 0 | 0 | 0 | 0 | 0 | 0 | 1 | 0 | 0 | P | I | 0 |  | 08N2560E1450003 | 94.7754 | 0:54 | -98:25:37.21 | 0:54 | -098:25:37.21 | 2001 | 4000000 | 560983.571 | 174756.1995 |  | <Collection> | <Collection> | bar: NR NR to n n
46698538 | 502 | 2007 | 27552 | 74N4020E0050002 |  |  | 74 | 8 | 147 | 0 | 200 | N4020 | N4020 | N4020 |  | COTTON CREEK | 105' PCB SPAN W/ 26'-9' ' CLR.RDY. | 1 | 4E 2.8N OF U.S. 75 | 99.9 | 0 | 4 | 1 | 1 | 5 | 328.05 | 26.8 | D | 2 | 2 | 0 | 9 | 100 | 2010 | 5 | 0 | 1 | 26.8 | N | 0 | 0 | 1 | 2 | -1 | 29 | M | 5 | 2 | 107.5 | 28.4 | A | 1 | 1 | 1 | 1 | 1 | 9 | 9 | 8 | 8 | N | 8 | 6 | N | 5 | 9 | 6 | 1 | 59 | 1 | 36 | 1 | 40 | 1 | 20 | 160 | 2030 | 12.0701 | 3 | NR | 30 | N | N | -1 | -1 | -1 | N |  | 27552 | 0 | 0 | 0 | 0 | 0 | 0 | 0 | 0 | 0 | 0 | P | I | 0 |  | 74N4020E0050002 | 100 | 0:56 | -95:50:45.69 | 0:56 | -095:50:45.6934 | 2001 | 4000000 | 791905.4824 | 401980.1934 |  | <Collection> | <Collection>
46698687 | 502 | 2010 | 28353 | 12N4190E2060009 |  |  | 12 | 2 | 23 | 0 | 900 | N4190 |  | N4190 |  | CREEK | 40' DOUBLE TEE CONCRETE BEAM SPAN 26'9" CL. ROADWAY | 1 | 3.5 MI. W. OF HUGO | 97 | 0 | 4 | 1 | 1 | 5 | 328.05 | 16 | D | 2 | 2 | 0 | 9 | 100 | 2010 | 5 | 0 | 1 | 26.2 | N | 327.75 | 0 | 1 | 2 | -1 | 16 | M | 5 | 2 | 40 | 28 | A | 0 | 0 | 0 | 0 | 1 | 9 | 9 | 8 | 9 | N | 8 | 6 | N | 5 | 9 | 9 | 2 | 49.1 | 2 | 36 | 2 | 27 | 2 | 20 | 160 | 2030 | 3.2187 | 1 | NR | NR | N | N | -1 | -1 | -1 | N |  | 28353 | 0 | 0 | 0 | 0 | 0 | 0 | 8 | 1 | 0 | 0 | P | I | 0 |  | -1 | 100 | 34:01 | -95:34:24 | -1 | 1 | 2001 | 4000000 | 824139.0732 | 78182.1189 |  | <Collection> | <Collection>
46698539 | 502 | 2005 | 27553 | 74N3990E0060005 |  |  | 74 | 8 | 147 | 0 | 500 | N3990 | N3990 | N3990 |  | POOLER CREEK | 75' PCB SPAN W/ 26'-9' ' CLR.RDY. | 1 | 1E 1.5N OF U.S. 75 | 100 | 0 | 4 | 1 | 1 | 5 | 328.05 | 26.75 | D | 2 | 2 | 0 | 9 | 100 | 2010 | 5 | 0 | 1 | 26.75 | N | 0 | 327.75 | 1 | 2 | -1 | 26 | M | 5 | 2 | 77.5 | 28.42 | A | 1 | 1 | 1 | 1 | 1 | 9 | 8 | 8 | 8 | N | 8 | 6 | N | 5 | 9 | 8 | 1 | 53 | 1 | 36 | 1 | 34 | 1 | 20 | 160 | 2030 | 6.4374 | 3 | NR | -1 | N | _ | -1 | -1 | -1 | _ |  | 27553 | 0 | 0 | 0 | 0 | 0 | 0 | 0 | 0 | 0 | 0 | P | I | 0 |  | 74N3990E0060005 | 100 | 0:55 | -95:53:56.17 | 0:55 | -095:53:56.1722 | 2001 | 4000000 | 787225.4084 | 400310.972 |  | <Collection> | <Collection>
46698540 | 502 | 2007 | 28228 | 74E0098N3970004 |  |  | 74 | 8 | 147 | 0 | 400 | E0098 | E0098 | E0098 |  | BRUSH CREEK | 90' PREST. CONC. BEAM SPAN | 1 | 1.8S .6W JCT US75/SH10E | 100 | 0 | 4 | 1 | 1 | 5 | 328.05 | 26.8 | D | 2 | 2 | 0 | 9 | 100 | 2010 | 5 | 0 | 1 | 26.8 | N | 0 | 0 | 1 | 2 | -1 | 28 | M | 5 | 2 | 92.5 | 28.4 | A | 1 | 1 | 1 | 1 | 1 | 9 | 9 | 8 | 8 | N | 8 | 6 | N | 5 | 8 | 8 | 1 | 61.9 | 1 | 36 | 1 | 54 | 1 | 20 | 160 | 2030 | 3.2187 | 3 | NR | NR | N | N | -1 | -1 | -1 | N |  | 28228 | 0 | 0 | 0 | 0 | 0 | 0 | 0 | 0 | 0 | 0 | P | I | 0 |  |  | 100 | 0:53 | -95:55:40.68 | 0:53 | -095:55:40.6809 | 2001 | 4000000 | 784750.0333 | 394938.4809 |  | <Collection> | <Collection>
46698541 | 502 | 2009 | 28265 | 74E0150N3970004 |  |  | 74 | 8 | 147 | 0 | 400 | E0150 | 7414C (E0150) | 7414C (E0150) |  | DEER CREEK | 75' PREST CONC BM SPAN, 32'9" C RDY, 0 DEG SKEW | 1 | 1. N .4 E OF US 75 | 92.5 | 0 | 4 | 1 | 1 | 5 | 328.05 | 26.9 | D | 2 | 2 | 0 | 9 | 2095 | 2010 | 5 | 0 | 1 | 32.75 | N | 0 | 0 | 1 | 2 | -1 | 38 | M | 5 | 2 | 75.5 | 34.42 | A | 1 | 1 | 1 | 1 | 1 | 9 | 9 | 8 | 8 | N | 8 | 4 | N | 5 | 8 | 8 | 2 | 49.1 | 2 | 49.1 | 2 | 49.1 | 2 | 36 | 3352 | 2030 | 4.989 | _ | NR | NR | N | N | -1 | -1 | -1 | N |  | 28265 | 0 | 0 | 0 | 0 | 0 | 0 | 0 | 0 | 0 | 0 | P | I | 0 |  |  | 100 | 36:48 | -95:55:42 | -1 | 1 | 2001 | 4000000 | 784889.7064 | 386695.5799 |  | <Collection> | <Collection>
46698544 | 502 | 2010 | 28665 | 74N4010E0010006 |  |  | 74 | 8 | 147 | 0 | 600 | N4010 | N4010 | N4010 |  | CREEK | 1-75' P.C. BEAM SPAN, 26'-9" CLEAR ROADWAY, 0 DEG. SKEW | 1 | .6S 4.2E OF US-75 OK-KS | 100 | 0 | 4 | 1 | 1 | 5 | 328.05 | 26 | D | 2 | 2 | 0 | 9 | 100 | 2010 | 5 | 0 | 1 | 26.75 | N | 0 | 0 | 1 | 2 | -1 | 26 | M | 5 | 2 | 77.5 | 28.5 | A | 1 | 1 | 1 | 1 | 2 | 9 | 9 | 8 | 8 | N | 8 | 6 | N | 5 | 8 | 8 | 2 | 49.1 | 2 | 49.1 | 2 | 49.1 | 2 | 36 | 160 | 2030 | 0 | _ | NR | NR | N | N | -1 | -1 | -1 | N |  | 28665 | 0 | 0 | 0 | 0 | 0 | 0 | 0 | 0 | 0 | 0 | P | I | 0 |  | -1 | 100 | 36:59 | -95:49:24 | -1 | 1 | 2001 | 4000000 | 793812.3034 | 407240.3944 |  | <Collection> | <Collection>
46699013 | 502 | 1969 | 17531 | 09N2740E0950009 |  |  | 9 | 4 | 17 | 0 | 1500 | 902 | FAS 0902 | N2740 |  | N. CANADIAN RIVER | 3-65' PC CONC BM | 1 | 1.5 MI N OF CALUMET | 91.9 | 0 | 4 | 1 | 1 | 5 | 328.05 | 28.87 | D | 2 | 2 | 0 | 7 | 1310 | 2010 | 5 | 0 | 3 | 28.87 | N | 0 | 0 | 1 | 2 | -1 | 27.89 | M | 5 | 2 | 196.85 | 31.82 | A | 1 | 1 | 1 | 1 | 2 | 7 | 8 | 7 | 7 | N | 7 | 5 | N | 5 | 8 | 8 | 1 | 92 | 1 | 55 | 1 | 61 | 1 | 37 | 2096 | 2030 | 13 | 1 | NR | 55 | N00 | N | 9999 | 9999 | 9999 | N |  | 17531 | 0 | 0 | 0 | 0 | 0 | 0 | 0 | 1 | 0 | 0 | P | I | 0 |  | 09N2740E0950009 | 95.7216 | 0:38 | -98:07:07.06 | 0:38 | -098:07:07.06 | 2001 | 4000000 | 589255.8412 | 254248.8461 |  | <Collection> | <Collection>
46699050 | 502 | 1986 | 21359 | 0420 0580 X | 0420 0000 | 5.8 | 4 | 6 | 7 | 20 | 5800 | 270 | U.S. 270 | U.S. 270 |  | BEAVER RIVER | 12-100' PRESTRESSED | 1 | 5.9 MI.S. JCT. US64 | 87.4 | 0 | 2 | 1 | 1 | 5 | 328.05 | 40 | C | 1 | 1 | 0 | 7 | 2300 | 2010 | 5 | 0 | 12 | 40 | N | 0 | 0 | 1 | 2 | -1 | 36 | M | 5 | 2 | 1200.12 | 42 | A | 1 | 0 | 0 | 0 | 2 | 6 | 7 | 7 | 7 | N | 7 | 6 | N | 5 | 8 | 8 | 1 | 78.9 | 1 | 38.4 | 1 | 45.6 | 1 | 26.2 | 3680 | 2030 | 93 | 3 | NR | nr | N | n | n | n | n | n |  | 21359 | 0 | 0 | 0 | 0 | 0 | 8 | 1 | 1 | 0 | 0 | P | I | 1 |  | 0420 0580 X | 97.5202 | 0:49 | -100:31:10.58 | 0:49 | -100:31:10.58 | 2001 | 4000000 | 375206.7919 | 390208.797 |  | <Collection> | <Collection>
46699051 | 502 | 1987 | 21636 | 0422 2429 X | 0422 0000 | 24.29 | 4 | 6 | 7 | 22 | 24290 | 270 | U.S. 270 | U.S. 270 |  | WEST CAMP CREEK | 100' PREST CONC BM SPAN | 1 | 4.4 MI.W. HARPER CL | 89.2 | 0 | 2 | 1 | 1 | 5 | 328.05 | 44 | C | 1 | 1 | 1 | 2 | 1800 | 2010 | 5 | 0 | 1 | 44 | N | 0 | 0 | 1 | 2 | -1 | 40 | M | 5 | 2 | 100.06 | 45.8 | A | 1 | 1 | 1 | 1 | 3 | 6 | 7 | 7 | 7 | N | 7 | 8 | N | 5 | 7 | 8 | 1 | 89.7 | 1 | 49.8 | 1 | 52.7 | 1 | 34.2 | 2880 | 2030 | 113 | 3 | NR | nr | N | n | n | n | n | n |  | 21636 | 0 | 0 | 0 | 0 | 0 | 8 | 1 | 1 | 0 | 0 | P | I | 1 |  | 0422 2429 X | 96.4348 | 0:37 | -100:05:14.73 | 0:37 | -100:05:14.73 | 2001 | 4000000 | 413269.9055 | 366109.5425 |  | <Collection> | <Collection>
46699052 | 502 | 1987 | 21637 | 0422 2481 X | 0422 0000 | 24.81 | 4 | 6 | 7 | 22 | 24810 | 270 | U.S. 270 | U.S. 270 |  | EAST CAMP CREEK | 100' PREST CONC BM SPAN | 1 | 3.9 MI.W. HARPER CL | 89.2 | 0 | 2 | 1 | 1 | 5 | 328.05 | 44 | C | 1 | 1 | 1 | 2 | 1800 | 2010 | 5 | 0 | 1 | 44 | N | 0 | 0 | 1 | 2 | -1 | 40 | M | 5 | 2 | 100.06 | 45.7 | A | 1 | 1 | 1 | 1 | 3 | 6 | 8 | 7 | 7 | N | 7 | 8 | N | 5 | 7 | 8 | 1 | 89.7 | 1 | 49.8 | 1 | 52.7 | 1 | 34.2 | 2880 | 2030 | 113 | 3 | NR | nr | N | n | n | n | n | n |  | 21637 | 0 | 0 | 0 | 0 | 0 | 8 | 1 | 1 | 0 | 0 | P | I | 1 |  | 0422 2481 X | 98.0316 | 0:37 | -100:04:41.18 | 0:37 | -100:04:41.18 | 2001 | 4000000 | 414103.3537 | 366089.251 |  | <Collection> | <Collection>
46699057 | 502 | 2006 | 27942 | 69E1790N2890001 |  |  | 69 | 7 | 137 | 0 | 100 | E1790 | E1790 | E1790 |  | WEST MUD CREEK | 100' PCB SPAN, 26.75' CLR.RDY. W/TR1 RAIL | 1 | 7E 3,5N OF JCT US81/SH53 | 100 | 0 | 4 | 1 | 1 | 5 | 328.05 | 28 | D | 2 | 2 | 0 | 9 | 25 | 2010 | 5 | 60 | 1 | 26.9 | N | 0 | 0 | 1 | 2 | -1 | 28 | M | 5 | 2 | 100 | 28.5 | A | 1 | 1 | 1 | 1 | 2 | 7 | 8 | 8 | 8 | N | 8 | 6 | N | 5 | 8 | 8 | 1 | 100 | 1 | 71 | 1 | 66 | 1 | 39 | 40 | 2030 | 4.989 | 3 | [9 empty] | 27942 | 0 | 0 | 0 | 0 | 0 | 0 | 0 | 1 | 0 | 0 | P | I | 0 |  | 69E1790N2890001 | 100 | 0:25 | -97:50:32.14 | 0:25 | -097:50:32.142 | 2001 | 4000000 | 614499.2252 | 120555.6262 |  | <Collection> | <Collection> | bar: NR NR NR to n n n
46698866 | 502 | 1991 | 22850 | 08N2670E1290003 |  |  | 8 | 7 | 15 | 0 | 300 | N2670 | NS267 | IRR N2670 |  | SUGAR CREEK | 100'-50' PREST CONC BM SPANS SK 30 LF | 1 | 4.7 MI N OF US 62 | 100 | 0 | 4 | 1 | 1 | 5 | 328.05 | 26 | D | 2 | 2 | 0 | 9 | 100 | 2010 | 5 | 30 | 2 | 26.8 | N | 0 | 0 | 1 | 2 | -1 | 24 | M | 5 | 2 | 153 | 28.4 | A | 1 | 1 | 1 | 1 | 2 | 7 | 8 | 7 | 6 | N | 7 | 6 | N | 5 | 7 | 8 | 2 | 84 | 2 | 50 | 2 | 47 | 2 | 28 | 160 | 2030 | 5 | 3 | NR | 40 | N | N | N | N | N | N |  | 22850 | 0 | 0 | 0 | 0 | 0 | 0 | 0 | 1 | 0 | 0 | P | I | 0 |  | 08N2670E1290003 | 99.2795 | 0:08 | -98:13:54.39 | 0:08 | -098:13:54.39 | 2001 | 4000000 | 578882.2855 | 200459.8438 |  | <Collection> | <Collection>
46698868 | 502 | 1993 | 23289 | 08E1110N2460006 |  |  | 8 | 7 | 15 | 0 | 1600 | 0814C | EW111 | 0814C |  | CREEK | 50' PC BEAM SPAN SK 30LF | 1 | 1.4 W SH 58 | 68.9 | 1 | 4 | 1 | 1 | 5 | 328.05 | 26.7 | D | 2 | 2 | 0 | 7 | 260 | 2010 | 5 | 30 | 1 | 26.7 | N | 0 | 0 | 1 | 2 | -1 | 22 | M | 5 | 2 | 50 | 28.5 | A | 1 | 1 | 1 | 1 | 4 | 7 | 7 | 4 | 6 | N | 4 | 5 | N | 5 | 7 | 8 | 2 | 84 | 2 | 50 | 2 | 47 | 2 | 28 | 416 | 2030 | 5 | 3 | [9 empty] | 23289 | 0 | 0 | 0 | 0 | 0 | 8 | 8 | 1 | 0 | 0 | P | I | 0 |  | 08E1110N2460006 | 90.2575 | 0:24 | -98:35:42.28 | 0:24 | -098:35:42.28 | 2001 | 4000000 | 545958.0937 | 230104.1889 |  | <Collection> | <Collection> | bar: NR NR NR to n n n
46698871 | 502 | 1994 | 23614 | 08N2460E1180004 |  |  | 8 | 7 | 15 | 0 | 400 | N2460 | NS246 | N2460 |  | COBB CREEK | 35'-70'-35' PREST CONC BM SPANS SK 30LF | 1 | .6 N SH 15204 | 100 | 0 | 4 | 1 | 1 | 5 | 328.05 | 26.8 | D | 2 | 2 | 0 | 9 | 50 | 2010 | 5 | 30 | 3 | 26.8 | N | 0 | 0 | 1 | 2 | -1 | 20 | M | 5 | 2 | 143 | 28.4 | A | 1 | 1 | 1 | 1 | 3 | 7 | 8 | 7 | 6 | N | 7 | 6 | N | 5 | 7 | 8 | 2 | 77.1 | 2 | 36 | 2 | 43 | 2 | 20 | 80 | 2030 | 5 | 3 | NR | 40 | N | N | N | N | N | N |  | 23614 | 0 | 0 | 0 | 0 | 0 | 8 | 8 | 1 | 0 | 0 | P | I | 0 |  | 08N2460E1180004 | 99.3821 | 35:18 | -98:36:21.75 | 0:18 | -098:36:21.75 | 2001 | 4000000 | 544889.4012 | 218169.8784 |  | <Collection> | <Collection>
46699027 | 502 | 2004 | 26766 | 19E0900N3730000 |  |  | 19 | 8 | 37 | 0 | 0 | E0900 | E0900 | E0900 |  | W FORK SANDY CREEK | 3-45' DBL TEE SPANS | 1 | 1W OF NEWBY | 96.9 | 0 | 4 | 1 | 1 | 5 | 328.05 | 26.3 | D | 2 | 2 | 0 | 7 | 150 | 2010 | 5 | 0 | 3 | 26.3 | N | 0 | 0 | 1 | 2 | -1 | 25 | M | 5 | 2 | 135.5 | 28 | A | 1 | 1 | 1 | 1 | 2 | 9 | 9 | 8 | 8 | N | 7 | 5 | N | 5 | 8 | 6 | 1 | 54 | 1 | 32 | 1 | 41 | 1 | 24 | 240 | 2030 | 9.6561 | - | NR | NR | N | N | 9999 | 9999 | 9999 | N |  | 26766 | 0 | 0 | 0 | 0 | 0 | 0 | 0 | 1 | 0 | 0 | P | I | 0 |  | 19E0900N3730000 | 100 | 0:43 | -96:22:10.9 | 0:43 | -096:22:10.90 | 2001 | 4000000 | 747493.2946 | 265011.8781 |  | <Collection> | <Collection>
46698876 | 502 | 1996 | 24303 | 08E1342N2620003 |  |  | 8 | 7 | 15 | 0 | 4300 | 0840C | EW1342 | IRR 0840C |  | WASHITA RIVER | 95'-100'-95' PC BEAM SPANS | 1 | 2.9 MI N US 281 | 99.9 | 0 | 4 | 1 | 1 | 5 | 328.05 | 32.8 | D | 2 | 2 | 0 | 7 | 475 | 2010 | 5 | 0 | 3 | 32.8 | N | 0 | 0 | 1 | 2 | -1 | 28 | M | 5 | 2 | 293 | 34.4 | A | 1 | 1 | 1 | 1 | 2 | 7 | 8 | 7 | 6 | N | 7 | 6 | N | 5 | 8 | 8 | 2 | 108 | 2 | 64 | 2 | 60 | 2 | 36 | 760 | 2030 | 6 | 3 | [9 empty] | 24303 | 0 | 0 | 0 | 0 | 0 | 8 | 8 | 1 | 0 | 0 | P | I | 0 |  | 08E1342N2620003 | 100 | 0:04 | -98:18:58.59 | 0:04 | -098:18:58.59 | 2001 | 4000000 | 571158.1735 | 192619.5264 |  | <Collection> | <Collection> | bar: NR NR NR to n n n
46699058 | 502 | 2007 | 28335 | 69E1820N2990001 |  |  | 69 | 7 | 137 | 0 | 100 | E2930 | E1820 | E1820 |  | BROADTREE CREEK | 105' PC BEAM | 1 | 3.9W, 4.5N OF SH-53/SH-89 | 95 | 0 | 4 | 1 | 1 | 5 | 328.05 | 26.7 | D | 2 | 2 | 0 | 9 | 50 | 2010 | 5 | 30 | 1 | 26.7 | N | 0 | 0 | 1 | 2 | -1 | 30 | M | 5 | 2 | 105 | 28.5 | A | 1 | 1 | 1 | 1 | 2 | 8 | 8 | 8 | 6 | N | 8 | 6 | N | 5 | 8 | 8 | 1 | 108 | 1 | 64 | 1 | 60 | 1 | 35.1 | 80 | 2030 | 4.989 | 3 | NR | N | N | N | -1 | -1 | -1 | N |  | 28335 | 0 | 0 | 0 | 0 | 0 | 0 | 0 | 1 | 0 | 0 | P | I | 0 |  | -1 | 100 | 0:23 | -97:39:58.35 | 0:23 | -097:39:58.347 | 2001 | 4000000 | 630698.1679 | 115739.0382 |  | <Collection> | <Collection>
46699062 | 502 | 1971 | 18069 | 1030 0810 X | 1030 0000 | 8.1 | 10 | 7 | 19 | 30 | 8100 | 53 | S.H. 53 | S.H. 53 |  | BIG BRANCH CREEK | (3) 50' PC beam spans | 1 | 7.1 MI E JCT US77 | 88.7 | 0 | 3 | 1 | 1 | 5 | 328.05 | 29 | B | 1 | 1 | 0 | 7 | 1100 | 2010 | 5 | 0 | 3 | 29 | N | 0 | 0 | 1 | 2 | -1 | 30 | M | 5 | 2 | 151.9 | 31.6 | A | 1 | 0 | 0 | 0 | 3 | 7 | 8 | 7 | 7 | N | 7 | 5 | N | 5 | 8 | 8 | 1 | 74.7 | 1 | 44.8 | 1 | 47.9 | 1 | 34.4 | 1760 | 2030 | 35.4056 | 3 | NR | NR | N | N | -1 | -1 | -1 | N |  | 18069 | 0 | 0 | 0 | 0 | 0 | 8 | 8 | 1 | 0 | 0 | P | I | 1 |  | 1030 0708 X | 94.9121 | 0:17 | -97:01:51.24 | 0:17 | -097:01:51.24 | 2001 | 4000000 | 689218.814 | 106517.7748 |  | <Collection> | <Collection>
46699063 | 502 | 1972 | 18287 | 1030 0758 X | 1030 0000 | 7.58 | 10 | 7 | 19 | 30 | 7580 | 53 | S.H. 53 | S.H. 53 |  | BIG BRANCH CREEK | (3) 45' PC beam spans | 1 | 6.7 MI E JCT US77 | 80.8 | 0 | 3 | 1 | 1 | 5 | 328.05 | 32 | B | 1 | 1 | 0 | 7 | 2900 | 2010 | 5 | 0 | 3 | 32 | N | 0 | 0 | 1 | 2 | -1 | 24 | M | 5 | 2 | 137.14 | 34.5 | A | 1 | 0 | 0 | 1 | 2 | 5 | 6 | 7 | 7 | N | 6 | 4 | N | 5 | 8 | 8 | 1 | 42.1 | 1 | 25.2 | 1 | 33.1 | 1 | 19.8 | 4640 | 2030 | 35.4056 | 3 | NR | 45 | N | N | -1 | -1 | -1 | N |  | 18287 | 0 | 0 | 0 | 0 | 0 | 8 | 8 | 1 | 0 | 0 | P | I | 1 |  | 1030 0656 X | 93.7847 | 0:18 | -97:02:18.15 | 0:18 | -097:02:18.15 | 2001 | 4000000 | 688527.9668 | 106788.6956 |  | <Collection> | <Collection>
46699065 | 502 | 1975 | 19046 | 1030 0650 X | 1030 0000 | 6.5 | 10 | 7 | 19 | 30 | 6500 | 53 | S.H. 53 | S.H. 53 |  | BIG BRANCH CREEK | (3) 40' PC beam spans | 1 | 5.5 MI E JCT US77 | 97.4 | 0 | 3 | 1 | 1 | 5 | 328.05 | 42.7 | B | 1 | 1 | 0 | 7 | 3300 | 2010 | 5 | 0 | 3 | 42.7 | N | 0 | 0 | 1 | 2 | -1 | 40 | M | 5 | 2 | 122.05 | 45.7 | A | 1 | 1 | 1 | 1 | 3 | 7 | 7 | 7 | 7 | N | 7 | 6 | N | 5 | 8 | 8 | 1 | 58.6 | 1 | 35.1 | 1 | 42.5 | 1 | 27.7 | 5280 | 2030 | 16 | 3 | NR | 55 | N | N | -1 | -1 | -1 | N |  | 19046 | 0 | 0 | 0 | 0 | 0 | 8 | 8 | 1 | 0 | 0 | P | I | 1 |  | 1030 0549 X | 92.9543 | 0:18 | -97:02:51.59 | 0:18 | -097:02:51.59 | 2001 | 4000000 | 687664.1758 | 107682.1884 |  | <Collection> | <Collection>
46699035 | 502 | 1978 | 19469 | 55E1060N3130006 |  |  | 55 | 4 | 109 | 0 | 14650 | E1060 | NE 10TH ST(E1060) | NE 10TH ST.(E1060) |  | CRUTCHO CREEK | 50'-60'-50' PC BEAM SPANS | 1 | .65E OF SOONER RD | 76.8 | 2 | 5 | 1 | 1 | 5 | 328.05 | 50 | O | 4 | 4 | 0 | 14 | 11441 | 2010 | 5 | 0 | 3 | 50 | N | 0 | 0 | 1 | 4 | -1 | 50 | M | 5 | 2 | 163 | 62 | A | 1 | 0 | 0 | 0 | 1 | 7 | 7 | 7 | 7 | N | 7 | 3 | N | 5 | 7 | 8 | 1 | 71 | 1 | 42 | 1 | 48.1 | 1 | 28 | 18306 | 2030 | 3.22 | 3 | NR | 45 | N | N | 9999 | 9999 | 9999 | N |  | 19469 | 0 | 0 | 0 | 0 | 0 | 0 | 0 | 1 | 1.524 | 1.524 | P | I | 0 |  | 55E1060N3130006 | 97.4952 | 0:29 | -97:24:44.46 | 0:29 | -097:24:44.4631 | 2001 | 4000000 | 653319.786 | 238120.9173 |  | <Collection> | <Collection>
46698604 | 502 | 1991 | 2307 | 56E0860N3880004 |  |  | 56 | 1 | 111 | 0 | 400 | E0860 | E0860 | E0860 |  | SALT CREEK | 60' PC beam sk 30° | 1 | 2.0 N, 1.7 W BEGGS | 95 | 0 | 4 | 1 | 1 | 5 | 328.05 | 25.92 | D | 2 | 2 | 0 | 9 | 100 | 2010 | 5 | 30 | 1 | 25.92 | N | 0 | 0 | 1 | 2 | -1 | 29.86 | M | 5 | 2 | 60.04 | 27.89 | A | 1 | 1 | 1 | 1 | 3 | 7 | 8 | 7 | 7 | N | 7 | 6 | N | 5 | 7 | 7 | 2 | 48.9 | 2 | 48.9 | 2 | 53.9 | 2 | 35.9 | 160 | 2030 | 6 | 3 | NR | NR | N | N | -1 | -1 | -1 | N |  | 2307 | 0 | 0 | 0 | 0 | 0 | 0 | 0 | 1 | 0 | 0 | P | I | 0 |  | 56E0860N3880004 | 99.9826 | 0:46 | -96:05:52.56 | 0:46 | -096:05:52.56 | 2001 | 4000000 | 771952.196 | 271933.1955 |  | <Collection> | <Collection>
46698461 | 502 | 2006 | 27894 | 29N1760E1650003 |  |  | 29 | 5 | 57 | 0 | 300 | N1760 | _ | N1760 |  | W. FORK SANDY CREEK | 75' P/S CONC. BEAM SPAN, SK. 30 DEG. L.F. | 1 | 3.5S 2.9W OF GOULD | 100 | 0 | 4 | 1 | 1 | 5 | 328.05 | 26.75 | D | 2 | 2 | 0 | 9 | 50 | 2010 | 5 | 30 | 1 | 26.75 | N | 0 | 0 | 1 | 2 | -1 | 24 | M | 5 | 2 | 77 | 28.5 | A | 1 | 1 | 1 | 1 | 2 | 8 | 8 | 8 | 7 | N | 8 | 6 | N | 5 | 8 | 8 | 1 | 72 | 1 | 36 | 1 | 61.9 | 1 | 20 | 80 | 2030 | 6.4374 | 3 | NR | NR | N | N | -1 | -1 | -1 | N |  | 27894 | 0 | 0 | 0 | 0 | 0 | 0 | 0 | 0 | 0 | 0 | P | I | 0 |  | 29N1760E1650003 | 100 | 0:37 | -99:49:26.71 | 0:37 | -099:49:26.706 | 2001 | 4000000 | 432749.2849 | 144265.36 |  | <Collection> | <Collection>
46698618 | 502 | 2008 | 28336 | 72E0562N3940000 |  |  | 72 | 8 | 143 | 0 | 0 | E0562 |  | GILCREASE EXPWY |  | N CINCINNATI AVENUE | 57'-100'-42' TYPE IV PCB SPAN, SK18RF | 1 | GILC. EXP. OVER CIN. AVE. | 95.8 | 0 | 5 | 1 | 1 | 1 | 328.05 | 68.8 | I | 4 | 4 | 0 | 9 | 1000 | 2010 | 5 | 18 | 3 | 68.8 | H | 0 | 0 | 1 | 4 | -1 | 68.8 | M | 5 | 2 | 198.5 | 71 | A | 1 | 1 | 1 | 1 | 1 | 9 | 9 | 9 | N | N | 9 | 9 | 2 | 5 | N | 8 | 3 | 77.1 | 3 | 36 | 3 | 27 | 3 | 20 | 1600 | 2030 | 3.2187 | _ | NR | NR | N | N | 1609 | 1702 | 1702 | N |  | 28336 | N | 0 | 0 | 0 | 0 | 0 | 0 | 1 | 0 | 0 | P | I | 0 |  | -1 | 100 | 0:12 | -95:59:37.73 | 0:12 | -095:59:37.7273 | 2001 | 4000000 | 780396.9948 | 319866.44 |  | <Collection> | <Collection>
46698619 | 502 | 2008 | 28337 | 72E0567N3940007 |  |  | 72 | 8 | 143 | 0 | 700 | E0567 |  | GILCREASE EXPWY EB |  | LANSING PLACE UNDER | 46'-53'-41' TYPE III PCB SPANS - 55' -6" CLR RDY | 1 | GILC. EXP. OV. LANS.PLACE | 94.3 | 0 | 5 | 1 | 1 | 1 | 328.05 | 55.5 | I | 4 | 4 | 0 | 9 | 1000 | 2010 | 5 | 0 | 3 | 55.5 | H | 8 | 8 | 1 | 4 | -1 | 55.5 | M | 5 | 2 | 140 | 58.5 | A | 1 | 0 | 0 | 0 | 1 | 9 | 9 | 9 | N | N | 9 | 5 | 5 | 5 | N | 8 | 3 | 73 | 3 | 36 | 3 | 27 | 3 | 20 | 1600 | 2030 | 3.2187 | _ | NR | NR | N | N | 1405 | 1500 | 1500 | N |  | 28337 | N | 0 | 0 | 0 | 3 | 0 | 0 | 1 | 0 | 0 | P | I | 0 |  | -1 | 100 | 0:12 | -95:58:53.2 | 0:12 | -095:58:53.2022 | 2001 | 4000000 | 781516.0773 | 319549.248 |  | <Collection> | <Collection>
46698621 | 502 | 2008 | 28338 | 72E0566N3940007 |  |  | 72 | 8 | 143 | 0 | 700 | E0566 |  | GILCREASE EXPWY WB |  | LANSING PLACE UNDER | 46'-53'-41' TYPE III PCB SPANS - 55' -6' ' CLR RDY | 1 | GILC. EXP. OV. LANS. PLAC | 91.3 | 0 | 5 | 1 | 1 | 1 | 328.05 | 55.5 | I | 4 | 4 | 0 | 9 | 1000 | 2010 | 5 | 0 | 3 | 55.5 | H | 0 | 0 | 1 | 4 | -1 | 55.5 | M | 5 | 2 | 140 | 58.5 | A | 1 | 0 | 0 | 0 | 1 | 9 | 9 | 9 | N | N | 9 | 5 | 2 | 5 | N | 8 | 3 | 73 | 3 | 36 | 3 | 27 | 3 | 20 | 1600 | 2030 | 3.2187 | _ | NR | NR | N | N | 1405 | 1500 | 1500 | N |  | 28338 | N | 0 | 0 | 0 | 3 | 0 | 0 | 1 | 0 | 0 | P | I | 0 |  | -1 | 100 | 0:12 | -95:58:53.2 | 0:12 | -095:58:53.1982 | 2001 | 4000000 | 781515.2933 | 319587.7403 |  | <Collection> | <Collection>
46698623 | 502 | 2008 | 28339 | 72E0567N3950000 |  |  | 72 | 8 | 143 | 0 | 0 | E0567 |  | GILCREASE EXPWY EB |  | PEORIA AVE. UNDER | 66'-100'-66' TYPE IV PCB SPANS - 65' -6" CLR RDY | 1 | GILC. EXP. OV. PEORIA AVE | 93.8 | 0 | 5 | 1 | 1 | 1 | 328.05 | 65.5 | I | 4 | 4 | 0 | 9 | 1000 | 2010 | 5 | 0 | 3 | 65.5 | H | 0 | 0 | 1 | 4 | -1 | 65.5 | M | 5 | 2 | 232 | 68.5 | A | 1 | 0 | 0 | 0 | 1 | 9 | 9 | 9 | N | N | 9 | 7 | 2 | 5 | N | 8 | 3 | 72 | 3 | 36 | 3 | 27 | 3 | 20 | 1600 | 2030 | 3.2187 | _ | NR | NR | N | N | 1607 | 1701 | 1700 | N |  | 28339 | N | 0 | 0 | 0 | 0 | 0 | 0 | 1 | 0 | 0 | P | I | 0 |  | -1 | 100 | 0:12 | -95:58:33.45 | 0:12 | -095:58:33.4517 | 2001 | 4000000 | 782009.8923 | 319531.7982 |  | <Collection> | <Collection>
46698625 | 502 | 2008 | 28340 | 72E0566N3940004 |  |  | 72 | 8 | 143 | 0 | 400 | E0566 |  | GILCREASE EXPWY WB |  | GARRISON AVE. UNDER | 48'-86'-43' TYPE IV PCB SPANS - 55' -6' ' CLR RDY, SK69RF | 1 | GILC. EXP. OV. GARRIS AVE | 92.3 | 0 | 5 | 1 | 1 | 1 | 328.05 | 55.5 | I | 4 | 4 | 0 | 9 | 1000 | 2010 | 5 | 69 | 3 | 55.5 | H | 0 | 0 | 1 | 4 | -1 | 55.5 | M | 5 | 2 | 177 | 58.5 | A | 1 | 1 | 0 | 0 | 1 | 9 | 9 | 9 | N | N | 9 | 5 | 2 | 5 | N | 8 | 3 | 73 | 3 | 36 | 3 | 27 | 3 | 20 | 1600 | 2030 | 3.2187 | _ | NR | 40 | N | N | 1407 | 1410 | 1410 | N |  | 28340 | N | 0 | 0 | 0 | 3 | 0 | 0 | 1 | 0 | 0 | P | I | 0 |  | -1 | 100 | 0:12 | -95:59:12.86 | 0:12 | -095:59:12.8567 | 2001 | 4000000 | 781021.8088 | 319695.4468 |  | <Collection> | <Collection>
46698627 | 502 | 2008 | 28341 | 72E0567N3940004 |  |  | 72 | 8 | 143 | 0 | 400 | E0567 |  | GILCREASE EXPWY EB |  | GARRISON AVE. UNDER | 48'-86'-43' TYPE IV PCB SPANS - 55' -6" CLR RDY, SK69RF | 1 | GILC. EXP. OV. GARR. AVE. | 76.8 | 0 | 5 | 1 | 1 | 1 | 328.05 | 40.4 | I | 4 | 4 | 0 | 9 | 1000 | 2010 | 5 | 21 | 3 | 40.4 | H | 0 | 0 | 1 | 4 | -1 | 40.4 | M | 5 | 2 | 177 | 58.5 | A | 1 | 1 | 1 | 0 | 1 | 9 | 9 | 9 | N | N | 9 | 2 | 2 | 5 | N | 8 | 3 | 73 | 3 | 36 | 3 | 27 | 3 | 20 | 1600 | 2030 | 3.2187 | _ | NR | NR | N | N | 1407 | 1410 | 1410 | N |  | 28341 | N | 0 | 0 | 0 | 3 | 0 | 0 | 1 | 0 | 0 | P | I | 0 |  | -1 | 100 | 0:12 | -95:59:13.37 | 0:12 | -095:59:13.3735 | 2001 | 4000000 | 781009.7827 | 319663.1308 |  | <Collection> | <Collection>
46698629 | 502 | 2008 | 28342 | 72E0566N3950000 |  |  | 72 | 8 | 143 | 0 | 0 | E0566 |  | GILCREASE EXPWY WB |  | PEORIA AVE. UNDER | 66'-100'-66' TYPE IV PCB SPANS - 65' -6" CLR RDY | 1 | GILC. EXP. OV. PEORIA AVE | 93.8 | 0 | 5 | 1 | 1 | 1 | 328.05 | 65.5 | I | 4 | 4 | 0 | 9 | 1000 | 2010 | 5 | 3 | 3 | 65.5 | H | 0 | 0 | 1 | 4 | -1 | 65.5 | M | 5 | 2 | 232 | 68.5 | A | 1 | 0 | 0 | 0 | 1 | 9 | 9 | 9 | N | N | 9 | 7 | 2 | 5 | N | 8 | 3 | 72 | 3 | 36 | 3 | 27 | 3 | 20 | 1600 | 2030 | 3.2187 | _ | NR | NR | N | N | 1607 | 1701 | 1700 | N |  | 28342 | N | 0 | 0 | 0 | 3 | 0 | 0 | 1 | 0 | 0 | P | I | 0 |  | -1 | 100 | 0:12 | -95:58:33.44 | 0:12 | -095:58:33.4389 | 2001 | 4000000 | 782009.2406 | 319572.5128 |  | <Collection> | <Collection>
46698488 | 502 | 2010 | 29615 | 63E1310N3340003 |  |  | 63 | 3 | 125 | 0 | 300 | 6326C | EW1310 | 6326C |  | COON CREEK | 85' PC BEAM SPAN | 1 | .2 N & .4 E OF TRIBBEY | 100 | 0 | 4 | 1 | 1 | 5 | 328.05 | 26.8 |  | 2 | 2 | 0 | 7 | 60 | 2010 | 5 | 0 | 1 | 26.8 | N | 0 | 0 | 1 | 2 | -1 | 24 | M | 5 | 2 | 87.5 | 28.4 | A | 1 | 1 | 1 | 1 | 2 | 9 | 9 | 8 | 8 | N | 8 | 6 | N | 5 | 6 | 8 | 5 | 98 | 5 | 65 | 5 | 94 | 5 | 56 | 90 | 2030 | 12.87 | 2 | [9 empty] | 29615 | 0 | 0 | 0 | 0 | 0 | 0 | 0 | 1 | 0 | 0 | P | I | 0 |  |  | 99.9578 | 35:07 | -97:02:59 | -1 | 1 | 2001 | 4000000 | 686606.7961 | 198204.3437 |  | <Collection> | <Collection> | bar: NR NR NR to n n n
46698489 | 502 | 2010 | 29616 | 63E1310N3340004 |  |  | 63 | 3 | 125 | 0 | 400 | 6326C | EW1310 | 6326C |  | COON CREEK | 95' PC BEAM SPAN Sk 30 RF | 1 | .2 N & .5 E OF TRIBBEY | 100 | 0 | 4 | 1 | 1 | 5 | 328.05 | 26.3 |  | 2 | 2 | 0 | 7 | 60 | 2010 | 5 | 30 | 1 | 26.3 | N | 0 | 0 | 1 | 2 | -1 | 24 | M | 5 | 2 | 97.9 | 28 | A | 1 | 1 | 1 | 1 | 2 | 7 | 9 | 8 | 8 | N | 8 | 6 | N | 5 | 6 | 8 | 5 | 98 | 5 | 67 | 5 | 96 | 5 | 57 | 90 | 2030 | 12.8748 | 2 | [9 empty] | 29616 | 0 | 0 | 0 | 0 | 0 | 0 | 0 | 1 | 0 | 0 | P | I | 0 |  |  | 100 | 35:07 | -97:02:58 | -1 | 1 | 2001 | 4000000 | 686632.1318 | 198204.5867 |  | <Collection> | <Collection> | bar: NR NR NR to n n n
46698945 | 502 | 1976 | 19235 | 7283 0767 X | 7283 0000 | 7.67 | 72 | 8 | 143 | 83 | 7670 | 169 | U.S. 169 | U.S. 169 |  | 31ST ST. UNDER | 2-85' PRESTRESSED CONC BM. SPANS | 1 | 2.0 MI N 51 ST. | 82.8 | 0 | 2 | 1 | 1 | 1 | 328.05 | 65 | C | 1 | 1 | 1 | 12 | 103800 | 2010 | 5 | 0 | 2 | 130 | H | 10 | 18 | 1 | 8 | -1 | 60 | M | 5 | 2 | 169.95 | 133 | A | 1 | 0 | 0 | 1 | 4 | 7 | 6 | 7 | N | N | 6 | 9 | 5 | 5 | N | 8 | 1 | 53.6 | 1 | 34.9 | 1 | 29.8 | 1 | 23.9 | 166080 | 2030 | 6 | 3 | NR | NR | N | N | 1608 | 1705 | 1700 | Y |  | 19235 | N | 0 | 0 | 0 | 2 | 2 | 8 | 6 | 0 | 0 | P | I | 1 |  | 7283 0767 X | 97.3643 | 0:07 | -95:51:34.27 | 0:07 | -095:51:34.2660 | 2001 | 4000000 | 792666.6633 | 311061.8496 |  | <Collection> | <Collection>
46698947 | 502 | 1976 | 19240 | 7283 0667 X | 7283 0000 | 6.67 | 72 | 8 | 143 | 83 | 6670 | 169 | U.S. 169 | U.S. 169 |  | 41ST ST. UNDER | 95'-85' PRESTRESSED | 1 | 1.0 MI N 51 ST. | 82.8 | 0 | 2 | 1 | 1 | 1 | 328.05 | 65 | C | 1 | 1 | 1 | 12 | 103800 | 2010 | 5 | 0 | 2 | 132.7 | H | 9 | 17 | 1 | 8 | -1 | 60 | M | 5 | 2 | 180.12 | 135.7 | A | 1 | 0 | 0 | 1 | 3 | 7 | 6 | 8 | N | N | 6 | 9 | 5 | 5 | N | 8 | 1 | 52.1 | 1 | 34.9 | 1 | 29 | 1 | 22.8 | 166080 | 2030 | 6 | 3 | NR | NR | N | N | 1608 | 1707 | 1700 | Y |  | 19240 | N | 0 | 0 | 0 | 2 | 2 | 8 | 6 | 0 | 0 | P | I | 1 |  | 7283 0667 X | 97.4474 | 0:06 | -95:51:34.09 | 0:06 | -095:51:34.0939 | 2001 | 4000000 | 792705.9518 | 309451.3569 |  | <Collection> | <Collection>
46698949 | 502 | 1976 | 19245 | 7283 0867 X | 7283 0000 | 8.67 | 72 | 8 | 143 | 83 | 8670 | 169 | U.S. 169 | U.S. 169 |  | 21ST ST. UNDER | 2-95' PRESTRESSED CONC. BM. SPANS | 1 | 3.0 MI N 51 ST. | 72.4 | 0 | 2 | 1 | 1 | 1 | 328.05 | 60 | C | 1 | 1 | 1 | 12 | 103800 | 2010 | 5 | 0 | 2 | 124 | H | 12 | 18 | 1 | 6 | -1 | 60 | M | 5 | 2 | 189.96 | 127 | A | 1 | 0 | 0 | 1 | 2 | 7 | 5 | 7 | N | N | 5 | 9 | 6 | 5 | N | 8 | 1 | 52.4 | 1 | 34.1 | 1 | 29.1 | 1 | 21.5 | 166080 | 2030 | 6 | 3 | NR | NR | N | N | 1608 | 1703 | 1700 | Y |  | 19245 | N | 0 | 0 | 0 | 2 | 2 | 8 | 6 | 0 | 0 | P | I | 1 |  | 7283 0867 X | 97.7281 | 0:08 | -95:51:34.7 | 0:08 | -095:51:34.7046 | 2001 | 4000000 | 792621.1806 | 312667.4462 |  | <Collection> | <Collection>
46698951 | 502 | 1976 | 19246 | 7283 0624 X | 7283 0000 | 6.24 | 72 | 8 | 143 | 83 | 6240 | 169 | U.S. 169 | U.S. 169 |  | S.H. 51 UNDER | 2-100' PRESTRESSED C | 1 | 0.5 MI N 51 ST | 71 | 0 | 2 | 1 | 1 | 1 | 328.05 | 60 | C | 1 | 1 | 1 | 12 | 123200 | 2010 | 5 | 14 | 2 | 130 | H | 8 | 8 | 1 | 8 | -1 | 60 | M | 5 | 2 | 200.13 | 133 | A | 1 | 0 | 0 | 1 | 2 | 7 | 5 | 5 | N | N | 5 | 9 | 4 | 5 | N | 8 | 1 | 55.7 | 1 | 40.5 | 1 | 30.9 | 1 | 24.7 | 197120 | 2030 | 6 | 3 | NR | NR | N | N | 1509 | 1605 | 1601 | Y |  | 19246 | N | 0 | 0 | 0 | 2 | 2 | 8 | 6 | 0 | 0 | P | I | 1 |  | 7283 0624 X | 97.2079 | 0:06 | -95:51:34.03 | 0:06 | -095:51:34.0266 | 2001 | 4000000 | 792722.2132 | 308765.2264 |  | <Collection> | <Collection>
46698953 | 502 | 1976 | 19263 | 7283 0565EX | 7283 0000 | 5.65 | 72 | 8 | 143 | 83 | 5650 | 169 | U.S. 169 | U.S. 169 | E | E 51ST ST. U.P. R.R. UND | 75',2-100',75' PREST | 1 | JCT US 169 & E 51 ST. | 88.9 | 2 | 2 | 1 | 1 | 4 | 328.05 | 65.3 | C | 1 | 1 | 1 | 12 | 61600 | 2010 | 5 | 9 | 4 | 65.3 | H | 2 | 2 | 1 | 4 | -1 | 60 | M | 5 | 2 | 350.06 | 68.3 | A | 1 | 1 | 1 | 1 | 2 | 7 | 7 | 7 | N | N | 6 | 6 | 2 | 5 | N | 8 | 1 | 46.2 | 1 | 27.7 | 1 | 28.9 | 1 | 19.7 | 98560 | 2030 | 0.2 | 3 | NR | NR | N | N | 2208 | 2406 | 2300 | Y |  | 19263 | N | 0 | 0 | 0 | 1 | 2 | 8 | 6 | 0 | 0 | P | I | 1 |  | 7283 0565EX | 93.957 | 0:05 | -95:51:30.24 | 0:05 | -095:51:30.2424 | 2001 | 4000000 | 792837.5115 | 307818.3424 |  | <Collection> | <Collection>
46698955 | 502 | 1976 | 19264 | 7283 0565WX | 7283 W0000 | 5.65 | 72 | 8 | 143 | 83 | 5650 | 169 | U.S. 169 | U.S. 169 | W | E 51ST ST. & U.P. R.R. | 75',2-100',75' PREST | 1 | JCT US 169 & E 51 ST. | 87.9 | 2 | 2 | 1 | 1 | 4 | 328.05 | 65.3 | C | 1 | 1 | 1 | 12 | 61600 | 2010 | 5 | 9 | 4 | 65.3 | H | 2 | 2 | 1 | 4 | -1 | 60 | M | 5 | 2 | 350.06 | 68.3 | A | 1 | 0 | 0 | 1 | 2 | 7 | 7 | 6 | N | N | 6 | 6 | 2 | 5 | N | 8 | 1 | 46.2 | 1 | 27.7 | 1 | 28.9 | 1 | 19.7 | 98560 | 2030 | 0.2 | 3 | NR | -1 | _ | N | 2208 | 2310 | 2309 | Y |  | 19264 | N | 0 | 0 | 0 | 1 | 2 | 8 | 6 | 0 | 0 | P | I | 1 |  | 7283 0565WX | 97.7162 | 0:05 | -95:51:32.44 | 0:05 | -095:51:32.4444 | 2001 | 4000000 | 792782.5034 | 307817.1538 |  | <Collection> | <Collection>
46700498 | 502 | 2004 | 27857 | 60N3320E0620008 |  |  | 60 | 4 | 119 | 0 | 800 | N3320 | WESTERN AVE. | WESTERN AVE. |  | STILLWATER CREEK | 50', 60', 50' PC BEAM SPANS | 1 | .8S SH51 ON WESTERN | 80.2 | 0 | 5 | 1 | 1 | 5 | 328.05 | 52 | N | 4 | 4 | 0 | 16 | 15000 | 2010 | 5 | 0 | 3 | 52 | N | 0 | 0 | 1 | 4 | -1 | 52 | M | 5 | 2 | 162.5 | 76 | A | 1 | 1 | 1 | 1 | 2 | 7 | 8 | 8 | 7 | N | 8 | 4 | N | 5 | 8 | 8 | 1 | 49.1 | 1 | 36 | 1 | 27 | 1 | 20 | 24000 | 2030 | 3.2187 | 3 | NR | NR | N | _ | 9999 | 9999 | 9999 | _ |  | 27857 | 0 | 0 | 0 | 0 | 0 | 0 | 1 | 6 | 3.048 | 3.048 | P | I | 0 |  | 60N3320E0620008 | 100 | 0:06 | -97:05:13.46 | 0:06 | -097:05:13.46 | 2001 | 4000000 | 682193.794 | 307722.7371 |  | <Collection> | <Collection>
46700637 | 502 | 1986 | 21318 | 76N2430E0110002 |  |  | 76 | 6 | 151 | 0 | 2200 | N2430 | _ | N2430 |  | SALT FORK RIVER | 3-55' DBL TEE SPANS | 1 | 1W 3.8 N OF ALVA | 94.3 | 0 | 4 | 1 | 1 | 5 | 328.05 | 26.3 | D | 2 | 2 | 0 | 7 | 300 | 2010 | 5 | 0 | 3 | 26.3 | N | 327.75 | 327.75 | 1 | 2 | -1 | 22 | M | 5 | 2 | 165.5 | 28 | A | 1 | 1 | 1 | 1 | 3 | 7 | 8 | 7 | 7 | N | 7 | 5 | N | 5 | 6 | 8 | 1 | 61 | 1 | 36 | 1 | 40 | 1 | 20 | 480 | 2030 | 14.49 | 3 | NR | NR | N | N | 9999 | 9999 | 9999 | N |  | 21318 | 0 | 0 | 0 | 0 | 0 | 0 | 0 | 1 | 0 | 0 | P | I | 0 |  | 76N2430E0110002 | 100 | 0:51 | -98:41:02.76 | 0:51 | -098:41:02.7587 | 2001 | 4000000 | 538981.113 | 390599.4345 |  | <Collection> | <Collection>
46700639 | 502 | 1997 | 24861 | 10E1887N3270005 |  |  | 10 | 7 | 19 | 0 | 500 | E1887 | _ | E1887 |  | PHILLIPS CREEK | 1-100' PC BM. SPAN | 1 | 2.7 S & 1.7 W US77 &SH53E | 100 | 0 | 4 | 1 | 1 | 5 | 328.05 | 26.8 | D | 2 | 2 | 0 | 9 | 100 | 2010 | 5 | 0 | 1 | 26.8 | N | 327.75 | 327.75 | 1 | 2 | 0 | 26 | M | 5 | 2 | 103.02 | 28.4 | A | 1 | 1 | 1 | 1 | 2 | 7 | 8 | 7 | 8 | N | 7 | 6 | N | 5 | 8 | 8 | 2 | 100 | 2 | 70 | 2 | 66 | 2 | 39 | 160 | 2030 | 6 | 3 | [9 empty] | 24861 | 0 | 0 | 0 | 0 | 0 | 8 | 8 | 1 | 0 | 0 | P | I | 0 |  | 10E1887N3270005 | 99.7352 | 0:17 | -97:10:04.26 | 0:17 | -097:10:04.26 | 2001 | 4000000 | 676622.0166 | 105094.379 |  | <Collection> | <Collection> | bar: NR NR NR to n n n
46700640 | 502 | 2001 | 25213 | 10E1930N3350009 |  |  | 10 | 7 | 19 | 0 | 1950 | 1026C | _ | 1026C |  | CREEK | 108' P.C.B SPAN | 1 | 2 MI N 2.1 W US1 & SH199 | 95 | 0 | 4 | 1 | 1 | 5 | 328.05 | 25 | D | 2 | 2 | 0 | 7 | 42 | 2010 | 5 | 30 | 1 | 25 | N | 327.75 | 327.75 | 1 | 2 | 0 | 30 | M | 5 | 2 | 108.27 | 26.75 | A | 1 | 1 | 1 | 1 | 2 | 7 | 8 | 7 | 8 | N | 7 | 6 | N | 5 | 8 | 8 | 2 | 100 | 2 | 64 | 2 | 60 | 2 | 35.1 | 67 | 2030 | 5 | 3 | [9 empty] | 25213 | 0 | 0 | 0 | 0 | 0 | 0 | 0 | 1 | 0 | 0 | P | I | 0 |  | 10E1930N3350009 | 100 | 0:13 | -97:01:28.51 | 0:13 | -097:01:28.51 | 2001 | 4000000 | 689880.1963 | 98383.405 |  | <Collection> | <Collection> | bar: NR NR NR to n n n
46700799 | 502 | 1970 | 17940 | 7302 0038 X | 7302 0000 | 0.38 | 73 | 1 | 145 | 2 | 380 | 64 | U.S. 64 | U.S. 64 |  | MOUNTAIN CREEK | 50',3-87' PRESTRESSE | 1 | 0.4 MI S E TULSA CO | 71.2 | 0 | 2 | 1 | 1 | 5 | 328.05 | 42.8 | C | 1 | 1 | 0 | 7 | 3900 | 2010 | 5 | 30 | 4 | 42.8 | N | 0 | 0 | 1 | 2 | -1 | 40 | M | 5 | 2 | 312 | 45.8 | A | 1 | 1 | 1 | 1 | 3 | 6 | 6 | 5 | 6 | N | 5 | 6 | N | 5 | 7 | 8 | 1 | 49.8 | 1 | 29.8 | 1 | 33.3 | 1 | 22.6 | 6240 | 2030 | 61 | 3 | [9 empty] | 17940 | 0 | 0 | 0 | 0 | 0 | 8 | 8 | 1 | 0 | 0 | P | I | 1 |  | 7302 0038 X | 79.8188 | 0:54 | -95:45:23.2 | 0:54 | -095:45:23.2030 | 2001 | 4000000 | 802478.3826 | 287618.8919 |  | <Collection> | <Collection> | bar: NR NR NR to n n n
46700800 | 502 | 1972 | 18283 | 7302 0257 X | 7302 0000 | 2.57 | 73 | 1 | 145 | 2 | 2570 | 64 | U.S. 64 | U.S. 64 |  | CONCHARTY CREEK | 3-45' PRESTRESSED CONC. BMSPANS | 1 | 2.6 MI E TULSA C/L | 75.9 | 0 | 2 | 1 | 1 | 5 | 328.05 | 42.7 | C | 1 | 1 | 0 | 7 | 2700 | 2010 | 5 | 0 | 3 | 42.7 | N | 0 | 0 | 1 | 2 | -1 | 36 | M | 5 | 2 | 137.14 | 45.7 | A | 1 | 1 | 1 | 1 | 3 | 7 | 6 | 5 | 5 | N | 5 | 6 | N | 5 | 5 | 8 | 1 | 52.1 | 1 | 31.2 | 1 | 32.8 | 1 | 24.6 | 4320 | 2030 | 61 | 3 | [9 empty] | 18283 | 0 | 0 | 0 | 0 | 0 | 8 | 8 | 6 | 0 | 0 | P | I | 1 |  | 7302 0257 X | 77.751 | 0:53 | -95:43:58.63 | 0:53 | -095:43:58.6297 | 2001 | 4000000 | 804661.3918 | 284898.3775 |  | <Collection> | <Collection> | bar: NR NR NR to n n n
46700802 | 502 | 1972 | 18318 | 7329 0000 X | 7329 0000 | 0 | 73 | 1 | 145 | 29 | 0 | 0 | MUSKOGEE TP UNDER | S.H. 51 NB |  | MUSKOGEE TP UNDER | 2-103' PRESTRESSED C | 2 | 0.4 MI E TULSA C/L | 92.5 | 0 | 8 | 1 | 1 | 1 | 17.33 | 38 | B | 1 | 1 | 1 | 12 | 19770 | 2010 | 5 | 49 | 2 | 38 | H | 15 | 6 | 1 | 4 | 0 | 108 | M | 5 | 2 | 206.03 | 39.8 | A | 1 | 1 | 1 | 1 | 2 | 7 | 6 | 7 | N | N | 6 | 6 | 6 | 5 | N | 7 | 1 | 59 | 1 | 31.4 | 1 | 37.5 | 1 | 21.2 | 31632 | 2030 | 0 | 0 | NR | N | N | N | 1606 | 1701 | 1606 | Y |  | 18318 | N | 0 | 0 | 0 | 0 | 8 | 8 | 1 | 0 | 0 | P | I | 1 |  | 7329 0000 X | 94.6653 | 0:03 | -95:45:11.33 | 0:03 | -095:45:11.3261 | 2001 | 4000000 | 802410.6948 | 303732.2019 |  | <Collection> | <Collection>
46700348 | 502 | 2002 | 26515 | 72N3950E0460005 |  |  | 72 | 8 | 143 | 0 | 0 | N3950 |  | N3950 |  | BIRD CREEK | 75'-100'-75' PRE-STRESSED CONCRETE BEAM SPANS | 1 | .8E OF ELWOOD | 94.8 | 0 | 4 | 1 | 1 | 5 | 328.05 | 32.8 | D | 2 | 2 | 0 | 7 | 836 | 2010 | 0 | 0 | 3 | 32.8 | N | 0 | 0 | 1 | 2 | -1 | 40 | M | 5 | 2 | 252.5 | 34.4 | A | 1 | 1 | 1 | 1 | 1 | 7 | 7 | 7 | 8 | N | 7 | 6 | N | 5 | 7 | 7 | 1 | 49.1 | 1 | 36 | 1 | 27 | 1 | 20 | 1338 | 2030 | 5.9546 | 1 | NR | 35 | N | N | N | N | N | N |  | 26515 | 0 | 0 | 0 | 0 | 0 | 0 | 1 | 1 | 0 | 0 | P | I | 0 |  | 72N3950E0460005 | 99.8843 | 0:21 | -95:58:32.54 | 0:21 | -095:58:32.54 | 2001 | 4000000 | 781699.9783 | 335813.5047 |  | <Collection> | <Collection>
46700351 | 502 | 2011 | 28511 | 72E0540N4030000 |  |  | 72 | 8 | 143 | 0 | 0 | E0540 | 56TH STREET NORTH | E0540 |  | BIRD CREEK | 5-65' TYPE III & 4-100' TYPE IV PC BEAM SPANS | 1 | 56TH ST. N .7MI E HWY 169 | 99.9 | 0 | 4 | 1 | 1 | 5 | 328.05 | 40 | _ | 2 | 2 | 0 | 9 | 448 | 2010 | 5 | 0 | 9 | 40 | N | 0 | 0 | 1 | 2 | -1 | 38 | M | 5 | 2 | 726.66 | 42.16 | A | 1 | 1 | 1 | 1 | 2 | 8 | 8 | 8 | 8 | N | 8 | 8 | N | 5 | 8 | 8 | 2 | 49.1 | 2 | 36 | 2 | 27 | 2 | 20 | 716 | 2030 | 4.828 | _ | NR | 45 | N | N | -1 | -1 | -1 | N |  | 28511 | 0 | 0 | 0 | 0 | 0 | 0 | 1 | 1 | 0 | 0 | P | I | 0 |  | -1 | 100 | 0:14 | -95:50:00.22 | -1 | 1 | 2001 | 4000000 | 794735.8212 | 324011.5884 |  | <Collection> | <Collection>
46700512 | 502 | 1985 | 21022 | 66E0340N4290008 |  |  | 66 | 8 | 131 | 0 | 800 | E0340 | E0340 | E0340 |  | LITTLE PRYOR CREEK | 78' prestressed conc | 1 | 0.8 MI E OF N4290 | 85 | 0 | 4 | 1 | 1 | 5 | 328.05 | 26 | D | 2 | 2 | 0 | 9 | 100 | 2010 | 5 | 0 | 1 | 26 | N | 0 | 0 | 1 | 2 | -1 | 28 | M | 5 | 2 | 78 | 28 | A | 0 | 0 | 0 | 0 | 7 | 7 | 8 | 5 | 9 | N | 5 | 6 | N | 5 | 9 | 5 | 2 | 104.5 | 2 | 62.7 | 2 | 90.2 | 2 | 54.1 | 160 | 2030 | 8.0467 | 3 | NR | nr | N | n | nr | nr | nr | n |  | 21022 | 0 | 0 | 0 | 0 | 0 | 0 | 0 | 1 | 0 | 0 | P | I | 0 |  | 66E0340N4290008 | 94.7877 | 0:31 | -95:21:00.88 | 0:31 | -095:21:00.88 | 2001 | 4000000 | 837294.1048 | 357157.0667 |  | <Collection> | <Collection>
46700513 | 502 | 1988 | 21961 | 66N4190E0450006 |  |  | 66 | 8 | 131 | 0 | 600 | N4190 | N4190 | N4190 |  | CREEK | 100' PREST CONC BM SPAN | 1 | 0.6 MI S OF E0450 | 97.9 | 0 | 4 | 1 | 1 | 5 | 328.05 | 26 | D | 2 | 2 | 0 | 9 | 250 | 2010 | 4 | 0 | 1 | 26 | N | 0 | 0 | 1 | 2 | -1 | 23 | M | 5 | 2 | 100 | 28 | A | 1 | 1 | 1 | 1 | 7 | 7 | 8 | 6 | 9 | N | 6 | 5 | N | 5 | 5 | 8 | 1 | 100 | 1 | 72.1 | 1 | 98.1 | 1 | 58.9 | 400 | 2030 | 6.4374 | 3 | NR | nr | N | n | nr | nr | nr | n |  | 21961 | 0 | 0 | 0 | 0 | 0 | 0 | 0 | 1 | 0 | 0 | P | I | 0 |  | 66N4190E0450006 | 90.446 | 0:21 | -95:32:35.41 | 0:21 | -095:32:35.41 | 2001 | 4000000 | 820482.2279 | 338098.0199 |  | <Collection> | <Collection>
46700515 | 502 | 1993 | 23672 | 66D0333N4260003 |  |  | 66 | 8 | 131 | 0 | 300 | D0335 | D0335 | D0335 |  | CREEK | 90' prest conc bm | 1 | 1.2 MI SE OF SH 66 | 97 | 0 | 4 | 1 | 1 | 5 | 328.05 | 26 | D | 2 | 2 | 0 | 9 | 100 | 2010 | 5 | 0 | 1 | 26 | N | 0 | 0 | 1 | 2 | -1 | 22 | M | 5 | 2 | 90 | 28 | A | 0 | 0 | 1 | 0 | 6 | 7 | 8 | 7 | 9 | N | 7 | 6 | N | 5 | 8 | 5 | 2 | 100 | 2 | 67.2 | 2 | 98.1 | 2 | 58.9 | 160 | 2030 | 4.828 | 3 | NR | 40 | noo | n | nr | nr | nr | n |  | 23672 | 0 | 0 | 0 | 0 | 0 | 0 | 0 | 1 | 0 | 0 | P | I | 0 |  | 66E0339N4260003 | 100 | 0:32 | -95:24:52.88 | 0:32 | -095:24:52.88 | 2001 | 4000000 | 831520.9042 | 357130.005 |  | <Collection> | <Collection>
46700516 | 502 | 1998 | 24913 | 66E0300N4270001 |  |  | 66 | 8 | 131 | 0 | 4350 | 6662C | 6662C | 6662C |  | PRYOR CREEK | 12M-22M-12MP | 1 | 0.1 MI E OF N4270 | 91 | 0 | 4 | 1 | 1 | 5 | 328.05 | 26.74 | D | 2 | 2 | 0 | 7 | 100 | 2010 | 5 | 30 | 3 | 26 | N | 0 | 0 | 1 | 2 | -1 | 28.5 | M | 5 | 2 | 148 | 28 | A | 0 | 0 | 0 | 0 | 7 | 7 | 8 | 7 | 9 | N | 7 | 6 | N | 5 | 7 | 5 | 1 | 73 | 1 | 43.8 | 1 | 62.2 | 1 | 37.3 | 160 | 2030 | 6 | 1 | NR | nr | N | n | nr | nr | nr | n |  | 24913 | 0 | 0 | 0 | 0 | 0 | 0 | 0 | 1 | 0 | 0 | P | I | 0 |  | 66E0300N4270001 | 100 | 0:35 | -95:23:54.01 | 0:35 | -095:23:54.01 | 2001 | 4000000 | 832818.6538 | 363504.8348 |  | <Collection> | <Collection>
46700517 | 502 | 2001 | 25676 | 66E0435N4110005 |  |  | 66 | 8 | 131 | 0 | 500 | 6622C | _ | 6622C |  | VERDIGRIS RIVER | 100ft.-105ft.-105ft.-100ft. P.C. BEAM SPANS W/CONC. DECK. | 1 | 2.5 MI S OF OOLOGAH DAM | 96.9 | 0 | 4 | 1 | 1 | 5 | 328.05 | 26.25 | D | 2 | 2 | 0 | 7 | 210 | 2010 | 5 | 0 | 4 | 26.25 | N | 327.75 | 327.75 | 1 | 2 | -1 | 26.25 | M | 5 | 2 | 410.1 | 28 | A | 1 | 0 | 1 | 0 | 8 | 8 | 8 | 8 | 9 | N | 8 | 5 | N | 5 | 9 | 5 | 1 | 107.5 | 1 | 64.5 | 1 | 72.6 | 1 | 43.5 | 336 | 2030 | 6 | 3 | NR | NR | N | N | -1 | -1 | -1 | N |  | 25676 | 0 | 0 | 0 | 0 | 0 | 0 | 8 | 1 | 0 | 0 | P | I | 0 |  | 66E0435N4110005 | 100 | 0:23 | -95:40:34 | 0:23 | -095:40:34.00 | 2001 | 4000000 | 808474.4808 | 341197.9946 |  | <Collection> | <Collection>
46700660 | 502 | 1987 | 21669 | 72N3936E0580000 |  |  | 72 | 8 | 143 | 0 | 0 | N3936 | N3936 (TISDALE EX) | N3936 (TISDALE EX) |  | PINE STREET UNDER | 2-80' PREST CONC BM | 1 | 1500 N TISDALE EXP. | 98.9 | 0 | 5 | 1 | 1 | 1 | 328.05 | 38 | I | 4 | 4 | 0 | 19 | 12200 | 2010 | 5 | 0 | 2 | 38 | H | 8.3 | 5 | 1 | 2 | -1 | 38 | M | 5 | 2 | 161.09 | 41 | A | 1 | 1 | 1 | 1 | 1 | 7 | 8 | 7 | N | N | 7 | 7 | 5 | 5 | N | 8 | 1 | 66 | 1 | 39 | 1 | 60 | 1 | 36 | 19520 | 2030 | 0.16093 | 3 | NR | NR | N | N | 1606 | 2006 | 1609 | Y |  | 21669 | N | 0 | 0 | 0 | 1 | 0 | 1 | 1 | 0 | 0 | P | I | 0 |  | 72N3936E0580000 | 100 | 0:11 | -96:00:03.98 | 0:11 | -096:00:03.98 | 2001 | 4000000 | 779793.3856 | 317275.0889 |  | <Collection> | <Collection>
46700819 | 502 | 1987 | 21556 | 76N2480E0060002 |  |  | 76 | 6 | 151 | 0 | 200 | N2480 | _ | N2480 |  | DRIFTWOOD CREEK | 65' PC BEAM SPAN | 1 | 3E 1.8N OF US64/US281 | 100 | 0 | 4 | 1 | 1 | 5 | 328.05 | 26.8 | D | 2 | 2 | 0 | 9 | 25 | 2010 | 5 | 0 | 1 | 26.8 | N | 327.75 | 327.75 | 1 | 2 | -1 | 22 | M | 5 | 2 | 67.5 | 28.4 | A | 1 | 1 | 1 | 1 | 2 | 7 | 8 | 7 | 6 | N | 7 | 6 | N | 5 | 8 | 8 | 1 | 92 | 1 | 36 | 1 | 61 | 1 | 20 | 40 | 2030 | 6.44 | 3 | NR | NR | N | N | 9999 | 9999 | 9999 | N |  | 21556 | 0 | 0 | 0 | 0 | 0 | 0 | 0 | 8 | 0 | 0 | P | I | 0 |  | 76N2480E0060002 | 99.5258 | 0:56 | -98:35:40.58 | 0:56 | -098:35:40.5825 | 2001 | 4000000 | 547012.5988 | 398731.3682 |  | <Collection> | <Collection>
46700821 | 502 | 1987 | 21611 | 76N2400E0210006 |  |  | 76 | 6 | 151 | 0 | 600 | N2400 | _ | N2400 |  | EAGLE CHIEF CREEK | 100' PC BEAM SPAN, SK60RF | 1 | 4W 6.6S OF JCT 64/281 | 100 | 0 | 4 | 1 | 1 | 5 | 328.05 | 26.8 | D | 2 | 2 | 0 | 9 | 75 | 2010 | 5 | 30 | 1 | 26.8 | N | 327.75 | 327.75 | 1 | 2 | -1 | 23 | M | 5 | 2 | 102.5 | 28.4 | A | 1 | 1 | 1 | 1 | 2 | 7 | 8 | 8 | 7 | N | 8 | 6 | N | 5 | 6 | 8 | 1 | 100 | 1 | 36 | 1 | 98 | 1 | 20 | 120 | 2030 | 3.22 | 0 | NR | NR | N | N | 9999 | 9999 | 9999 | N |  | 21611 | 0 | 0 | 0 | 0 | 0 | 0 | 0 | 8 | 0 | 0 | P | I | 0 |  | 76N2400E0210006 | 99.7223 | 0:42 | -98:44:17.96 | 0:42 | -098:44:17.9581 | 2001 | 4000000 | 534021.4935 | 374078.5955 |  | <Collection> | <Collection>
46700372 | 502 | 1975 | 19064 | 3622 0992 X | 3622 0000 | 9.92 | 36 | 4 | 71 | 22 | 9920 | 11 | S.H. 11 | S.H. 11 |  | BOIS D'ARC CREEK | 50'-60'-50' PRESTRESSED CONC. BM. SPANS SK. 60 DEG. LF | 1 | 10.1 MI E JCT US 177 | 98.1 | 0 | 3 | 1 | 1 | 5 | 328.05 | 42.75 | B | 1 | 1 | 0 | 6 | 2500 | 2010 | 5 | 30 | 3 | 42.75 | N | 0 | 0 | 1 | 2 | -1 | 44 | M | 5 | 2 | 162.88 | 45.7 | A | 1 | 0 | 1 | 1 | 2 | 6 | 8 | 6 | 5 | N | 6 | 6 | N | 5 | 7 | 8 | 1 | 59.2 | 1 | 35.5 | 1 | 35.2 | 1 | 26.9 | 4000 | 2030 | 16 | 3 | NR | 65 | N | N | 9999 | 9999 | 9999 | N |  | 19064 | 0 | 0 | 0 | 0 | 0 | 8 | 8 | 6 | 0 | 0 | P | I | 1 |  | 3622 0992 X | 73.2567 | 0:49 | -97:06:10.74 | 0:49 | -097:06:10.74 | 2001 | 4000000 | 680051.3362 | 386155.4619 |  | <Collection> | <Collection>
46700667 | 502 | 1998 | 24720 | 23E0530N1780009 |  |  | 23 | 6 | 45 | 0 | 400 | E0530 | _ | E0530 |  | WILLOW CREEK | 100' PC BEAM SPAN | 1 | 2.2S 2.9E OF SHATTUCK | 100 | 0 | 4 | 1 | 1 | 5 | 328.05 | 26.2 | D | 2 | 2 | 0 | 9 | 60 | 2010 | 5 | 0 | 1 | 26.8 | N | 327.75 | 327.75 | 1 | 2 | -1 | 23 | M | 5 | 2 | 103.02 | 28.6 | A | 1 | 1 | 1 | 1 | 7 | 7 | 8 | 7 | 7 | N | 7 | 6 | N | 5 | 8 | 8 | 1 | 100 | 1 | 36 | 1 | 98 | 1 | 20 | 96 | 2030 | 3.22 | 0 | NR | NR | N00 | N | 9999 | 9999 | 9999 | N |  | 24720 | 0 | 0 | 0 | 0 | 0 | 0 | 0 | 1 | 0 | 0 | P | I | 0 |  | 23E0530N1780009 | 98.7124 | 0:15 | -99:49:18.48 | 0:15 | -099:49:18.4823 | 2001 | 4000000 | 436274.5583 | 324630.1719 |  | <Collection> | <Collection>
46700669 | 502 | 2008 | 28646 | 23N1690E0640000 |  |  | 23 | 6 | 45 | 0 | 0 | N1690 |  | N1690 |  | COMMISSION | 75' TYPE III PCB SPAN SK 30 L.F. 26'-9" CLR RDY TR-1 RAILS | 1 | 12.3M.W 3.4M.S OF ARNETT | 100 | 0 | 4 | 1 | 1 | 5 | 328.05 | 26 | D | 2 | 2 | 0 | 9 | 24 | 2010 | 5 | 30 | 1 | 26.9 | N | 0 | 0 | 1 | 2 | -1 | 26 | M | 5 | 2 | 75 | 27.62 | A | 1 | 1 | 1 | 1 | 9 | 9 | 9 | 8 | 8 | N | 8 | 6 | N | 5 | 8 | 8 | 1 | 72 | 1 | 36 | 1 | 61.9 | 1 | 20 | 38 | 2030 | 3.2187 | 0 | NR | NR | N00 | N | 9999 | 9999 | 9999 | N |  | 28646 | 0 | 0 | 0 | 0 | 0 | 0 | 0 | 1 | 0 | 0 | P | I | 0 |  | -1 | 100 | 36:05 | -99:59:18 | -1 | 1 | 2001 | 4000000 | 420955.0253 | 307218.6719 |  | <Collection> | <Collection>
46700823 | 502 | 1983 | 20492 | 75N2290E1210006 |  |  | 75 | 5 | 149 | 0 | 600 | N2290 | N2290 | N2290 |  | CAVALRY CREEK | 75' P/S CONC. BEAM SPAN | 1 | 4.5 E 2.6 S OF CORDELL | 97.7 | 0 | 4 | 1 | 1 | 5 | 328.05 | 26 | D | 2 | 2 | 0 | 9 | 50 | 2010 | 5 | 0 | 1 | 26 | N | 0 | 0 | 1 | 2 | -1 | 22 | M | 5 | 2 | 77 | 27.58 | A | 1 | 0 | 0 | 0 | 2 | 8 | 8 | 8 | 8 | N | 8 | 6 | N | 5 | 8 | 8 | 1 | 96 | 1 | 36 | 1 | 61.9 | 1 | 20 | 80 | 2030 | 64.3738 | 3 | NR | NR | NOO | N | -1 | -1 | -1 | N |  | 20492 | 0 | 0 | 0 | 0 | 0 | 0 | 0 | 0 | 0 | 0 | P | I | 0 |  | 75N2290E1210006 | 100 | 0:15 | -98:54:20 | 0:15 | -098:54:20.00 | 2001 | 4000000 | 517607.784 | 213358.2283 |  | <Collection> | <Collection>
46700824 | 502 | 1983 | 20495 | 75E1120N2070007 |  |  | 75 | 5 | 149 | 0 | 700 | E1120 | E1120 | E1120 |  | CREEK | 70' P/S CONC. BEAM SPAN | 1 | 2. S .3 W OF CANUTE | 98 | 0 | 4 | 1 | 1 | 5 | 328.05 | 26.75 | D | 2 | 2 | 0 | 9 | 100 | 2010 | 5 | 0 | 1 | 26.75 | N | 0 | 0 | 1 | 2 | -1 | 24 | M | 5 | 2 | 72 | 28.41 | A | 1 | 0 | 0 | 0 | 2 | 8 | 8 | 8 | 7 | N | 8 | 6 | N | 5 | 8 | 8 | 1 | 91 | 1 | 36 | 1 | 61.9 | 1 | 20 | 160 | 2030 | 6.4374 | 3 | NR | NR | NOO | N | -1 | -1 | -1 | N |  | 20495 | 0 | 0 | 0 | 0 | 0 | 0 | 0 | 6 | 0 | 0 | P | I | 0 |  | 75E1120N2070007 | 100 | 0:24 | -99:16:56.01 | 0:24 | -099:16:56.01 | 2001 | 4000000 | 483538.4362 | 229221.215 |  | <Collection> | <Collection>
46700830 | 502 | 1985 | 21048 | 75E1110N2320001 |  |  | 75 | 5 | 149 | 0 | 2900 | 7516 | FAS 7516 | FAS 7516 |  | GYP CREEK | 100' P/S CONC. BEAM SPAN, SK. 30 DEG. R.F. | 1 | 2.0 N 3.9 E COWDEN | 100 | 0 | 4 | 1 | 1 | 5 | 328.05 | 26 | D | 2 | 2 | 0 | 7 | 100 | 2010 | 5 | 30 | 1 | 26 | N | 0 | 0 | 1 | 2 | -1 | 20 | M | 5 | 2 | 102 | 28 | A | 1 | 1 | 1 | 1 | 2 | 8 | 8 | 7 | 5 | N | 7 | 6 | N | 5 | 9 | 8 | 1 | 110.1 | 1 | 36 | 1 | 98 | 1 | 20 | 160 | 2030 | 6.4374 | 3 | NR | NR | NOO | N | -1 | -1 | -1 | N |  | 21048 | 0 | 0 | 0 | 0 | 0 | 0 | 0 | 0 | 0 | 0 | P | I | 0 |  | 75E1110N2320001 | 75.8218 | 0:24 | -98:50:56.6 | 0:24 | -098:50:56.60 | 2001 | 4000000 | 522894.487 | 230375.1553 |  | <Collection> | <Collection>
46700385 | 502 | 2001 | 25596 | 3616 1975 X | 3616 0000 | 19.75 | 36 | 4 | 71 | 16 | 19750 | 177 | U.S. 177 | U.S. 177 |  | SHOE FLY CREEK | 61',72',61' PCB SPANS, 39.4' CL RDY W/ TR-3 RAILS, SKEW 30 DEG. L.F. | 1 | 1.2 MI NW JCT I-35 | 98.8 | 0 | 2 | 1 | 1 | 5 | 328.05 | 39.37 | C | 1 | 1 | 0 | 7 | 1100 | 2010 | A | 30 | 3 | 39.37 | N | 0 | 0 | 1 | 2 | -1 | 31.2 | M | 5 | 2 | 193.87 | 41.53 | A | 1 | 1 | 1 | 1 | 2 | 7 | 8 | 8 | 8 | N | 8 | 6 | N | 5 | 8 | 8 | 1 | 84.3 | 1 | 49.5 | 1 | 54.5 | 1 | 38 | 1760 | 2030 | 23 | 3 | NR | 65 | N | N | -1 | -1 | -1 | N |  | 25596 | 0 | 0 | 0 | 0 | 0 | 0 | 1 | 1 | 0 | 0 | P | I | 1 |  | 3616 1975 X | 98.5151 | 0:57 | -97:21:49.19 | 0:57 | -097:21:49.19 | 2001 | 4000000 | 656690.1767 | 401227.8732 |  | <Collection> | <Collection>
46700690 | 502 | 1983 | 20482 | 20N2310E0980001 |  |  | 20 | 5 | 39 | 0 | 9400 | 2003 | _ | FAS 2003 |  | TURTLE CREEK | 65' P/S CONC. BEAM SPAN, SK. 30 DEG. R.F. | 1 | 4.2 E 1.0 N OF ARAPAHO | 65.6 | 1 | 4 | 1 | 1 | 5 | 328.05 | 26.58 | D | 2 | 2 | 0 | 7 | 450 | 2010 | 5 | 30 | 1 | 26.58 | N | 0 | 0 | 1 | 2 | -1 | 22 | M | 5 | 2 | 67 | 28.42 | A | 1 | 0 | 0 | 0 | 2 | 7 | 7 | 4 | 5 | N | 4 | 5 | N | 5 | 5 | 8 | 1 | 54 | 1 | 36 | 1 | 47.9 | 1 | 20 | 720 | 2030 | 12.8748 | 3 | NR | NR | N | N | -1 | -1 | -1 | N |  | 20482 | 0 | 0 | 0 | 0 | 0 | 0 | 0 | 6 | 0 | 0 | P | I | 0 |  | 20N2310E0980001 | 78.11 | 0:36 | -98:52:49.57 | 0:36 | -098:52:49.57 | 2001 | 4000000 | 520227.7447 | 250989.6341 |  | <Collection> | <Collection>
46700691 | 502 | 1983 | 20508 | 20E1070N2310006 |  |  | 20 | 5 | 39 | 0 | 600 | E1070 | _ | E1070 |  | BEAR CREEK | 80' P/S CONC. BEAM SPAN, SK. 45 DEG. L.F. | 1 | 7.1E.,3.5S. OF CLINTON | 71 | 1 | 4 | 1 | 1 | 5 | 328.05 | 24.08 | D | 2 | 2 | 0 | 9 | 100 | 2010 | 5 | 45 | 1 | 24.08 | N | 0 | 0 | 1 | 2 | -1 | 20 | M | 5 | 2 | 82 | 25.75 | A | 1 | 0 | 0 | 0 | 2 | 7 | 8 | 4 | 7 | N | 4 | 6 | N | 5 | 8 | 6 | 1 | 110.1 | 1 | 36 | 1 | 89.9 | 1 | 20 | 160 | 2030 | 6.4374 | 3 | NR | NR | N | N | -1 | -1 | -1 | N |  | 20508 | 0 | 0 | 0 | 0 | 0 | 0 | 0 | 0 | 0 | 0 | P | I | 0 |  | 20E1070N2310006 | 83.9921 | 0:28 | -98:51:35.07 | 0:28 | -098:51:35.07 | 2001 | 4000000 | 521979.7143 | 236796.9693 |  | <Collection> | <Collection>
46700693 | 502 | 1985 | 21016 | 28N2040E1460008 |  |  | 28 | 5 | 55 | 0 | 200 | 2818C | N204_ | 2818C |  | CREEK | 70' P/S CONC. BEAM SPAN | 1 | 2 W 0.2 N ALTUS DAM | 100 | 0 | 4 | 1 | 1 | 5 | 328.05 | 26.75 | D | 2 | 2 | 0 | 7 | 100 | 2010 | 5 | 0 | 1 | 26.75 | N | 0 | 0 | 1 | 2 | -1 | 22 | M | 5 | 2 | 70 | 28.5 | A | 1 | 1 | 1 | 1 | 2 | 7 | 8 | 7 | 7 | N | 7 | 6 | N | 5 | 8 | 8 | 1 | 91 | 1 | 36 | 1 | 61.9 | 1 | 20 | 160 | 2030 | 4.828 | 3 | NR | NR | N | N | -1 | -1 | -1 | N |  | 21016 | 0 | 0 | 0 | 0 | 0 | 0 | 0 | 8 | 0 | 0 | P | I | 0 |  | 28N2040E1460008 | 92.9629 | 0:53 | -99:20:34.54 | 0:53 | -099:20:34.5359 | 2001 | 4000000 | 477267.1338 | 173345.0648 |  | <Collection> | <Collection>
46700694 | 502 | 1985 | 21033 | 28E1380N1810005 |  |  | 28 | 5 | 55 | 0 | 1500 | 2802 | _ | FAS 2802 |  | CREEK | 95' P/S CONC. BEAM SPAN | 1 | 2.0 MI E OF JESTER | 100 | 0 | 4 | 1 | 1 | 5 | 328.05 | 26.75 | D | 2 | 2 | 0 | 7 | 100 | 2010 | 5 | 0 | 1 | 26.75 | N | 0 | 0 | 1 | 2 | -1 | 22 | M | 5 | 2 | 97 | 28.5 | A | 1 | 1 | 1 | 1 | 2 | 7 | 8 | 7 | 7 | N | 7 | 6 | N | 5 | 8 | 8 | 1 | 110.1 | 1 | 36 | 1 | 96 | 1 | 20 | 160 | 2030 | 6.4374 | 3 | NR | NR | N | N | -1 | -1 | -1 | N |  | 21033 | 0 | 0 | 0 | 0 | 0 | 0 | 0 | 0 | 0 | 0 | P | I | 0 |  | 28E1380N1810005 | 99.7967 | 0:01 | -99:44:26.28 | 0:01 | -099:44:26.2841 | 2001 | 4000000 | 441172.7467 | 188107.6865 |  | <Collection> | <Collection>
46700695 | 502 | 1985 | 21044 | 20N2060E0920002 |  |  | 20 | 5 | 39 | 0 | 200 | N2060 | _ | N2060 |  | WASHITA RIVER | 100' P/S CONC. BEAM SPAN | 1 | 7.8 W 2.8 N BUTLER | 73 | 1 | 4 | 1 | 1 | 5 | 328.05 | 26.58 | D | 2 | 2 | 0 | 9 | 25 | 2010 | 5 | 0 | 1 | 26.58 | N | 0 | 0 | 1 | 2 | -1 | 24 | M | 5 | 2 | 102 | 28.33 | A | 1 | 1 | 1 | 1 | 2 | 7 | 8 | 4 | 4 | N | 4 | 6 | N | 5 | 8 | 8 | 1 | 110.1 | 1 | 36 | 1 | 98 | 1 | 20 | 40 | 2030 | 6.4374 | 1 | NR | NR | NOO | N | -1 | -1 | -1 | N |  | 21044 | 0 | 0 | 0 | 0 | 0 | 0 | 0 | 0 | 0 | 0 | P | I | 0 |  | 20N2060E0920002 | 99.7213 | 0:41 | -99:19:24.44 | 0:41 | -099:19:24.44 | 2001 | 4000000 | 480218.8956 | 261108.8293 |  | <Collection> | <Collection>
46700883 | 502 | 2011 | 29678 | 39N4260E1450004 |  |  | 39 | 2 | 77 | 0 | 400 | N4260 | N4260 | GAINES CREEK RD |  | BEAVER CREEK | 80' PC BEAM | 1 | 2.4 S CHILLI | 98.6 | 0 | 4 | 1 | 1 | 5 | 328.05 | 26 | D | 2 | 2 | 0 | 9 | 100 | 2010 | 5 | 0 | 1 | 26.75 | N | 0 | 0 | 1 | 2 | -1 | 26 | M | 5 | 2 | 82.6 | 28.42 | A | 1 | 1 | 1 | 1 | 1 | 9 | 9 | 8 | 8 | N | 7 | 6 | N | 5 | 8 | 8 | 1 | 55 | 1 | 32.8 | 1 | 30.6 | 1 | 18.3 | 160 | 2030 | 0 | 3 | NR | NR | N | N | -1 | -1 | -1 | N |  | 29678 | 0 | 0 | 0 | 0 | 0 | 0 | 0 | 1 | 0.253 | 0.253 | P | I | 0 |  |  | 100 | 34:54 | -95:26:13 | -1 | 1 | 2001 | 4000000 | 834174.1856 | 177462.5619 |  | <Collection> | <Collection>
46700884 | 502 | 2011 | 29709 | 39N4340E1450003 |  |  | 39 | 2 | 77 | 0 | 300 | N4340 | N4340 | PLEASANT HILL RD |  | BANDY CREEK | 35' - 55' - 35' TT BEAM | 1 | 0.7 E, 0.7 S WILBURTON | 98.9 | 0 | 4 | 1 | 1 | 5 | 328.05 | 26 | D | 2 | 2 | 0 | 9 | 200 | 2010 | 5 | 0 | 3 | 26.3 | N | 0 | 0 | 1 | 2 | -1 | 26 | M | 5 | 2 | 125.6 | 28 | A | 1 | 1 | 1 | 1 | 1 | 9 | 9 | 8 | 8 | N | 8 | 5 | N | 5 | 8 | 8 | 1 | 60 | 1 | 36 | 1 | 33 | 1 | 20 | 320 | 2030 | 7.4834 | 3 | NR | NR | N | N | -1 | -1 | -1 | N |  | 29709 | 0 | 0 | 0 | 0 | 0 | 0 | 0 | 1 | 0.253 | 0.253 | P | I | 0 |  |  | 100 | 34:55 | -95:17:48 | -1 | 1 | 2001 | 4000000 | 846979.1261 | 178111.0728 |  | <Collection> | <Collection>
46700890 | 502 | 2012 | 30277 | 39E1570N4460007 |  |  | 39 | 2 | 77 | 0 | 700 | E1570 | E1570 | LORIE LN RD |  | CROOKED CREEK | 70' PC BEAM SK 30° | 1 | 2.3 W, 1.0 S TALIHINA | 100 | 0 | 4 | 1 | 1 | 5 | 328.05 | 26.75 |  | 2 | 2 | 0 | 7 | 50 | 2010 | 6 | 30 | 1 | 26.75 | N | 0 | 0 | 1 | 2 | -1 | 24 | M | 5 | 2 | 70 | 28.45 | G | 1 | 1 | 1 | 1 | 1 | 9 | 9 | 8 | 8 | N | 8 | 6 | N | 5 | 8 | 8 | 1 | 78 | 1 | 40 | 1 | 56 | 1 | 31 | 2000 | 2030 | 4.828 | 3 | NR | NR | N | N | -1 | -1 | -1 | N |  | 30277 | 0 | 0 | 0 | 0 | 0 | 0 | 0 | 1 | 0.259 | 0.259 | P | I | 0 |  |  | 100 | 0:44 | -95:04:54.76 | -1 | 1 | 2001 | 4000000 | 867151.2743 | 159846.8753 |  | <Collection> | <Collection>
46700702 | 502 | 1989 | 22364 | 28N1740E1420005 |  |  | 28 | 5 | 55 | 0 | 500 | N1740 | N174_ | N1740 |  | GRAPE CREEK | 100'-55' P/S CONC. BEAM SPANS | 1 | 3.5 N 10. W OF REED | 100 | 0 | 4 | 1 | 1 | 5 | 328.05 | 26.41 | D | 2 | 2 | 0 | 9 | 25 | 2010 | 5 | 0 | 2 | 26.41 | N | 0 | 0 | 1 | 2 | -1 | 20 | M | 5 | 2 | 157 | 28.66 | A | 1 | 1 | 1 | 1 | 3 | 7 | 8 | 7 | 8 | N | 7 | 6 | N | 5 | 9 | 8 | 1 | 90 | 1 | 36 | 1 | 62 | 1 | 20 | 40 | 2030 | 16.0934 | 3 | NR | NR | N | N | -1 | -1 | -1 | N |  | 22364 | 0 | 0 | 0 | 0 | 0 | 0 | 0 | 0 | 0 | 0 | P | I | 0 |  | 28N1740E1420005 | 99.7123 | 0:57 | -99:52:17.1 | 0:57 | -099:52:17.0953 | 2001 | 4000000 | 429103.1869 | 181054.1775 |  | <Collection> | <Collection>
46700703 | 502 | 1990 | 22597 | 28N2010E1350008 |  |  | 28 | 5 | 55 | 0 | 800 | N2010 | N201_ | N2010 |  | LAKE CREEK | 95' P/S CONC. BEAM SPAN, SK. 30 DEG. L.F. | 1 | .7 W 5.1 N OF GRANITE | 100 | 0 | 4 | 1 | 1 | 5 | 328.05 | 26.75 | D | 2 | 2 | 0 | 9 | 25 | 2010 | 5 | 30 | 1 | 26.75 | N | 0 | 0 | 1 | 2 | -1 | 24 | M | 5 | 2 | 97 | 28.5 | A | 1 | 1 | 1 | 1 | 2 | 7 | 8 | 7 | 8 | N | 7 | 6 | N | 5 | 8 | 8 | 1 | 99.9 | 1 | 36 | 1 | 96 | 1 | 20 | 40 | 2030 | 6.4374 | 3 | NR | NR | N | N | -1 | -1 | -1 | N |  | 22597 | 0 | 0 | 0 | 0 | 0 | 0 | 0 | 8 | 0 | 0 | P | I | 0 |  | 28N2010E1350008 | 92.7922 | 0:03 | -99:23:43.53 | 0:03 | -099:23:43.5287 | 2001 | 4000000 | 472716.0663 | 190913.4067 |  | <Collection> | <Collection>
46700836 | 502 | 1971 | 18085 | 5115 0569NX | 5115 N0000 | 5.69 | 51 | 1 | 101 | 15 | 5690 | 40 | I-40 | I-40 | N | GEORGE FORK CREEK | 3-60' PRESTRESSED CO | 1 | 5.7 MI E C/L | 97.9 | 0 | 1 | 1 | 1 | 5 | 328.05 | 38 | A | 1 | 1 | 1 | 1 | 6600 | 2010 | 5 | 0 | 3 | 38 | N | 0 | 0 | 1 | 2 | -1 | 40 | M | 5 | 2 | 181.1 | 40 | A | 1 | 1 | 1 | 1 | 3 | 7 | 7 | 7 | 7 | N | 7 | 6 | N | 5 | 7 | 8 | 1 | 62.8 | 1 | 37.6 | 1 | 40 | 1 | 28.4 | 10560 | 2030 | 0.32187 | 3 | [9 empty] | 18085 | 0 | 0 | 0 | 0 | 1 | 8 | 8 | 1 | 0 | 0 | P | I | 1 |  | 5115 0569NX | 98.4415 | 0:29 | -95:14:45.43 | 0:29 | -095:14:45.43 | 2001 | 4000000 | 849842.1716 | 241888.0012 |  | <Collection> | <Collection> | bar: NR to n
46700837 | 502 | 1971 | 18086 | 5115 0569SX | 5115 0000 | 5.69 | 51 | 1 | 101 | 15 | 5690 | 40 | I-40 | I-40 | S | GEORGE FORK CREEK | 3-60' PRESTRESSED CO | 1 | 5.7 MI E C/L | 97.8 | 0 | 1 | 1 | 1 | 5 | 328.05 | 38 | A | 1 | 1 | 1 | 1 | 6600 | 2010 | 5 | 0 | 3 | 38 | N | 0 | 0 | 1 | 2 | -1 | 38 | M | 5 | 2 | 181.1 | 40 | A | 1 | 1 | 1 | 1 | 1 | 7 | 7 | 6 | 7 | N | 6 | 6 | N | 5 | 7 | 8 | 1 | 62.8 | 1 | 37.6 | 1 | 40 | 1 | 28.4 | 10560 | 2030 | 0.80467 | 3 | [9 empty] | 18086 | 0 | 0 | 0 | 0 | 1 | 8 | 8 | 1 | 0 | 0 | P | I | 1 |  | 5115 0569SX | 85.405 | 0:29 | -95:14:47.61 | 0:29 | -095:14:47.61 | 2001 | 4000000 | 849788.5152 | 241842.7883 |  | <Collection> | <Collection> | bar: NR to n
46700411 | 502 | 1999 | 25591 | 55E0940N3270000 |  |  | 55 | 4 | 109 | 0 | 0 | E0940 | _ | E0940 (NE 178 ST) |  | WILD HORSE CREEK | 102' PCB SPAN | 1 | .7S .9E OF LUTHER | 100 | 0 | 5 | 1 | 1 | 5 | 328.05 | 29.53 | D | 4 | 2 | 0 | 9 | 200 | 2010 | 5 | 0 | 1 | 29.53 | N | 0 | 0 | 1 | 2 | -1 | 29.53 | M | 5 | 2 | 102.03 | 35.2 | A | 1 | 1 | 1 | 1 | 1 | 7 | 8 | 7 | 7 | N | 7 | 6 | N | 5 | 7 | 8 | 2 | 100 | 2 | 67 | 2 | 61.9 | 2 | 37 | 320 | 2030 | 3 | 3 | NR | 45 | N | N | N | N | N | N |  | 25591 | 0 | 0 | 0 | 0 | 0 | 0 | 1 | 1 | 0 | 0 | P | I | 0 |  | 55E0940N3270000 | 100 | 0:39 | -97:10:37.58 | 0:39 | -097:10:37.5782 | 2001 | 4000000 | 674504.1077 | 257527.742 |  | <Collection> | <Collection>
46700562 | 502 | 2001 | 25673 | 2302 0141 X | 2302 0000 | 1.41 | 23 | 6 | 45 | 2 | 1410 | 60 | U.S. 60 | U.S. 60 |  | BNSF R.R. | 20M34M20MPCBm Spans | 1 | 1.4 MI E STATE LINE | 82.3 | 0 | 2 | 1 | 1 | 2 | 328.05 | 39.3 | C | 1 | 1 | 1 | 2 | 1600 | 2010 | 5 | 45 | 3 | 39.3 | R | 22 | 0 | 1 | 2 | 0 | 43.01 | M | 5 | 2 | 245.1 | 42.3 | A | 1 | 0 | 0 | 1 | 2 | 7 | 8 | 7 | 9 | N | 7 | 6 | 9 | 5 | N | 8 | 1 | 58.4 | 1 | 38.7 | 1 | 32.5 | 1 | 22.2 | 2560 | 2030 | 124 | 3 | [9 empty] | 25673 | N | 0 | 0 | 0 | 0 | 0 | 0 | 0 | 0 | 0 | P | I | 1 |  | 2302 0141 X | 99.371 | 0:08 | -99:58:32.76 | 0:08 | -099:58:32.7630 | 2001 | 4000000 | 422199.2824 | 312857.2647 |  | <Collection> | <Collection> | bar: NR to n
46700564 | 502 | 2008 | 27820 | 2320 0514 X | 2320 0000 | 5.14 | 23 | 6 | 45 | 20 | 5140 | 15 | S.H. 15 | S.H. 15 |  | WILLOW CREEK | 3-40' PC BEAM SPANS | 1 | _ | 90.6 | 0 | 3 | 1 | 1 | 5 | 328.05 | 40.2 | B | 1 | 1 | 1 | 2 | 2100 | 2010 | A | 0 | 3 | 40.2 | N | 0 | 0 | 1 | 2 | -1 | 40 | M | 5 | 2 | 120 | 42.3 | A | 1 | 1 | 1 | 1 | 9 | 8 | 8 | 8 | 7 | N | 6 | 6 | N | 5 | 8 | 8 | 1 | 48.2 | 1 | 28.9 | 1 | 38.2 | 1 | 22.8 | 3360 | 2030 | 41.8428 | 3 | NR | -1 | -1 | _ | -1 | -1 | -1 | _ |  | 27820 | 0 | 0 | 0 | 0 | 0 | 8 | 1 | 1 | 0 | 0 | P | I | 1 |  | 2320F0514 X | 99.5501 | 0:18 | -99:48:12.82 | 0:18 | -099:48:12.82 | 2001 | 4000000 | 438022.0981 | 330566.5222 |  | <Collection> | <Collection>
46700565 | 502 | 2010 | 28771 | 2312 1123 X | 2312 0000 | 11.23 | 23 | 6 | 45 | 12 | 11230 | 283 | US-283 | U.S. 283 |  | WOLF CREEK | 8X100' PC BEAM SPANS W/ 40' CLR.RDY. | 1 | 1.9N OF S.H. 15 | 93.1 | 0 | 2 | 1 | 1 | 5 | 328.05 | 40 | C | 1 | 1 | 0 | 6 | 1700 | 2010 | A | 0 | 8 | 40 | N | 0 | 0 | 1 | 2 | -1 | 40 | M | 5 | 2 | 801.69 | 42.2 | A | 1 | 1 | 1 | 1 | 1 | 8 | 8 | 8 | 7 | N | 8 | 7 | N | 5 | 8 | 8 | 3 | 65.1 | 3 | 42.4 | 3 | 65.1 | 3 | 42.4 | 2720 | 2030 | 82.0763 | 3 | NR | -1 | -1 | _ | -1 | -1 | -1 | _ |  | 28771 | 0 | 0 | 0 | 0 | 0 | 8 | 1 | 1 | 0 | 0 | P | I | 1 |  | -1 | 99.0476 | 0:18 | -99:52:56.48 | 0:18 | -099:52:56.48 | 2001 | 4000000 | 430950.491 | 330916.2084 |  | <Collection> | <Collection>
46700566 | 502 | 2009 | 28772 | 2314 0058 X | 2314 0000 | 0.58 | 23 | 6 | 45 | 14 | 580 | 283 |  | U.S. 283 |  | TWENTYFIVE MILE CREEK | 40' - 70' - 40' PC BEAM SPANS W/ 40' CLR.RDY. | 1 | .5N OF S.H. 15 | 95.2 | 0 | 2 | 1 | 1 | 5 | 328.05 | 40 | C | 1 | 1 | 0 | 6 | 920 | 2010 | A | 0 | 3 | 40 | N | 0 | 0 | 1 | 2 | -1 | 41 | M | 5 | 2 | 150 | 42.4 | A | 1 | 1 | 1 | 1 | 9 | 8 | 8 | 8 | 7 | N | 7 | 8 | N | 5 | 8 | 8 | 3 | 44.5 | 3 | 33.6 | 3 | 44.5 | 3 | 33.6 | 1472 | 2030 | 82.0763 | _ | NR | -1 | -1 | _ | -1 | -1 | -1 | _ |  | 28772 | 0 | 0 | 0 | 0 | 0 | 3 | 1 | 1 | 0 | 0 | P | I | 1 |  | -1 | 99.9821 | 0:27 | -99:53:00.22 | 0:27 | -099:53:00.22 | 2001 | 4000000 | 431155.5192 | 346610.9284 |  | <Collection> | <Collection>
46700567 | 502 | 2009 | 28801 | 3616 1146 X | 3616 0000 | 11.46 | 36 | 4 | 71 | 16 | 11460 | 177 | U.S.177 | U.S. 177 |  | DRY CREEK | (2) -100' P.C. BEAM SPANS, TR-4 RAILS, INTEGRAL ABUTS. | 1 | 3N OF JCT U.S. 177/S.H.11 | 93.6 | 0 | 2 | 1 | 1 | 5 | 328.05 | 40.01 | C | 1 | 1 | 0 | 6 | 1500 | 2010 | A | 0 | 2 | 40.01 | N | 0 | 0 | 1 | 2 | -1 | 44 | M | 5 | 2 | 200.5 | 42.17 | A | 1 | 1 | 1 | 1 | 1 | 8 | 9 | 8 | 8 | N | 8 | 7 | N | 5 | 8 | 8 | 3 | 65.1 | 3 | 42.3 | 3 | 65.1 | 3 | 42.3 | 2400 | 2030 | 18.9903 | 3 | NR | NR | N | N | -1 | -1 | -1 | N |  | 28801 | 0 | 0 | 0 | 0 | 0 | 0 | 1 | 1 | 0 | 0 | P | I | 1 |  |  | 100 | 0:51 | -97:17:27.24 | 0:51 | -097:17:27.24 | 2001 | 4000000 | 663247.2064 | 390830.3133 |  | <Collection> | <Collection>
46700568 | 502 | 2009 | 28803 | 3616 1541 X | 3616 0000 | 15.41 | 36 | 4 | 71 | 16 | 15410 | 177 | U.S. 177 | U.S. 177 |  | CREEK | <New Structure Unit> | 1 | 6.7N OF JCT U.S. 177/SH11 | 99.3 | 0 | 2 | 1 | 1 | 5 | 328.05 | 40 | C | 1 | 1 | 0 | 6 | 800 | 2010 | A | 0 | 1 | 40 | N | 0 | 0 | 1 | 2 | -1 | 42.01 | M | 5 | 2 | 100.5 | 42.17 | A | 1 | 1 | 1 | 1 | 1 | 7 | 9 | 8 | 8 | N | 8 | 8 | N | 5 | 7 | 8 | 3 | 99.6 | 3 | 64.8 | 3 | 68.9 | 3 | 44.8 | 1280 | 2030 | 18.9903 | 3 | NR | NR | N | N | -1 | -1 | -1 | N |  | 28803 | 0 | 0 | 0 | 0 | 0 | 0 | 1 | 1 | 0 | 0 | P | I | 1 |  |  | 99.9666 | 0:54 | -97:18:56.83 | 0:54 | -097:18:56.83 | 2001 | 4000000 | 660988.3441 | 396496.7585 |  | <Collection> | <Collection>
46700712 | 502 | 1999 | 24772 | 45N4530E1800005 |  |  | 45 | 2 | 89 | 0 | 500 | N4530 | N4530 | N4530 |  | SILVER CREEK | 33-53-33' PRST CONC. | 1 | 1.8 MI E OF PICKENS | 100 | 0 | 4 | 1 | 1 | 5 | 328.05 | 25.59 | D | 2 | 2 | 0 | 9 | 50 | 2010 | 5 | 0 | 3 | 25.59 | N | 0 | 0 | 1 | 2 | -1 | 25.59 | M | 5 | 2 | 121 | 27.23 | A | 1 | 1 | 1 | 1 | 1 | 7 | 8 | 7 | 7 | N | 7 | 6 | N | 5 | 8 | 8 | 2 | 49.1 | 2 | 36 | 2 | 27 | 2 | 20.1 | 80 | 2030 | 3 | 3 | NR | NR | N | N | -1 | -1 | -1 | N |  | 24772 | 0 | 0 | 0 | 0 | 0 | 0 | 0 | 1 | 0 | 0 | P | I | 0 |  | 45N4530E1800005 | 100 | 0:24 | -94:58:37.31 | 0:24 | -094:58:37.31 | 2001 | 4000000 | 877903.8915 | 122214.9654 |  | <Collection> | <Collection>
46700713 | 502 | 2000 | 24773 | 45E2187N4570007 |  |  | 45 | 2 | 89 | 0 | 7000 | 4538C | 4538C | 4538C |  | WATERHOLE CREEK | 3-65'PRST. CONC BEAM | 1 | 4S&2.5E OF IRON STOB COR. | 100 | 0 | 4 | 1 | 1 | 5 | 328.05 | 25.59 | D | 2 | 2 | 0 | 7 | 50 | 2010 | 5 | 45 | 3 | 25.59 | N | 0 | 0 | 1 | 2 | -1 | 25.59 | M | 5 | 2 | 201 | 27.23 | A | 1 | 1 | 0 | 1 | 1 | 7 | 8 | 6 | 7 | N | 6 | 6 | N | 5 | 8 | 8 | 2 | 49.1 | 2 | 36 | 2 | 27 | 2 | 20.1 | 80 | 2030 | 5 | 0 | [9 empty] | 24773 | 0 | 0 | 0 | 0 | 0 | 0 | 0 | 1 | 0 | 0 | P | I | 0 |  | 45E2187N4570007 | 92.8568 | 0:50 | -94:54:09.62 | 0:50 | -094:54:09.62 | 2001 | 4000000 | 886667.3619 | 60693.0146 |  | <Collection> | <Collection> | bar: NR to n
46700876 | 502 | 1991 | 22828 | 28E1370N1910002 |  |  | 28 | 5 | 55 | 0 | 200 | E1370 | E137_ | E1370 |  | HAYSTACK CREEK | 100' P/S CONC. BEAM SPAN, SK. 30 DEG. L.F. | 1 | 3.3 W 1.5 S OF WILLOW | 100 | 0 | 4 | 1 | 1 | 5 | 328.05 | 26.75 | D | 2 | 2 | 0 | 9 | 25 | 2010 | 5 | 30 | 1 | 26.75 | N | 0 | 0 | 1 | 2 | -1 | 24 | M | 5 | 2 | 102 | 28.5 | A | 1 | 1 | 1 | 1 | 2 | 7 | 8 | 7 | 8 | N | 7 | 6 | N | 5 | 8 | 8 | 1 | 99.9 | 1 | 36 | 1 | 98 | 1 | 20 | 40 | 2030 | 9.6561 | 3 | NR | NR | N | N | -1 | -1 | -1 | N |  | 22828 | 0 | 0 | 0 | 0 | 0 | 0 | 0 | 0 | 0 | 0 | P | I | 0 |  | 28E1370N1910002 | 99.7174 | 0:02 | -99:34:04.74 | 0:02 | -099:34:04.7404 | 2001 | 4000000 | 456948.4228 | 189317.224 |  | <Collection> | <Collection>
46700877 | 502 | 1992 | 23005 | 28N1840E1370005 |  |  | 28 | 5 | 55 | 0 | 5500 | 2801 | N184_ | FAS 2801 |  | STATION CREEK | 70' P/S CONC. BEAM SPAN | 1 | 8.5 MI NORTH OF REED | 99 | 0 | 4 | 1 | 1 | 5 | 328.05 | 26.75 | D | 2 | 2 | 0 | 7 | 150 | 2010 | 5 | 0 | 1 | 26.75 | N | 0 | 0 | 1 | 2 | -1 | 22 | M | 5 | 2 | 73 | 28.41 | A | 1 | 1 | 1 | 1 | 2 | 8 | 8 | 8 | 5 | N | 8 | 5 | N | 5 | 7 | 8 | 1 | 91 | 1 | 36 | 1 | 62 | 1 | 20 | 240 | 2030 | 6.4374 | 3 | NR | NR | N | N | -1 | -1 | -1 | N |  | 23005 | 0 | 0 | 0 | 0 | 0 | 0 | 0 | 0 | 0 | 0 | P | I | 0 |  | 28N1840E1370005 | 99.6756 | 0:01 | -99:41:42.54 | 0:01 | -099:41:42.5413 | 2001 | 4000000 | 445334.6569 | 188745.5295 |  | <Collection> | <Collection>
46700881 | 502 | 2009 | 29260 | 39E1495N4450009 |  |  | 39 | 2 | 77 | 0 | 900 | E1495 | E1495 | E1495 |  | PEACHLAND CREEK | 105' PC BEAM | 1 | 2W OF BENGAL | 100 | 0 | 4 | 1 | 1 | 5 | 328.05 | 22 | D | 2 | 2 | 0 | 9 | 100 | 2010 | 9 | 0 | 1 | 26.8 | N | 0 | 0 | 1 | 2 | -1 | 22 | M | 5 | 2 | 107.5 | 28.4 | A | 1 | 1 | 1 | 1 | 1 | 9 | 9 | 8 | 8 | N | 8 | 6 | N | 5 | 9 | 8 | 1 | 61.9 | 1 | 36 | 1 | 34 | 1 | 20 | 160 | 2030 | 4.989 | 3 | NR | NR | N | N | -1 | -1 | -1 | N |  | 29260 | 0 | 0 | 0 | 0 | 0 | 0 | 0 | 1 | 0.254 | 0.254 | P | I | 0 |  |  | 100 | 34:51 | -95:05:40 | -1 | 1 | 2001 | 4000000 | 865660.6295 | 171427.2655 |  | <Collection> | <Collection>
46700716 | 502 | 2003 | 26672 | 45E2030N4490003 |  |  | 45 | 2 | 89 | 0 | 0 | 4526C | 4526C | 4526C |  | LITTLE RIVER | 70'70'105'70'70' PCB | 1 | 2W OF WRIGHT CITY | 99.2 | 0 | 4 | 1 | 1 | 5 | 328.05 | 34 | D | 2 | 2 | 0 | 7 | 700 | 2010 | 0 | 0 | 5 | 32.75 | N | 0 | 0 | 1 | 2 | -1 | 34 | M | 5 | 2 | 387.5 | 34.42 | A | 1 | 1 | 1 | 1 | 1 | 7 | 8 | 7 | 9 | N | 7 | 6 | N | 5 | 9 | 8 | 2 | 49.1 | 2 | 36 | 2 | 27 | 2 | 20.1 | 1120 | 2030 | 23.0136 | 3 | [9 empty] | 26672 | 0 | 0 | 0 | 0 | 0 | 0 | 0 | 1 | 0 | 0 | P | I | 0 |  | 45E2030N4490003 | 100 | 0:04 | -95:02:52.02 | 0:04 | -095:02:52.02 | 2001 | 4000000 | 872484.3605 | 85676.6961 |  | <Collection> | <Collection> | bar: NR to n
46700427 | 502 | 2002 | 26511 | 55N3215E0990005 |  |  | 55 | 4 | 109 | 0 | 0 | 5580C | _ | 5580C(HOGBACK) |  | N. CANADIAN RIVER | 6-115' P.C. BULB TEE BEAM SPANS | 1 | .8E .4N OF JONES | 92.8 | 0 | 5 | 1 | 1 | 5 | 328.05 | 40 | D | 4 | 2 | 0 | 19 | 1000 | 2010 | 0 | 0 | 6 | 40 | N | 0 | 0 | 1 | 2 | -1 | 48 | M | 5 | 2 | 681.99 | 43 | A | 1 | 1 | 1 | 1 | 2 | 7 | 8 | 7 | 6 | N | 7 | 8 | N | 5 | 8 | 8 | 2 | 45 | 2 | 32 | 2 | 25 | 2 | 18 | 1600 | 2030 | 3.2187 | 3 | NR | 45 | N | N | N | N | N | N |  | 26511 | 0 | 0 | 0 | 0 | 0 | 0 | 1 | 1 | 0 | 0 | P | I | 0 |  | 55N3215E0990005 | 99.7114 | 0:34 | -97:16:25.84 | 0:34 | -097:16:25.8352 | 2001 | 4000000 | 665810.3696 | 248632.645 |  | <Collection> | <Collection>
46700437 | 502 | 1982 | 20242 | 67E1440N3610001 |  |  | 67 | 3 | 133 | 0 | 100 | E1440 | EW1440 | E1440 |  | CLEAR CREEK | 90' PC BEAM SPAN | 1 | 1.5 S & 3.2 W OF SASAKWA | 100 | 0 | 4 | 1 | 1 | 5 | 328.05 | 26.8 | D | 2 | 2 | 0 | 9 | 50 | 2010 | 5 | 0 | 1 | 26.8 | N | 0 | 0 | 1 | 2 | -1 | 26 | M | 5 | 2 | 92.5 | 28.4 | A | 1 | 1 | 1 | 1 | 2 | 6 | 7 | 7 | 5 | N | 7 | 6 | N | 5 | 8 | 8 | 1 | 98 | 1 | 64 | 1 | 75 | 1 | 45 | 80 | 2030 | 12.8748 | 0 | [9 empty] | 20242 | 0 | 0 | 0 | 0 | 0 | 0 | 0 | 8 | 0 | 0 | P | I | 0 |  | 67E1440N3610001 | 90.3093 | 0:56 | -96:34:51.28 | 0:56 | -096:34:51.28 | 2001 | 4000000 | 729631.2312 | 177749.5499 |  | <Collection> | <Collection> | bar: NR to n
46700439 | 502 | 1986 | 21333 | 67E1390N3600002 |  |  | 67 | 3 | 133 | 0 | 8250 | 6732C | EW1390 | 6732C |  | LITTLE RIVER | 60'-100'-60' PC BEAM SPANS | 1 | 3.5 N & 4 W OF SASAKWA | 88.9 | 0 | 4 | 1 | 1 | 5 | 328.05 | 26.8 | D | 2 | 2 | 0 | 7 | 100 | 2010 | 5 | 0 | 3 | 26.8 | N | 0 | 0 | 1 | 2 | -1 | 26 | M | 5 | 2 | 222.5 | 28.4 | A | 1 | 1 | 1 | 1 | 2 | 7 | 7 | 5 | 3 | N | 5 | 6 | N | 5 | 6 | 6 | 1 | 86 | 1 | 52 | 1 | 61.9 | 1 | 37 | 160 | 2030 | 16.0934 | 1 | [9 empty] | 21333 | 0 | 0 | 0 | 0 | 0 | 0 | 0 | 1 | 0 | 0 | P | I | 0 |  | 67E1390N3600002 | 98.2359 | 1:00 | -96:35:45.66 | 1:00 | -096:35:45.66 | 2001 | 4000000 | 728137.432 | 185776.2114 |  | <Collection> | <Collection> | bar: NR to n
46700293 | 502 | 1989 | 22304 | 52E0510N3360001 |  |  | 52 | 4 | 103 | 0 | 100 | E0510 | E0510 | E0510 |  | LONG BRANCH CREEK | 90' PC BEAM SPAN | 1 | 1S 3.1E OF US64 & US177 | 99 | 0 | 4 | 1 | 1 | 5 | 328.05 | 26.7 | D | 2 | 2 | 0 | 9 | 150 | 2010 | 5 | 0 | 1 | 26.7 | N | 0 | 0 | 1 | 2 | -1 | 28 | M | 5 | 2 | 91.9 | 28.7 | A | 1 | 1 | 1 | 1 | 2 | 7 | 8 | 8 | 7 | N | 8 | 5 | N | 5 | 8 | 8 | 1 | 110.1 | 1 | 36 | 1 | 98 | 1 | 20 | 240 | 2030 | 3.2187 | 0 | NR | NR | N | N | 9999 | 9999 | 9999 | N |  | 22304 | 0 | 0 | 0 | 0 | 0 | 0 | 0 | 1 | 0 | 0 | P | I | 0 |  | 52E0510N3360001 | 100 | 0:17 | -97:00:43.38 | 0:17 | -097:00:43.38 | 2001 | 4000000 | 688758.5498 | 326797.8113 |  | <Collection> | <Collection>
46700299 | 502 | 1990 | 22659 | 52N3150E0360004 |  |  | 52 | 4 | 103 | 0 | 400 | N3150 | N3150 | N3150 |  | RED ROCK CREEK | 60',75',60' PC BEAM SPANS | 1 | 2.5W 3.4S OF I-35/SH15 | 100 | 0 | 4 | 1 | 1 | 5 | 328.05 | 26.8 | D | 2 | 2 | 0 | 9 | 24 | 2010 | 5 | 30 | 3 | 26.8 | N | 0 | 0 | 1 | 2 | -1 | 26 | M | 5 | 2 | 197.5 | 28.4 | A | 1 | 1 | 1 | 1 | 2 | 6 | 8 | 8 | 6 | N | 8 | 6 | N | 5 | 6 | 8 | 1 | 57 | 1 | 36 | 1 | 50 | 1 | 20 | 38 | 2030 | 3.2187 | 0 | NR | NR | N | N | 9999 | 9999 | 9999 | N |  | 22659 | 0 | 0 | 0 | 0 | 0 | 0 | 0 | 1 | 0 | 0 | P | I | 0 |  | 52N3150E0360004 | 94.3947 | 0:29 | -97:23:24.94 | 0:29 | -097:23:24.94 | 2001 | 4000000 | 654636.3515 | 349907.4373 |  | <Collection> | <Collection>
46700451 | 502 | 1979 | 19635 | 10N3343E1910003 |  |  | 10 | 7 | 19 | 0 | 2200 | 1026 | _ | 1080C |  | CADDO CREEK | 5-100' PRESTRESSED CONC BM SPANS | 1 | 3.3 S & .7 W SH53 & SH53A | 99.6 | 0 | 4 | 1 | 1 | 5 | 328.05 | 32 | D | 2 | 2 | 0 | 7 | 320 | 2010 | 5 | 0 | 5 | 32 | N | 327.75 | 327.75 | 1 | 2 | 0 | 30 | M | 5 | 2 | 499.99 | 35 | A | 1 | 1 | 1 | 1 | 2 | 7 | 8 | 7 | 6 | N | 7 | 7 | N | 5 | 8 | 8 | 2 | 95 | 2 | 57 | 2 | 53 | 2 | 32 | 512 | 2030 | 26 | 3 | [9 empty] | 19635 | 0 | 0 | 0 | 0 | 0 | 0 | 0 | 1 | 0 | 0 | P | I | 0 |  | 10N3343E1910003 | 99.3683 | 0:14 | -97:03:05.77 | 0:14 | -097:03:05.77 | 2001 | 4000000 | 687364.5223 | 101102.567 |  | <Collection> | <Collection> | bar: NR to n
46700606 | 502 | 1964 | 16035 | 5140 0131 X | 5140 0000 | 1.31 | 51 | 1 | 101 | 40 | 1310 | 72 | S.H. 72 | S.H. 72 |  | COAL CREEK | 3-45' PRESTRESSED CO | 1 | 1.3 MI N JCT US 64 | 79 | 0 | 3 | 1 | 1 | 5 | 328.05 | 28 | B | 1 | 1 | 0 | 7 | 2700 | 2010 | 5 | 0 | 3 | 28 | N | 0 | 0 | 1 | 2 | 0 | 40 | M | 5 | 2 | 136.15 | 31 | A | 0 | 0 | 0 | 0 | 3 | 6 | 6 | 6 | 6 | N | 6 | 4 | N | 5 | 7 | 8 | 1 | 86.5 | 1 | 51.8 | 1 | 59.5 | 1 | 40.9 | 4320 | 2030 | 23 | 3 | [9 empty] | 16035 | 0 | 0 | 0 | 0 | 0 | 8 | 8 | 1 | 0 | 0 | P | I | 1 |  | 5140 0131 X | 78.7778 | 0:51 | -95:40:39.02 | 0:51 | -095:40:39.02 | 2001 | 4000000 | 809764.351 | 280820.1999 |  | <Collection> | <Collection> | bar: NR to n
46700454 | 502 | 1983 | 20542 | 10E1870N3270008 |  |  | 10 | 7 | 19 | 0 | 11000 | 1008 | _ | 1070C |  | TULIP CREEK | 3-40' PRESTRESSED CONC BM SPANS | 1 | 1. MI S 1.2 W SPRINGER | 99.9 | 0 | 4 | 1 | 1 | 5 | 328.05 | 28 | D | 2 | 2 | 0 | 7 | 249 | 2010 | 5 | 0 | 3 | 28 | N | 327.75 | 327.75 | 1 | 2 | 0 | 28 | M | 5 | 2 | 122.05 | 31 | A | 1 | 1 | 1 | 1 | 2 | 7 | 8 | 7 | 7 | N | 7 | 6 | N | 5 | 8 | 8 | 2 | 77.1 | 2 | 46 | 2 | 43 | 2 | 25 | 398 | 2030 | 5 | 3 | [9 empty] | 20542 | 0 | 0 | 0 | 0 | 0 | 0 | 0 | 1 | 0 | 0 | P | I | 0 |  | 10E1870N3270008 | 88.3613 | 0:18 | -97:09:51.87 | 0:18 | -097:09:51.87 | 2001 | 4000000 | 676914.8125 | 107958.7189 |  | <Collection> | <Collection> | bar: NR to n
46700455 | 502 | 1987 | 21595 | 10E1870N3270002 |  |  | 10 | 7 | 19 | 0 | 10240 | 1008C | _ | 1070C008 |  | CREEK | 80' PRESTRESSED CONC BM SPAN | 1 | 1.8 W JCT 77 & SH 53 E | 98.9 | 0 | 4 | 1 | 1 | 5 | 328.05 | 26 | D | 2 | 2 | 0 | 7 | 249 | 2010 | 5 | 0 | 1 | 26 | N | 327.75 | 327.75 | 1 | 2 | na | 26 | M | 5 | 2 | 80.05 | 28 | A | 1 | 1 | 1 | 1 | 3 | 7 | 8 | 7 | 7 | N | 7 | 5 | N | 5 | 8 | 8 | 2 | 99 | 2 | 59 | 2 | 55 | 2 | 33 | 398 | 2030 | 5 | 3 | [9 empty] | 21595 | 0 | 0 | 0 | 0 | 0 | 0 | 0 | 1 | 0 | 0 | P | I | 0 |  | 10E1870N3270002 | 99.6838 | 0:18 | -97:10:42.62 | 0:18 | -097:10:42.62 | 2001 | 4000000 | 675617.1715 | 107944.7651 |  | <Collection> | <Collection> | bar: NR to n
46700456 | 502 | 1989 | 22326 | 10E1930N3390007 |  |  | 10 | 7 | 19 | 0 | 700 | E1930 | _ | E1930 |  | SMITH CREEK | 100' PREST CONC BM SPAN | 1 | 2 N 1.7E OF US177 & SH199 | 94.8 | 0 | 4 | 1 | 1 | 5 | 328.05 | 26 | D | 2 | 2 | 0 | 9 | 25 | 2010 | 5 | 0 | 1 | 26 | N | 327.75 | 327.75 | 1 | 2 | -1 | 26 | M | 5 | 2 | 102.03 | 28 | A | 1 | 1 | 1 | 1 | 3 | 7 | 8 | 7 | 8 | N | 7 | 6 | N | 5 | 8 | 8 | 2 | 100 | 2 | 71 | 2 | 66 | 2 | 40 | 40 | 2030 | 199 | 3 | [9 empty] | 22326 | 0 | 0 | 0 | 0 | 0 | 0 | 0 | 1 | 0 | 0 | P | I | 0 |  | 10E1930N3390007 | 99.7129 | 0:13 | -96:57:22.62 | 0:13 | -096:57:22.62 | 2001 | 4000000 | 696173.636 | 98462.9305 |  | <Collection> | <Collection> | bar: NR to n
46700459 | 502 | 1991 | 22919 | 10N3210E1880003 |  |  | 10 | 7 | 19 | 0 | 8670 | 1011 | _ | 1062C |  | CADDO CREEK | 60'-100'-60' PREST CONC BM SPANS | 1 | 8.3 N OF LONE GROVE | 94.3 | 0 | 4 | 1 | 1 | 5 | 328.05 | 26 | D | 2 | 2 | 0 | 7 | 257 | 2010 | 5 | 30 | 3 | 26 | N | 327.75 | 327.75 | 1 | 2 | 0 | 28 | M | 5 | 2 | 220.14 | 28 | A | 1 | 1 | 1 | 1 | 2 | 7 | 8 | 7 | 7 | N | 7 | 5 | N | 5 | 8 | 8 | 2 | 81 | 2 | 47.9 | 2 | 45 | 2 | 27 | 411 | 2030 | 13 | 3 | [9 empty] | 22919 | 0 | 0 | 0 | 0 | 0 | 0 | 0 | 1 | 0 | 0 | P | I | 0 |  | 10N3210E1880003 | 99.7733 | 0:17 | -97:16:57.98 | 0:17 | -097:16:57.98 | 2001 | 4000000 | 666035.1016 | 105760.9274 |  | <Collection> | <Collection> | bar: NR to n
46700614 | 502 | 2007 | 28402 | 37N2830E0710008 |  |  | 37 | 4 | 73 | 0 | 800 | N2830 |  | N2830 |  | CIMARRON RIVER | (7) 105' PC BEAM SPANS X 26.75' RDWY W/ TR1 RAIL | 1 | 3.0 W, 0.3 S OFF DOVER. | 94.4 | 0 | 4 | 1 | 1 | 5 | 328.05 | 26.1 | D | 2 | 2 | 0 | 9 | 462 | 2010 | 5 | 0 | 7 | 26.1 | N | 0 | 0 | 1 | 2 | -1 | 22 | M | 5 | 2 | 737.49 | 28.8 | A | 1 | 1 | 1 | 1 | 1 | 9 | 9 | 8 | 8 | N | 8 | 5 | N | 5 | 8 | 8 | 1 | 100 | 1 | 36 | 1 | 72 | 1 | 20 | 739 | 2030 | 3.2186 | 3 | NR | NR | N | N | 9999 | 9999 | 9999 | N |  | 28402 | 0 | 0 | 0 | 0 | 0 | 0 | 0 | 1 | 0 | 0 | P | I | 0 |  | -1 | 100 | 0:59 | -97:57:39.77 | 0:59 | -097:57:39.7687 | 2001 | 4000000 | 603512.6106 | 293351.9567 |  | <Collection> | <Collection>
46700462 | 502 | 1994 | 23615 | 10N3250E1880008 |  |  | 10 | 7 | 19 | 0 | 6800 | 1029 | _ | 1070C |  | CADDO CREEK | 60'-100'-60' PREST CONC BM SPANS | 1 | 4. W 1.8 S OF US 77 & 53 | 99 | 0 | 4 | 1 | 1 | 5 | 328.05 | 26.8 | D | 2 | 2 | 0 | 7 | 106 | 2010 | 5 | 30 | 3 | 26.8 | N | 327.75 | 327.75 | 1 | 2 | 0 | 24 | M | 5 | 2 | 223.09 | 28.4 | A | 1 | 1 | 1 | 1 | 2 | 7 | 8 | 7 | 8 | N | 7 | 5 | N | 5 | 8 | 8 | 2 | 81 | 2 | 47.9 | 2 | 45 | 2 | 27 | 170 | 2030 | 6 | 3 | [9 empty] | 23615 | 0 | 0 | 0 | 0 | 0 | 8 | 8 | 1 | 0 | 0 | P | I | 0 |  | 10N3250E1880008 | 99.7772 | 0:17 | -97:12:46.42 | 0:17 | -097:12:46.42 | 2001 | 4000000 | 672474.5259 | 105067.5982 |  | <Collection> | <Collection> | bar: NR to n
46700464 | 502 | 1994 | 23823 | 10N3380E1960002 |  |  | 10 | 7 | 19 | 0 | 4800 | 1088C | _ | 1088C |  | CREEK | 75' P.C. BEAM SKEW 30 | 1 | 1.2 MI S DICKSON | 88.7 | 0 | 4 | 1 | 1 | 5 | 328.05 | 26.8 | D | 2 | 2 | 0 | 7 | 1000 | 2010 | 5 | 30 | 1 | 26.8 | N | 327.75 | 327.75 | 1 | 2 | 0 | 26 | M | 5 | 2 | 78.08 | 28.4 | A | 1 | 1 | 1 | 1 | 2 | 7 | 8 | 7 | 7 | N | 7 | 5 | N | 5 | 8 | 8 | 2 | 91.3 | 2 | 36 | 2 | 50.7 | 2 | 31.7 | 1600 | 2030 | 5 | 3 | [9 empty] | 23823 | 0 | 0 | 0 | 0 | 0 | 8 | 8 | 1 | 0 | 0 | P | I | 0 |  | 10N3380E1960002 | 99.673 | 0:10 | -96:59:09.33 | 0:10 | -096:59:09.33 | 2001 | 4000000 | 693494.7765 | 93311.7434 |  | <Collection> | <Collection> | bar: NR to n
46700465 | 502 | 1995 | 24015 | 10E1860N3270009 |  |  | 10 | 7 | 19 | 0 | 900 | E1860 | _ | E1860 |  | PHILLIPS CREEK | 100' PC BEAM SPANS | 1 | 1S & 1.1 W JCT US77 SH53W | 89 | 0 | 4 | 1 | 1 | 5 | 328.05 | 26.8 | D | 2 | 2 | 0 | 9 | 100 | 2010 | 5 | 0 | 1 | 26.8 | N | 327.75 | 327.75 | 1 | 2 | -1 | 22 | M | 5 | 2 | 103.02 | 28.4 | A | 1 | 1 | 1 | 1 | 2 | 7 | 8 | 5 | 6 | N | 5 | 6 | N | 5 | 8 | 6 | 2 | 100 | 2 | 70 | 2 | 66 | 2 | 39 | 160 | 2030 | 3 | 3 | NR | 40 | N | N | N | N | N | N |  | 24015 | 0 | 0 | 0 | 0 | 0 | 8 | 8 | 1 | 0 | 0 | P | I | 0 |  | 10E1860N3270009 | 99.7023 | 0:19 | -97:09:49.26 | 0:19 | -097:09:49.26 | 2001 | 4000000 | 676968.1883 | 109542.2927 |  | <Collection> | <Collection>
46700467 | 502 | 1998 | 24515 | 10E2000N3370009 |  |  | 10 | 7 | 19 | 0 | 900 | E2000 | _ | E2000 |  | WILSON CREEK | 85' PC-BM SPAN | 1 | 5.S .1W OF SH 199 -US177 | 99 | 0 | 4 | 1 | 1 | 5 | 328.05 | 26.7 | D | 2 | 2 | 0 | 9 | 200 | 2010 | 5 | 0 | 1 | 26.7 | N | 327.75 | 327.75 | 1 | 2 | 0 | 26 | M | 5 | 2 | 87.93 | 28.4 | A | 1 | 1 | 1 | 1 | 2 | 8 | 8 | 8 | 8 | N | 8 | 5 | N | 5 | 8 | 8 | 2 | 100 | 2 | 61.9 | 2 | 57 | 2 | 34 | 320 | 2030 | 5 | 3 | [9 empty] | 24515 | 0 | 0 | 0 | 0 | 0 | 8 | 8 | 1 | 0 | 0 | P | I | 0 |  | 10E2000N3370009 | 99.7009 | 0:07 | -96:59:22.43 | 0:07 | -096:59:22.43 | 2001 | 4000000 | 693222.1664 | 87140.2491 |  | <Collection> | <Collection> | bar: NR to n
46700468 | 502 | 1997 | 24714 | 10N3300E1900007 |  |  | 10 | 7 | 19 | 0 | 700 | N3300 | _ | N3300 |  | CADDO CREEK | 50'-75'-50' PC BEAM | 1 | 4.3N 1.W OF SH199 & SH142 | 95.9 | 0 | 4 | 1 | 1 | 5 | 328.05 | 26.8 | D | 2 | 2 | 0 | 9 | 325 | 2010 | 5 | 0 | 3 | 26.8 | N | 327.75 | 327.75 | 1 | 2 | -1 | 26 | M | 5 | 2 | 178.15 | 28.4 | A | 1 | 1 | 1 | 1 | 2 | 7 | 8 | 6 | 7 | N | 6 | 5 | N | 5 | 8 | 8 | 2 | 84 | 2 | 50 | 2 | 47 | 2 | 28 | 520 | 2030 | 6 | 3 | [9 empty] | 24714 | 0 | 0 | 0 | 0 | 0 | 8 | 8 | 1 | 0 | 0 | P | I | 0 |  | 10N3300E1900007 | 92.0051 | 0:15 | -97:07:32.18 | 0:15 | -097:07:32.18 | 2001 | 4000000 | 680539.7212 | 101943.3087 |  | <Collection> | <Collection> | bar: NR to n
46700767 | 502 | 1969 | 17481 | 5712 0908 X | 5712 0000 | 9.08 | 57 | 8 | 113 | 12 | 9080 | 18 | S.H. 18 | S.H. 18 |  | SOLOMAN CREEK | 3-45' PRESTRESSED C | 1 | 9.2 MI.N.PAWNEE CL. | 62.6 | 1 | 3 | 1 | 1 | 5 | 328.05 | 44 | B | 1 | 1 | 0 | 6 | 1100 | 2010 | 5 | 10 | 3 | 44 | N | 0 | 0 | 1 | 2 | -1 | 44 | M | 5 | 2 | 136.15 | 47 | A | 1 | 0 | 0 | 0 | 3 | 4 | 7 | 4 | 7 | N | 4 | 8 | N | 5 | 7 | 8 | 1 | 58.2 | 1 | 34.9 | 1 | 34.6 | 1 | 26.5 | 1760 | 2030 | 64 | 3 | NR | -1 | -1 | _ | -1 | -1 | -1 | _ |  | 17481 | 0 | 0 | 0 | 0 | 0 | 8 | 8 | 1 | 0 | 0 | P | I | 1 |  | 5712 0908 X | 69.9118 | 0:38 | -96:41:26.53 | 0:38 | -096:41:26.53 | 2001 | 4000000 | 717107.7475 | 366457.0896 |  | <Collection> | <Collection>
46700770 | 502 | 1975 | 19016 | 47N2590E0560009 |  |  | 47 | 6 | 93 | 0 | 1600 | N2590 | N2590 | N2590 |  | DEEP CREEK | 30'-40'-30' PCB SPAN | 1 | .4S 2.8W 2.9S OF ISABELLA | 98 | 0 | 4 | 1 | 1 | 5 | 328.05 | 25.92 | D | 2 | 2 | 0 | 7 | 100 | 2010 | 2 | 0 | 3 | 25.92 | N | 0 | 0 | 1 | 2 | -1 | 20 | M | 5 | 2 | 101.05 | 28.54 | A | 1 | 0 | 0 | 0 | 8 | 6 | 8 | 6 | 6 | N | 6 | 6 | N | 5 | 8 | 8 | 1 | 77.9 | 1 | 56 | 1 | 55.9 | 1 | 20 | 160 | 2030 | 3.22 | 0 | NR | NR | N00 | N | 9999 | 9999 | 9999 | N |  | 19016 | 0 | 0 | 0 | 0 | 0 | 0 | 0 | 6 | 0 | 0 | P | I | 0 |  | 47N2590E0560009 | 98.6617 | 0:11 | -98:23:20.12 | 0:11 | -098:23:20.1178 | 2001 | 4000000 | 565021.0586 | 316928.9791 |  | <Collection> | <Collection>
46699877 | 502 | 2003 | 25797 | 7329 1190 X | 7329 0000 | 11.9 | 73 | 1 | 145 | 29 | 11900 | 0 | MUSKOGEE TP UNDER | S.H. 51/COWETA INT |  | MUSKOGEE TP UNDER | 2-108FT.X80' PC-BEAM SPANS | 2 | 3.7 MI E SH72 | 97.8 | 0 | 8 | 1 | 1 | 1 | 16.92 | 48 | B | 1 | 1 | 1 | 2 | 19770 | 2010 | 5 | 0 | 2 | 96 | H | 10 | 10 | 1 | 4 | -1 | 96 | M | 5 | 2 | 216.2 | 80 | A | 1 | 1 | 1 | 1 | 2 | 7 | 8 | 8 | N | N | 8 | 9 | 5 | 5 | N | 8 | 1 | 106 | 1 | 46 | 1 | 64 | 1 | 30 | 31632 | 2030 | 3.0578 | 3 | NR | N | N | N | 1609 | 1700 | 1611 | Y |  | 25797 | N | 0 | 0 | 0 | 0 | 0 | 1 | 1 | 0 | 0 | P | I | 1 |  | 7329 1190 X | 99.7664 | 0:57 | -95:35:22.09 | 0:57 | -095:35:22.0938 | 2001 | 4000000 | 817420.2492 | 293093.6238 |  | <Collection> | <Collection>
46700197 | 502 | 2009 | 29302 | 28N1890E1380005 |  |  | 28 | 5 | 55 | 0 | 600 | N1890 | N1890 | N1890 |  | UNNAMED CREEK | 75' P/S CONC. BEAM SPAN | 1 | 5.5W, 3S OF WILLOW | 100 | 0 | 4 | 1 | 1 | 5 | 328.05 | 26.75 | D | 2 | 2 | 0 | 9 | 25 | 2010 | 5 | 0 | 1 | 26.75 | N | 0 | 0 | 1 | 2 | -1 | 24 | M | 5 | 2 | 77 | 28.41 | A | 1 | 1 | 1 | 1 | 2 | 9 | 9 | 8 | 8 | N | 8 | 6 | N | 5 | 8 | 8 | 1 | 96 | 1 | 36 | 1 | 62 | 1 | 20 | 50 | 2030 | 6.4374 | 3 | NR | NR | N | N | -1 | -1 | -1 | N |  | 29302 | 0 | 0 | 0 | 0 | 0 | 0 | 0 | 0 | 0 | 0 | P | I | 0 |  |  | 100 | 35:01 | -99:36:29 | -1 | 1 | 2001 | 4000000 | 453257.621 | 187209.8435 |  | <Collection> | <Collection>
46700199 | 502 | 2011 | 29728 | 28E1330N1850004 |  |  | 28 | 5 | 55 | 0 | 400 | E1330 | E1330 | E1330 |  | HAYSTACK CREEK TRIB. | 60' P/S CONC. BEAM SPAN | 1 | 2N, 8.6W OF WILLOW | 100 | 0 | 4 | 1 | 1 | 5 | 328.05 | 26.75 |  | 2 | 2 | 0 | 9 | 24 | 2010 | 5 | 0 | 1 | 26.75 | N | 0 | 0 | 1 | 2 | -1 | 24 | M | 5 | 2 | 62 | 28.5 | A | 1 | 1 | 1 | 1 | 2 | 9 | 9 | 8 | 8 | N | 8 | 6 | N | 5 | 8 | 8 | 1 | 86 | 1 | 36 | 1 | 62 | 1 | 20 | 38 | 2030 | 17.7028 | 3 | NR | NR | N | N | -1 | -1 | -1 | N |  | 29728 | 0 | 0 | 0 | 0 | 0 | 0 | 0 | 0 | 0 | 0 | P | I | 0 |  |  | 100 | 35:05 | -99:40:12 | -1 | 1 | 2001 | 4000000 | 447751.346 | 195959.8702 |  | <Collection> | <Collection>
46699732 | 502 | 1985 | 21011 | 73N4120E0630006 |  |  | 73 | 1 | 145 | 0 | 600 | N4120 | _ | N4120 |  | ADAMS CREEK | 76'X 26' RDY. PRESTR | 1 | 4.6S ROG CL ON OAK GROVE | 66.4 | 1 | 4 | 1 | 1 | 5 | 328.05 | 25.92 | D | 2 | 2 | 0 | 9 | 320 | 2010 | 5 | 30 | 1 | 25.92 | N | 327.75 | 327.75 | 1 | 2 | -1 | 22 | M | 5 | 2 | 76.11 | 27.89 | A | 1 | 1 | 0 | 0 | 1 | 6 | 8 | 4 | 6 | N | 4 | 5 | N | 5 | 6 | 8 | 2 | 48.9 | 2 | 35.9 | 2 | 38.9 | 2 | 29 | 512 | 2030 | 3.2187 | 3 | NR | 45 | N | N | N | N | N | N |  | 21011 | 0 | 0 | 0 | 0 | 0 | 8 | 8 | 6 | 0 | 0 | P | I | 0 |  | 73N4120E0630006 | 92.085 | 0:06 | -95:40:21.16 | 0:06 | -095:40:21.1582 | 2001 | 4000000 | 809552.5433 | 308926.6844 |  | <Collection> | <Collection>
46700209 | 502 | 2001 | 26112 | 72N3920E0690002 |  |  | 72 | 8 | 143 | 0 | 1900 | N3920 | 33 W AVE | 33 W AVE |  | POLECAT CREEK | 72'-104'-72' PC BEAM | 1 | 0.2 S. OF 101ST. SOUTH | 99.7 | 0 | 4 | 1 | 1 | 5 | 328.05 | 33.6 | D | 2 | 2 | 0 | 7 | 700 | 2010 | 5 | 30 | 3 | 33.6 | N | 0 | 0 | 1 | 2 | -1 | 32.81 | M | 5 | 2 | 252.16 | 36 | A | 1 | 1 | 1 | 1 | 2 | 8 | 8 | 8 | 7 | N | 8 | 6 | N | 5 | 7 | 7 | 2 | 49.1 | 2 | 36 | 2 | 27 | 2 | 20 | 1120 | 2030 | 10 | 2 | NR | 35 | N | N | -1 | -1 | -1 | N |  | 26112 | 0 | 0 | 0 | 0 | 0 | 0 | 1 | 1 | 0 | 0 | P | I | 0 |  | 72N3920E0690002 | 99.8476 | 0:01 | -96:01:46.51 | 0:01 | -096:01:46.51 | 2001 | 4000000 | 777588.2966 | 299306.5577 |  | <Collection> | <Collection>
46700214 | 502 | 2009 | 28644 | 77E0260N2190001 |  |  | 77 | 6 | 153 | 0 | 100 | E0260 |  | E0260 |  | DOE CREEK | 1-90' PCB SPAN 26'-9" CLR RDY TR-1 RAILS | 1 | 13.9M.N 5.1M.E MOORELAND | 100 | 0 | 4 | 1 | 1 | 5 | 328.05 | 24 | D | 2 | 2 | 0 | 9 | 100 | 2010 | 5 | 0 | 1 | 25.2 | N | 0 | 0 | 1 | 2 | -1 | 24 | M | 5 | 2 | 90 | 26.9 | A | 1 | 1 | 1 | 1 | 9 | 9 | 9 | 8 | 8 | N | 8 | 6 | N | 5 | 8 | 8 | 1 | 110.1 | 1 | 36 | 1 | 98 | 1 | 20 | 160 | 2030 | 0 | _ | NR | NR | N00 | N | 9999 | 9999 | 9999 | N |  | 28644 | 0 | 0 | 0 | 0 | 0 | 0 | 0 | 0 | 0 | 0 | P | I | 0 |  | -1 | 100 | 36:38 | -99:06:48 | -1 | 1 | 2001 | 4000000 | 500429.8019 | 367195.3275 |  | <Collection> | <Collection>
46699905 | 502 | 1987 | 21660 | 75E1100N2390008 |  |  | 75 | 5 | 149 | 0 | 800 | E1100 | E1100 | E1100 |  | COBB CREEK | 45'-50-'45' P/S CONC. BEAM SPAN, SK. 30 DEG. LF. | 1 | 5.N 2.2W OF COLONY | 100 | 0 | 4 | 1 | 1 | 5 | 328.05 | 26.66 | D | 2 | 2 | 0 | 9 | 100 | 2010 | 5 | 30 | 3 | 26.66 | N | 0 | 0 | 1 | 2 | -1 | 24 | M | 5 | 2 | 143 | 28.41 | A | 1 | 1 | 1 | 1 | 1 | 8 | 8 | 8 | 8 | N | 8 | 6 | N | 5 | 8 | 8 | 1 | 51 | 1 | 36 | 1 | 42 | 1 | 20 | 160 | 2030 | 6.4374 | 3 | NR | NR | NOO | N | -1 | -1 | -1 | N |  | 21660 | 0 | 0 | 0 | 0 | 0 | 0 | 0 | 0 | 0 | 0 | P | I | 0 |  | 75E1100N2390008 | 100 | 0:25 | -98:42:46.65 | 0:25 | -098:42:46.65 | 2001 | 4000000 | 535264.7827 | 231811.2572 |  | <Collection> | <Collection>
46700232 | 502 | 1974 | 18788 | 6742 1176 X | 6742 0000 | 11.76 | 67 | 3 | 133 | 42 | 11760 | 0003E | S.H. 3E | S.H. 3E |  | SALT CREEK | 3-67',100',3-67' PRE | 1 | 6.9 MI S JCT SH59 | 79 | 0 | 3 | 1 | 1 | 5 | 328.05 | 40 | B | 1 | 1 | 1 | 2 | 4200 | 2010 | 5 | 0 | 7 | 42.9 | N | 0 | 0 | 1 | 2 | 0 | 40 | M | 5 | 2 | 504.92 | 45.9 | A | 1 | 1 | 1 | 1 | 6 | 5 | 5 | 6 | 5 | N | 5 | 6 | N | 5 | 7 | 8 | 1 | 72.3 | 1 | 43.9 | 1 | 40.8 | 1 | 30 | 6720 | 2030 | 39 | 3 | NR | NR | N | N | -1 | -1 | -1 | N |  | 18788 | 0 | 0 | 0 | 0 | 0 | 8 | 8 | 1 | 0 | 0 | P | I | 1 |  | 6742 1176 X | 75.766 | 0:03 | -96:40:50.19 | 0:03 | -096:40:50.19 | 2001 | 4000000 | 720336.9865 | 191720.2262 |  | <Collection> | <Collection>
46700233 | 502 | 1974 | 18790 | 6742 0683 X | 6742 0000 | 6.83 | 67 | 3 | 133 | 42 | 6830 | 0003E | S.H. 3E | S.H. 3E |  | LITTLE RIVER | 3-67',100',5-67' PRE | 1 | 2.9 MI S JCT SH 59 | 79 | 0 | 3 | 1 | 1 | 5 | 328.05 | 40 | B | 1 | 1 | 1 | 2 | 4200 | 2010 | 5 | 0 | 9 | 42.9 | N | 0 | 0 | 1 | 2 | 0 | 40 | M | 5 | 2 | 639.1 | 45.5 | A | 1 | 1 | 1 | 1 | 6 | 5 | 5 | 5 | 6 | N | 5 | 6 | N | 5 | 6 | 8 | 1 | 72.3 | 1 | 43.9 | 1 | 40.8 | 1 | 30 | 6720 | 2030 | 39 | 3 | NR | NR | N | N | -1 | -1 | -1 | N |  | 18790 | 0 | 0 | 0 | 0 | 0 | 8 | 8 | 1 | 0 | 0 | P | I | 1 |  | 6742 0683 X | 75.8525 | 0:08 | -96:40:44.45 | 0:08 | -096:40:44.45 | 2001 | 4000000 | 720374.7792 | 199793.6031 |  | <Collection> | <Collection>
46699919 | 502 | 1980 | 19832 | 5569 0901 X | 5569 0000 | 9.01 | 55 | 4 | 109 | 69 | 9010 | 40 | I-40 | SHIELDS BLVD. |  | I-40, 7 ST. & R.R. UNDER | 43',100', (2)-128', 53', 72', 67', 91', 55', 89',90' PC BEAM SPANS | A | .4 S OF SHIELDS/RENO | 87 | 0 | 1 | 1 | 1 | 4 | 17.6 | 328.05 | A | 1 | 1 | 1 | 11 | 108000 | 2010 | 5 | 0 | 11 | 166 | H | 22.5 | 11.2 | 1 | 9 | -1 | 166 | M | 5 | 2 | 918.32 | 110.6 | A | 1 | 1 | 1 | 1 | 1 | 7 | 7 | 7 | N | N | 6 | 9 | 6 | 5 | N | 8 | 2 | 49.1 | 2 | 29.4 | 2 | 27 | 2 | 19 | 172800 | 2030 | 0 | 3 | NR | 45 | N | N | 1706 | 2007 | 1709 | N |  | 19832 | N | 0 | 0 | 0 | 0 | 0 | 0 | 4 | 0 | 0 | P | I | 1 |  | 55N3079E1070004 | 89.5334 | 0:27 | -97:30:48.38 | 0:27 | -097:30:48.3767 | 2001 | 4000000 | 644158.8404 | 235795.0417 |  | <Collection> | <Collection>
46699923 | 502 | 1989 | 22422 | 5569 0760 X | 5569 0000 | 7.6 | 55 | 4 | 109 | 69 | 7600 | 0 | I-40 | EXCHANGE AVE. |  | I-40,N.CAN. RIVER,U.P RR | 14- PC BEAM SPANS | 2 | .4 SW OF RENO/WESTERN | 84 | 0 | 1 | 1 | 5 | 8 | 19.5 | 328.05 | A | 1 | 1 | 1 | 11 | 112900 | 2010 | 5 | 99 | 14 | 205 | H | 24.9 | 8.9 | 1 | 11 | -1 | 205 | M | 5 | 2 | 1478.98 | 65 | A | 1 | 1 | 1 | 1 | 2 | 6 | 8 | 7 | 7 | N | 7 | 5 | 6 | 5 | 9 | 8 | 2 | 49.1 | 2 | 36 | 2 | 27 | 2 | 20 | 180640 | 2030 | 0 | 3 | NR | NR | N | N | 2106 | 2207 | 1907 | Y |  | 22422 | 0 | 0 | 0 | 0 | 0 | 0 | 0 | 1 | 1.829 | 0 | P | I | 1 |  | 55N3066E1075000 | 95.2532 | 0:28 | -97:32:05.62 | 0:28 | -097:32:05.6241 | 2001 | 4000000 | 642210.3743 | 236060.2314 |  | <Collection> | <Collection>
46700072 | 502 | 1966 | 16804 | 52N3120E0350009 |  |  | 52 | 4 | 103 | 0 | 15100 | N3120 | N3120 | N3120 |  | RED ROCK CREEK | 60' PC BEAM SPAN | 1 | .1E 2.7S OF BILLINGS | 96.9 | 0 | 4 | 1 | 1 | 5 | 328.05 | 28 | D | 2 | 2 | 0 | 7 | 385 | 2010 | 4 | 0 | 1 | 28 | N | 0 | 0 | 1 | 2 | -1 | 22 | M | 5 | 2 | 260 | 32.8 | A | 0 | 0 | 0 | 0 | 3 | 6 | 7 | 6 | 6 | N | 6 | 6 | N | 5 | 8 | 8 | 2 | 59 | 2 | 36 | 2 | 25 | 2 | 20 | 616 | 2030 | 3.22 | 3 | NR | NR | N | N | 9999 | 9999 | 9999 | N |  | 16804 | 0 | 0 | 0 | 0 | 0 | 0 | 0 | 0 | 0.457 | 0.457 | P | I | 0 |  | 52N3120E0350009 | 92.0509 | 0:30 | -97:26:38.46 | 0:30 | -097:26:38.46 | 2001 | 4000000 | 649815.1577 | 350659.8671 |  | <Collection> | <Collection>
46700077 | 502 | 1970 | 17894 | 55E0990N3120009 |  |  | 55 | 4 | 109 | 0 | 900 | E0990 | E0990 | NE 108TH |  | DEEP FORK CREEK | 3-50' PC BEAM SPANS, SK15LF | 1 | .9E OF COLTRAINE | 77.9 | 0 | 5 | 1 | 1 | 5 | 328.05 | 29 | O | 4 | 4 | 0 | 9 | 2000 | 2010 | 5 | 15 | 3 | 29 | N | 0 | 0 | 1 | 2 | -1 | 24 | M | 5 | 2 | 149.9 | 34 | A | 1 | 0 | 0 | 0 | 3 | 7 | 7 | 6 | 8 | N | 5 | 5 | N | 5 | 6 | 8 | 1 | 41 | 1 | 24 | 1 | 23 | 1 | 13 | 3200 | 2030 | 4.83 | 3 | NR | NR | N | N | -1 | -1 | -1 | N |  | 17894 | 0 | 0 | 0 | 0 | 0 | 0 | 0 | 6 | 0 | 0.914 | P | I | 0 |  | 55E0990N3120009 | 96.1071 | 0:35 | -97:25:39.36 | 0:35 | -097:25:39.3581 | 2001 | 4000000 | 651871.0353 | 249380.6334 |  | <Collection> | <Collection>
46700234 | 502 | 1975 | 19027 | 3616 0241 X | 3616 0000 | 2.41 | 36 | 4 | 71 | 16 | 2410 | 177 | U.S. 177 | U.S. 177 |  | STINK CREEK | 100' PREST CONC BM SPAN | 1 | 3.2 MI N JCT US 60 | 88.2 | 0 | 2 | 1 | 1 | 5 | 328.05 | 42.65 | C | 1 | 1 | 0 | 7 | 3000 | 2010 | 5 | 0 | 1 | 42.65 | N | 0 | 0 | 1 | 2 | -1 | 24 | M | 5 | 2 | 102.03 | 54.8 | A | 1 | 1 | 1 | 1 | 1 | 7 | 8 | 5 | 3 | N | 5 | 6 | N | 5 | 7 | 8 | 1 | 69.6 | 1 | 37.9 | 1 | 39.5 | 1 | 25.9 | 4800 | 2030 | 5 | 3 | NR | 65 | N | N | -1 | -1 | -1 | N |  | 19027 | 0 | 0 | 0 | 0 | 0 | 0 | 0 | 6 | 0 | 0 | P | I | 1 |  | 3616 0241 X | 90.2208 | 0:43 | -97:16:58.17 | 0:43 | -097:16:58.17 | 2001 | 4000000 | 664071.7191 | 376423.2404 |  | <Collection> | <Collection>
46700235 | 502 | 1975 | 19032 | 2302 0944 X | 2302 0000 | 9.44 | 23 | 6 | 45 | 2 | 9440 | 60 | U.S. 60 | U.S. 60 |  | RED BLUFF CREEK | 3-35' PRESTRESSED CONC. BM. SPAN | 1 | 9.5 MI E STATE LINE | 79.6 | 0 | 2 | 1 | 1 | 5 | 328.05 | 42.7 | C | 1 | 1 | 0 | 6 | 1700 | 2010 | 5 | 0 | 3 | 42.7 | N | 0 | 0 | 1 | 2 | -1 | 32 | M | 5 | 2 | 107 | 45.7 | A | 1 | 0 | 0 | 0 | 2 | 6 | 5 | 6 | 7 | N | 5 | 7 | N | 5 | 9 | 8 | 1 | 51.9 | 1 | 31.1 | 1 | 34.3 | 1 | 23.6 | 2720 | 2030 | 48.2803 | 3 | [9 empty] | 19032 | 0 | 0 | 0 | 0 | 0 | 8 | 8 | 6 | 0 | 0 | P | I | 1 |  | 2302 0944 X | 88.2923 | 0:08 | -99:49:56.4 | 0:08 | -099:49:56.3996 | 2001 | 4000000 | 435103.479 | 312500.8079 |  | <Collection> | <Collection> | bar: NR to n
46700240 | 502 | 1993 | 23591 | 42N3060E0850008 |  |  | 42 | 4 | 83 | 0 | 3200 | N3060 | _ | N3060 |  | COTTONWOOD CREEK | 50'-100' PC BEAM SPANS, SK60RF | 1 | 2E 6.8S OF SH74/SH33 | 100 | 0 | 4 | 1 | 1 | 5 | 328.05 | 26.6 | D | 2 | 2 | 0 | 7 | 100 | 2010 | 5 | 30 | 2 | 26.5 | N | 327.75 | 327.75 | 1 | 2 | -1 | 26 | M | 5 | 2 | 152.5 | 28.2 | A | 1 | 1 | 1 | 1 | 2 | 7 | 8 | 7 | 6 | N | 7 | 6 | N | 5 | 6 | 8 | 1 | 64 | 1 | 38 | 1 | 55 | 1 | 33.1 | 160 | 2030 | 6.44 | 3 | NR | 40 | N | N | 9999 | 9999 | 9999 | N |  | 23591 | 0 | 0 | 0 | 0 | 0 | 0 | 0 | 1 | 0 | 0 | P | I | 0 |  | 42N3060E0850008 | 98.5481 | 0:46 | -97:32:58.18 | 0:46 | -097:32:58.18 | 2001 | 4000000 | 640728.7964 | 270501.2382 |  | <Collection> | <Collection>
46699769 | 502 | 2008 | 28421 | 39E1440N4410006 |  |  | 39 | 2 | 77 | 0 | 600 | EW144 | E1440 | LES MITCHELL RD |  | LITTLE FOURCHE MALINE CR | 100' PC BEAM | 1 | 2.9 E, 0.3 S PANOLA | 100 | 0 | 4 | 1 | 1 | 5 | 328.05 | 26.5 | D | 2 | 2 | 0 | 9 | 90 | 2010 | 9 | 0 | 1 | 26.7 | N | 0 | 0 | 1 | 2 | -1 | 26.5 | M | 5 | 2 | 102.5 | 28.4 | A | 1 | 1 | 1 | 1 | 1 | 9 | 9 | 8 | 8 | N | 8 | 6 | N | 5 | 9 | 8 | 1 | 60 | 1 | 36 | 1 | 33 | 1 | 20 | 144 | 2030 | 0 | 3 | NR | NR | N | N | -1 | -1 | -1 | N |  | 28421 | 0 | 0 | 0 | 0 | 0 | 0 | 0 | 1 | 0.254 | 0.254 | P | I | 0 |  | -1 | 100 | 34:56 | -95:09:46 | -1 | 1 | 2001 | 4000000 | 859149.8912 | 180485.5921 |  | <Collection> | <Collection>
46700084 | 502 | 1987 | 21575 | 02N2560E0070009 |  |  | 2 | 6 | 3 | 0 | 900 | N2560 | N2560 | N2560 |  | DRIFTWOOD CREEK | 75' PRESTRESSED CONC | 1 | 1.5 M. W,0.1 M. N BURLING | 88 | 0 | 4 | 1 | 1 | 5 | 328.05 | 26 | D | 2 | 2 | 0 | 9 | 100 | 2010 | 5 | 0 | 1 | 26 | N | 0 | 0 | 1 | 2 | -1 | 26 | M | 5 | 2 | 75.13 | 28.4 | A | 1 | 1 | 1 | 1 | 3 | 7 | 8 | 5 | 7 | N | 5 | 6 | N | 5 | 5 | 8 | 1 | 96 | 1 | 36 | 1 | 61.9 | 1 | 22 | 160 | 2030 | 6 | 2 | NR | N | N | N | N | N | NN | N |  | 21575 | 0 | 0 | 0 | 0 | 0 | 0 | 0 | 1 | 0 | 0 | P | I | 0 |  | 02N2560E0070009 | 69.2983 | 0:54 | -98:26:59.29 | 0:54 | -098:26:59.29 | 2001 | 4000000 | 559903.6867 | 395863.547 |  | <Collection> | <Collection>
46699778 | 502 | 1955 | 13513 | 72N4030E0430004 |  |  | 72 | 8 | 143 | 0 | 400 | N4030 | N4030 | N4030 |  | CREEK | 3-50' PRESTRESSED CONCRETE BEAM SPANS | 1 | 129 E AVE. .4MI S 166 N. | 77.3 | 0 | 4 | 1 | 1 | 5 | 328.05 | 31 | D | 2 | 2 | 0 | 9 | 718 | 2010 | 0 | 30 | 3 | 31 | N | 0 | 0 | 1 | 2 | -1 | 22 | M | 5 | 2 | 153.87 | 33.5 | A | 1 | 0 | 0 | 0 | 3 | 7 | 7 | 5 | 6 | N | 5 | 6 | N | 5 | 5 | 7 | 2 | 37 | 2 | 26 | 2 | 26 | 2 | 18 | 1149 | 2030 | 5 | 1 | NR | 50 | N | N | N | N | N | N |  | 13513 | 0 | 0 | 0 | 0 | 0 | 0 | 0 | 1 | 0 | 0 | P | I | 0 |  | 72N4030E0430004 | 89.4971 | 0:23 | -95:49:48.7 | 0:23 | -095:49:48.70 | 2001 | 4000000 | 794650.969 | 341027.0839 |  | <Collection> | <Collection>
46699786 | 502 | 1989 | 22285 | 56E0950N3950007 |  |  | 56 | 1 | 111 | 0 | 700 | E0950 | E0950 (BOX AVE) | E0950 (BOX AVE.) |  | CREEK | 76' PREST CONC BM SPAN | 1 | 0.3 MI W OF US 75 | 97 | 0 | 5 | 1 | 5 | 5 | 328.05 | 28 | N | 4 | 4 | 0 | 9 | 200 | 2010 | 5 | 0 | 1 | 28 | N | 0 | 0 | 1 | 2 | -1 | 20 | M | 5 | 2 | 76.11 | 34 | A | 0 | 0 | 0 | 0 | 8 | 7 | 8 | 6 | 7 | N | 6 | 6 | N | 5 | 8 | 8 | 1 | 84.5 | 1 | 50.7 | 1 | 52.6 | 1 | 31.6 | 320 | 2030 | 5 | 1 | NR | -1 | -1 | _ | -1 | -1 | -1 | _ |  | 22285 | 0 | 0 | 0 | 0 | 0 | 8 | 8 | 6 | 1.219 | 0.305 | P | I | 0 |  | 56E0950N3950007 | 100 | 0:38 | -95:58:01.55 | 0:38 | -095:58:01.55 | 2001 | 4000000 | 784087.4962 | 257106.5484 |  | <Collection> | <Collection>
46699937 | 502 | 2010 | 28084 | 5569 0800NX | 5569 N0000 | 8 | 55 | 4 | 109 | 69 | 8000 | 0 | WESTERN AVE. | WESTERN AVE. | N | U.P. R.R. | 76' PC BEAM SPAN, 66' CLR.RDY. | 1 | I-40 CROSSTOWN&WESTERN AV | 96 | 0 | 5 | 1 | 5 | 2 | 328.05 | 66 | _ | 1 | 1 | 0 | 17 | 56450 | 2010 | A | 16 | 1 | 66 | R | 18.7 | 0 | 1 | 4 | -1 | 66 | M | 5 | 2 | 77.11 | 89 | A | 1 | 0 | 0 | 0 | 1 | 8 | 8 | 8 | N | N | 8 | 7 | 7 | 5 | N | 8 | 3 | 71.5 | 3 | 37.3 | 3 | 71.5 | 3 | 37.3 | 90320 | 2030 | 0 | 3 | NR | NR | N | N | 2307 | 2310 | 2310 | N |  | 28084 | N | 0 | 0 | 0 | 0 | 0 | 1 | 1 | 3.2 | 3.2 | P | I | 1 |  | 5569F0800NX | 100 | 35:28 | -97:31:48 | -1 | 1 | 2001 | 4000000 | 642655.5278 | 235850.3501 |  | <Collection> | <Collection>
46700245 | 502 | 1996 | 24238 | 42N3180E0820006 |  |  | 42 | 4 | 83 | 0 | 600 | N3180 | _ | N3180 |  | CREEK | 100' PC BEAM SPAN, SK60RF | 1 | 5W 1.6S OF MERIDIAN | 100 | 0 | 4 | 1 | 1 | 5 | 328.05 | 32 | D | 2 | 2 | 0 | 9 | 50 | 2010 | 5 | 30 | 1 | 26.8 | N | 0 | 0 | 1 | 2 | -1 | 22 | M | 5 | 2 | 102.5 | 28.4 | A | 1 | 1 | 1 | 1 | 2 | 7 | 8 | 8 | 8 | N | 8 | 6 | N | 5 | 9 | 8 | 1 | 100 | 1 | 72 | 1 | 98 | 1 | 58 | 80 | 2030 | 6.4374 | 3 | NR | NR | N | N | 9999 | 9999 | 9999 | N |  | 24238 | 0 | 0 | 0 | 0 | 0 | 0 | 0 | 1 | 0 | 0 | P | I | 0 |  | 42N3180E0820006 | 100 | 0:49 | -97:20:09.62 | 0:49 | -097:20:09.62 | 2001 | 4000000 | 659994.7958 | 275762.5833 |  | <Collection> | <Collection>
46700246 | 502 | 1997 | 24521 | 42N3070E0840008 |  |  | 42 | 4 | 83 | 0 | 800 | N3070 | _ | N3070 |  | COTTONWOOD CREEK | 120' PC BEAM SPAN, SK60RF | 1 | 2.4W .8S OF SEWARD | 100 | 0 | 4 | 1 | 1 | 5 | 328.05 | 26.7 | D | 2 | 2 | 0 | 9 | 60 | 2010 | 5 | 30 | 1 | 26.7 | N | 327.75 | 327.75 | 1 | 2 | -1 | 28 | M | 5 | 2 | 124.3 | 28.4 | A | 1 | 1 | 1 | 1 | 2 | 7 | 8 | 7 | 8 | N | 7 | 6 | N | 5 | 6 | 8 | 2 | 49.1 | 2 | 36 | 2 | 27 | 2 | 20.1 | 96 | 2030 | 3.22 | 0 | NR | NR | N | N | 9999 | 9999 | 9999 | N |  | 24521 | 0 | 0 | 0 | 0 | 0 | 0 | 0 | 1 | 0 | 0 | P | I | 0 |  | 42N3070E0840008 | 97.2671 | 0:47 | -97:31:55.04 | 0:47 | -097:31:55.04 | 2001 | 4000000 | 642306.8671 | 272090.8304 |  | <Collection> | <Collection>
46699787 | 502 | 2001 | 26153 | 56E0967N3950005 |  |  | 56 | 1 | 111 | 0 | 1100 | 4348 | FAU 4348 (13 ST) | FAU 4348 (13 ST) |  | CREEK | 106' P.C.Beam span | 1 | 0.6 MI W OF US75 | 80.6 | 2 | 5 | 1 | 1 | 5 | 328.05 | 26.4 | N | 4 | 4 | 0 | 17 | 3100 | 2010 | 5 | 0 | 1 | 26.4 | N | 0 | 0 | 1 | 2 | 2 | 26 | M | 5 | 2 | 106 | 34.8 | A | 1 | 1 | 1 | 1 | 2 | 7 | 8 | 7 | 6 | N | 7 | 3 | N | 5 | 7 | 7 | 1 | 110.1 | 1 | 78.6 | 1 | 72.2 | 1 | 43.4 | 4960 | 2030 | 2 | 1 | NR | -1 | -1 | _ | NR | -1 | -1 | _ |  | 26153 | 0 | 0 | 0 | 0 | 0 | 8 | 8 | 1 | 0 | 1.981 | P | I | 0 |  | 56E0967N3950005 | 100 | 0:37 | -95:58:09.87 | 0:37 | -095:58:09.87 | 2001 | 4000000 | 783920.6806 | 255031.7419 |  | <Collection> | <Collection>
46700099 | 502 | 1988 | 22037 | 75E1110N2300009 |  |  | 75 | 5 | 149 | 0 | 900 | E1110 | E1110 | E1110 |  | WASHITA RIVER | 50'-90'-35' P/S CONC. BEAM SPANS, SK. 30 DEG. R.F. | 1 | 1.N 6.4E OF BESSIE | 99.9 | 0 | 4 | 1 | 1 | 5 | 328.05 | 26.66 | D | 2 | 2 | 0 | 9 | 100 | 2010 | 5 | 30 | 3 | 26.66 | N | 0 | 0 | 1 | 2 | -1 | 24 | M | 5 | 2 | 177 | 28.33 | A | 1 | 1 | 1 | 1 | 2 | 8 | 8 | 8 | 8 | N | 8 | 6 | N | 5 | 8 | 8 | 1 | 61 | 1 | 36 | 1 | 47 | 1 | 20 | 160 | 2030 | 12.8748 | 3 | NR | 40 | NOO | N | -1 | -1 | -1 | N |  | 22037 | 0 | 0 | 0 | 0 | 0 | 0 | 0 | 0 | 0 | 0 | P | I | 0 |  | 75E1110N2300009 | 100 | 0:24 | -98:52:13.78 | 0:24 | -098:52:13.78 | 2001 | 4000000 | 520947.2412 | 230341.7966 |  | <Collection> | <Collection>
46699960 | 502 | 1987 | 21663 | 39E1510N4330008 |  |  | 39 | 2 | 77 | 0 | 900 | E1510 | E1510 | YOURMAN RD |  | SOUTH GAINES CREEK | 45'-55'-45' PC BEAM | 1 | 1.8 S DAMON | 93.6 | 0 | 4 | 1 | 1 | 5 | 328.05 | 26 | D | 2 | 2 | 0 | 9 | 50 | 2010 | 5 | 0 | 3 | 26 | N | 0 | 0 | 1 | 2 | -1 | 24 | M | 5 | 2 | 147.5 | 27.9 | A | 1 | 1 | 1 | 1 | 1 | 7 | 8 | 7 | 7 | N | 7 | 6 | N | 5 | 9 | 5 | 2 | 49.1 | 2 | 36 | 2 | 27 | 2 | 20 | 80 | 2030 | 160.7735 | 1 | NR | NR | N | N | -1 | -1 | -1 | N |  | 21663 | 0 | 0 | 0 | 0 | 0 | 0 | 0 | 6 | 0.254 | 0.254 | P | I | 0 |  | 39E1510N4330008 | 100 | 0:50 | -95:18:34.44 | 0:50 | -095:18:34.44 | 2001 | 4000000 | 846043.0338 | 169159.6192 |  | <Collection> | <Collection>
46699963 | 502 | 1991 | 22825 | 39N4420E1450000 |  |  | 39 | 2 | 77 | 0 | 1050 | 3930C | 3930C | 3930C |  | FOURCHE MALINE CREEK | 100' PREST CONC BM SPAN | 1 | 3.5 W 2.4 S OF RED OAK | 99.9 | 0 | 4 | 1 | 1 | 5 | 328.05 | 24 | D | 2 | 2 | 0 | 7 | 100 | 2010 | 5 | 0 | 1 | 26.4 | N | 0 | 0 | 1 | 2 | -1 | 24 | M | 5 | 2 | 102.5 | 28.6 | A | 1 | 1 | 1 | 1 | 2 | 7 | 8 | 7 | 7 | N | 7 | 6 | N | 5 | 8 | 8 | 2 | 49.1 | 2 | 36 | 2 | 27 | 2 | 20 | 160 | 2030 | 13 | 1 | NR | NR | N | N | -1 | -1 | -1 | N |  | 22825 | 0 | 0 | 0 | 0 | 0 | 0 | 0 | 1 | 0.33 | 0.33 | P | I | 0 |  | 39N4420E1450000 | 99.7779 | 0:55 | -95:09:21.71 | 0:55 | -095:09:21.71 | 2001 | 4000000 | 859812.6941 | 178875.9806 |  | <Collection> | <Collection>
46700257 | 502 | 1997 | 24414 | 55N3280E0980009 |  |  | 55 | 4 | 109 | 0 | 5900 | N3280 | _ | N3280 (HARRAH RD) |  | CAPTAIN CREEK | 95' PC BEAM SPAN | 1 | 1.9S OF NE136 & HARRAH RD | 99.9 | 0 | 4 | 1 | 1 | 5 | 328.05 | 32.75 | D | 2 | 2 | 0 | 7 | 460 | 2010 | 5 | 30 | 1 | 32.75 | N | 0 | 0 | 1 | 2 | -1 | 23.95 | M | 5 | 2 | 97.5 | 34.61 | A | 1 | 1 | 1 | 1 | 2 | 7 | 8 | 7 | 8 | N | 7 | 6 | N | 5 | 7 | 8 | 2 | 110.1 | 2 | 64 | 2 | 60 | 2 | 36 | 200 | 2030 | 6.44 | 3 | [9 empty] | 24414 | 0 | 0 | 0 | 0 | 0 | 0 | 0 | 1 | 0 | 0 | P | I | 0 |  | 55N3280E0980009 | 99.6312 | 0:35 | -97:09:31.58 | 0:35 | -097:09:31.5779 | 2001 | 4000000 | 676231.1134 | 249636.0009 |  | <Collection> | <Collection> | bar: NR to n
46700258 | 502 | 2000 | 25479 | 55E1000N3280003 |  |  | 55 | 4 | 109 | 0 | 300 | E1000 | _ | E1000 (BRITTON RD) |  | CREEK | 75' P.C.B SPAN | 1 | .3E HARRAH ON BRITTON | 100 | 0 | 4 | 1 | 1 | 5 | 328.05 | 32.81 | D | 2 | 2 | 0 | 9 | 300 | 2010 | 5 | 0 | 1 | 32.81 | N | 0 | 0 | 1 | 2 | -1 | 22.97 | M | 5 | 2 | 74.6 | 35.6 | A | 1 | 1 | 1 | 1 | 2 | 7 | 7 | 7 | 7 | N | 7 | 7 | N | 5 | 7 | 8 | 2 | 92 | 2 | 55 | 2 | 51 | 2 | 30 | 480 | 2030 | 3 | 3 | [9 empty] | 25479 | 0 | 0 | 0 | 0 | 0 | 0 | 0 | 1 | 0 | 0 | P | I | 0 |  | 55E1000N3280003 | 99.8571 | 0:34 | -97:09:10.06 | 0:34 | -097:09:10.0634 | 2001 | 4000000 | 676787.8588 | 247881.2424 |  | <Collection> | <Collection> | bar: NR to n
46699819 | 502 | 1985 | 21105 | 42N3070E0660007 |  |  | 42 | 4 | 83 | 0 | 700 | N3070 | _ | N3070 |  | SKELETON CREEK | 65',100',65' PC BEAM SPANS | 1 | 3E 4.7S OF SH74/SH51 | 39.8 | 1 | 4 | 1 | 1 | 5 | 328.05 | 26.8 | D | 2 | 2 | 0 | 9 | 100 | 2010 | 5 | 0 | 3 | 26.8 | N | 0 | 0 | 1 | 2 | -1 | 24 | M | 5 | 2 | 232.5 | 28.5 | A | 1 | 1 | 1 | 1 | 2 | 7 | 8 | 2 | 5 | N | 2 | 6 | N | 5 | 6 | 5 | 1 | 92 | 1 | 55 | 1 | 61.1 | 1 | 36 | 160 | 2030 | 9.6561 | 0 | NR | NR | N | N | 9999 | 9999 | 9999 | N |  | 21105 | 0 | 0 | 0 | 0 | 0 | 0 | 0 | 1 | 0 | 0 | P | I | 0 |  | 42N3070E0660007 | 86.0744 | 0:03 | -97:31:55.61 | 0:03 | -097:31:55.61 | 2001 | 4000000 | 642155.7094 | 301085.581 |  | <Collection> | <Collection>
46699820 | 502 | 1986 | 21287 | 42E0710N3180003 |  |  | 42 | 4 | 83 | 0 | 10600 | E0710 | _ | E0710 |  | ANTELOPE CREEK | 70' PC BEAM SPAN | 1 | .3S 1.7W OF PLEASANT VALY | 98 | 0 | 4 | 1 | 1 | 5 | 328.05 | 26.7 | D | 2 | 2 | 0 | 7 | 100 | 2010 | 5 | 0 | 1 | 26.7 | N | 0 | 0 | 1 | 2 | -1 | 24 | M | 5 | 2 | 72.5 | 28.4 | A | 1 | 0 | 0 | 0 | 2 | 7 | 8 | 7 | 5 | N | 7 | 6 | N | 5 | 8 | 8 | 1 | 91 | 1 | 54 | 1 | 62.1 | 1 | 37 | 160 | 2030 | 3.2187 | 0 | NR | NR | N | N | 9999 | 9999 | 9999 | N |  | 21287 | 0 | 0 | 0 | 0 | 0 | 0 | 0 | 1 | 0 | 0 | P | I | 0 |  | 42E0710N3180003 | 79.1731 | 0:59 | -97:19:50.94 | 0:59 | -097:19:50.94 | 2001 | 4000000 | 660337.9118 | 294387.025 |  | <Collection> | <Collection>
46699824 | 502 | 1987 | 21631 | 42E0780N3070000 |  |  | 42 | 4 | 83 | 0 | 0 | E0780 | _ | E0780 |  | GAR CREEK | 100' PC BEAM SPAN | 1 | 3E 1N OF SH33/SH74 | 100 | 0 | 4 | 1 | 1 | 5 | 328.05 | 26.6 | D | 2 | 2 | 0 | 9 | 100 | 2010 | 5 | 0 | 1 | 26.9 | N | 0 | 0 | 1 | 2 | -1 | 24 | M | 5 | 2 | 102.5 | 28.5 | A | 1 | 1 | 1 | 1 | 2 | 7 | 8 | 8 | 7 | N | 8 | 6 | N | 5 | 8 | 8 | 1 | 100 | 1 | 72 | 1 | 98 | 1 | 58 | 160 | 2030 | 6.4374 | 0 | NR | NR | N | N | 9999 | 9999 | 9999 | N |  | 21631 | 0 | 0 | 0 | 0 | 0 | 0 | 0 | 1 | 0 | 0 | P | I | 0 |  | 42E0780N3070000 | 100 | 0:53 | -97:31:54.41 | 0:53 | -097:31:54.41 | 2001 | 4000000 | 642270.1414 | 283213.5266 |  | <Collection> | <Collection>
46699825 | 502 | 1987 | 21699 | 42E0800N3110007 |  |  | 42 | 4 | 83 | 0 | 700 | E0800 | _ | E0800 |  | COTTONWOOD CREEK | 3-70' PC BEAM SPANS | 1 | 1.7S 1.3W US 77/SH33 | 55.9 | 1 | 4 | 1 | 1 | 5 | 328.05 | 32.8 | D | 2 | 2 | 0 | 9 | 200 | 2010 | 6 | 0 | 3 | 32.8 | N | 0 | 0 | 1 | 2 | -1 | 32 | M | 5 | 2 | 212.5 | 34.5 | A | 1 | 1 | 1 | 1 | 3 | 7 | 8 | 3 | 5 | N | 3 | 7 | N | 5 | 6 | 8 | 1 | 70 | 1 | 42 | 1 | 57 | 1 | 34.1 | 320 | 2030 | 6.44 | 0 | NR | 40 | N | N | 9999 | 9999 | 9999 | N |  | 21699 | 0 | 0 | 0 | 0 | 0 | 0 | 0 | 1 | 0 | 0 | P | I | 0 |  | 42E0800N3110007 | 97.78 | 0:51 | -97:26:48.73 | 0:51 | -097:26:48.73 | 2001 | 4000000 | 649953.8594 | 280017.3425 |  | <Collection> | <Collection>
46699680 | 502 | 1995 | 23948 | 19E0670N3830006 |  |  | 19 | 8 | 37 | 0 | 600 | E0670 | E0670 | E0670 |  | CREEK | 50'-90'-50' PCB SPAN, SK60LF | 1 | 4.7W 1S .4W OF BOWDEN | 99 | 0 | 4 | 1 | 1 | 5 | 328.05 | 26.7 | D | 2 | 2 | 0 | 9 | 200 | 2010 | 5 | 30 | 3 | 26.7 | N | 0 | 0 | 1 | 2 | -1 | 18 | M | 5 | 2 | 192.9 | 28.4 | A | 1 | 1 | 1 | 1 | 2 | 7 | 8 | 7 | 8 | N | 7 | 5 | N | 5 | 8 | 8 | 1 | 64 | 1 | 38 | 1 | 55 | 1 | 33 | 320 | 2030 | 3.2187 | 0 | NR | 45 | N00 | N | 9999 | 9999 | 9999 | N |  | 23948 | 0 | 0 | 0 | 0 | 0 | 0 | 0 | 1 | 0 | 0 | P | I | 0 |  | 19E0670N3830006 | 100 | 0:03 | -96:10:48.41 | 0:03 | -096:10:48.41 | 2001 | 4000000 | 763960.0399 | 302485.8492 |  | <Collection> | <Collection>
46699681 | 502 | 1995 | 23989 | 19E0760N3860001 |  |  | 19 | 8 | 37 | 0 | 100 | E0760 | E0760 | E0760 |  | POLECAT CREEK | 80'-90'-80' PCB SPAN | 1 | 3W 2S .9W OF KIEFER | 99.9 | 0 | 4 | 1 | 1 | 5 | 328.05 | 32.3 | D | 2 | 2 | 0 | 9 | 400 | 2010 | 5 | 30 | 3 | 32.3 | N | 0 | 0 | 1 | 2 | -1 | 24 | M | 5 | 2 | 253 | 34.4 | A | 1 | 1 | 1 | 1 | 2 | 7 | 8 | 7 | 8 | N | 7 | 7 | N | 5 | 7 | 8 | 2 | 110 | 2 | 36 | 2 | 27 | 2 | 20 | 640 | 2030 | 3.22 | 0 | NR | 40 | N00 | N | 9999 | 9999 | 9999 | N |  | 23989 | 0 | 0 | 0 | 0 | 0 | 0 | 0 | 1 | 0 | 0 | P | I | 0 |  | 19E0760N3860001 | 100 | 0:55 | -96:08:12.7 | 0:55 | -096:08:12.70 | 2001 | 4000000 | 768129.5754 | 288027.9153 |  | <Collection> | <Collection>
46699989 | 502 | 2009 | 27892 | 28N1880E1420004 |  |  | 28 | 5 | 55 | 0 | 400 | N1880 | N1880 | N1880 |  | SLEEPY JOHN CREEK | 75' P/S CONC. BEAM SPAN | 1 | 3.6N 4E OF REED | 94.8 | 0 | 4 | 1 | 1 | 5 | 328.05 | 26.75 | D | 2 | 2 | 0 | 9 | 25 | 2010 | 5 | 0 | 1 | 26.75 | N | 0 | 0 | 1 | 2 | -1 | 24 | M | 5 | 2 | 77 | 28.5 | A | 1 | 1 | 1 | 1 | 2 | 9 | 9 | 8 | 8 | N | 8 | 6 | N | 5 | 8 | 8 | 1 | 96 | 1 | 36 | 1 | 62 | 1 | 20 | 40 | 2030 | 160.9183 | 3 | NR | NR | N | N | -1 | -1 | -1 | N |  | 27892 | 0 | 0 | 0 | 0 | 0 | 0 | 0 | 0 | 0 | 0 | P | I | 0 |  | 28N1880E1420004 | 99.4187 | 34:57 | -99:37:30 | -1 | 1 | 2001 | 4000000 | 451604.9611 | 180734.8979 |  | <Collection> | <Collection>
46699990 | 502 | 2006 | 27893 | 28N1865E1430006 |  |  | 28 | 5 | 55 | 0 | 600 | N1865 | N186.5_ | N1865 |  | SLEEPY JOHN CREEK | 70' P/S CONC. BEAM SPAN | 1 | 2.4N 2.5E OF REED | 100 | 0 | 4 | 1 | 1 | 5 | 328.05 | 26.66 | D | 2 | 2 | 0 | 9 | 50 | 2010 | 5 | 0 | 1 | 26.66 | N | 0 | 0 | 1 | 2 | -1 | 24 | M | 5 | 2 | 72 | 28 | A | 1 | 1 | 1 | 1 | 2 | 9 | 9 | 8 | 8 | N | 8 | 6 | N | 5 | 8 | 8 | 1 | 91 | 1 | 36 | 1 | 62 | 1 | 20 | 80 | 2030 | 8.0467 | 3 | NR | NR | N | N | -1 | -1 | -1 | N |  | 27893 | 0 | 0 | 0 | 0 | 0 | 0 | 0 | 8 | 0 | 0 | P | I | 0 |  | 28N1865E1430006 | 93.2337 | 0:56 | -99:39:07.35 | 0:56 | -099:39:07.3524 | 2001 | 4000000 | 449103.1839 | 178824.3888 |  | <Collection> | <Collection>
46699684 | 502 | 1997 | 25089 | 19E0775N3850005 |  |  | 19 | 8 | 37 | 0 | 500 | E0775 | E0775 | E0775 |  | KENYON CREEK | 1-100' PC BEAM SPAN | 1 | 3W3.5S1.5W OF KELLYVILLE | 100 | 0 | 4 | 1 | 1 | 5 | 328.05 | 26.7 | D | 2 | 2 | 0 | 7 | 100 | 2010 | 5 | 0 | 1 | 26.7 | N | 0 | 0 | 1 | 2 | -1 | 26 | M | 5 | 2 | 102.5 | 28.4 | A | 1 | 1 | 1 | 1 | 2 | 7 | 8 | 7 | 7 | N | 7 | 6 | N | 5 | 7 | 8 | 2 | 100 | 2 | 72.1 | 2 | 98 | 2 | 58.8 | 160 | 2030 | 4.83 | 0 | NR | NR | N00 | N | 9999 | 9999 | 9999 | N |  | 25089 | 0 | 0 | 0 | 0 | 0 | 0 | 0 | 1 | 0 | 0 | P | I | 0 |  | 19E0775N3850005 | 100 | 0:54 | -96:17:53.48 | 0:54 | -096:17:53.48 | 2001 | 4000000 | 753602.5513 | 286036.0302 |  | <Collection> | <Collection>
46699691 | 502 | 1967 | 16995 | 5107 0875 X | 5107 0000 | 8.75 | 51 | 1 | 101 | 7 | 8750 | 62 | U.S. 62 | U.S. 62 |  | PECAN CREEK | 3-60' PRESTRESSED CO | 1 | 8.7 MI E JCT SH 16 | 89.3 | 0 | 2 | 1 | 1 | 5 | 328.05 | 43 | C | 1 | 1 | 0 | 6 | 2800 | 2010 | 5 | 30 | 3 | 43 | N | 0 | 0 | 1 | 2 | 0 | 44 | M | 5 | 2 | 181.1 | 46.5 | A | 1 | 0 | 1 | 0 | 3 | 7 | 7 | 6 | 7 | N | 6 | 6 | N | 5 | 8 | 8 | 1 | 66.6 | 1 | 46.5 | 1 | 40.7 | 1 | 30.2 | 4480 | 2030 | 72 | 3 | NR | 65 | N | N | N | N | N | N |  | 16995 | 0 | 0 | 0 | 0 | 0 | 8 | 1 | 1 | 0 | 0 | P | I | 1 |  | 5107 0875 X | 93.5245 | 0:44 | -95:29:06.7 | 0:44 | -095:29:06.70 | 2001 | 4000000 | 827418.5831 | 269877.1838 |  | <Collection> | <Collection>
46699991 | 502 | 2008 | 28039 | 28E1465N2030009 |  |  | 28 | 5 | 55 | 0 | 900 | E1465 | E1465 | E1465 |  | CREEK | 85' PC BEAM SPAN, 26' CLR. RDY. W/ TR-1 RAIL, SK. 30 DEG. R.F. | 1 | 4.5S 1.9E OF JCT SH6/SH9 | 100 | 0 | 4 | 1 | 1 | 5 | 328.05 | 26 | D | 2 | 2 | 0 | 9 | 50 | 2010 | 5 | 30 | 1 | 26 | N | 0 | 0 | 1 | 2 | -1 | 26 | M | 5 | 2 | 87 | 28.5 | A | 1 | 1 | 1 | 1 | 1 | 9 | 9 | 8 | 8 | N | 8 | 6 | N | 5 | 8 | 8 | 1 | 99.9 | 1 | 36 | 1 | 95 | 1 | 20 | 80 | 2030 | 4.828 | 3 | NR | NR | N | N | -1 | -1 | -1 | N |  | 28039 | 0 | 0 | 0 | 0 | 0 | 0 | 0 | 0 | 0 | 0 | P | I | 0 |  | 28E1465N2030009 | 100 | 0:54 | -99:20:34.63 | 0:54 | -099:20:34.6255 | 2001 | 4000000 | 477281.998 | 174610.6638 |  | <Collection> | <Collection>
46699997 | 502 | 2006 | 27602 | 68E1070N4480001 |  |  | 68 | 1 | 135 | 0 | 100 | E1070 | E1070 | E1070 |  | NEGRO CREEK | 90' PC BEAM SPAN, SKEW 0 DEG, 26'-9' ' CLR.RDY. | 1 | 4W 2.5S OF SH82/US64 VIAN | 99 | 0 | 4 | 1 | 1 | 5 | 328.05 | 26.7 | D | 2 | 2 | 0 | 7 | 100 | 2010 | 5 | 0 | 1 | 26 | N | 327.75 | 327.75 | 1 | 2 | -1 | 26 | M | 5 | 2 | 87 | 28.5 | A | 1 | 1 | 1 | 1 | 2 | 9 | 9 | 8 | N | N | 8 | 6 | N | 5 | 7 | 5 | 2 | 100 | 2 | 65 | 2 | 59 | 2 | 39 | 160 | 2030 | 1.1 | 3 | NR | -1 | -1 | _ | -1 | -1 | -1 | _ |  | 27602 | 0 | 0 | 0 | 0 | 0 | 8 | 1 | 1 | 0 | 0 | P | I | 0 |  | 68E1070N4480001 | 99.8362 | 0:28 | -95:02:29.78 | 0:28 | -095:02:29.78 | 2001 | 4000000 | 868437.0904 | 240337.5124 |  | <Collection> | <Collection>
46699699 | 502 | 1984 | 20827 | 7308 0073WX | 7308 W0048 | 0.73 | 73 | 1 | 145 | 8 | 730 | 69 | U.S. 69 | U.S. 69 | W | U.P. R.R. UNDER | 46'-64'-46' PRESTRES | 1 | 0.7 MI N JCT. SH 51 | 94.9 | 0 | 2 | 1 | 1 | 2 | 328.05 | 38 | C | 1 | 1 | 1 | 12 | 6450 | 2010 | 5 | 23 | 3 | 38 | R | 17.3 | 327.75 | 1 | 2 | -1 | 46 | M | 5 | 2 | 159.12 | 41 | A | 1 | 1 | 0 | 1 | 3 | 7 | 8 | 7 | N | N | 7 | 6 | N | 5 | N | 7 | 1 | 64 | 1 | 38 | 1 | 44 | 1 | 28 | 10320 | 2030 | 0.2 | 3 | NR | N | N | N | N | 2303 | 2303 | N |  | 20827 | N | 0 | 0 | 0 | 1 | 8 | 8 | 1 | 0 | 0 | P | I | 1 |  | 7308 0073WX | 98.0841 | 0:58 | -95:23:20.51 | 0:58 | -095:23:20.5070 | 2001 | 4000000 | 835444.1687 | 295478.1953 |  | <Collection> | <Collection>
46699700 | 502 | 1984 | 20838 | 7308 0610WX | 7308 W0048 | 6.1 | 73 | 1 | 145 | 8 | 6100 | 69 | U.S. 69 | U.S. 69 | W | FLAT ROCK CREEK | 3-60' PRESTRESSED CO | 1 | 6.1 MI N JCT SH 51 | 95 | 0 | 2 | 1 | 1 | 5 | 328.05 | 38 | C | 1 | 1 | 1 | 2 | 4950 | 2010 | 5 | 0 | 3 | 38 | N | 0 | 0 | 1 | 2 | -1 | 46 | M | 5 | 2 | 180.12 | 41 | A | 1 | 0 | 1 | 1 | 2 | 7 | 8 | 8 | 8 | N | 8 | 7 | N | 5 | 9 | 8 | 1 | 77.1 | 1 | 49.8 | 1 | 48.6 | 1 | 34.9 | 7920 | 2030 | 0.2 | 3 | [9 empty] | 20838 | 0 | 0 | 0 | 0 | 1 | 8 | 1 | 1 | 0 | 0 | P | I | 1 |  | 7308 0610WX | 94.3342 | 0:03 | -95:22:02.03 | 0:03 | -095:22:02.0300 | 2001 | 4000000 | 837192.3739 | 303703.1783 |  | <Collection> | <Collection> | bar: NR to n
46699701 | 502 | 1984 | 20848 | 7306 0662EX | 7306 0000 | 6.62 | 73 | 1 | 145 | 6 | 6620 | 69 | U.S. 69 | U.S. 69 | E | COAL CREEK | 3-70' PRESTRESSED CO | 1 | 6.6 MI N MUSKOGEE C/L | 99.9 | 0 | 2 | 1 | 1 | 5 | 328.05 | 38 | C | 1 | 1 | 1 | 2 | 6500 | 2010 | 5 | 45 | 3 | 40 | N | 0 | 0 | 1 | 2 | -1 | 40 | M | 5 | 2 | 212.92 | 41 | A | 1 | 0 | 1 | 1 | 3 | 8 | 7 | 6 | 8 | N | 6 | 7 | N | 5 | 9 | 8 | 1 | 60 | 1 | 37 | 1 | 35.1 | 1 | 27 | 10400 | 2030 | 0.2 | 3 | [9 empty] | 20848 | 0 | 0 | 0 | 0 | 1 | 8 | 1 | 1 | 0 | 0 | P | I | 1 |  | 7306 0662EX | 93.5211 | 0:54 | -95:24:09.06 | 0:54 | -095:24:09.0644 | 2001 | 4000000 | 834405.4617 | 288689.5015 |  | <Collection> | <Collection> | bar: NR to n
46699702 | 502 | 1984 | 20853 | 7308 0156WX | 7308 W0048 | 1.56 | 73 | 1 | 145 | 8 | 1560 | 69 | U.S. 69 | U.S. 69 | W | U.P. R.R. UNDER | 71'-95'-71' PRESTRES | 1 | 1.5 MI N JCT SH 51 | 95 | 0 | 2 | 1 | 1 | 2 | 328.05 | 38 | C | 1 | 1 | 1 | 2 | 4950 | 2010 | 5 | 27 | 3 | 38 | R | 17.5 | 327.75 | 1 | 2 | -1 | 46 | M | 5 | 2 | 240.15 | 41 | A | 1 | 1 | 1 | 1 | 4 | 7 | 7 | 7 | N | N | 7 | 7 | N | 5 | N | 8 | 1 | 69.7 | 1 | 41.7 | 1 | 50.8 | 1 | 30.4 | 7920 | 2030 | 0.2 | 3 | NR | N | N | N | N | 2310 | 2310 | N |  | 20853 | N | 0 | 0 | 0 | 1 | 8 | 8 | 1 | 0 | 0 | P | I | 1 |  | 7308 0156WX | 88.7192 | 0:59 | -95:22:51.82 | 0:59 | -095:22:51.8241 | 2001 | 4000000 | 836131.6354 | 296672.4001 |  | <Collection> | <Collection>
46699704 | 502 | 1985 | 21094 | 7308 0610EX | 7308 0000 | 6.1 | 73 | 1 | 145 | 8 | 6100 | 69 | U.S. 69 | U.S. 69 | E | FLAT ROCK CREEK | 59'-76'-59' PRESTRES | 1 | 6.1 MI N JCT SH-51 | 95 | 0 | 2 | 1 | 1 | 5 | 328.05 | 38 | C | 1 | 1 | 1 | 2 | 4950 | 2010 | 5 | 0 | 3 | 38 | N | 0 | 0 | 1 | 2 | -1 | 46 | M | 5 | 2 | 194.88 | 41 | A | 1 | 1 | 0 | 1 | 3 | 8 | 8 | 8 | 8 | N | 8 | 7 | N | 5 | 9 | 8 | 1 | 77.7 | 1 | 41.6 | 1 | 47.1 | 1 | 31.4 | 7920 | 2030 | 0.2 | 3 | [9 empty] | 21094 | 0 | 0 | 0 | 0 | 1 | 8 | 1 | 1 | 0 | 0 | P | I | 1 |  | 7308 0610EX | 94.409 | 0:03 | -95:22:00.71 | 0:03 | -095:22:00.7088 | 2001 | 4000000 | 837225.4949 | 303701.6167 |  | <Collection> | <Collection> | bar: NR to n
46699705 | 502 | 1991 | 22822 | 7323 0458 X | 7323 0000 | 4.58 | 73 | 1 | 145 | 23 | 4580 | 16 | S.H. 16 | S.H. 16 |  | CLINGAN CREEK | 90' PRESTRESSED CONC | 1 | 4.7 MI N MUSKOGEE CO | 96.7 | 0 | 3 | 1 | 1 | 5 | 328.05 | 40 | B | 1 | 1 | 0 | 7 | 2200 | 2010 | 5 | 0 | 1 | 40 | N | 0 | 0 | 9 | 2 | 0 | 40 | M | 5 | 2 | 89.89 | 42 | A | 1 | 1 | 1 | 1 | 3 | 8 | 8 | 8 | 8 | N | 8 | 6 | N | 5 | 8 | 8 | 1 | 75.9 | 1 | 49.1 | 1 | 44 | 1 | 32 | 3520 | 2030 | 32 | 3 | [9 empty] | 22822 | 0 | 0 | 0 | 0 | 0 | 9 | 1 | 1 | 0 | 0 | P | I | 1 |  | 7323 0458 X | 99.9004 | 0:51 | -95:20:09.43 | 0:51 | -095:20:09.4273 | 2001 | 4000000 | 840563.4033 | 283179.8129 |  | <Collection> | <Collection> | bar: NR to n
46699706 | 502 | 1991 | 22853 | 7314 0689NX | 7314 N0393 | 6.89 | 73 | 1 | 145 | 14 | 6890 | 51 | S.H. 51 | S.H. 51 | N | VERDIGRIS RIVER O'FLOW | 3-50' PRESTRESSED CO | 1 | 7.0 MI E JCT SH-72 | 94.9 | 0 | 3 | 1 | 1 | 9 | 328.05 | 38 | B | 1 | 1 | 0 | 6 | 5050 | 2010 | 5 | 0 | 3 | 38 | N | 0 | 0 | 9 | 2 | 0 | 70 | M | 5 | 2 | 150.92 | 40 | A | 1 | 1 | 1 | 1 | 2 | 8 | 8 | 8 | 8 | N | 8 | 7 | N | 5 | 9 | 8 | 1 | 61 | 1 | 36 | 1 | 38 | 1 | 28 | 8080 | 2030 | 0.2 | 3 | [9 empty] | 22853 | 0 | 0 | 0 | 0 | 1 | 0 | 1 | 1 | 0 | 0 | P | I | 1 |  | 7314 0689NX | 99.5965 | 0:57 | -95:31:47.1 | 0:57 | -095:31:47.1038 | 2001 | 4000000 | 822804.4811 | 293269.6123 |  | <Collection> | <Collection> | bar: NR to n
46699707 | 502 | 1991 | 22946 | 7314 0630NX | 7314 N0393 | 6.3 | 73 | 1 | 145 | 14 | 6300 | 51 | S.H. 51 | S.H. 51 | N | VERDIGRIS RIVER O'FLOW | 12-50' PRESTRESSED C | 1 | 6.4 M E JCT SH-72 | 94.9 | 0 | 3 | 1 | 1 | 9 | 328.05 | 38 | B | 1 | 1 | 0 | 6 | 5050 | 2010 | 5 | 0 | 12 | 38 | N | 0 | 0 | 9 | 2 | 0 | 70 | M | 5 | 2 | 601.04 | 40 | A | 1 | 1 | 1 | 1 | 3 | 7 | 7 | 7 | 9 | N | 7 | 7 | N | 5 | 9 | 8 | 1 | 61.4 | 1 | 36.7 | 1 | 38.1 | 1 | 28.3 | 8080 | 2030 | 0.2 | 3 | [9 empty] | 22946 | 0 | 0 | 0 | 0 | 1 | 0 | 1 | 1 | 0 | 0 | P | I | 1 |  | 7314 0630NX | 88.1086 | 0:57 | -95:32:24.19 | 0:57 | -095:32:24.1920 | 2001 | 4000000 | 821875.4224 | 293245.2799 |  | <Collection> | <Collection> | bar: NR to n
46699708 | 502 | 1991 | 22951 | 7314 0714NX | 7314 N0393 | 7.14 | 73 | 1 | 145 | 14 | 7140 | 51 | S.H. 51 | S.H. 51 | N | VERDIGRIS RIVER O'FLOW | 17-50' PRESTRESSED C | 1 | 7.3 MI E JCT SH-72 | 94.9 | 0 | 3 | 1 | 1 | 9 | 328.05 | 38 | B | 1 | 1 | 0 | 6 | 5050 | 2010 | 5 | 0 | 17 | 38 | N | 0 | 0 | 9 | 2 | 0 | 70 | M | 5 | 2 | 851.04 | 40 | A | 1 | 1 | 1 | 1 | 2 | 8 | 7 | 6 | 9 | N | 6 | 7 | N | 5 | 9 | 8 | 1 | 61.4 | 1 | 36.7 | 1 | 38.1 | 1 | 28.3 | 8080 | 2030 | 0.2 | 3 | [9 empty] | 22951 | 0 | 0 | 0 | 0 | 1 | 0 | 1 | 1 | 0 | 0 | P | I | 1 |  | 7314 0714NX | 91.3995 | 0:57 | -95:31:30.62 | 0:57 | -095:31:30.6200 | 2001 | 4000000 | 823217.3003 | 293280.2457 |  | <Collection> | <Collection> | bar: NR to n
46699709 | 502 | 1992 | 23039 | 7314 0689SX | 7314 0000 | 6.89 | 73 | 1 | 145 | 14 | 6890 | 51 | S.H. 51 | S.H. 51 | S | VERDIGRIS RIVER O'FLOW | 3-50' PRESTRESSED CONC BM SPANS | 1 | 7.0 MI E JCT SH-72 | 94.9 | 0 | 3 | 1 | 1 | 9 | 328.05 | 38 | B | 1 | 1 | 0 | 6 | 5050 | 2010 | 5 | 0 | 3 | 38 | N | 0 | 0 | 9 | 2 | 0 | 70 | M | 5 | 2 | 150.92 | 40 | A | 1 | 1 | 1 | 1 | 2 | 8 | 7 | 8 | 9 | N | 7 | 7 | N | 5 | 9 | 8 | 1 | 61.4 | 1 | 36.7 | 1 | 38.1 | 1 | 28.3 | 8080 | 2030 | 0.2 | 3 | [9 empty] | 23039 | 0 | 0 | 0 | 0 | 1 | 0 | 1 | 1 | 0 | 0 | P | I | 1 |  | 7314 0689SX | 99.8568 | 0:57 | -95:31:47.1 | 0:57 | -095:31:47.1013 | 2001 | 4000000 | 822805.4875 | 293229.2422 |  | <Collection> | <Collection> | bar: NR to n
46699710 | 502 | 1992 | 23056 | 7314 0630SX | 7314 0000 | 6.3 | 73 | 1 | 145 | 14 | 6300 | 51 | S.H. 51 | S.H. 51 | S | VERDIGRIS RIVER O'FLOW | 12-50' PRESTRESSED C | 1 | 6.4 M E JCT SH-72 | 94.9 | 0 | 3 | 1 | 1 | 9 | 328.05 | 38 | B | 1 | 1 | 0 | 6 | 5050 | 2010 | 5 | 0 | 12 | 38 | N | 0 | 0 | 9 | 2 | 0 | 70 | M | 5 | 2 | 601.04 | 40 | A | 1 | 1 | 1 | 1 | 2 | 8 | 7 | 6 | 9 | N | 6 | 7 | N | 5 | 9 | 8 | 1 | 61.4 | 1 | 36.7 | 1 | 38.1 | 1 | 28.3 | 8080 | 2030 | 0.2 | 3 | [9 empty] | 23056 | 0 | 0 | 0 | 0 | 1 | 0 | 1 | 1 | 0 | 0 | P | I | 1 |  | 7314 0630SX | 95.7852 | 0:57 | -95:32:24.19 | 0:57 | -095:32:24.1910 | 2001 | 4000000 | 821876.4245 | 293204.9097 |  | <Collection> | <Collection> | bar: NR to n
46700013 | 502 | 1975 | 19079 | 6810 1852SX | 6810 0000 | 18.52 | 68 | 1 | 135 | 10 | 18520 | 64 | US-64 | U.S. 64 | S | GENERAL OVERFLOW | (5) 40' PC beam | 1 | 18.52 E JCT US-59 | 90.6 | 0 | 2 | 1 | 1 | 9 | 328.05 | 40.7 | C | 1 | 1 | 0 | 6 | 11150 | 2010 | 5 | 0 | 5 | 40.7 | N | 0 | 0 | 1 | 2 | -1 | 54 | M | 5 | 2 | 202 | 43.7 | A | 1 | 0 | 1 | 1 | 2 | 7 | 7 | 6 | 6 | N | 6 | 7 | N | 5 | 8 | 8 | 1 | 49.3 | 1 | 29.5 | 1 | 34.7 | 1 | 23.1 | 17840 | 2030 | 0.2 | 3 | NR | NR | N | N | -1 | -1 | -1 | N |  | 19079 | 0 | 0 | 0 | 0 | 1 | 8 | 8 | 1 | 0.457 | 0.457 | P | I | 1 |  | 6810 1852SX | 85.7011 | 0:24 | -94:29:09.26 | 0:24 | -094:29:09.26 | 2001 | 4000000 | 919072.3405 | 235445.4888 |  | <Collection> | <Collection>
46699715 | 502 | 1988 | 22060 | 76E0250N2480004 |  |  | 76 | 6 | 151 | 0 | 400 | E0250 | _ | E0250 |  | EAGLE CHIEF CREEK | 3-70' PC BM SPANS SK60RF | 1 | .5S 1.4W OF DACOMA | 100 | 0 | 4 | 1 | 1 | 5 | 328.05 | 26.8 | D | 2 | 2 | 0 | 7 | 75 | 2010 | 5 | 30 | 3 | 26.8 | N | 327.75 | 327.75 | 1 | 2 | -1 | 22 | M | 5 | 2 | 212.5 | 28.4 | A | 1 | 1 | 1 | 1 | 7 | 7 | 8 | 8 | 6 | N | 8 | 6 | N | 5 | 8 | 8 | 1 | 54 | 1 | 36 | 1 | 47.9 | 1 | 20 | 120 | 2030 | 3.22 | 3 | NR | NR | N | N | 9999 | 9999 | 9999 | N |  | 22060 | 0 | 0 | 0 | 0 | 0 | 0 | 0 | 6 | 0 | 0 | P | I | 0 |  | 76E0250N2480004 | 99.7788 | 0:39 | -98:35:12.96 | 0:39 | -098:35:12.9604 | 2001 | 4000000 | 547516.3507 | 368330.0813 |  | <Collection> | <Collection>
46699720 | 502 | 1989 | 22375 | 76N2500E0260000 |  |  | 76 | 6 | 151 | 0 | 0 | N2500 | _ | N2500 |  | EAGLE CHIEF CREEK | 3-60' PC BEAM SPANS | 1 | 5E 11S OF US64/US281N | 100 | 0 | 4 | 1 | 1 | 5 | 328.05 | 26.8 | D | 2 | 2 | 0 | 9 | 100 | 2010 | 5 | 0 | 3 | 26.8 | N | 327.75 | 327.75 | 1 | 2 | -1 | 22 | M | 5 | 2 | 182.5 | 28.4 | A | 1 | 1 | 1 | 1 | 7 | 6 | 8 | 7 | 7 | N | 7 | 6 | N | 5 | 8 | 8 | 1 | 86 | 1 | 36 | 1 | 61.9 | 1 | 20 | 160 | 2030 | 3.22 | 3 | NR | NR | N | N | 9999 | 9999 | 9999 | N |  | 22375 | 0 | 0 | 0 | 0 | 0 | 0 | 0 | 1 | 0 | 0 | P | I | 0 |  | 76N2500E0260000 | 94.3378 | 0:38 | -98:33:30.86 | 0:38 | -098:33:30.8593 | 2001 | 4000000 | 550043.0829 | 366667.7744 |  | <Collection> | <Collection>
46699871 | 502 | 1992 | 23057 | 7314 0714SX | 7314 0000 | 7.14 | 73 | 1 | 145 | 14 | 7140 | 51 | S.H. 51 | S.H. 51 | S | VERDIGRIS RIVER O'FLOW | 17-50' PRESTRESSED C | 1 | 7.3 MI E JCT SH-72 | 94.9 | 0 | 3 | 1 | 1 | 9 | 328.05 | 38 | B | 1 | 1 | 0 | 6 | 5050 | 2010 | 5 | 0 | 17 | 38 | N | 0 | 0 | 9 | 2 | 0 | 70 | M | 5 | 2 | 851.04 | 40 | A | 1 | 1 | 1 | 1 | 2 | 8 | 7 | 7 | 9 | N | 7 | 7 | N | 5 | 9 | 8 | 1 | 61.4 | 1 | 36.7 | 1 | 38.1 | 1 | 28.3 | 8080 | 2030 | 0.2 | 3 | [9 empty] | 23057 | 0 | 0 | 0 | 0 | 1 | 0 | 1 | 1 | 0 | 0 | P | I | 1 |  | 7314 0714SX | 90.4053 | 0:57 | -95:31:30.62 | 0:57 | -095:31:30.6233 | 2001 | 4000000 | 823218.3002 | 293240.2084 |  | <Collection> | <Collection> | bar: NR to n
46699872 | 502 | 2001 | 25368 | 7314 0535NX | 7314 N0393 | 5.35 | 73 | 1 | 145 | 14 | 5350 | 51 | S.H. 51 | S.H. 51 | N | GAR CREEK | 14M-22M-14M PC BM SPANS WITH SLOPED FACE PARAPETS | 1 | 5.4 MI E JCT SH-72 | 94.9 | 0 | 3 | 1 | 1 | 5 | 328.05 | 32 | B | 1 | 1 | 0 | 6 | 5050 | 2010 | A | 0 | 3 | 40.9 | N | 0 | 0 | 1 | 2 | 0 | 75 | M | 5 | 2 | 164 | 41 | A | 1 | 1 | 1 | 1 | 3 | 7 | 8 | 8 | 7 | N | 8 | 7 | N | 5 | 8 | 8 | 1 | 90.8 | 1 | 54.5 | 1 | 61.9 | 1 | 40 | 8080 | 2030 | 0.40234 | 3 | [9 empty] | 25368 | 0 | 0 | 0 | 0 | 0 | 8 | 8 | 1 | 0 | 0 | P | I | 1 |  | 7314 0535NX | 94.8972 | 0:57 | -95:33:25.65 | 0:57 | -095:33:25.6454 | 2001 | 4000000 | 820336.0431 | 293202.3155 |  | <Collection> | <Collection> | bar: NR to n
46699873 | 502 | 2000 | 25594 | 7314 1159NX | 7314 N0393 | 11.59 | 73 | 1 | 145 | 14 | 11590 | 51 | S.H. 51 WB | S.H. 51 WB | N | BILLY CREEK | 3-57 FT. PCB, sk. 45 deg. | 1 | 11.9 MI E JCT SH-72 | 98 | 0 | 3 | 1 | 1 | 5 | 328.05 | 45.93 | B | 1 | 1 | 0 | 6 | 5050 | 2010 | 5 | 45 | 3 | 32.81 | N | 0 | 0 | 1 | 2 | 0 | 29.53 | M | 5 | 2 | 175.85 | 40 | A | 1 | 1 | 1 | 1 | 3 | 8 | 8 | 8 | 8 | N | 8 | 4 | N | 5 | 7 | 8 | 1 | 69.6 | 1 | 41.7 | 1 | 53 | 1 | 31.7 | 8080 | 2030 | 0.16093 | 3 | [9 empty] | 25594 | 0 | 0 | 0 | 0 | 0 | 0 | 8 | 1 | 0 | 0 | P | I | 1 |  | 7314 1159NX | 94.199 | 0:58 | -95:26:52.76 | 0:58 | -095:26:52.7587 | 2001 | 4000000 | 830156.8269 | 294252.1888 |  | <Collection> | <Collection> | bar: NR to n
46699874 | 502 | 1998 | 25755 | 7320 0600 X | 7320 0000 | 6 | 73 | 1 | 145 | 20 | 6000 | 72 | S.H. 72 | S.H. 72 |  | COWETA CREEK | 4-90'PC.BM. SPANS - | 1 | 0.4 MI S W COWETA | 54.9 | 0 | 3 | 1 | 1 | 5 | 328.05 | 52 | B | 1 | 1 | 0 | 16 | 4700 | 2010 | 5 | 30 | 4 | 52 | N | 0 | 0 | 1 | 4 | -1 | 56 | M | 5 | 2 | 361.67 | 65.82 | A | 1 | 0 | 0 | 0 | 2 | 8 | 8 | 5 | 6 | N | 5 | 4 | N | 5 | 7 | 8 | 1 | 77.1 | 1 | 55 | 1 | 45 | 1 | 33 | 7520 | 2030 | 61 | 3 | [9 empty] | 25755 | 0 | 0 | 0 | 0 | 0 | 0 | 1 | 1 | 1.829 | 1.829 | P | I | 1 |  | 7320 0600 X | 96.3812 | 0:56 | -95:39:10.9 | 0:56 | -095:39:10.8969 | 2001 | 4000000 | 811733.8455 | 291044.285 |  | <Collection> | <Collection> | bar: NR to n
46699875 | 502 | 2003 | 25796 | 7314 0535SX | 7314 0000 | 5.35 | 73 | 1 | 145 | 14 | 5350 | 51 | S.H. 51 | S.H. 51 | S | GAR CREEK | 46'-72'-46'X 38'RDY PC BEAM SPANS | 1 | 5.4 MI E JCT SH-72 | 100 | 0 | 3 | 1 | 1 | 5 | 328.05 | 38 | B | 1 | 1 | 0 | 6 | 5050 | 2010 | A | 0 | 3 | 38.06 | N | 0 | 0 | 1 | 2 | 0 | 38 | M | 5 | 2 | 164 | 41 | A | 1 | 1 | 1 | 1 | 2 | 7 | 8 | 8 | 8 | N | 8 | 7 | N | 5 | 8 | 8 | 1 | 90.8 | 1 | 54.5 | 1 | 61.9 | 1 | 40 | 8080 | 2030 | 0.16093 | 3 | [9 empty] | 25796 | 0 | 0 | 0 | 0 | 0 | 0 | 1 | 1 | 0 | 0 | P | I | 1 |  | 7314 0535SX | 99.8989 | 0:57 | -95:33:25.65 | 0:57 | -095:33:25.6451 | 2001 | 4000000 | 820336.9262 | 293166.4924 |  | <Collection> | <Collection> | bar: NR to n
46700180 | 502 | 1997 | 10851 | 45N4550E2160004 |  |  | 45 | 2 | 89 | 0 | 400 | N4550 | N4550 | N4550 |  | WHITE GRASS CREEK | 55' DOUBLE-TEE BEAM | 1 | 5.3 MI S OF GARVIN | 100 | 0 | 4 | 1 | 1 | 5 | 328.05 | 26.3 | D | 2 | 2 | 0 | 9 | 70 | 2010 | 6 | 0 | 1 | 26.3 | N | 0 | 0 | 1 | 2 | -1 | 24 | M | 5 | 2 | 55.5 | 28 | A | 1 | 1 | 1 | 1 | 1 | 7 | 8 | 7 | 9 | N | 7 | 6 | N | 5 | 7 | 7 | 2 | 49.1 | 2 | 36 | 2 | 27 | 2 | 20.1 | 112 | 2030 | 6 | 3 | [9 empty] | 10851 | 0 | 0 | 0 | 0 | 0 | 0 | 0 | 1 | 0 | 0 | P | I | 0 |  | 45N4550E2160004 | 100 | 0:52 | -94:56:48.42 | 0:52 | -094:56:48.42 | 2001 | 4000000 | 882468.9342 | 64367.0519 |  | <Collection> | <Collection> | bar: NR to n
46701723 | 502 | 1977 | 19359 | 75E1130N2300007 |  |  | 75 | 5 | 149 | 0 | 5700 | 7502 | FAS 7502 | FAS 7502 |  | WASHITA RIVER | 5-100' P/S CONC. BEAM SPANS | 1 | 5.4 MI W CORN | 98.6 | 0 | 4 | 1 | 1 | 5 | 328.05 | 30 | D | 2 | 2 | 0 | 7 | 400 | 2010 | 5 | 0 | 5 | 30 | N | 0 | 0 | 1 | 2 | -1 | 26 | M | 5 | 2 | 502.99 | 32.8 | A | 1 | 0 | 1 | 0 | 1 | 7 | 8 | 8 | 8 | N | 8 | 6 | N | 5 | 9 | 8 | 1 | 110.1 | 1 | 36 | 1 | 98 | 1 | 20 | 640 | 2030 | 19.3121 | 3 | NR | 55 | NOO | N | -1 | -1 | -1 | N |  | 19359 | 0 | 0 | 0 | 0 | 0 | 0 | 0 | 0 | 0 | 0 | P | I | 0 |  | 75E1130N2300007 | 99.7912 | 0:23 | -98:52:28.42 | 0:23 | -098:52:28.42 | 2001 | 4000000 | 520549.9788 | 227179.5067 |  | <Collection> | <Collection>
46701864 | 502 | 1981 | 19980 | 3610 0652EX | 3610 0000 | 6.52 | 36 | 4 | 71 | 10 | 6520 | 77 | U.S. 77 NB | U.S. 77 NB | E | BNSF R.R. | 3-55' PRESTRESSED CONC BM SPANS SK. 49 DEG 50' | 1 | 4.6 MI N US 60 | 100 | 0 | 2 | 1 | 1 | 2 | 328.05 | 40.75 | C | 1 | 1 | 0 | 6 | 4250 | 2010 | 5 | 41 | 3 | 40.75 | R | 18 | 0 | 1 | 2 | -1 | 42 | M | 5 | 2 | 168.28 | 43.75 | A | 1 | 1 | 1 | 1 | 1 | 7 | 7 | 7 | N | N | 7 | 7 | 6 | 5 | N | 8 | 1 | 61.1 | 1 | 40.1 | 1 | 36.7 | 1 | 27.7 | 6800 | 2030 | 0.16093 | 3 | NR | 65 | N | N | 2203 | 2206 | 2206 | N |  | 19980 | N | 0 | 0 | 0 | 0 | 0 | 0 | 4 | 0 | 0 | P | I | 1 |  | 3610 0652EX | 90.1073 | 0:46 | -97:03:53.82 | 0:46 | -097:03:53.82 | 2001 | 4000000 | 683484.2423 | 382066.2904 |  | <Collection> | <Collection>
46701865 | 502 | 1982 | 20278 | 3622 0592 X | 3622 0000 | 5.92 | 36 | 4 | 71 | 22 | 5920 | 11 | S.H. 11 | S.H. 11 |  | DUCK CREEK | 35'-50'-35' PRESTRES | 1 | 6 MI E JCT US 177 | 98.8 | 0 | 3 | 1 | 1 | 5 | 328.05 | 42.75 | B | 1 | 1 | 0 | 6 | 2500 | 2010 | 5 | 0 | 3 | 42.75 | N | 0 | 0 | 1 | 2 | -1 | 44 | M | 5 | 2 | 121.64 | 45.7 | A | 1 | 0 | 1 | 1 | 2 | 8 | 8 | 8 | 6 | N | 7 | 6 | N | 5 | 8 | 8 | 1 | 56.7 | 1 | 34 | 1 | 43.4 | 1 | 26.6 | 4000 | 2030 | 5 | 3 | NR | 65 | N | N | -1 | -1 | -1 | N |  | 20278 | 0 | 0 | 0 | 0 | 0 | 0 | 0 | 3 | 0 | 0 | P | I | 1 |  | 3622 0592 X | 99.8421 | 0:49 | -97:10:32.88 | 0:49 | -097:10:32.88 | 2001 | 4000000 | 673553.1758 | 386099.37 |  | <Collection> | <Collection>
46701866 | 502 | 1982 | 20302 | 3622 1087 X | 3622 0000 | 10.87 | 36 | 4 | 71 | 22 | 10870 | 11 | S.H. 11 | S.H. 11 |  | SPRING CREEK | 3-55' PRESTRESSED CONC BM SPANS SK 70 DEG. LF | 1 | 1.1 MI W JCT US 77 | 99.4 | 0 | 3 | 1 | 1 | 5 | 328.05 | 42.75 | B | 1 | 1 | 0 | 6 | 2500 | 2010 | 5 | 20 | 3 | 42.75 | N | 0 | 0 | 1 | 2 | -1 | 44 | M | 5 | 2 | 166.49 | 45.75 | A | 1 | 0 | 1 | 1 | 2 | 7 | 8 | 7 | 7 | N | 7 | 6 | N | 5 | 7 | 8 | 1 | 71 | 1 | 44 | 1 | 44 | 1 | 32 | 4000 | 2030 | 5 | 3 | NR | 65 | N | N | 9999 | 9999 | 9999 | N |  | 20302 | 0 | 0 | 0 | 0 | 0 | 0 | 0 | 4 | 0 | 0 | P | I | 1 |  | 3622 1087 X | 91.5681 | 0:49 | -97:05:11.58 | 0:49 | -097:05:11.58 | 2001 | 4000000 | 681518.065 | 386140.5551 |  | <Collection> | <Collection>
46702017 | 502 | 1999 | 25561 | 28N1820E1380007 |  |  | 28 | 5 | 55 | 0 | 700 | N1820 | N182_ | N1820 |  | DEER CREEK | 80' P/S CONC. BEAM SPAN W/ 8' DEEP SEAT ABUTMENTS | 1 | 1.3 N & 2.0 W OF REED | 100 | 0 | 4 | 1 | 1 | 5 | 328.05 | 25.58 | D | 2 | 2 | 0 | 9 | 25 | 2010 | 5 | 0 | 1 | 25.58 | N | 0 | 0 | 1 | 2 | -1 | 20 | M | 5 | 2 | 81 | 27.25 | A | 1 | 1 | 1 | 1 | 2 | 9 | 9 | 8 | 8 | N | 8 | 6 | N | 5 | 8 | 8 | 1 | 100 | 1 | 36 | 1 | 90 | 1 | 20 | 40 | 2030 | 6.4374 | 3 | NR | NR | N | N | -1 | -1 | -1 | N |  | 25561 | 0 | 0 | 0 | 0 | 0 | 0 | 0 | 0 | 0 | 0 | P | I | 0 |  | 28N1820E1380007 | 100 | 0:00 | -99:43:50.79 | 0:00 | -099:43:50.7923 | 2001 | 4000000 | 442055.2618 | 187123.984 |  | <Collection> | <Collection>
46702020 | 502 | 2002 | 26729 | 28E1400N1850006 |  |  | 28 | 5 | 55 | 0 | 0 | E1400 | _ | E1400 |  | CREEK | 75' P/S CONC. BEAM SPAN, SK. 30 DEG. L.F. | 1 | 8.4 W & 1.5S OF BRINKMAN | 100 | 0 | 4 | 1 | 1 | 5 | 328.05 | 26.75 | D | 2 | 2 | 0 | 9 | 99 | 2010 | 5 | 30 | 1 | 26.75 | N | 0 | 0 | 1 | 2 | -1 | 24 | M | 5 | 2 | 77 | 28.5 | A | 1 | 1 | 1 | 1 | 2 | 9 | 9 | 8 | 8 | N | 8 | 6 | N | 5 | 8 | 8 | 1 | 72 | 1 | 36 | 1 | 62 | 1 | 20 | 158 | 2030 | 6.4374 | 3 | NR | NR | N | N | -1 | -1 | -1 | N |  | 26729 | 0 | 0 | 0 | 0 | 0 | 0 | 0 | 0 | 0 | 0 | P | I | 0 |  | 28E1400N1850006 | 100 | 0:59 | -99:40:06.69 | 0:59 | -099:40:06.6890 | 2001 | 4000000 | 447697.8749 | 184795.2044 |  | <Collection> | <Collection>
46701870 | 502 | 1985 | 21115 | 3602 0466 X | 3602 0000 | 4.66 | 36 | 4 | 71 | 2 | 4660 | 60 | U.S. 60 | U.S. 60 |  | DEER CREEK | 75',2-100' PRESTRESSED CONC BM SPANS | 1 | 4.7 MI E GRANT C/L | 95.8 | 0 | 2 | 1 | 1 | 5 | 328.05 | 39.7 | C | 1 | 1 | 0 | 6 | 1500 | 2010 | 5 | 0 | 3 | 39.7 | N | 0 | 0 | 1 | 2 | -1 | 36 | M | 5 | 2 | 276.9 | 43 | A | 0 | 1 | 1 | 1 | 2 | 7 | 8 | 7 | 5 | N | 7 | 6 | N | 5 | 8 | 8 | 1 | 91 | 1 | 50 | 1 | 59 | 1 | 38 | 2400 | 2030 | 58 | 3 | NR | 65 | N | N | 9999 | 9999 | 9999 | N |  | 21115 | 0 | 0 | 0 | 0 | 0 | 0 | 1 | 1 | 0 | 0 | P | I | 1 |  | 3602 0466 X | 85.0552 | 0:42 | -97:22:41 | 0:42 | -097:22:41.00 | 2001 | 4000000 | 655584.4991 | 373098.0945 |  | <Collection> | <Collection>
46701871 | 502 | 1993 | 23331 | 2314 0946 X | 2314 0000 | 9.46 | 23 | 6 | 45 | 14 | 9460 | 283 | U.S. 283 | U.S. 283 |  | CLEAR CREEK | 5-100' PRESTRESSED CONC BM SPANS SK. 60 DEG. RF | 1 | 9.5 MI N SH15 | 96.4 | 0 | 2 | 1 | 1 | 5 | 328.05 | 39.9 | C | 1 | 1 | 0 | 6 | 830 | 2010 | 5 | 30 | 5 | 39 | N | 0 | 0 | 1 | 2 | -1 | 40 | M | 5 | 2 | 503 | 42.1 | A | 1 | 1 | 1 | 0 | 2 | 6 | 7 | 7 | 7 | N | 7 | 7 | N | 5 | 9 | 8 | 1 | 91.8 | 1 | 56.5 | 1 | 54 | 1 | 38.4 | 1328 | 2030 | 82.0765 | 3 | [9 empty] | 23331 | 0 | 0 | 0 | 0 | 0 | 9 | 1 | 1 | 0 | 0 | P | I | 1 |  | 2314 0946 X | 99.0037 | 0:34 | -99:53:19.18 | 0:34 | -099:53:19.1843 | 2001 | 4000000 | 430954.6458 | 360853.068 |  | <Collection> | <Collection> | bar: NR to n
46701872 | 502 | 1996 | 24305 | 2320 1710 X | 2320 0000 | 17.1 | 23 | 6 | 45 | 20 | 17100 | 15 | S.H. 15 | S.H. 15 |  | BOGGY CREEK | 6- 70' PC BEAM SPANS | 1 | 17.1 MI NE US283 | 89.6 | 0 | 3 | 1 | 1 | 5 | 328.05 | 39.9 | B | 1 | 1 | 1 | 2 | 3000 | 2010 | 5 | 0 | 6 | 39.9 | N | 0 | 0 | 1 | 2 | -1 | 36 | M | 5 | 2 | 422 | 42.2 | A | 1 | 1 | 1 | 1 | 2 | 7 | 8 | 7 | 8 | N | 7 | 6 | N | 5 | 9 | 8 | 1 | 83 | 1 | 36 | 1 | 46.1 | 1 | 21.6 | 4800 | 2030 | 72.4205 | 3 | [9 empty] | 24305 | 0 | 0 | 0 | 0 | 0 | 8 | 8 | 6 | 0 | 0 | P | I | 1 |  | 2320 1710 X | 97.4297 | 0:23 | -99:37:06.4 | 0:23 | -099:37:06.4021 | 2001 | 4000000 | 454783.7992 | 338723.6104 |  | <Collection> | <Collection> | bar: NR to n
46701873 | 502 | 1996 | 24396 | 2320 0922 X | 2320 0000 | 9.22 | 23 | 6 | 45 | 20 | 9220 | 15 | S.H. 15 | S.H. 15 |  | LITTLE WOLF CREEK | 5-90' PC Bm Spans | 1 | 9.2 MI NE US283 | 92 | 0 | 3 | 1 | 1 | 5 | 328.05 | 40 | B | 1 | 1 | 1 | 2 | 2300 | 2010 | 5 | 0 | 5 | 40 | N | 0 | 0 | 1 | 2 | -1 | 40 | M | 5 | 2 | 452 | 42.2 | A | 1 | 1 | 1 | 1 | 2 | 7 | 8 | 7 | 7 | N | 7 | 6 | N | 5 | 9 | 8 | 1 | 99 | 1 | 36 | 1 | 55 | 1 | 21.6 | 3680 | 2030 | 72.4205 | 3 | [9 empty] | 24396 | 0 | 0 | 0 | 0 | 0 | 8 | 8 | 6 | 0.305 | 0.305 | P | I | 1 |  | 2320 0922 X | 99.48 | 0:19 | -99:44:08.33 | 0:19 | -099:44:08.3321 | 2001 | 4000000 | 444157.4835 | 332550.963 |  | <Collection> | <Collection> | bar: NR to n
46701874 | 502 | 1996 | 24397 | 2320 0978 X | 2320 0000 | 9.78 | 23 | 6 | 45 | 20 | 9780 | 15 | S.H. 15 | S.H. 15 |  | BUZZARD CREEK | 4- 90' PC Bm Spans Sk 60 deg RF | 1 | 9.8 MI NE US283 | 92 | 0 | 3 | 1 | 1 | 5 | 328.05 | 40.2 | B | 1 | 1 | 1 | 2 | 2300 | 2010 | 5 | 30 | 4 | 40.2 | N | 0 | 0 | 1 | 2 | -1 | 40 | M | 5 | 2 | 363 | 42.3 | A | 1 | 1 | 1 | 1 | 2 | 7 | 8 | 7 | 8 | N | 7 | 6 | N | 5 | 9 | 8 | 1 | 99 | 1 | 36 | 1 | 55 | 1 | 21.6 | 3680 | 2030 | 72.4205 | 3 | [9 empty] | 24397 | 0 | 0 | 0 | 0 | 0 | 9 | 1 | 1 | 0.305 | 0.305 | P | I | 1 |  | 2320 0978 X | 99.3239 | 0:19 | -99:43:31 | 0:19 | -099:43:31.0047 | 2001 | 4000000 | 445088.3873 | 332533.1548 |  | <Collection> | <Collection> | bar: NR to n
46701876 | 502 | 1998 | 25319 | 42N3010E0670009 |  |  | 42 | 4 | 83 | 0 | 900 | N3010 | _ | N3010 |  | ROCK CREEK | 100' PC BEAM SPAN | 1 | .3W 1.7S OF LOVELL | 100 | 0 | 4 | 1 | 1 | 5 | 328.05 | 25.6 | D | 2 | 2 | 0 | 9 | 75 | 2010 | 5 | 0 | 1 | 25.6 | N | 0 | 0 | 1 | 2 | -1 | 22 | M | 5 | 2 | 101 | 27.2 | A | 1 | 1 | 1 | 1 | 2 | 7 | 8 | 8 | 8 | N | 8 | 6 | N | 5 | 8 | 8 | 1 | 99.9 | 1 | 72 | 1 | 98 | 1 | 58 | 120 | 2030 | 3.2187 | 0 | NR | NR | N | N | 9999 | 9999 | 9999 | N |  | 25319 | 0 | 0 | 0 | 0 | 0 | 0 | 0 | 1 | 0 | 0 | P | I | 0 |  | 42N3010E0670009 | 93.4851 | 0:02 | -97:38:23.37 | 0:02 | -097:38:23.37 | 2001 | 4000000 | 632457.958 | 299181.5145 |  | <Collection> | <Collection>
46702023 | 502 | 2004 | 27307 | 28E1320N1850008 |  |  | 28 | 5 | 55 | 0 | 800 | E1320 |  | E1320 |  | HAYSTACK CREEK | 100' P/S CONC. BEAM SPAN | 1 | 8.6 W & 3.5 N OF WILLOW | 100 | 0 | 4 | 1 | 1 | 5 | 328.05 | 26.67 | D | 2 | 2 | 0 | 9 | 25 | 2010 | 5 | 0 | 1 | 26.67 | N | 0 | 0 | 1 | 2 | -1 | 24 | M | 5 | 2 | 102 | 28.41 | A | 1 | 1 | 1 | 1 | 2 | 9 | 9 | 8 | 7 | N | 8 | 6 | N | 5 | 7 | 8 | 1 | 99.9 | 1 | 36 | 1 | 98 | 1 | 20 | 40 | 2030 | 16.0934 | 3 | NR | NR | N | N | -1 | -1 | -1 | N |  | 27307 | 0 | 0 | 0 | 0 | 0 | 0 | 0 | 0 | 0 | 0 | P | I | 0 |  | 28E1320N1850008 | 93.0784 | 0:06 | -99:39:47.2 | 0:06 | -099:39:47.1967 | 2001 | 4000000 | 448405.1174 | 197485.6602 |  | <Collection> | <Collection>
46702024 | 502 | 1979 | 19626 | 72N4010E0530002 |  |  | 72 | 8 | 143 | 0 | 200 | N4010 | FAS 7224 | N4010 |  | BIRD CREEK | 3-100' PRESTRESSED CONCRETE BEAM SPANS | 1 | MINGO RD .2S OF 66 ST N | 99.9 | 0 | 4 | 1 | 1 | 5 | 328.05 | 32 | D | 2 | 2 | 0 | 7 | 405 | 2010 | 5 | 0 | 3 | 32 | N | 0 | 0 | 1 | 2 | -1 | 32 | M | 5 | 2 | 303.15 | 35 | A | 1 | 1 | 0 | 1 | 2 | 8 | 8 | 7 | 6 | N | 7 | 6 | N | 5 | 6 | 7 | 2 | 49.1 | 2 | 36 | 2 | 27 | 2 | 20 | 648 | 2030 | 5 | 1 | NR | 50 | N | N | N | N | N | N |  | 19626 | 0 | 0 | 0 | 0 | 0 | 0 | 0 | 1 | 0 | 0 | P | I | 0 |  | 72N4010E0530002 | 94.6977 | 0:15 | -95:52:04.53 | 0:15 | -095:52:04.53 | 2001 | 4000000 | 791602.9577 | 325323.7914 |  | <Collection> | <Collection>
46702025 | 502 | 1979 | 19631 | 72E0510N3960001 |  |  | 72 | 8 | 143 | 0 | 1100 | E0510 |  | E0510 |  | BIRD CREEK | 4-91' PCB SPANS | 1 | 86 ST N .1MI E. LEWIS | 86.8 | 0 | 4 | 1 | 1 | 5 | 328.05 | 30.9 | D | 2 | 2 | 0 | 9 | 2600 | 2010 | 0 | 0 | 4 | 30.9 | N | 0 | 0 | 1 | 2 | -1 | 40 | M | 5 | 2 | 362.86 | 33.9 | A | 1 | 0 | 0 | 0 | 3 | 7 | 7 | 7 | 5 | N | 7 | 4 | N | 5 | 5 | 7 | 2 | 49.1 | 2 | 36 | 2 | 27 | 2 | 20 | 4160 | 2030 | 5 | 1 | NR | 50 | N | N | N | N | N | N |  | 19631 | 0 | 0 | 0 | 0 | 0 | 0 | 0 | 1 | 0 | 0 | P | I | 0 |  | 72E0510N3960001 | 92.951 | 0:17 | -95:57:17.01 | 0:17 | -095:57:17.01 | 2001 | 4000000 | 783732.8841 | 328587.8641 |  | <Collection> | <Collection>
46702028 | 502 | 1992 | 23036 | 68E1060N4700001 |  |  | 68 | 1 | 135 | 0 | 2100 | 6816C | _ | 6816C |  | BIG SKIN BAYOU | 40'-60'-40' P.C.BEAM W/CONCRETE DECK | 1 | 3.0 MI W OF SH 64B | 83.7 | 0 | 4 | 1 | 1 | 5 | 328.05 | 27 | D | 2 | 2 | 0 | 7 | 300 | 2010 | 5 | 0 | 3 | 27 | N | 327.75 | 327.75 | 1 | 2 | -1 | 30 | M | 5 | 2 | 142.06 | 29 | A | 1 | 1 | 1 | 1 | 2 | 7 | 8 | 7 | 8 | N | 6 | 5 | N | 5 | 8 | 8 | 2 | 50 | 2 | 27 | 2 | 70 | 2 | 39 | 480 | 2030 | 6 | 3 | [9 empty] | 23036 | 0 | 0 | 0 | 0 | 0 | 0 | 0 | 1 | 0 | 0 | P | I | 0 |  | 68E1060N4700001 | 99.733 | 0:29 | -94:39:13.79 | 0:29 | -094:39:13.79 | 2001 | 4000000 | 903556.8509 | 243036.3467 |  | <Collection> | <Collection> | bar: NR to n
46702031 | 502 | 1997 | 24684 | 68N4710E1130003 |  |  | 68 | 1 | 135 | 0 | 5600 | 6834C | _ | 6834C |  | BIG SKIN BAYOU | 35'-70'-35' P.C. BEA | 1 | 1.8 MI S OF US 64 | 98.9 | 0 | 4 | 1 | 1 | 5 | 328.05 | 26 | D | 2 | 2 | 0 | 7 | 350 | 2010 | 5 | 30 | 3 | 32 | N | 327.75 | 327.75 | 1 | 2 | -1 | 30 | M | 5 | 2 | 142.06 | 34 | A | 1 | 1 | 1 | 1 | 3 | 7 | 8 | 7 | 8 | N | 7 | 7 | N | 5 | 5 | 6 | 2 | 89.9 | 2 | 36 | 2 | 75.9 | 2 | 36 | 560 | 2030 | 5 | 3 | [9 empty] | 24684 | 0 | 0 | 0 | 0 | 0 | 0 | 8 | 1 | 0 | 0 | P | I | 0 |  | 68N4710E1130003 | 100 | 0:22 | -94:38:15.07 | 0:22 | -094:38:15.07 | 2001 | 4000000 | 905431.1091 | 231446.5702 |  | <Collection> | <Collection> | bar: NR to n
46701741 | 502 | 2011 | 29132 | 7314 1159SX | 7314 0000 | 11.59 | 73 | 1 | 145 | 14 | 11590 | 51 | S.H. 51 EB | S.H. 51 EB | S | BILLY CREEK | 3-57.17' PC BEAM SPANS, 45 SKEW | 1 | 11.9E OF JCT. S.H. 72 | 100 | 0 | 3 | 1 | 1 | 5 | 328.05 | 38 | B | 1 | 1 | 0 | 6 | 5050 | 2010 | A | 45 | 3 | 38 | N | 0 | 0 | 1 | 2 | -1 | 37.99 | M | 5 | 2 | 176.36 | 40.2 | A | 1 | 1 | 1 | 1 | 1 | 8 | 9 | 8 | 8 | N | 8 | 7 | N | 5 | 8 | 7 | 3 | 63.9 | 3 | 48.8 | 3 | 63.9 | 3 | 48.8 | 8080 | 2030 | 0.16093 | _ | NR | 65 | N | _ | -1 | -1 | -1 | _ |  | 29132 | 0 | 0 | 0 | 0 | 0 | 0 | 1 | 1 | 0 | 0 | P | I | 1 |  |  | 99.9925 | 0:58 | -95:26:51.41 | 0:58 | -095:26:51.41 | 2001 | 4000000 | 830191.5363 | 294218.2355 |  | <Collection> | <Collection>
46702033 | 502 | 2000 | 25285 | 68E1050N4570001 |  |  | 68 | 1 | 135 | 0 | 7100 | 6828C | _ | E1050 |  | SALLISAW CK. TRIB. | 65' P.C.BEAM SPAN | 1 | 2.2 N & 5.4 W OF SALLISAW | 99 | 0 | 4 | 1 | 1 | 5 | 328.05 | 26 | D | 2 | 2 | 0 | 7 | 150 | 2010 | 5 | 0 | 1 | 26 | N | 327.75 | 327.75 | 1 | 2 | -1 | 28 | M | 5 | 2 | 64.96 | 28 | A | 1 | 1 | 1 | 1 | 3 | 7 | 8 | 7 | 9 | N | 7 | 5 | N | 5 | 8 | 7 | 2 | 74 | 2 | 74 | 2 | 74 | 2 | 36 | 240 | 2030 | 6 | 3 | [9 empty] | 25285 | 0 | 0 | 0 | 0 | 0 | 0 | 0 | 1 | 0 | 0 | P | I | 0 |  | 68E1050N4570001 | 100 | 0:30 | -94:53:01.17 | 0:30 | -094:53:01.17 | 2001 | 4000000 | 882664.2025 | 243958.7132 |  | <Collection> | <Collection> | bar: NR to n
46702035 | 502 | 1999 | 25703 | 68E1090N4690001 |  |  | 68 | 1 | 135 | 0 | 2200 | 68220 | _ | 6822C |  | BIG SKIN BAYOU | 10 M - 20.0 M - 10 M | 1 | 3.4 MI NW OF US 64 | 93 | 0 | 4 | 1 | 1 | 5 | 328.05 | 22.97 | D | 2 | 2 | 0 | 7 | 75 | 2010 | 5 | 0 | 3 | 22.97 | N | 327.75 | 327.75 | 1 | 2 | -1 | 26.25 | M | 5 | 2 | 125 | 28 | A | 1 | 1 | 1 | 1 | 2 | 7 | 8 | 7 | 9 | N | 7 | 5 | N | 5 | 5 | 8 | 2 | 81 | 2 | 36 | 2 | 81 | 2 | 36 | 120 | 2030 | 10 | 3 | [9 empty] | 25703 | 0 | 0 | 0 | 0 | 0 | 0 | 8 | 1 | 0 | 0 | P | I | 0 |  | 68E1090N4690001 | 99.9657 | 0:26 | -94:40:22 | 0:26 | -094:40:22.00 | 2001 | 4000000 | 902001.4922 | 238129.9966 |  | <Collection> | <Collection> | bar: NR to n
46702037 | 502 | 1998 | 25713 | 68N4760E1120009 |  |  | 68 | 1 | 135 | 0 | 900 | N4760 | _ | N4670 |  | CREEK | 100' P.C. BEAM SPAN | 1 | 3.8 MI S OF US 64 | 100 | 0 | 4 | 1 | 1 | 5 | 328.05 | 26.25 | D | 2 | 2 | 0 | 9 | 100 | 2010 | 5 | 0 | 1 | 26.25 | N | 327.75 | 327.75 | 1 | 2 | -1 | 26.25 | M | 5 | 2 | 100.06 | 29.5 | A | 1 | 1 | 1 | 1 | 4 | 7 | 8 | 7 | 8 | N | 7 | 6 | N | 5 | 8 | 8 | 1 | 99.9 | 1 | 72 | 1 | 58 | 1 | 58 | 160 | 2030 | 6 | 3 | [9 empty] | 25713 | 0 | 0 | 0 | 0 | 0 | 0 | 0 | 1 | 0 | 0 | P | I | 0 |  | 68N4760E1120009 | 92.9391 | 0:23 | -94:32:55.79 | 0:23 | -094:32:55.79 | 2001 | 4000000 | 913473.1458 | 232031.4339 |  | <Collection> | <Collection> | bar: NR to n
46702039 | 502 | 1996 | 26258 | 68E1101N4690001 |  |  | 68 | 1 | 135 | 0 | 100 | E1101 | _ | E1101 |  | BIG SKIN BAYOU | 36'-70'-36' P.C.B. S | 1 | 3. W .3 N OF MULDROW | 91.1 | 0 | 4 | 1 | 1 | 5 | 328.05 | 26.25 | D | 2 | 2 | 0 | 9 | 100 | 2010 | 5 | 0 | 3 | 26.25 | N | 327.75 | 327.75 | 1 | 2 | -1 | 29.53 | M | 5 | 2 | 142.06 | 29 | A | 1 | 1 | 1 | 1 | 3 | 7 | 8 | 7 | 8 | N | 6 | 6 | N | 5 | 8 | 8 | 2 | 43 | 2 | 30 | 2 | 24 | 2 | 17 | 160 | 2030 | 8 | 3 | [9 empty] | 26258 | 0 | 0 | 0 | 0 | 0 | 0 | 0 | 8 | 0 | 0 | P | I | 0 |  | 68E1101N4690001 | 99.9064 | 0:25 | -94:40:07.49 | 0:25 | -094:40:07.49 | 2001 | 4000000 | 902427.7854 | 236341.4403 |  | <Collection> | <Collection> | bar: NR to n
46701894 | 502 | 1980 | 19742 | 61N4067E1445000 |  |  | 61 | 2 | 121 | 0 | 200 | 4517 | FAU 4517 ('A' ST) | FAU 4517 ('A' ST) |  | CANAL | 54' P/S CONC. BEAM SPAN | 1 | BETW. SENECA & CREEK AVE. | 98 | 0 | 5 | 1 | 5 | 5 | 328.05 | 32.3 | N | 4 | 4 | 0 | 16 | 200 | 2010 | 5 | 0 | 1 | 32.3 | N | 0 | 0 | 1 | 2 | -1 | 30 | M | 5 | 2 | 54.13 | 35.3 | A | 1 | 0 | 0 | 0 | 1 | 7 | 8 | 7 | 7 | N | 7 | 7 | N | 5 | 9 | 8 | 2 | 49.1 | 2 | 36 | 2 | 27 | 2 | 20.1 | 320 | 2030 | 2 | 3 | NR | 35 | N | N | -1 | -1 | -1 | N |  | 19742 | 0 | 0 | 0 | 0 | 0 | 0 | 0 | 1 | 0 | 0 | P | I | 0 |  | 61N4067E1445000 | 99.87 | 0:55 | -95:46:36.81 | 0:55 | -095:46:36.81 | 2001 | 4000000 | 803083.2592 | 178366.7794 |  | <Collection> | <Collection>
46701772 | 502 | 1995 | 24104 | 76E0270N2500001 |  |  | 76 | 6 | 151 | 0 | 100 | E0270 | _ | E0270 |  | EAGLE CHIEF CREEK | 3-50' PC BEAM SPANS | 1 | .3E 2.5S .1E OF DACOMA | 100 | 0 | 4 | 1 | 1 | 5 | 328.05 | 26.8 | D | 2 | 2 | 0 | 9 | 100 | 2010 | 5 | 0 | 3 | 26.8 | N | 327.75 | 327.75 | 1 | 2 | -1 | 22 | M | 5 | 2 | 152.5 | 28.4 | A | 1 | 1 | 1 | 1 | 7 | 7 | 8 | 7 | 8 | N | 7 | 6 | N | 5 | 6 | 8 | 1 | 79 | 1 | 36 | 1 | 54 | 1 | 20 | 160 | 2030 | 6.44 | 3 | NR | NR | N | N | 9999 | 9999 | 9999 | N |  | 24104 | 0 | 0 | 0 | 0 | 0 | 0 | 0 | 1 | 0 | 0 | P | I | 0 |  | 76E0270N2500001 | 100 | 0:37 | -98:33:23.72 | 0:37 | -098:33:23.7161 | 2001 | 4000000 | 550211.5986 | 365093.3802 |  | <Collection> | <Collection>
46701923 | 502 | 1984 | 20756 | 69E1630N2850009 |  |  | 69 | 7 | 137 | 0 | 900 | E1630 | _ | E1630 |  | CREEK | 60' PREST CONC BM SPAN | 1 | 4.5W 1.N OF BRAY | 92.9 | 0 | 4 | 1 | 1 | 5 | 328.05 | 26 | D | 2 | 2 | 0 | 9 | 182 | 2010 | 5 | 0 | 1 | 26 | N | 0 | 0 | 1 | 2 | -1 | 24 | M | 5 | 2 | 60.04 | 28 | A | 1 | 1 | 1 | 1 | 2 | 7 | 8 | 7 | 6 | N | 6 | 5 | N | 5 | 8 | 8 | 1 | 48.1 | 1 | 28 | 1 | 39 | 1 | 23 | 291 | 2030 | 5 | 3 | NR | N | N | N | -1 | -1 | -1 | N |  | 20756 | 0 | 0 | 0 | 0 | 0 | 8 | 8 | 1 | 0 | 0 | P | I | 0 |  | 69E1630N2850009 | 99.5667 | 0:39 | -97:53:53.9 | 0:39 | -097:53:53.900 | 2001 | 4000000 | 609321.17 | 146330.0236 |  | <Collection> | <Collection>
46701924 | 502 | 1985 | 21028 | 69E1610N2760008 |  |  | 69 | 7 | 137 | 0 | 3700 | E1610 | _ | E1610 |  | CREEK | 82' PRESTRESSED CONC BM SPAN | 1 | 5.7 MI W US 81 | 99 | 0 | 4 | 1 | 1 | 5 | 328.05 | 26 | D | 2 | 2 | 0 | 9 | 50 | 2010 | 5 | 60 | 1 | 26 | N | 0 | 0 | 1 | 2 | -1 | 22 | M | 5 | 2 | 82.02 | 28 | A | 1 | 0 | 0 | 1 | 1 | 7 | 8 | 6 | 4 | N | 6 | 6 | N | 5 | 8 | 8 | 1 | 56 | 1 | 39 | 1 | 34.1 | 1 | 39 | 80 | 2030 | 5 | 3 | NR | N | N | N | -1 | -1 | -1 | N |  | 21028 | 0 | 0 | 0 | 0 | 0 | 8 | 8 | 6 | 0 | 0 | P | I | 0 |  | 69E1610N2760008 | 56.5811 | 0:41 | -98:03:36.15 | 0:41 | -098:03:36.145 | 2001 | 4000000 | 594498.5544 | 149536.759 |  | <Collection> | <Collection>
46701632 | 502 | 1972 | 18325 | 39E1395N4308000 |  |  | 39 | 2 | 77 | 0 | 0 | E1395 | E1395 | E1395 |  | FOURCHE MALINE CREEK | (3) - 70' PRESTRESSED CONC BM. SPANS | 1 | 1.0 MI N ROBERS CAVE | 93.2 | 0 | 4 | 1 | 1 | 5 | 328.05 | 22 | D | 2 | 2 | 0 | 9 | 100 | 2010 | 5 | 0 | 3 | 22 | N | 0 | 0 | 1 | 2 | -1 | 22 | M | 5 | 2 | 212 | 24.9 | A | 1 | 1 | 1 | 1 | 1 | 7 | 8 | 7 | 8 | N | 7 | 5 | N | 5 | 9 | 6 | 2 | 49.1 | 2 | 36 | 2 | 27 | 2 | 20 | 160 | 2030 | 160.7735 | 1 | NR | NR | N | N | -1 | -1 | -1 | N |  | 18325 | 0 | 0 | 0 | 0 | 0 | 0 | 0 | 1 | 0.457 | 0.457 | P | I | 0 |  | 39E1395N4308000 | 99.273 | 1:00 | -95:21:07.71 | 1:00 | -095:21:07.71 | 2001 | 4000000 | 841656.869 | 187525.5611 |  | <Collection> | <Collection>
46701930 | 502 | 1988 | 22065 | 02E0330N2560003 |  |  | 2 | 6 | 3 | 0 | 300 | E0330 | E0330 | E0330 |  | EAGLE CHIEF CREEK | 3-75' PRESTRESSED CONC BM SPANS | 1 | 2. N .3 E OF ALINE | 100 | 0 | 4 | 1 | 1 | 5 | 328.05 | 26.8 | D | 2 | 2 | 0 | 9 | 100 | 2010 | 5 | 30 | 3 | 26.8 | N | 0 | 0 | 1 | 2 | -1 | 21.98 | M | 5 | 2 | 228.02 | 28.54 | A | 1 | 1 | 1 | 1 | 2 | 7 | 8 | 7 | 6 | N | 7 | 6 | N | 5 | 8 | 8 | 1 | 72 | 1 | 36 | 1 | 61.9 | 1 | 20 | 160 | 2030 | 6 | 0 | [9 empty] | 22065 | 0 | 0 | 0 | 0 | 0 | 0 | 0 | 1 | 0 | 0 | P | I | 0 |  | 02E0330N2560003 | 97.5209 | 0:32 | -98:26:19.34 | 0:32 | -098:26:19.34 | 2001 | 4000000 | 560713.4089 | 355310.632 |  | <Collection> | <Collection> | bar: NR to n
46701932 | 502 | 1989 | 22386 | 02E0120N2610007 |  |  | 2 | 6 | 3 | 0 | 700 | 216 | FAS 0216 | FAS 0216 |  | DRIFTWOOD CREEK | 3-75' PREST CONC BM SPANS SK 60 DEG. | 1 | 0.7 MI E OF SH 11 | 95 | 0 | 4 | 1 | 1 | 5 | 328.05 | 26 | D | 2 | 2 | 0 | 7 | 100 | 2010 | 5 | 30 | 3 | 26 | N | 0 | 0 | 1 | 2 | -1 | 30 | M | 5 | 2 | 227.03 | 28 | A | 1 | 1 | 1 | 1 | 2 | 7 | 8 | 7 | 7 | N | 7 | 6 | N | 5 | 8 | 8 | 1 | 72 | 1 | 36 | 1 | 61.9 | 1 | 20 | 160 | 2030 | 6 | 3 | [9 empty] | 22386 | 0 | 0 | 0 | 0 | 0 | 0 | 0 | 1 | 0 | 0 | P | I | 0 |  | 02E0120N2610007 | 100 | 0:50 | -98:20:49.75 | 0:50 | -098:20:49.75 | 2001 | 4000000 | 569030.6956 | 389154.9307 |  | <Collection> | <Collection> | bar: NR to n
46701641 | 502 | 2006 | 27124 | 45E1805N4530009 |  |  | 45 | 2 | 89 | 0 | 900 | E1805 | IRR FAS 4533 | IRR FAS 4533 |  | SILVER CREEK | 3-100' PCB SPANS | 1 | 2W OF BATTIEST | 96 | 0 | 4 | 1 | 1 | 5 | 328.05 | 24 | D | 2 | 2 | 0 | 7 | 500 | 2010 | 5 | 30 | 3 | 26.9 | N | 327.75 | 0 | 1 | 2 | -1 | 24 | M | 5 | 2 | 302 | 28.6 | A | 1 | 1 | 1 | 1 | 1 | 8 | 8 | 8 | 6 | N | 8 | 5 | N | 5 | 8 | 8 | 2 | 49.1 | 2 | 36 | 2 | 27 | 2 | 20.1 | 800 | 2030 | 1.4 | 3 | NR | NR | N | N | -1 | -1 | -1 | N |  | 27124 | 0 | 0 | 0 | 0 | 0 | 0 | 0 | 1 | 0 | 0 | P | I | 0 |  | 45E1805N4530009 | 100 | 0:24 | -94:57:43.73 | 0:24 | -094:57:43.73 | 2001 | 4000000 | 879283.3189 | 121879.85 |  | <Collection> | <Collection>
46701936 | 502 | 1990 | 22624 | 02N2610E0170001 |  |  | 2 | 6 | 3 | 0 | 100 | N2610 | N2610 | N2610 |  | COTTONWOOD CREEK | 3-40' DOUBLE TEE SPANS | 1 | OHIO STREET IN CHEROKEE | 94.8 | 0 | 4 | 1 | 1 | 5 | 328.05 | 33 | D | 2 | 2 | 0 | 9 | 100 | 2010 | 5 | 0 | 3 | 33 | N | 0 | 0 | 1 | 2 | -1 | 36.09 | M | 5 | 2 | 120.08 | 35.1 | A | 1 | 1 | 1 | 1 | 1 | 7 | 8 | 7 | 7 | N | 7 | 9 | N | 5 | 8 | 8 | 1 | 54.7 | 1 | 35.1 | 1 | 39.7 | 1 | 20 | 160 | 2030 | 6 | 1 | [9 empty] | 22624 | 0 | 0 | 0 | 0 | 0 | 0 | 0 | 1 | 0 | 0 | P | I | 0 |  | 02N2610E0170001 | 100 | 36:46 | -98:21:36.87 | 0:46 | -098:21:36.87 | 2001 | 4000000 | 567833.0433 | 380906.3254 |  | <Collection> | <Collection> | bar: NR to n
46701938 | 502 | 1990 | 22671 | 02N2530E0300009 |  |  | 2 | 6 | 3 | 0 | 900 | N2530 | N2530 | N2530 |  | EAGLE CHIEF CREEK | 3-75' PCB SPANS | 1 | 2.W .9S OF CARMEN | 100 | 0 | 4 | 1 | 1 | 5 | 328.05 | 26.7 | D | 2 | 2 | 0 | 9 | 100 | 2010 | 5 | 30 | 3 | 26.7 | N | 0 | 0 | 1 | 2 | -1 | 24.93 | M | 5 | 2 | 228.02 | 28.54 | A | 1 | 1 | 1 | 1 | 2 | 7 | 8 | 7 | 7 | N | 7 | 6 | N | 5 | 8 | 8 | 1 | 72 | 1 | 36 | 1 | 61.9 | 1 | 20 | 160 | 2030 | 6 | 0 | [9 empty] | 22671 | 0 | 0 | 0 | 0 | 0 | 0 | 0 | 1 | 0 | 0 | P | I | 0 |  | 02N2530E0300009 | 100 | 0:34 | -98:29:53.3 | 0:34 | -098:29:53.30 | 2001 | 4000000 | 555407.5244 | 358591.3092 |  | <Collection> | <Collection> | bar: NR to n
46701939 | 502 | 1992 | 23001 | 02N2690E0340008 |  |  | 2 | 6 | 3 | 0 | 800 | N2690 | N2690 | N2690 |  | TURKEY CREEK | 68' PREST. CONC BM SPAN | 1 | 3.E 1.8S HELENA | 100 | 0 | 4 | 1 | 1 | 5 | 328.05 | 25.92 | D | 2 | 2 | 0 | 9 | 100 | 2010 | 5 | 0 | 1 | 25.92 | N | 0 | 0 | 1 | 2 | -1 | 25.98 | M | 5 | 2 | 67.91 | 27.89 | A | 1 | 1 | 1 | 1 | 3 | 7 | 8 | 7 | 8 | N | 7 | 6 | N | 5 | 6 | 8 | 1 | 91 | 1 | 36 | 1 | 61.9 | 1 | 20 | 160 | 2030 | 6 | 0 | NR | 40 | N | N | N | N | N | N |  | 23001 | 0 | 0 | 0 | 0 | 0 | 0 | 0 | 1 | 0 | 0 | P | I | 0 |  | 02N2690E0340008 | 99.6226 | 0:31 | -98:12:42.1 | 0:31 | -098:12:42.10 | 2001 | 4000000 | 581036.4736 | 352408.9957 |  | <Collection> | <Collection>
46701941 | 502 | 1992 | 23172 | 02N2580E0130002 |  |  | 2 | 6 | 3 | 0 | 4800 | 209 | FAS 0209 | FAS 0209 |  | SALT FORK ARKANSAS RIVER | 1-80', 7-100', 1-80' PCB SPANS | 1 | 1.8 MI N US 64 | 99.9 | 0 | 4 | 1 | 1 | 5 | 328.05 | 27 | D | 2 | 2 | 0 | 7 | 100 | 2010 | 5 | 0 | 9 | 27 | N | 0 | 0 | 1 | 2 | -1 | 26.9 | M | 5 | 2 | 862.85 | 27.89 | A | 1 | 1 | 1 | 1 | 2 | 7 | 8 | 7 | 7 | N | 7 | 6 | N | 5 | 8 | 8 | 1 | 103.9 | 1 | 36 | 1 | 89.9 | 1 | 20 | 160 | 2030 | 13 | 1 | [9 empty] | 23172 | 0 | 0 | 0 | 0 | 0 | 0 | 0 | 1 | 0 | 0 | P | I | 0 |  | 02N2580E0130002 | 99.8595 | 0:49 | -98:24:50.77 | 0:49 | -098:24:50.77 | 2001 | 4000000 | 563049.9002 | 387201.0467 |  | <Collection> | <Collection> | bar: NR to n
46701648 | 502 | 1996 | 28521 | 45E1805N4550000 |  |  | 45 | 2 | 89 | 0 | 6000 | 4533 | IRR FAS 4533 | IRR FAS 4533 |  | WEST FORK GLOVER RIVER | 4-100' PREST. CONC. SPANS | 1 | 0.8 MI W OF BATTIEST | 94.8 | 0 | 4 | 1 | 1 | 5 | 328.05 | 32.3 | D | 2 | 2 | 0 | 7 | 750 | 2010 | 5 | 60 | 4 | 32.7 | N | 0 | 0 | 1 | 2 | -1 | 36 | M | 5 | 2 | 401.9 | 34.4 | A | 1 | 1 | 1 | 1 | 2 | 7 | 8 | 7 | 6 | N | 7 | 6 | N | 5 | 9 | 7 | 2 | 49.1 | 2 | 36 | 2 | 27 | 2 | 20.1 | 1200 | 2030 | 6 | 3 | NR | NR | N | N | -1 | -1 | -1 | N |  | 28521 | 0 | 0 | 0 | 0 | 0 | 0 | 0 | 1 | 0 | 0 | P | I | 0 |  | 45E1805N4550000 | 100 | 0:24 | -94:56:29.07 | 0:24 | -094:56:29.07 | 2001 | 4000000 | 881181.7122 | 122185.7214 |  | <Collection> | <Collection>
46701947 | 502 | 1995 | 24049 | 02N2540E0310009 |  |  | 2 | 6 | 3 | 0 | 800 | N2540 | N2540 | N2540 |  | EAGLE CHIEF CREEK | 3-65' PCB | 1 | 1 W AND 1.8 S OF CARMEN | 95 | 0 | 4 | 1 | 1 | 5 | 328.05 | 26.8 | D | 2 | 2 | 0 | 9 | 90 | 2010 | 5 | 30 | 3 | 26.8 | N | 0 | 0 | 1 | 2 | -1 | 30 | M | 5 | 2 | 198.16 | 28.4 | A | 1 | 1 | 1 | 1 | 9 | 7 | 8 | 7 | 8 | N | 7 | 6 | N | 5 | 8 | 8 | 1 | 54 | 1 | 36 | 1 | 47.9 | 1 | 20 | 144 | 2030 | 6 | 1 | NR | 40 | N | N | N | N | N | N |  | 24049 | 0 | 0 | 0 | 0 | 0 | 0 | 0 | 1 | 0 | 0 | P | I | 0 |  | 02N2540E0310009 | 100 | 0:33 | -98:28:48.75 | 0:33 | -098:28:48.75 | 2001 | 4000000 | 557005.9138 | 357190.7074 |  | <Collection> | <Collection>
46701948 | 502 | 1995 | 24050 | 02N2750E0220007 |  |  | 2 | 6 | 3 | 0 | 1400 | 207 | FAS 0207 | FAS 0207 |  | BNSF R.R. | 1-105' PCB | 1 | 4 E, 1.4 N OF JET | 95 | 0 | 4 | 1 | 1 | 2 | 328.05 | 26.8 | D | 2 | 2 | 0 | 7 | 75 | 2010 | 5 | 0 | 1 | 26.8 | R | 13.8 | 13.7 | 1 | 2 | -1 | 30 | M | 5 | 2 | 107.94 | 28.4 | A | 1 | 1 | 1 | 1 | 2 | 7 | 8 | 6 | N | N | 6 | 6 | N | 5 | N | 6 | 1 | 100 | 1 | 36 | 1 | 72 | 1 | 20 | 120 | 2030 | 10 | 0 | [9 empty] | 24050 | N | 0 | 0 | 0 | 0 | 0 | 0 | 1 | 0 | 0 | P | I | 0 |  | 02N2750E0220007 | 94.764 | 0:41 | -98:06:34.93 | 0:41 | -098:06:34.93 | 2001 | 4000000 | 590194.3761 | 371877.5872 |  | <Collection> | <Collection> | bar: NR to n
46701815 | 502 | 1979 | 19609 | 39E1450N4260003 |  |  | 39 | 2 | 77 | 0 | 4400 | 3905 | FAS 3905 | FAS 3905 |  | BEAVER CREEK | (3) - 50' PRESTRESSED CONC. BEAMS | 1 | 6.6 MI W OF WILBURTON | 99.9 | 0 | 4 | 1 | 1 | 5 | 328.05 | 32 | D | 2 | 2 | 0 | 7 | 500 | 2010 | 5 | 30 | 3 | 32 | N | 0 | 0 | 1 | 2 | -1 | 24 | M | 5 | 2 | 152.9 | 35.1 | A | 1 | 1 | 1 | 1 | 1 | 7 | 8 | 7 | 6 | N | 7 | 6 | N | 5 | 9 | 8 | 2 | 49.1 | 2 | 36 | 2 | 27 | 2 | 20 | 800 | 2030 | 6 | 1 | NR | NR | N | N | -1 | -1 | -1 | N |  | 19609 | 0 | 0 | 0 | 0 | 0 | 0 | 0 | 1 | 0.457 | 0.457 | P | I | 0 |  | 39E1450N4260003 | 99.4816 | 0:55 | -95:25:50.63 | 0:55 | -095:25:50.63 | 2001 | 4000000 | 834721.017 | 178275.3782 |  | <Collection> | <Collection>
46701959 | 502 | 1990 | 22589 | 75E1220N2390009 |  |  | 75 | 5 | 149 | 0 | 8300 | 7514 | FAS 7514 | FAS 7514 |  | CREEK | 80' P/S CONC. BEAM SPAN | 1 | 0.1 MI W COWDEN | 100 | 0 | 4 | 1 | 1 | 5 | 328.05 | 26.56 | D | 2 | 2 | 0 | 9 | 100 | 2010 | 5 | 0 | 1 | 26.56 | N | 0 | 0 | 1 | 2 | -1 | 20 | M | 5 | 2 | 80 | 28.33 | A | 1 | 1 | 1 | 1 | 2 | 8 | 8 | 8 | 8 | N | 8 | 6 | N | 5 | 7 | 8 | 1 | 110.1 | 1 | 36 | 1 | 89 | 1 | 20 | 160 | 2030 | 9.6561 | 3 | NR | NR | NOO | N | -1 | -1 | -1 | N |  | 22589 | 0 | 0 | 0 | 0 | 0 | 0 | 0 | 0 | 0 | 0 | P | I | 0 |  | 75E1220N2390009 | 100 | 0:15 | -98:42:47.74 | 0:15 | -098:42:47.74 | 2001 | 4000000 | 535098.84 | 212575.4586 |  | <Collection> | <Collection>
46701960 | 502 | 1990 | 22667 | 75E1300N2360004 |  |  | 75 | 5 | 149 | 0 | 400 | E1300 | E1300 | E1300 |  | WASHITA RIVER | 60'-100'-60' P/S CONC. BEAM SPANS, SK. 30 DEG. L.F. | 1 | 2.N 1.6W OF MOUNT VIEW | 100 | 0 | 4 | 1 | 1 | 5 | 328.05 | 26.41 | D | 2 | 2 | 0 | 9 | 50 | 2010 | 5 | 30 | 3 | 26.41 | N | 0 | 0 | 1 | 2 | -1 | 26 | M | 5 | 2 | 223 | 28.41 | A | 1 | 1 | 1 | 1 | 2 | 8 | 8 | 8 | 6 | N | 8 | 6 | N | 5 | 8 | 8 | 1 | 57 | 1 | 36 | 1 | 50 | 1 | 20 | 80 | 2030 | 6.4374 | 3 | NR | NR | NOO | N | -1 | -1 | -1 | N |  | 22667 | 0 | 0 | 0 | 0 | 0 | 0 | 0 | 0 | 0 | 0 | P | I | 0 |  | 75E1300N2360004 | 99.7609 | 0:08 | -98:46:08.24 | 0:08 | -098:46:08.24 | 2001 | 4000000 | 529931.5165 | 199774.0118 |  | <Collection> | <Collection>
46701961 | 502 | 1991 | 22821 | 75E1150N2260007 |  |  | 75 | 5 | 149 | 0 | 700 | E1150 | E1150 | E1150 |  | BOGGY CREEK | 90' P/S CONC. BEAM SPAN | 1 | 3.N 1.7E OF CORDELL | 100 | 0 | 4 | 1 | 1 | 5 | 328.05 | 26.75 | D | 2 | 2 | 0 | 9 | 25 | 2010 | 5 | 0 | 1 | 26.75 | N | 0 | 0 | 1 | 2 | -1 | 24 | M | 5 | 2 | 92 | 28.41 | A | 1 | 1 | 1 | 1 | 2 | 8 | 8 | 8 | 5 | N | 8 | 6 | N | 5 | 8 | 8 | 1 | 110.1 | 1 | 36 | 1 | 98 | 1 | 20 | 40 | 2030 | 6.4374 | 3 | NR | NR | NOO | N | -1 | -1 | -1 | N |  | 22821 | 0 | 0 | 0 | 0 | 0 | 0 | 0 | 0 | 0 | 0 | P | I | 0 |  | 75E1150N2260007 | 99.7295 | 0:21 | -98:56:46 | 0:21 | -098:56:46.00 | 2001 | 4000000 | 514019.5045 | 224027.2289 |  | <Collection> | <Collection>
46701963 | 502 | 1992 | 23042 | 75E1230N2160004 |  |  | 75 | 5 | 149 | 0 | 400 | E1230 | E1230 | E1230 |  | LITTLE ELK CREEK | 35'-100'-35' P/S CONC. BEAM SPAN SK. 30 DEG. L.F. | 1 | 3. S .4 E OF DILL CITY | 100 | 0 | 4 | 1 | 1 | 5 | 328.05 | 26.75 | D | 2 | 2 | 0 | 9 | 50 | 2010 | 5 | 30 | 3 | 26.75 | N | 0 | 0 | 1 | 2 | -1 | 26 | M | 5 | 2 | 173 | 28.5 | A | 1 | 1 | 1 | 0 | 1 | 8 | 8 | 8 | 7 | N | 8 | 6 | N | 5 | 8 | 8 | 1 | 77.1 | 1 | 36 | 1 | 58 | 1 | 20 | 80 | 2030 | 6.4374 | 3 | NR | NR | NOO | N | -1 | -1 | -1 | N |  | 23042 | 0 | 0 | 0 | 0 | 0 | 0 | 0 | 0 | 0 | 0 | P | I | 0 |  | 75E1230N2160004 | 99.7356 | 35:14 | -99:07:39.29 | 0:14 | -099:07:39.29 | 2001 | 4000000 | 497382.3061 | 211344.3621 |  | <Collection> | <Collection>
46701522 | 502 | 2000 | 25668 | 37N2810E0820002 |  |  | 37 | 4 | 73 | 0 | 200 | N2810 | N2810 | N2810 |  | DEAD INDIAN CREEK | 3-52' DBL TEE SPANS, SK60RF | 1 | 3.5W 2.4S OF KINGFISHER | 81.4 | 0 | 4 | 1 | 1 | 5 | 328.05 | 26.2 | D | 2 | 2 | 0 | 9 | 100 | 2010 | 5 | 30 | 3 | 26.2 | N | 0 | 0 | 1 | 2 | -1 | 16.4 | M | 5 | 2 | 157.2 | 28 | A | 1 | 1 | 1 | 1 | 2 | 7 | 8 | 7 | 8 | N | 5 | 6 | N | 5 | 8 | 8 | 1 | 58 | 1 | 20 | 1 | 46 | 1 | 20 | 160 | 2030 | 3.2187 | 0 | NR | NR | N00 | N | 9999 | 9999 | 9999 | N |  | 25668 | 0 | 0 | 0 | 0 | 0 | 0 | 0 | 1 | 0 | 0 | P | I | 0 |  | 37N2810E0820002 | 100 | 0:50 | -97:59:41.51 | 0:50 | -097:59:41.5133 | 2001 | 4000000 | 600464.0202 | 276402.5307 |  | <Collection> | <Collection>
46701665 | 502 | 1973 | 18587 | 3630 0339NX | 3630 N0000 | 3.39 | 36 | 4 | 71 | 30 | 3390 | 60 | U.S. 60 | U.S. 60 | N | DUCK CREEK | The joints are covered with asphalt - no signs of seepage at this time | 1 | 3.3 MI E US 177 | 99 | 0 | 2 | 1 | 1 | 5 | 328.05 | 40.75 | C | 1 | 1 | 1 | 2 | 3400 | 2010 | 5 | 34 | 5 | 40.75 | N | 0 | 0 | 1 | 2 | -1 | 36 | M | 5 | 2 | 266.07 | 43.75 | A | 1 | 1 | 1 | 1 | 1 | 7 | 7 | 7 | 6 | N | 7 | 7 | N | 5 | 8 | 8 | 1 | 55.8 | 1 | 33.4 | 1 | 39.2 | 1 | 26 | 5440 | 2030 | 0.2 | 3 | NR | 70 | N | N | -1 | -1 | -1 | N |  | 18587 | 0 | 0 | 0 | 0 | 0 | 0 | 0 | 6 | 0 | 0 | P | I | 1 |  | 3630 0339NX | 87.8349 | 0:41 | -97:13:24.09 | 0:41 | -097:13:24.09 | 2001 | 4000000 | 669416.065 | 372414.4749 |  | <Collection> | <Collection>
46701666 | 502 | 1973 | 18588 | 3630 0339SX | 3630 0000 | 3.39 | 36 | 4 | 71 | 30 | 3390 | 60 | U.S. 60 | U.S. 60 | S | DUCK CREEK | (3-50')-60'-50' P.C. BM. SPANS SK. 66 DEG. 30' W/ SLOPE-FACED PARAPETS | 1 | 3.3 MI E US 177 | 94 | 0 | 2 | 1 | 1 | 5 | 328.05 | 40.75 | C | 1 | 1 | 1 | 2 | 3400 | 2010 | 5 | 34 | 5 | 40.75 | N | 0 | 0 | 1 | 2 | -1 | 78 | M | 5 | 2 | 266.07 | 43.75 | A | 1 | 1 | 1 | 1 | 1 | 7 | 8 | 6 | 5 | N | 6 | 7 | N | 5 | 8 | 8 | 1 | 55.8 | 1 | 33.4 | 1 | 39.2 | 1 | 26 | 5440 | 2030 | 0.2 | 3 | NR | 70 | N | N | -1 | -1 | -1 | N |  | 18588 | 0 | 0 | 0 | 0 | 0 | 0 | 0 | 6 | 0 | 0 | P | I | 1 |  | 3630 0339SX | 87.4905 | 0:41 | -97:13:23.64 | 0:41 | -097:13:23.64 | 2001 | 4000000 | 669426.9206 | 372454.9579 |  | <Collection> | <Collection>
46701965 | 502 | 1992 | 23107 | 75E1150N2310007 |  |  | 75 | 5 | 149 | 0 | 700 | E1150 | E1150 | E1150 |  | WASHITA RIVER | 55'-90'-55' P/S CONC. BEAM SPANS, SK 30 DEG. L.F. | 1 | 2.S 4.3W OF CORN | 100 | 0 | 4 | 1 | 1 | 5 | 328.05 | 27 | D | 2 | 2 | 0 | 9 | 25 | 2010 | 5 | 30 | 3 | 27 | N | 0 | 0 | 1 | 2 | -1 | 24 | M | 5 | 2 | 202 | 28.66 | A | 1 | 1 | 1 | 1 | 2 | 8 | 8 | 8 | 7 | N | 8 | 6 | N | 5 | 7 | 8 | 1 | 44 | 1 | 36 | 1 | 38 | 1 | 20 | 40 | 2030 | 19.3121 | 3 | NR | 40 | NOO | N | -1 | -1 | -1 | N |  | 23107 | 0 | 0 | 0 | 0 | 0 | 0 | 0 | 0 | 0 | 0 | P | I | 0 |  | 75E1150N2310007 | 100 | 0:21 | -98:51:29.75 | 0:21 | -098:51:29.75 | 2001 | 4000000 | 522002.6694 | 223958.2208 |  | <Collection> | <Collection>
46701967 | 502 | 1993 | 23330 | 75E1090N2310002 |  |  | 75 | 5 | 149 | 0 | 5800 | 7516 | FAS 7516 | FAS 7516 |  | BEAR CREEK | 100' P/S CONC. BM SPAN SK. L.F. 30 DEG. | 1 | 4.0 N 4.8 W CORN | 100 | 0 | 4 | 1 | 1 | 5 | 328.05 | 26.75 | D | 2 | 2 | 0 | 7 | 50 | 2010 | 5 | 30 | 1 | 26.75 | N | 0 | 0 | 1 | 2 | -1 | 24 | M | 5 | 2 | 101 | 28.5 | A | 1 | 1 | 1 | 1 | 1 | 8 | 8 | 8 | 7 | N | 8 | 6 | N | 5 | 7 | 6 | 1 | 110.1 | 1 | 36 | 1 | 98 | 1 | 20 | 80 | 2030 | 6.4374 | 3 | NR | NR | NOO | N | -1 | -1 | -1 | N |  | 23330 | 0 | 0 | 0 | 0 | 0 | 0 | 0 | 0 | 0 | 0 | P | I | 0 |  | 75E1090N2310002 | 100 | 0:26 | -98:51:53.83 | 0:26 | -098:51:53.83 | 2001 | 4000000 | 521478.8002 | 233588.5836 |  | <Collection> | <Collection>
46701970 | 502 | 1994 | 23663 | 75N2070E1260001 |  |  | 75 | 5 | 149 | 0 | 100 | N2070 | N2070 | N2070 |  | ELK CREEK | 90' P/S CONC. BEAM SPAN | 1 | 4.E 1.9N OF RETROP | 100 | 0 | 4 | 1 | 1 | 5 | 328.05 | 26.75 | D | 2 | 2 | 0 | 9 | 25 | 2010 | 5 | 0 | 1 | 26.75 | N | 0 | 0 | 1 | 2 | -1 | 24 | M | 5 | 2 | 92 | 28.5 | A | 1 | 1 | 1 | 1 | 3 | 8 | 8 | 8 | 5 | N | 8 | 6 | N | 5 | 7 | 8 | 1 | 110.1 | 1 | 36 | 1 | 98 | 1 | 20 | 40 | 2030 | 6.4374 | 3 | NR | NR | N00 | N | -1 | -1 | -1 | N |  | 23663 | 0 | 0 | 0 | 0 | 0 | 0 | 0 | 0 | 0 | 0 | P | I | 0 |  | 75N2070E1260001 | 99.7251 | 0:11 | -99:17:23.67 | 0:11 | -099:17:23.67 | 2001 | 4000000 | 482545.9403 | 206586.8539 |  | <Collection> | <Collection>
46701525 | 502 | 2000 | 26047 | 37E0830N2810003 |  |  | 37 | 4 | 73 | 0 | 300 | E0830 | E0830 | E0830 |  | CREEK | 50', 70', 50' PC BEAM, SK60RF | 1 | 3.3S 3.2W OF KINGFISHER | 99 | 0 | 4 | 1 | 1 | 5 | 328.05 | 26.2 | D | 2 | 2 | 0 | 9 | 50 | 2010 | 5 | 30 | 3 | 26.2 | N | 0 | 0 | 1 | 2 | -1 | 16.4 | M | 5 | 2 | 169.9 | 28.1 | A | 1 | 1 | 1 | 1 | 2 | 5 | 8 | 7 | 7 | N | 7 | 6 | N | 5 | 8 | 8 | 1 | 54 | 1 | 36 | 1 | 47.9 | 1 | 20 | 80 | 2030 | 3.2187 | 0 | NR | NR | N | N | 9999 | 9999 | 9999 | N |  | 26047 | 0 | 0 | 0 | 0 | 0 | 0 | 0 | 1 | 0 | 0 | P | I | 0 |  | 37E0830N2810003 | 94.7051 | 0:49 | -97:59:24.24 | 0:49 | -097:59:24.2401 | 2001 | 4000000 | 600897.5511 | 275023.6268 |  | <Collection> | <Collection>
46701528 | 502 | 1998 | 25684 | 19N3601E0690005 |  |  | 19 | 8 | 37 | 0 | 500 | N3601 | N3601 | N3601 |  | TIGER CREEK | 90' PCB SPAN | 1 | 1N .7W .5N OF SH33/SH16 | 98 | 0 | 4 | 1 | 1 | 5 | 328.05 | 26.2 | D | 2 | 2 | 0 | 9 | 100 | 2010 | 5 | 0 | 1 | 26.2 | N | 0 | 0 | 1 | 2 | -1 | 23 | M | 5 | 2 | 91.9 | 28.4 | A | 1 | 0 | 0 | 0 | 4 | 7 | 8 | 7 | 8 | N | 7 | 6 | N | 5 | 7 | 6 | 1 | 100 | 1 | 67 | 1 | 98 | 1 | 59 | 160 | 2030 | 3.2187 | 0 | NR | NR | N00 | N | 9999 | 9999 | 9999 | N |  | 25684 | 0 | 0 | 0 | 0 | 0 | 0 | 0 | 1 | 0 | 0 | P | I | 0 |  | 19N3601E0690005 | 100 | 0:01 | -96:35:58.85 | 0:01 | -096:35:58.85 | 2001 | 4000000 | 726219.1982 | 297868.8623 |  | <Collection> | <Collection>
46701976 | 502 | 1985 | 20995 | 42D0823N3125012 |  |  | 42 | 4 | 83 | 0 | 1200 | D0823 | D0823 (LAKE ROAD) | D0823 (LAKE ROAD) |  | GUTHRIE LAKE | 53' PREST CONC BM SPAN | 1 | 1.2 MI W OF SOONER RD | 97 | 0 | 5 | 1 | 1 | 5 | 328.05 | 26.9 | N | 4 | 4 | 0 | 19 | 150 | 2010 | 5 | 0 | 1 | 26.9 | N | 0 | 0 | 1 | 2 | -1 | 25 | M | 5 | 2 | 53.15 | 28 | A | 1 | 1 | 1 | 0 | 3 | 7 | 7 | 6 | 8 | N | 6 | 5 | N | 5 | 8 | 4 | 2 | 49.1 | 2 | 36 | 2 | 27 | 2 | 20 | 240 | 2030 | 6 | 3 | NR | NR | N | N | 9999 | 9999 | 9999 | N |  | 20995 | 0 | 0 | 0 | 0 | 0 | 0 | 0 | 1 | 0 | 0 | P | I | 0 |  | 42E0823N3125012 | 99.5887 | 0:49 | -97:26:36.54 | 0:49 | -097:26:36.54 | 2001 | 4000000 | 650287.8705 | 274993.034 |  | <Collection> | <Collection>
46701982 | 502 | 1985 | 21131 | 2018 1852 X | 2018 0000 | 18.52 | 20 | 5 | 39 | 18 | 18520 | 33 | S.H. 33 | S.H. 33 |  | S. CANADIAN RIVER | 32-100' P/S CONC. BEAM SPANS | 1 | 2.6 MI S DEWEY C/L | 89.4 | 0 | 3 | 1 | 1 | 5 | 328.05 | 40 | B | 1 | 1 | 0 | 6 | 1300 | 2010 | 5 | 0 | 32 | 40 | N | 0 | 0 | 1 | 2 | -1 | 40 | M | 5 | 2 | 3202.06 | 43 | A | 1 | 1 | 0 | 1 | 6 | 6 | 6 | 6 | 7 | N | 6 | 7 | N | 5 | 8 | 8 | 1 | 92.7 | 1 | 31.7 | 1 | 55.8 | 1 | 21.7 | 2080 | 2030 | 113 | 3 | NR | -1 | _ | _ | -1 | -1 | -1 | _ |  | 21131 | 0 | 0 | 0 | 0 | 0 | 8 | 1 | 1 | 0 | 0 | P | I | 1 |  | 2018 1852 X | 92.9475 | 0:46 | -98:40:32.03 | 0:46 | -098:40:32.03 | 2001 | 4000000 | 538923.3083 | 270413.0392 |  | <Collection> | <Collection>
46701535 | 502 | 1981 | 19957 | 76N2330E0050009 |  |  | 76 | 6 | 151 | 0 | 5000 | N2330 | _ | N2330 |  | GREENLEAF CREEK | 100' PC BEAM SPAN | 1 | 9.1 N 3. E OF CORA | 99.9 | 0 | 4 | 1 | 1 | 5 | 328.05 | 28 | D | 2 | 2 | 0 | 9 | 100 | 2010 | 5 | 0 | 1 | 28 | N | 327.75 | 327.75 | 1 | 2 | -1 | 30 | M | 5 | 2 | 102.5 | 30.7 | A | 1 | 1 | 1 | 1 | 2 | 6 | 8 | 7 | 7 | N | 7 | 7 | N | 5 | 8 | 8 | 1 | 100 | 1 | 36 | 1 | 98 | 1 | 20 | 160 | 2030 | 12.88 | 3 | NR | NR | N | N | 9999 | 9999 | 9999 | N |  | 19957 | 0 | 0 | 0 | 0 | 0 | 0 | 0 | 1 | 0 | 0 | P | I | 0 |  | 76N2330E0050009 | 92.4867 | 0:56 | -98:51:46.95 | 0:56 | -098:51:46.9507 | 2001 | 4000000 | 523095.1709 | 399288.9723 |  | <Collection> | <Collection>
46701844 | 502 | 1992 | 23018 | 28N1798E1360007 |  |  | 28 | 5 | 55 | 0 | 1300 | 2802 | N179.8_ | FAS 2802 |  | DEER CREEK | 100' P/S CONC. BEAM SPAN, SK. 30 DEG. L.F. | 1 | 0.5 E 1.1 N OF JESTER | 99.9 | 0 | 4 | 1 | 1 | 5 | 328.05 | 26.75 | D | 2 | 2 | 0 | 7 | 75 | 2010 | 5 | 30 | 1 | 26.75 | N | 0 | 0 | 1 | 2 | -1 | 22 | M | 5 | 2 | 102 | 28.5 | A | 1 | 1 | 1 | 1 | 2 | 8 | 8 | 8 | 8 | N | 8 | 6 | N | 5 | 8 | 8 | 1 | 99.9 | 1 | 36 | 1 | 98 | 1 | 20 | 120 | 2030 | 16.0934 | 3 | NR | NR | N | N | -1 | -1 | -1 | N |  | 23018 | 0 | 0 | 0 | 0 | 0 | 0 | 0 | 0 | 0 | 0 | P | I | 0 |  | 28N1798E1360007 | 100 | 0:02 | -99:46:11.88 | 0:02 | -099:46:11.8848 | 2001 | 4000000 | 438533.0246 | 190206.0933 |  | <Collection> | <Collection>
46701847 | 502 | 1994 | 23841 | 28E1380N1840004 |  |  | 28 | 5 | 55 | 0 | 400 | E1380 | _ | E1380 |  | STATION CREEK | 75' P/S CONC. BEAM SPAN | 1 | 8. N .4 E OF REED | 100 | 0 | 4 | 1 | 1 | 5 | 328.05 | 26.75 | D | 2 | 2 | 0 | 9 | 50 | 2010 | 5 | 0 | 1 | 26.75 | N | 0 | 0 | 1 | 2 | -1 | 22 | M | 5 | 2 | 77 | 28.41 | A | 1 | 1 | 1 | 1 | 2 | 7 | 8 | 7 | 8 | N | 7 | 6 | N | 5 | 8 | 8 | 1 | 96 | 1 | 36 | 1 | 62 | 1 | 20 | 80 | 2030 | 9.6561 | 3 | NR | NR | N | N | -1 | -1 | -1 | N |  | 23841 | 0 | 0 | 0 | 0 | 0 | 0 | 0 | 0 | 0 | 0 | P | I | 0 |  | 28E1380N1840004 | 93.4207 | 0:01 | -99:41:19.81 | 0:01 | -099:41:19.8100 | 2001 | 4000000 | 445898.5889 | 188025.5858 |  | <Collection> | <Collection>
46701701 | 502 | 2002 | 26361 | 37E0850N2920007 |  |  | 37 | 4 | 73 | 0 | 4700 | E0850 | E0850 | E0850 |  | CREEK | 70' PC BEAM SPAN | 1 | 4N 10.7E OF OKARCHE | 100 | 0 | 4 | 1 | 1 | 5 | 328.05 | 26.8 | D | 2 | 2 | 0 | 7 | 31 | 2010 | 5 | 0 | 1 | 26.8 | N | 0 | 0 | 1 | 2 | -1 | 24 | M | 5 | 2 | 73 | 28.8 | A | 1 | 1 | 1 | 1 | 2 | 7 | 8 | 7 | 8 | N | 7 | 6 | N | 5 | 8 | 8 | 1 | 91 | 1 | 36 | 1 | 61.9 | 1 | 20 | 50 | 2030 | 4.828 | 0 | NR | NR | N00 | N | 9999 | 9999 | 9999 | N |  | 26361 | 0 | 0 | 0 | 0 | 0 | 0 | 0 | 1 | 0 | 0 | P | I | 0 |  | 37E0850N2920007 | 100 | 0:47 | -97:47:18.29 | 0:47 | -097:47:18.2903 | 2001 | 4000000 | 619125.852 | 271838.1833 |  | <Collection> | <Collection>
46701412 | 502 | 2004 | 28227 | 72E0566N39600S0 |  |  | 72 | 8 | 143 | 0 | 0 | E0566 | GILCREASE EXPY. EB | GILCREASE EXPWY EB |  | LEWIS AVE. UNDER | 46'-92'-46' TYPE IV PC BEAM SPANS | 1 | 3000 N. LEWIS AVE. | 97.9 | 0 | 5 | 1 | 1 | 1 | 328.05 | 66 | I | 4 | 4 | 0 | 16 | 10300 | 2010 | 5 | 0 | 3 | 66.6 | H | 8 | 8 | 1 | 4 | -1 | 60 | M | 5 | 2 | 184.5 | 69.5 | A | 1 | 1 | 1 | 1 | 1 | 9 | 9 | 9 | N | N | 9 | 8 | 4 | 5 | N | 8 | 1 | 81 | 1 | 49.1 | 1 | 78 | 1 | 47 | 16480 | 2030 | 0.16093 | _ | NR | 60 | N | N | 1606 | 1608 | 1608 | Y |  | 28227 | N | 0 | 0 | 0 | 1 | 0 | 1 | 0 | 0 | 0 | P | I | 0 |  | -1 | 100 | 0:12 | -95:57:30.59 | 0:12 | -095:57:30.5911 | 2001 | 4000000 | 783576.8309 | 319709.7613 |  | <Collection> | <Collection>
46701416 | 502 | 2009 | 29519 | 72N3983E0570004 |  |  | 72 | 8 | 143 | 0 | 400 | N3983 | N3983 | N3983 |  | COAL CREEK | 80' PC BEAM SPAN | 1 | 2100 N DARLINGTON PL | 92.5 | 0 | 5 | 1 | 1 | 5 | 328.05 | 26 | I | 4 | 4 | 0 | 19 | 350 | 2010 | A | 0 | 1 | 26 | N | 0 | 0 | 1 | 2 | -1 | 26 | M | 5 | 2 | 80 | 41.3 | A | 1 | 0 | 0 | 0 | 2 | 8 | 8 | 8 | 8 | N | 8 | 5 | N | 5 | 8 | 8 | 1 | 49.1 | 1 | 36 | 1 | 27 | 1 | 20 | 560 | 2030 | 1 | _ | NR | NA | N | N | -1 | -1 | -1 | N |  | 29519 | 0 | 0 | 0 | 0 | 0 | 0 | 0 | 1 | 1.829 | 1.829 | P | I | 0 |  |  | 100 | 36:11 | -95:55:03 | -1 | 1 | 2001 | 4000000 | 787292.7749 | 318362.0395 |  | <Collection> | <Collection>
46701258 | 502 | 1994 | 24552 | 39N4410E1570008 |  |  | 39 | 2 | 77 | 0 | 800 | N4410 | N4410 | N4410 |  | LITTLE BUFFALO CREEK | 75' PC BEAM | 1 | 7.5 E, 1.2 N YANUSH | 100 | 0 | 4 | 1 | 1 | 5 | 328.05 | 26.8 | D | 2 | 2 | 0 | 9 | 70 | 2010 | 5 | 0 | 1 | 26.8 | N | 0 | 0 | 1 | 2 | -1 | 22 | M | 5 | 2 | 77 | 28.54 | A | 1 | 1 | 1 | 1 | 1 | 7 | 9 | 8 | 9 | N | 8 | 6 | N | 5 | 9 | 8 | 2 | 49.1 | 2 | 36 | 2 | 27 | 2 | 20 | 112 | 2030 | 3 | 1 | NR | NR | N | N | -1 | -1 | -1 | N |  | 24552 | 0 | 0 | 0 | 0 | 0 | 0 | 0 | 6 | 0.253 | 0.253 | P | I | 0 |  | 39N4410E1570008 | 99.5113 | 0:44 | -95:10:57.34 | 0:44 | -095:10:57.34 | 2001 | 4000000 | 857969.07 | 158323.7899 |  | <Collection> | <Collection>
46700957 | 502 | 1980 | 19837 | 47D0553N2660004 |  |  | 47 | 6 | 93 | 0 | 3400 | D0553 | D0553 | D0553 |  | CIMARRON RIVER | 11-102' PRESTRESSED | 1 | .5W 2.S 3W OF AMES | 88.7 | 0 | 4 | 1 | 1 | 5 | 328.05 | 27.89 | D | 2 | 2 | 0 | 7 | 350 | 2010 | 5 | 0 | 11 | 27.89 | N | 0 | 0 | 1 | 2 | -1 | 22 | M | 5 | 2 | 1124 | 30.84 | A | 1 | 1 | 1 | 1 | 6 | 6 | 7 | 5 | 6 | N | 5 | 6 | N | 5 | 8 | 8 | 1 | 107.4 | 1 | 36 | 1 | 72.6 | 1 | 20 | 560 | 2030 | 16.1 | 1 | NR | NR | N00 | N | 9999 | 9999 | 9999 | N |  | 19837 | 0 | 0 | 0 | 0 | 0 | 0 | 0 | 1 | 0 | 0 | P | I | 0 |  | 47E0549N2660006 | 89.3453 | 0:13 | -98:15:17.39 | 0:13 | -098:15:17.3884 | 2001 | 4000000 | 577089.068 | 320056.1632 |  | <Collection> | <Collection>
46701259 | 502 | 1995 | 24553 | 39N4455E1395004 |  |  | 39 | 2 | 77 | 0 | 400 | 3902C | 3902C | 3902C |  | BRAZIL CREEK | 77' PRESTRESSED CONC. BEAMS | 1 | 2.5 MI N OF RED OAK | 99 | 0 | 4 | 1 | 1 | 5 | 328.05 | 26.8 | D | 2 | 2 | 0 | 7 | 150 | 2010 | 5 | 0 | 1 | 26.8 | N | 0 | 0 | 1 | 2 | -1 | 24 | M | 5 | 2 | 77.8 | 28.5 | A | 1 | 1 | 1 | 1 | 1 | 7 | 8 | 7 | 9 | N | 7 | 5 | N | 5 | 9 | 8 | 2 | 49.1 | 2 | 36 | 2 | 27 | 2 | 20 | 240 | 2030 | 5 | 3 | NR | NR | N | N | -1 | -1 | -1 | N |  | 24553 | 0 | 0 | 0 | 0 | 0 | 0 | 0 | 1 | 0.254 | 0.254 | P | I | 0 |  | 39N4455E1395004 | 100 | 0:59 | -95:05:41.39 | 0:59 | -095:05:41.39 | 2001 | 4000000 | 865165.121 | 187119.9294 |  | <Collection> | <Collection>
46700969 | 502 | 1988 | 22058 | 57N3542E0300009 |  |  | 57 | 8 | 113 | 0 | 800 | 5742C | 5742C | 5742C |  | SALT CREEK | 3-70' PRESTRESSED CO | 1 | .7N&2.9W OF GRAYHORSE RES | 87.8 | 0 | 4 | 1 | 1 | 5 | 328.05 | 23.8 | D | 2 | 2 | 0 | 7 | 550 | 2010 | 5 | 0 | 3 | 32.8 | N | 0 | 0 | 1 | 2 | -1 | 32 | M | 5 | 2 | 212.92 | 34.5 | A | 1 | 1 | 1 | 1 | 9 | 7 | 8 | 5 | 4 | N | 5 | 6 | N | 5 | 5 | 7 | 1 | 70.5 | 1 | 42.3 | 1 | 57.6 | 1 | 34.6 | 880 | 2030 | 5 | 1 | NR | 40 | N | _ | N | -1 | N | _ |  | 22058 | 0 | 0 | 0 | 0 | 0 | 0 | 8 | 1 | 0 | 0 | P | I | 0 |  | 57N3539E0310000 | 99.5749 | 0:34 | -96:41:26.65 | 0:34 | -096:41:26.6530 | 2001 | 4000000 | 717199.8338 | 359262.8887 |  | <Collection> | <Collection>
46700978 | 502 | 2012 | 29250 | 40E1312N4610005 |  |  | 40 | 2 | 79 | 0 | 500 | E1312 | E1312 | E1312 |  | OPOSSUM CREEK | 100.5' PC BEAM | 1 | 9.0 W, 1.0 S SHADY POINT | 99 | 0 | 4 | 1 | 1 | 5 | 328.05 | 28 |  | 2 | 2 | 0 | 9 | 150 | 2010 | 4 | 0 | 1 | 26.75 | N | 0 | 0 | 1 | 2 | -1 | 26 | M | 5 | 2 | 100.5 | 28.52 | A | 1 | 1 | 1 | 1 | 3 | 8 | 9 | 8 | 9 | N | 8 | 5 | N | 5 | 9 | 8 | 1 | 60.1 | 1 | 36 | 1 | 33.4 | 1 | 20 | 250 | 2030 | 3.0578 | 3 | NR | NR | N | N | -1 | -1 | -1 | N |  | 29250 | 0 | 0 | 0 | 0 | 0 | 0 | 0 | 1 | 0.253 | 0.253 | P | I | 0 |  |  | 100 | 36:47 | -94:44:47 | -1 | 1 | 2001 | 4000000 | 890423.3892 | 387094.9111 |  | <Collection> | <Collection>
46701128 | 502 | 1994 | 23888 | 4202 0158 X | 4202 0000 | 1.58 | 42 | 4 | 83 | 2 | 1580 | 77 | U.S. 77 | U.S. 77 |  | CREEK | 90' TYPE IV P.C.B. SPAN 52' CL. RDWY W/ 8' SW & PTR-1 RAILS | 1 | 1.6 MI N JCT I-35 | 76.3 | 0 | 2 | 1 | 5 | 5 | 328.05 | 52 | C | 1 | 1 | 0 | 14 | 11400 | 2010 | 5 | 0 | 1 | 52 | N | 0 | 0 | 1 | 4 | -1 | 52 | M | 5 | 2 | 88.91 | 70.3 | A | 1 | 1 | 1 | 0 | 2 | 7 | 8 | 8 | 8 | N | 8 | 4 | N | 5 | 8 | 8 | 1 | 54.6 | 1 | 35.7 | 1 | 30.3 | 1 | 21.4 | 18240 | 2030 | 10 | 3 | NR | 55 | N | N | -1 | -1 | -1 | N |  | 23888 | 0 | 0 | 0 | 0 | 0 | 0 | 1 | 1 | 2.438 | 2.438 | P | I | 1 |  | 4202 0158 X | 91.8765 | 0:50 | -97:25:31.24 | 0:50 | -097:25:31.24 | 2001 | 4000000 | 651909.9959 | 277922.1839 |  | <Collection> | <Collection>
46701129 | 502 | 1995 | 24681 | 5728 0659 X | 5728 0000 | 6.59 | 57 | 8 | 113 | 28 | 6590 | 99 | S.H. 99 | S.H. 99 |  | HOSKAHOMI CREEK | 1- 100' PC BM SPAN WITH 42' RDWY. | 1 | 6.8 MI. N.PAWNEE CL | 87.3 | 0 | 3 | 1 | 1 | 5 | 328.05 | 42 | B | 1 | 1 | 0 | 6 | 3500 | 2010 | 5 | 0 | 1 | 42 | N | 0 | 0 | 1 | 2 | 0 | 40 | M | 5 | 2 | 100.06 | 44 | A | 1 | 1 | 1 | 1 | 3 | 8 | 8 | 8 | 8 | N | 8 | 6 | N | 5 | 8 | 8 | 1 | 97 | 1 | 45 | 1 | 57 | 1 | 31 | 5600 | 2030 | 76 | 3 | NR | -1 | -1 | _ | -1 | -1 | -1 | _ |  | 24681 | 0 | 0 | 0 | 0 | 0 | 3 | 1 | 1 | 0 | 0 | P | I | 1 |  | 5728 0659 X | 100 | 0:24 | -96:23:22.02 | 0:24 | -096:23:22.02 | 2001 | 4000000 | 744467.5106 | 341201.6179 |  | <Collection> | <Collection>
46701130 | 502 | 1998 | 24967 | 4230 0713WX | 4230 W0000 | 7.13 | 42 | 4 | 83 | 30 | 7130 | 35 | I-35 S.B. | I-35 | W | ROLLER COASTER RD. UNDER | 65'-105'-85' P.C.BEAM SPANS WITH SLOPED-FACE PARAPET | 1 | 7.1 MI N OKLA. C/L | 97.8 | 0 | 1 | 1 | 1 | 1 | 328.05 | 38 | A | 1 | 1 | 1 | 1 | 16900 | 2010 | 5 | 45 | 3 | 38 | H | 11 | 0 | 1 | 2 | -1 | 38 | M | 5 | 2 | 255.9 | 41.3 | A | 1 | 1 | 1 | 1 | 2 | 7 | 8 | 7 | N | N | 7 | 6 | 7 | 5 | N | 8 | 1 | 88.2 | 1 | 58 | 1 | 57.3 | 1 | 38.7 | 27040 | 2030 | 0.2 | 3 | NR | 70 | N | N | 1602 | 1800 | 1710 | Y |  | 24967 | N | 0 | 0 | 0 | 0 | 0 | 1 | 1 | 0 | 0 | P | I | 1 |  | 4230 0713WX | 98.6003 | 0:50 | -97:24:28.44 | 0:50 | -097:24:28.4430 | 2001 | 4000000 | 653492.6376 | 276775.852 |  | <Collection> | <Collection>
46701132 | 502 | 1998 | 24968 | 4230 0713EX | 4230 0000 | 7.13 | 42 | 4 | 83 | 30 | 7130 | 35 | I-35 | I-35 | E | ROLLER COASTER RD. UNDER | 65'-105'-85' P.C. BEAM SPAN WITH SLOPE- FACED PARAPET RAIL | 1 | 7.1 MI N OKLA. C/L | 97.8 | 0 | 1 | 1 | 1 | 1 | 328.05 | 38 | A | 1 | 1 | 1 | 1 | 16900 | 2010 | 5 | 45 | 3 | 38 | H | 9.8 | 0 | 1 | 2 | -1 | 38 | M | 5 | 2 | 255.9 | 43.1 | A | 1 | 1 | 1 | 1 | 2 | 7 | 8 | 7 | N | N | 7 | 6 | 6 | 5 | N | 8 | 1 | 88.2 | 1 | 58 | 1 | 57.3 | 1 | 38.7 | 27040 | 2030 | 0.2 | 3 | NR | 70 | N | N | 1602 | 1606 | 1605 | Y |  | 24968 | N | 0 | 0 | 0 | 0 | 0 | 1 | 1 | 0 | 0 | P | I | 1 |  | 4230 0713EX | 97.3715 | 0:50 | -97:24:27.64 | 0:50 | -097:24:27.6354 | 2001 | 4000000 | 653512.815 | 276755.6708 |  | <Collection> | <Collection>
46701134 | 502 | 2000 | 25775 | 5710 1550 X | 5710 0000 | 15.5 | 57 | 8 | 113 | 10 | 15500 | 11 | S.H. 11 | S.H. 11 |  | BIRD CREEK | 2-92',54',69',70'PCB | 1 | 11.6 MI.E. JCT. SH99 | 90.9 | 0 | 3 | 1 | 1 | 5 | 328.05 | 40 | B | 1 | 1 | 0 | 6 | 3500 | 2010 | 5 | 0 | 5 | 40 | N | 0 | 0 | 1 | 2 | 0 | 40 | M | 5 | 2 | 377.95 | 41.99 | A | 1 | 1 | 1 | 1 | 2 | 7 | 8 | 7 | 8 | N | 7 | 6 | N | 5 | 8 | 8 | 1 | 54 | 1 | 39.7 | 1 | 30 | 1 | 23.8 | 5600 | 2030 | 55 | 3 | NR | 45 | N | N | N | N | N | N |  | 25775 | 0 | 0 | 0 | 0 | 0 | 3 | 1 | 1 | 0 | 0 | P | I | 1 |  | 5710 1550 X | 98.0239 | 0:33 | -96:09:24.42 | 0:33 | -096:09:24.42 | 2001 | 4000000 | 765010.1769 | 359065.0438 |  | <Collection> | <Collection>
46701136 | 502 | 2003 | 26280 | 4208 1097SX | 4208 0000 | 10.97 | 42 | 4 | 83 | 8 | 10970 | 33 | S.H. 33 | S.H. 33 | S | FITZGERALD CREEK | 105' PC BEAM SPAN | 1 | 10.97 MI. E U.S. 77 JCT | 95 | 0 | 3 | 1 | 1 | 5 | 328.05 | 38 | B | 1 | 1 | 0 | 6 | 1950 | 2010 | A | 0 | 1 | 38 | N | 0 | 0 | 1 | 2 | -1 | 42 | M | 5 | 2 | 105 | 40.4 | A | 1 | 1 | 1 | 1 | 2 | 7 | 8 | 8 | 7 | N | 8 | 7 | N | 5 | 8 | 8 | 1 | 99.9 | 1 | 61.8 | 1 | 90.2 | 1 | 41.4 | 3120 | 2030 | 0.2 | 3 | NR | 70 | N | N | -1 | -1 | -1 | _ |  | 26280 | 0 | 0 | 0 | 0 | 0 | 0 | 1 | 4 | 1.219 | 2.438 | P | I | 1 |  | 4208 1097EX | 98.2712 | 0:57 | -97:16:09.01 | 0:57 | -097:16:09.01 | 2001 | 4000000 | 665923.9991 | 290683.6494 |  | <Collection> | <Collection>
46701137 | 502 | 2003 | 26281 | 4208 1097NX | 4208 N0094 | 10.97 | 42 | 4 | 83 | 8 | 10970 | 33 | S.H. 33 W.B. | S.H. 33 | N | FITZGERALD CREEK | 105' PC BEAM SPAN | 1 | 10.97 E OF US 77 JCT | 95 | 0 | 3 | 1 | 1 | 5 | 328.05 | 38 | B | 1 | 1 | 0 | 6 | 1950 | 2010 | A | 0 | 1 | 38 | N | 0 | 0 | 1 | 2 | -1 | 42 | M | 5 | 2 | 105 | 40.4 | A | 1 | 1 | 1 | 1 | 2 | 7 | 8 | 8 | 7 | N | 8 | 7 | N | 5 | 9 | 8 | 1 | 99.9 | 1 | 61.8 | 1 | 90.2 | 1 | 41.4 | 3120 | 2030 | 0.2 | 3 | NR | 70 | N | N | -1 | -1 | -1 | _ |  | 26281 | 0 | 0 | 0 | 0 | 0 | 0 | 1 | 4 | 0 | 0 | P | I | 1 |  | 4208 1097WX | 98.1166 | 0:57 | -97:16:09.11 | 0:57 | -097:16:09.11 | 2001 | 4000000 | 665921.1986 | 290720.906 |  | <Collection> | <Collection>
46701138 | 502 | 2002 | 26603 | 5730 0420 X | 5730 0000 | 4.2 | 57 | 8 | 113 | 30 | 4200 | 99 | S.H. 99 | S.H. 99 |  | HOMINY CREEK | 80'-80'-80' PC BEAM | 1 | 4.2MI.N.JCT.SH-20 | 88 | 0 | 3 | 1 | 1 | 5 | 328.05 | 40 | B | 1 | 1 | 0 | 6 | 2900 | 2010 | A | 0 | 3 | 40 | N | 0 | 0 | 1 | 2 | -1 | 40 | M | 5 | 2 | 241 | 42 | A | 1 | 1 | 1 | 1 | 2 | 7 | 8 | 8 | 8 | N | 8 | 6 | N | 5 | 8 | 8 | 1 | 65.3 | 1 | 37.9 | 1 | 30 | 1 | 23 | 4640 | 2030 | 84.9734 | 3 | NR | -1 | -1 | N | -1 | -1 | -1 | N |  | 26603 | 0 | 0 | 0 | 0 | 0 | 3 | 1 | 1 | 0 | 0 | P | I | 1 |  | 5730 0420 X | 99.7961 | 0:28 | -96:22:43.32 | 0:28 | -096:22:43.32 | 2001 | 4000000 | 745295.8301 | 349523.1495 |  | <Collection> | <Collection>
46701139 | 502 | 2005 | 27365 | 4208 1303 X | 4208 0000 | 13.03 | 42 | 4 | 83 | 8 | 13030 | 33 | S.H. 33 | S.H. 33 |  | FITZGERALD CREEK | 100' TYPE IV PCB, SK 30 DEG RF, W/ 40' CLR.RDY. | 1 | 13.3 E OF US 77 JCT | 89.8 | 0 | 3 | 1 | 1 | 5 | 328.05 | 40 | B | 1 | 1 | 0 | 6 | 3100 | 2010 | A | 30 | 1 | 40 | N | 0 | 0 | 1 | 2 | -1 | 40 | M | 5 | 2 | 101.74 | 43 | A | 1 | 1 | 1 | 1 | 2 | 7 | 8 | 8 | 8 | N | 8 | 6 | N | 5 | 8 | 8 | 1 | 84 | 1 | 61.9 | 1 | 47.9 | 1 | 35.1 | 4960 | 2030 | 69.0409 | 3 | NR | 65 | N | N | -1 | -1 | -1 | _ |  | 27365 | 0 | 0 | 0 | 0 | 0 | 0 | 1 | 4 | 0 | 0 | P | I | 1 |  | 4208 1303 X | 98.5984 | 0:58 | -97:13:45.23 | 0:58 | -097:13:45.23 | 2001 | 4000000 | 669517.5229 | 291865.5825 |  | <Collection> | <Collection>
46701140 | 502 | 2006 | 27811 | 5737 0739 X | 5737 0000 | 7.39 | 57 | 8 | 113 | 37 | 7390 | 97 | S.H. 97 | S.H. 97 |  | DELAWARE CREEK | 120' TYPE J PC BEAM SPAN, SK 10 DEG LF W/ 40' CLR.RDY. W/ TR4 TRAFFIC RAILS | 1 | 7.6N TULSA C/L | 98.2 | 0 | 3 | 1 | 1 | 5 | 328.05 | 40 | B | 1 | 1 | 0 | 7 | 660 | 2010 | A | 10 | 1 | 40 | N | 0 | 0 | 1 | 2 | -1 | 40 | M | 5 | 2 | 122 | 42 | A | 1 | 1 | 1 | 1 | 2 | 8 | 8 | 8 | 8 | N | 8 | 8 | N | 5 | 8 | 8 | 1 | 94 | 1 | 49.9 | 1 | 54.7 | 1 | 31 | 1056 | 2030 | 56.005 | 3 | NR | -1 | -1 | N | -1 | -1 | -1 | N |  | 27811 | 0 | 0 | 0 | 0 | 0 | 3 | 1 | 1 | 0 | 0 | P | I | 1 |  | 5737F0739 X | 100 | 0:15 | -96:07:18.23 | 0:15 | -096:07:18.23 | 2001 | 4000000 | 768780.529 | 325737.5104 |  | <Collection> | <Collection>
46701141 | 502 | 2006 | 27812 | 5737 0721 X | 5737 0000 | 7.21 | 57 | 8 | 113 | 37 | 7210 | 97 | S.H. 97 | S.H. 97 |  | DELAWARE CREEK TRIB. | 100' TYPE IV PC BEAM SPAN, SK 15 DEG RF W/ 40' CLR.RDY., TR4 TRAFFIC RAILS | 1 | 7.4N OF TULSA C/L | 98.2 | 0 | 3 | 1 | 1 | 5 | 328.05 | 40 | B | 1 | 1 | 0 | 7 | 660 | 2010 | A | 15 | 1 | 40 | N | 0 | 0 | 1 | 2 | -1 | 40 | M | 5 | 2 | 102 | 42 | A | 1 | 1 | 1 | 1 | 2 | 8 | 8 | 8 | 8 | N | 8 | 8 | N | 5 | 8 | 8 | 1 | 99.9 | 1 | 54.6 | 1 | 58.5 | 1 | 37.1 | 1056 | 2030 | 56.005 | 3 | NR | -1 | -1 | _ | -1 | -1 | -1 | _ |  | 27812 | 0 | 0 | 0 | 0 | 0 | 3 | 1 | 1 | 0 | 0 | P | I | 1 |  | 5737F0721 X | 100 | 0:15 | -96:07:21.17 | 0:15 | -096:07:21.17 | 2001 | 4000000 | 768712.6471 | 325449.2434 |  | <Collection> | <Collection>
46701142 | 502 | 2007 | 27836 | 5706 1943 X | 5706 0000 | 19.43 | 57 | 8 | 113 | 6 | 19430 | 60 | U.S. 60 | U.S. 60 |  | TURKEY CREEK | 100' TYPE IV PC BEAM SPAN , 40' CLR.RDY. W/ TR4 TRAFFIC RAILS | 1 | 3.9MI.W OF WASH. C/L | 95 | 0 | 2 | 1 | 1 | 5 | 328.05 | 40 | C | 1 | 1 | 1 | 2 | 4400 | 2010 | 5 | 30 | 1 | 40 | N | 0 | 0 | 1 | 2 | -1 | 40 | M | 5 | 2 | 102 | 42 | A | 1 | 1 | 1 | 1 | 2 | 8 | 8 | 8 | 8 | N | 8 | 6 | N | 5 | 8 | 8 | 1 | 100 | 1 | 41.1 | 1 | 69.9 | 1 | 28 | 7040 | 2030 | 23.9792 | 3 | NR | -1 | -1 | _ | -1 | -1 | -1 | _ |  | 27836 | 0 | 0 | 0 | 0 | 0 | 3 | 1 | 1 | 0 | 0 | P | I | 1 |  | 5706F1943 X | 100 | 0:45 | -96:04:09.67 | 0:45 | -096:04:09.67 | 2001 | 4000000 | 772411.3945 | 381019.616 |  | <Collection> | <Collection>
46701143 | 502 | 2007 | 27837 | 5706 1927 X | 5706 0000 | 19.27 | 57 | 8 | 113 | 6 | 19270 | 60 | U.S. 60 | U.S. 60 |  | TURKEY CREEK W. BRANCH | 100' TYPE IV PC BEAM SPAN W/ 40' CLR.RDY., TR4 TRAFFIC RAILS | 1 | 4.1MI.W OF WASH. C/L | 95.4 | 0 | 2 | 1 | 1 | 5 | 328.05 | 40 | C | 1 | 1 | 1 | 2 | 4100 | 2010 | 5 | 0 | 1 | 40 | N | 0 | 0 | 1 | 2 | -1 | 40 | M | 5 | 2 | 100.5 | 42 | A | 1 | 1 | 1 | 1 | 2 | 8 | 8 | 8 | 8 | N | 8 | 6 | N | 5 | 8 | 8 | 1 | 96.1 | 1 | 41.8 | 1 | 70.1 | 1 | 28.5 | 6560 | 2030 | 23.9792 | 3 | NR | -1 | -1 | _ | -1 | -1 | -1 | _ |  | 27837 | 0 | 0 | 0 | 0 | 0 | 3 | 1 | 1 | 0 | 0 | P | I | 1 |  | 5706F1927 X | 100 | 0:45 | -96:04:19.22 | 0:45 | -096:04:19.22 | 2001 | 4000000 | 772174.4879 | 381015.8919 |  | <Collection> | <Collection>
46701144 | 502 | 2007 | 27838 | 5706 1850 X | 5706 0000 | 18.5 | 57 | 8 | 113 | 6 | 18500 | 60 | U.S. 60 | U.S. 60 |  | BUCK CREEK | 60'-80'-60' PC BEAM SPANS W/ 40' CLR.RDY. , TR4 TRAFFIC RAILS | 1 | 5W OF WASHINGTON C/L | 95.7 | 0 | 2 | 1 | 1 | 5 | 328.05 | 40 | C | 1 | 1 | 1 | 2 | 3800 | 2010 | 5 | 0 | 3 | 40 | N | 0 | 0 | 1 | 2 | -1 | 40 | M | 5 | 2 | 200.5 | 42 | A | 1 | 1 | 1 | 1 | 2 | 8 | 8 | 8 | 8 | N | 8 | 6 | N | 5 | 8 | 8 | 1 | 63.6 | 1 | 39.6 | 1 | 38.2 | 1 | 28.4 | 6080 | 2030 | 23.9792 | 3 | NR | -1 | -1 | _ | -1 | -1 | -1 | _ |  | 27838 | 0 | 0 | 0 | 0 | 0 | 3 | 1 | 1 | 0 | 0 | P | I | 1 |  | 5706F1850 X | 100 | 0:45 | -96:05:25.25 | 0:45 | -096:05:25.25 | 2001 | 4000000 | 770536.8861 | 380979.5223 |  | <Collection> | <Collection>
46701497 | 502 | 1989 | 22281 | 42E0660N3150001 |  |  | 42 | 4 | 83 | 0 | 1100 | E0660 | _ | E0660 |  | CREEK | 77' PC BEAM SPAN, SK60LF | 1 | .5S 1.1E OF MULHALL | 100 | 0 | 4 | 1 | 1 | 5 | 328.05 | 26.8 | D | 2 | 2 | 0 | 7 | 100 | 2010 | 5 | 30 | 1 | 26.8 | N | 327.75 | 327.75 | 1 | 2 | -1 | 26 | M | 5 | 2 | 77.9 | 28.5 | A | 1 | 1 | 1 | 1 | 2 | 7 | 8 | 8 | 7 | N | 8 | 6 | N | 5 | 9 | 8 | 1 | 72 | 1 | 43 | 1 | 62.1 | 1 | 37 | 160 | 2030 | 3.2187 | 3 | NR | 45 | N | N | 9999 | 9999 | 9999 | N |  | 22281 | 0 | 0 | 0 | 0 | 0 | 0 | 0 | 1 | 0 | 0 | P | I | 0 |  | 42E0660N3150001 | 100 | 0:03 | -97:23:18.28 | 0:03 | -097:23:18.28 | 2001 | 4000000 | 655095.4247 | 302376.1306 |  | <Collection> | <Collection>
46701005 | 502 | 1990 | 22668 | 69E1610N2790006 |  |  | 69 | 7 | 137 | 0 | 600 | E1610 | _ | E1610 |  | LITTLE BEAVER CREEK | 61'-100'-61' PREST CONC BM SPANS | 1 | 3.0 MI W OF US 81 | 84.1 | 0 | 4 | 1 | 1 | 5 | 328.05 | 26.8 | D | 2 | 2 | 0 | 9 | 100 | 2010 | 5 | 0 | 3 | 26.8 | N | 0 | 0 | 1 | 2 | -1 | 24 | M | 5 | 2 | 222.11 | 28.4 | A | 1 | 1 | 1 | 1 | 2 | 7 | 8 | 5 | 5 | N | 5 | 6 | N | 5 | 8 | 8 | 1 | 48.1 | 1 | 29 | 1 | 39 | 1 | 23 | 160 | 2030 | 6 | 3 | NR | N | N | N | -1 | -1 | -1 | N |  | 22668 | 0 | 0 | 0 | 0 | 0 | 8 | 8 | 1 | 0 | 0 | P | I | 0 |  | 69E1610N2790006 | 99.799 | 0:41 | -98:00:33.83 | 0:41 | -098:00:33.832 | 2001 | 4000000 | 599138.9881 | 149571.8472 |  | <Collection> | <Collection>
46701006 | 502 | 1991 | 22816 | 69E1690N2810002 |  |  | 69 | 7 | 137 | 0 | 200 | E1690 | _ | E1690 (OSAGE RD.) |  | STAGE STAND CREEK | 80' PREST CONC BM SPAN | 1 | 2.N .8W 81 & PLATO RD | 99 | 0 | 4 | 1 | 1 | 5 | 328.05 | 26 | D | 2 | 2 | 0 | 9 | 200 | 2010 | 5 | 0 | 1 | 26 | N | 0 | 0 | 1 | 2 | -1 | 22 | M | 5 | 2 | 80.05 | 28 | A | 1 | 1 | 1 | 1 | 3 | 7 | 8 | 7 | 7 | N | 7 | 5 | N | 5 | 8 | 8 | 1 | 73 | 1 | 43 | 1 | 63.1 | 1 | 37 | 320 | 2030 | 3 | 3 | NR | N | N | N | -1 | -1 | -1 | N |  | 22816 | 0 | 0 | 0 | 0 | 0 | 8 | 8 | 1 | 0 | 0 | P | I | 0 |  | 69E1690N2810002 | 99.3859 | 0:34 | -97:58:46.65 | 0:34 | -097:58:46.653 | 2001 | 4000000 | 601869.5398 | 136657.7018 |  | <Collection> | <Collection>
46701007 | 502 | 1993 | 23295 | 69N2840E1650009 |  |  | 69 | 7 | 137 | 0 | 900 | N2840 | _ | N2840 |  | CREEK | 80' PREST CONC BM SPAN | 1 | 1.9 MI S OF SH 29 | 98.4 | 0 | 4 | 1 | 1 | 5 | 328.05 | 26.5 | D | 2 | 2 | 0 | 9 | 150 | 2010 | 5 | 0 | 1 | 26 | N | 0 | 0 | 1 | 2 | -1 | 22 | M | 5 | 2 | 80.05 | 28 | A | 1 | 1 | 1 | 1 | 2 | 7 | 8 | 7 | 7 | N | 7 | 5 | N | 5 | 8 | 8 | 1 | 56 | 1 | 34.1 | 0 | 50 | 1 | 36 | 240 | 2030 | 5 | 3 | NR | N | N | N | -1 | -1 | -1 | N |  | 23295 | 0 | 0 | 0 | 0 | 0 | 8 | 8 | 1 | 0 | 0 | P | I | 0 |  | 69N2840E1650009 | 99.6426 | 0:37 | -97:55:54.83 | 0:37 | -097:55:54.825 | 2001 | 4000000 | 606245.4317 | 141701.5534 |  | <Collection> | <Collection>
46701008 | 502 | 1993 | 23296 | 69N2890E1680009 |  |  | 69 | 7 | 137 | 0 | 2000 | 6958C | _ | 6958C |  | WILD HORSE CREEK | 75' PREST CONC BM SP | 1 | 0.3 MI S HOPE | 94.4 | 0 | 4 | 1 | 1 | 5 | 328.05 | 26 | D | 2 | 2 | 0 | 7 | 550 | 2010 | 5 | 0 | 1 | 26 | N | 0 | 0 | 1 | 2 | -1 | 24 | M | 5 | 2 | 75.13 | 28 | A | 1 | 1 | 1 | 1 | 2 | 7 | 8 | 7 | 6 | N | 7 | 5 | N | 5 | 8 | 8 | 1 | 60 | 1 | 36 | 1 | 52 | 1 | 31 | 880 | 2030 | 5 | 3 | NR | N | N | N | -1 | -1 | -1 | N |  | 23296 | 0 | 0 | 0 | 0 | 0 | 8 | 8 | 6 | 0 | 0 | P | I | 0 |  | 69N2890E1680009 | 100 | 0:34 | -97:50:39.02 | 0:34 | -097:50:39.015 | 2001 | 4000000 | 614298.3148 | 136617.6162 |  | <Collection> | <Collection>
46701009 | 502 | 1993 | 23349 | 69N2910E1610003 |  |  | 69 | 7 | 137 | 0 | 12660 | 6915 | _ | 6960C |  | MURRAY CREEK | 3-40' PREST CONC BM SPANS | 1 | 0.5 MI E 2.6 N OF BRAY | 98.4 | 0 | 4 | 1 | 1 | 5 | 328.05 | 26 | D | 2 | 2 | 0 | 7 | 150 | 2010 | 5 | 60 | 3 | 26 | N | 0 | 0 | 1 | 2 | -1 | 24 | M | 5 | 2 | 123.03 | 28 | A | 1 | 1 | 1 | 1 | 1 | 7 | 8 | 7 | 7 | N | 7 | 5 | N | 5 | 8 | 8 | 1 | 58 | 1 | 34.1 | 1 | 46 | 1 | 28 | 240 | 2030 | 6 | 3 | NR | N | N | N | -1 | -1 | -1 | N |  | 23349 | 0 | 0 | 0 | 0 | 0 | 8 | 8 | 1 | 0 | 0 | P | I | 0 |  | 69N2910E1610003 | 99.5404 | 0:41 | -97:48:32.47 | 0:41 | -097:48:32.473 | 2001 | 4000000 | 617499.9831 | 149007.5683 |  | <Collection> | <Collection>
46701017 | 502 | 1996 | 24215 | 69N2800E1660002 |  |  | 69 | 7 | 137 | 0 | 200 | N2800 | _ | N2800 |  | GOOD N DEEP CREEK | 1-95' PCB SPAN SK 30 RF | 1 | 2. W .8 N OF US 81 | 95.9 | 0 | 4 | 1 | 1 | 5 | 328.05 | 26.8 | D | 2 | 2 | 0 | 9 | 300 | 2010 | 5 | 30 | 1 | 26.8 | N | 0 | 0 | 1 | 2 | -1 | 28 | M | 5 | 2 | 98.1 | 28.4 | A | 1 | 1 | 1 | 1 | 2 | 7 | 8 | 7 | 7 | N | 7 | 5 | N | 5 | 8 | 8 | 1 | 67 | 1 | 40 | 1 | 62.1 | 1 | 37 | 480 | 2030 | 5 | 3 | NR | N | N | N | -1 | -1 | -1 | N |  | 24215 | 0 | 0 | 0 | 0 | 0 | 8 | 8 | 6 | 0 | 0 | P | I | 0 |  | 69N2800E1660002 | 100 | 0:36 | -98:00:06.26 | 0:36 | -098:00:06.259 | 2001 | 4000000 | 599840.5171 | 141317.6291 |  | <Collection> | <Collection>
46701024 | 502 | 1997 | 24409 | 02E0120N2620004 |  |  | 2 | 6 | 3 | 0 | 1400 | 216 | FAS 0216 | FAS 0216 |  | MEDICINE CREEK | 3-100'X26'-9' PCB | 1 | 1.4 MI E OF SH 11 | 99.9 | 0 | 4 | 1 | 1 | 5 | 328.05 | 26.9 | D | 2 | 2 | 0 | 7 | 100 | 2010 | 5 | 0 | 3 | 26.9 | N | 0 | 0 | 1 | 2 | -1 | 28 | M | 5 | 2 | 299.87 | 27.89 | A | 1 | 1 | 1 | 0 | 2 | 7 | 8 | 7 | 7 | N | 7 | 6 | N | 5 | 8 | 8 | 1 | 100 | 1 | 36 | 1 | 98 | 1 | 20 | 160 | 2030 | 16 | 0 | [9 empty] | 24409 | 0 | 0 | 0 | 0 | 0 | 0 | 0 | 1 | 0 | 0 | P | I | 0 |  | 02E0120N2620004 | 100 | 0:50 | -98:20:06.23 | 0:50 | -098:20:06.23 | 2001 | 4000000 | 570109.1103 | 389141.3411 |  | <Collection> | <Collection> | bar: NR to n
46701179 | 502 | 1998 | 24881 | 69E1620N2840009 |  |  | 69 | 7 | 137 | 0 | 900 | E1620 | _ | E1620 |  | MCCUBBIN CREEK | 1-100'PC-BM SPAN SK.30 DEG RF | 1 | 1.5N 2.3E JCT 81 & 29 | 99 | 0 | 4 | 1 | 1 | 5 | 328.05 | 26.7 | D | 2 | 2 | 0 | 9 | 141 | 2010 | 5 | 30 | 1 | 26.7 | N | 0 | 0 | 1 | 2 | -1 | 24 | M | 5 | 2 | 103.02 | 28.4 | A | 1 | 1 | 1 | 1 | 2 | 7 | 8 | 7 | 7 | N | 7 | 5 | N | 5 | 8 | 8 | 1 | 73 | 1 | 44 | 1 | 68 | 1 | 41 | 226 | 2030 | 5 | 3 | NR | N | N | N | -1 | -1 | -1 | N |  | 24881 | 0 | 0 | 0 | 0 | 0 | 8 | 8 | 1 | 0 | 0 | P | I | 0 |  | 69E1620N2840009 | 99.7154 | 0:40 | -97:54:58.22 | 0:40 | -097:54:58.222 | 2001 | 4000000 | 607682.2237 | 147944.8962 |  | <Collection> | <Collection>
46701183 | 502 | 1983 | 20523 | 52N3200E0510007 |  |  | 52 | 4 | 103 | 0 | 700 | N3200 | N3200 | N3200 |  | COW CREEK | 102' PC BEAM SPAN | 1 | 1.5E .7S OF I-35/US77 | 100 | 0 | 4 | 1 | 1 | 5 | 328.05 | 25.4 | D | 2 | 2 | 0 | 9 | 100 | 2010 | 5 | 0 | 1 | 25.4 | N | 0 | 0 | 1 | 2 | -1 | 23 | M | 5 | 2 | 102 | 27.8 | A | 1 | 1 | 1 | 1 | 2 | 7 | 8 | 8 | 7 | N | 8 | 6 | N | 5 | 8 | 8 | 1 | 110.1 | 1 | 36 | 1 | 98 | 1 | 20 | 160 | 2030 | 3.22 | 3 | NR | NR | N | N | 9999 | 9999 | 9999 | N |  | 20523 | 0 | 0 | 0 | 0 | 0 | 0 | 0 | 1 | 0 | 0 | P | I | 0 |  | 52N3200E0510007 | 100 | 0:16 | -97:18:02.51 | 0:16 | -097:18:02.51 | 2001 | 4000000 | 662836.0387 | 325252.7494 |  | <Collection> | <Collection>
46701329 | 502 | 1999 | 14116 | 6630T1150 X | 6630 0000 | 11.5 | 66 | 8 | 131 | 30 | 11500 | 44 | _ | WILL ROGERS TPI-44 |  | CAT CREEK | 3-40' PC BEAM SPANS | 1 | 12.1 MI.NE OF TP.GATE | 80 | 0 | 1 | 1 | 1 | 5 | 328.05 | 69 | Y | 31 | 31 | 1 | 1 | 24900 | 2010 | 5 | 0 | 3 | 69 | N | 0 | 0 | 1 | 4 | -1 | 81 | M | 5 | 2 | 124.01 | 75 | A | 1 | 1 | 1 | 1 | 2 | 7 | 8 | 7 | 5 | N | 7 | 7 | N | 5 | 7 | 8 | 2 | 49.1 | 2 | 36 | 2 | 27 | 2 | 20 | 39840 | 2030 | 42 | - | NR | 75 | N | N | -1 | -1 | -1 | N |  | 14116 | 0 | 0 | 0 | 0 | 2 | 0 | 0 | 1 | 0 | 0 | P | I | 1 |  | 6630T1150 X | 99.196 | 0:17 | -95:36:42.56 | 0:17 | -095:36:42.56 | 2001 | 4000000 | 814498.707 | 330629.4063 |  | <Collection> | <Collection>
46701504 | 502 | 1991 | 22809 | 42E0600N3130000 |  |  | 42 | 4 | 83 | 0 | 200 | E0600 | E0600 | E0600 |  | MIDDLE BEAVER CREEK | 100' PC BEAM SPAN | 1 | 3.0 MI W OF ORLANDO | 100 | 0 | 4 | 1 | 1 | 5 | 328.05 | 26.6 | D | 2 | 2 | 0 | 9 | 50 | 2010 | 5 | 0 | 1 | 26.8 | N | 0 | 0 | 1 | 2 | -1 | 26 | M | 5 | 2 | 103 | 28.4 | A | 1 | 1 | 1 | 1 | 2 | 7 | 8 | 8 | 8 | N | 8 | 6 | N | 5 | 8 | 8 | 1 | 100 | 1 | 72 | 1 | 98 | 1 | 58 | 80 | 2030 | 6.4374 | 3 | NR | 40 | N | N | 9999 | 9999 | 9999 | N |  | 22809 | 0 | 0 | 0 | 0 | 0 | 0 | 0 | 1 | 0 | 0 | P | I | 0 |  | 42E0600N3130000 | 93.2276 | 0:09 | -97:25:31.41 | 0:09 | -097:25:31.41 | 2001 | 4000000 | 651707.9374 | 312027.0009 |  | <Collection> | <Collection>
46701032 | 502 | 1998 | 25253 | 02E0080N2680006 |  |  | 2 | 6 | 3 | 0 | 3600 | 218 | FAS 0218 | FAS 0218 |  | CREEK | 1-61.25', 1-60', 1-41.25' P.C.B. SPANS | 1 | 3.6 MI E OF SH 58 | 94.9 | 0 | 4 | 1 | 1 | 5 | 328.05 | 23 | D | 2 | 2 | 0 | 7 | 100 | 2010 | 5 | 0 | 3 | 26.8 | N | 0 | 0 | 1 | 2 | -1 | 30 | M | 5 | 2 | 162.5 | 28.2 | A | 1 | 1 | 1 | 1 | 2 | 7 | 8 | 7 | 8 | N | 7 | 6 | N | 5 | 8 | 7 | 1 | 77.1 | 1 | 36 | 1 | 55 | 1 | 20 | 160 | 2030 | 26 | 0 | [9 empty] | 25253 | 0 | 0 | 0 | 0 | 0 | 0 | 0 | 1 | 0 | 0 | P | I | 0 |  | 02E0080N2680006 | 100 | 0:54 | -98:13:08.1 | 0:54 | -098:13:08.10 | 2001 | 4000000 | 580484.7236 | 395550.2608 |  | <Collection> | <Collection> | bar: NR to n
46701037 | 502 | 2000 | 25629 | 02E0080N2680002 |  |  | 2 | 6 | 3 | 0 | 3200 | 218 | FAS 0218 | FAS 0218 |  | SANDY CREEK | (4) 100' PCB SPANS | 1 | 3.2 MI E OF SH 58 | 94.9 | 0 | 4 | 1 | 1 | 5 | 328.05 | 25.9 | D | 2 | 2 | 0 | 7 | 100 | 2010 | 5 | 0 | 4 | 25.9 | N | 0 | 0 | 1 | 2 | -1 | 30 | M | 5 | 2 | 395.99 | 27.5 | A | 1 | 1 | 1 | 1 | 2 | 7 | 8 | 7 | 8 | N | 7 | 6 | N | 5 | 8 | 7 | 1 | 100 | 1 | 36 | 1 | 98 | 1 | 20 | 160 | 2030 | 26 | 1 | NR | 40 | N | N | N | N | N | N |  | 25629 | 0 | 0 | 0 | 0 | 0 | 0 | 0 | 1 | 0 | 0 | P | I | 0 |  | 02E0080N2680002 | 100 | 0:54 | -98:13:47.6 | 0:54 | -098:13:47.60 | 2001 | 4000000 | 579506.6066 | 395542.2638 |  | <Collection> | <Collection>
46701187 | 502 | 1984 | 20834 | 52N3190E0450007 |  |  | 52 | 4 | 103 | 0 | 700 | N3190 | N3190 | N3190 |  | BLACK BEAR CREEK | 3-60' PC BEAM SPANS | 1 | 3.2S 2W OF CM TPK/US77 | 41 | 1 | 4 | 1 | 1 | 5 | 328.05 | 26 | D | 2 | 2 | 0 | 9 | 37 | 2010 | 5 | 30 | 3 | 26 | N | 0 | 0 | 1 | 2 | -1 | 26 | M | 5 | 2 | 182.5 | 28 | A | 1 | 0 | 0 | 0 | 2 | 7 | 8 | 2 | 6 | N | 2 | 6 | N | 5 | 6 | 8 | 1 | 57 | 1 | 36 | 1 | 50 | 1 | 20 | 59 | 2030 | 3.22 | 3 | NR | NR | N | N | 9999 | 9999 | 9999 | N |  | 20834 | 0 | 0 | 0 | 0 | 0 | 0 | 0 | 1 | 0 | 0 | P | I | 0 |  | 52N3190E0450007 | 83.5498 | 0:21 | -97:19:06.67 | 0:21 | -097:19:06.67 | 2001 | 4000000 | 661167.7909 | 334967.4649 |  | <Collection> | <Collection>
46701476 | 502 | 1975 | 19092 | 6810 2052SX | 6810 0000 | 20.52 | 68 | 1 | 135 | 10 | 20520 | 64 | US-64 | U.S. 64 | S | GENERAL OVERFLOW | (7) 40' PC beam | 1 | 20.52 E JCT US-59 | 90.6 | 0 | 2 | 1 | 1 | 9 | 328.05 | 40.7 | C | 1 | 1 | 0 | 6 | 11350 | 2010 | 5 | 0 | 7 | 40.7 | N | 0 | 0 | 1 | 2 | -1 | 54 | M | 5 | 2 | 281 | 43.7 | A | 1 | 0 | 1 | 1 | 3 | 7 | 8 | 6 | 7 | N | 6 | 7 | N | 5 | 8 | 8 | 1 | 49.3 | 1 | 29.5 | 1 | 34.7 | 1 | 23.1 | 18160 | 2030 | 0.2 | 3 | NR | NR | N | N | -1 | -1 | -1 | N |  | 19092 | 0 | 0 | 0 | 0 | 1 | 8 | 8 | 1 | 0.457 | 0.457 | P | I | 1 |  | 6810 2052SX | 97.5556 | 0:24 | -94:27:02.4 | 0:24 | -094:27:02.40 | 2001 | 4000000 | 922274.8639 | 235440.6653 |  | <Collection> | <Collection>
46701477 | 502 | 1975 | 19103 | 6810 1822SX | 6810 0000 | 18.22 | 68 | 1 | 135 | 10 | 18220 | 64 | US-64 | U.S. 64 | S | GARRISON TRIB O'FLOW | (11) 40' PC beam sk 30° | 1 | 18.22 E JCT US-59 | 79.6 | 0 | 2 | 1 | 1 | 9 | 328.05 | 40.7 | C | 1 | 1 | 0 | 6 | 11150 | 2010 | 5 | 30 | 11 | 40.7 | N | 0 | 0 | 1 | 2 | -1 | 54 | M | 5 | 2 | 442.99 | 43.7 | A | 1 | 0 | 1 | 1 | 2 | 7 | 7 | 5 | 7 | N | 5 | 7 | N | 5 | 8 | 8 | 1 | 49.3 | 1 | 29.5 | 1 | 34.7 | 1 | 23.1 | 17840 | 2030 | 0.2 | 3 | NR | NR | N | N | -1 | -1 | -1 | N |  | 19103 | 0 | 0 | 0 | 0 | 0 | 8 | 8 | 1 | 0.457 | 0.457 | P | I | 1 |  | 6810 1822SX | 85.3708 | 0:24 | -94:29:28.62 | 0:24 | -094:29:28.62 | 2001 | 4000000 | 918584.3361 | 235427.8597 |  | <Collection> | <Collection>
46701478 | 502 | 1975 | 19104 | 6810 1942SX | 6810 0000 | 19.42 | 68 | 1 | 135 | 10 | 19420 | 64 | US-64 | U.S. 64 | S | GENERAL OVERFLOW | (11) 40' PC beam | 1 | 19.42 E JCT US-59 | 90.6 | 0 | 2 | 1 | 1 | 9 | 328.05 | 40.7 | C | 1 | 1 | 0 | 6 | 11150 | 2010 | 5 | 0 | 11 | 40.7 | N | 0 | 0 | 1 | 2 | -1 | 54 | M | 5 | 2 | 442.99 | 43.7 | A | 1 | 0 | 1 | 1 | 2 | 7 | 7 | 7 | 7 | N | 6 | 7 | N | 5 | 8 | 8 | 1 | 49.3 | 1 | 29.5 | 1 | 34.7 | 1 | 23.1 | 17840 | 2030 | 0.2 | 3 | NR | NR | N | N | -1 | -1 | -1 | N |  | 19104 | 0 | 0 | 0 | 0 | 1 | 8 | 8 | 1 | 0.457 | 0.457 | P | I | 1 |  | 6810 1942SX | 91.4304 | 0:24 | -94:28:11.67 | 0:24 | -094:28:11.67 | 2001 | 4000000 | 920524.3124 | 235497.1074 |  | <Collection> | <Collection>
46701479 | 502 | 1975 | 19106 | 6810 2119SX | 6810 0000 | 21.19 | 68 | 1 | 135 | 10 | 21190 | 64 | US-64 | U.S. 64 | S | OLD OK-64 & UP R.R. | 60’ - 54’ - 36’ - 63’ - 52’ - (5) 60’ - 45’ PC -beam sk 32° | 1 | 21.19 E JCT US-59 | 90.5 | 0 | 2 | 1 | 1 | 4 | 328.05 | 40.7 | C | 1 | 1 | 0 | 6 | 10900 | 2010 | 5 | 32 | 11 | 40.7 | H | 12 | 0 | 1 | 2 | -1 | 54 | M | 5 | 2 | 612.99 | 43.7 | A | 1 | 0 | 1 | 1 | 3 | 7 | 7 | 6 | N | N | 6 | 7 | 8 | 5 | N | 8 | 1 | 49.1 | 1 | 29.4 | 1 | 33.8 | 1 | 22.2 | 17440 | 2030 | 0.2 | 3 | NR | NR | N | N | -1 | 1701 | 1609 | Y |  | 19106 | N | 0 | 0 | 0 | 1 | 8 | 8 | 1 | 0.457 | 0.457 | P | I | 1 |  | 6810 2119SX | 84.6745 | 0:24 | -94:26:28.35 | 0:24 | -094:26:28.35 | 2001 | 4000000 | 923158.0366 | 234784.5077 |  | <Collection> | <Collection>
46701481 | 502 | 1975 | 19107 | 6810 2093SX | 6810 0000 | 20.93 | 68 | 1 | 135 | 10 | 20930 | 64 | US-64 | U.S. 64 | S | GENERAL OVERFLOW | (17) 40' PC beam | 1 | 20.93 E JCT US-59 | 90.8 | 0 | 2 | 1 | 1 | 9 | 328.05 | 40.7 | C | 1 | 1 | 0 | 6 | 10900 | 2010 | 5 | 0 | 17 | 40.7 | N | 0 | 0 | 1 | 2 | -1 | 54 | M | 5 | 2 | 681.99 | 43.7 | A | 1 | 0 | 1 | 1 | 3 | 7 | 7 | 7 | 7 | N | 6 | 7 | N | 5 | 8 | 7 | 1 | 49.9 | 1 | 29.8 | 1 | 34.4 | 1 | 23.5 | 17440 | 2030 | 0.2 | 3 | NR | NR | N | N | -1 | -1 | -1 | N |  | 19107 | 0 | 0 | 0 | 0 | 1 | 8 | 8 | 1 | 0 | 0 | P | I | 1 |  | 6810 2093SX | 91.5148 | 0:24 | -94:26:41.85 | 0:24 | -094:26:41.85 | 2001 | 4000000 | 922807.7533 | 235048.4221 |  | <Collection> | <Collection>
46701483 | 502 | 1976 | 19243 | 6810 2080 X | 6810 0000 | 20.8 | 68 | 1 | 135 | 10 | 20800 | 64 | US-64 UNDER | S.H. 64D |  | U.S. 64 UNDER | 97' - 91' PC beam sk 7° | 2 | 20.80 E JCT US-59 | 85.1 | 2 | 2 | 1 | 1 | 1 | 15.83 | 54 | C | 1 | 1 | 0 | 6 | 21800 | 2010 | 5 | 7 | 2 | 40 | H | 9 | 15 | 1 | 5 | 0 | 40 | M | 5 | 2 | 190 | 30.7 | A | 1 | 0 | 0 | 1 | 4 | 7 | 7 | 7 | N | N | 7 | 3 | 4 | 5 | N | 8 | 1 | 64.6 | 1 | 40.6 | 1 | 36.2 | 1 | 27.8 | 34880 | 2030 | 0 | 3 | NR | NR | N | N | 1705 | 1710 | 1600 | Y |  | 19243 | N | 0 | 0 | 0 | 0 | 8 | 8 | 1 | 0.457 | 0.457 | P | I | 1 |  | 6810 2080 X | 99.6221 | 0:24 | -94:26:49.71 | 0:24 | -094:26:49.71 | 2001 | 4000000 | 922604.357 | 235185.4201 |  | <Collection> | <Collection>
46701040 | 502 | 2002 | 26187 | 02E0080N2690002 |  |  | 2 | 6 | 3 | 0 | 4200 | 218 | FAS 0218 | FAS 0218 |  | SANDY CREEK | 3-75' PCB | 1 | 4.2 MI E OF SH 58 | 94.9 | 0 | 4 | 1 | 1 | 5 | 328.05 | 26.25 | D | 2 | 2 | 0 | 7 | 100 | 2010 | 5 | 0 | 3 | 26.25 | N | 0 | 0 | 1 | 2 | -1 | 30 | M | 5 | 2 | 225 | 28.21 | A | 1 | 1 | 1 | 1 | 2 | 7 | 8 | 7 | 8 | N | 7 | 6 | N | 5 | 7 | 7 | 1 | 96 | 1 | 36 | 1 | 61.9 | 1 | 20 | 160 | 2030 | 26 | 1 | [9 empty] | 26187 | 0 | 0 | 0 | 0 | 0 | 0 | 0 | 1 | 0 | 0 | P | I | 0 |  | 02E0080N2690002 | 100 | 0:54 | -98:12:47.4 | 0:54 | -098:12:47.40 | 2001 | 4000000 | 580997.2973 | 395545.8136 |  | <Collection> | <Collection> | bar: NR to n
46701041 | 502 | 2002 | 26188 | 02E0250N2600004 |  |  | 2 | 6 | 3 | 0 | 400 | E0250 | E0250 | E0250 |  | WEST CLAY CREEK | 50'-50'-35' PCB | 1 | 1. S .6 W OF SH 58 | 100 | 0 | 4 | 1 | 1 | 5 | 328.05 | 26.25 | D | 2 | 2 | 0 | 9 | 100 | 2010 | 5 | 0 | 3 | 26.25 | N | 0 | 0 | 1 | 2 | -1 | 19.68 | M | 5 | 2 | 137.47 | 26.74 | A | 1 | 1 | 1 | 0 | 2 | 7 | 8 | 7 | 7 | N | 7 | 6 | N | 5 | 7 | 6 | 1 | 77.1 | 1 | 36 | 1 | 54 | 1 | 20 | 160 | 2030 | 6 | 0 | [9 empty] | 26188 | 0 | 0 | 0 | 0 | 0 | 0 | 0 | 1 | 0 | 0 | P | I | 0 |  | 02E0250N2600004 | 100 | 0:39 | -98:22:12.64 | 0:39 | -098:22:12.64 | 2001 | 4000000 | 566898.454 | 368223.2911 |  | <Collection> | <Collection> | bar: NR to n
46701042 | 502 | 2000 | 26245 | 02E0270N2590002 |  |  | 2 | 6 | 3 | 0 | 200 | E0270 | E0270 | E0270 |  | WEST CLAY CREEK | 102' P.C.B. SPAN | 1 | 3N 4.2E OF CARMEN | 95 | 0 | 4 | 1 | 1 | 5 | 328.05 | 29.53 | D | 2 | 2 | 0 | 9 | 100 | 2010 | 5 | 30 | 1 | 26.25 | N | 0 | 0 | 1 | 2 | 0 | 29.53 | M | 5 | 2 | 102.89 | 28.41 | A | 1 | 1 | 1 | 1 | 2 | 7 | 8 | 7 | 8 | N | 7 | 6 | N | 5 | 7 | 7 | 1 | 100 | 1 | 36 | 1 | 72 | 1 | 20 | 160 | 2030 | 2 | 0 | [9 empty] | 26245 | 0 | 0 | 0 | 0 | 0 | 0 | 0 | 1 | 0 | 0 | P | I | 0 |  | 02E0270N2590002 | 100 | 0:37 | -98:23:34.87 | 0:37 | -098:23:34.87 | 2001 | 4000000 | 564843.2376 | 365010.6359 |  | <Collection> | <Collection> | bar: NR to n
46701044 | 502 | 1982 | 20268 | 36E0210N3220004 |  |  | 36 | 4 | 71 | 0 | 400 | E0210 | E0210 | E0210 |  | STINK CREEK | 100' PC BEAM SPAN | 1 | 4.9E 1N OF I-35/US60 | 93 | 0 | 4 | 1 | 1 | 5 | 328.05 | 25.9 | D | 2 | 2 | 0 | 9 | 75 | 2010 | 5 | 0 | 1 | 26.8 | N | 0 | 0 | 1 | 2 | -1 | 34 | M | 5 | 2 | 100.1 | 28.4 | A | 1 | 0 | 0 | 0 | 3 | 7 | 8 | 7 | 5 | N | 7 | 6 | N | 5 | 7 | 8 | 1 | 110.1 | 1 | 36 | 1 | 98 | 1 | 20 | 120 | 2030 | 3.22 | 0 | NR | NR | N | N | 9999 | 9999 | 9999 | N |  | 20268 | 0 | 0 | 0 | 0 | 0 | 0 | 0 | 1 | 0 | 0 | P | I | 0 |  | 36E0210N3220004 | 80.8864 | 0:43 | -97:15:31.8 | 0:43 | -097:15:31.80 | 2001 | 4000000 | 666227.303 | 374807.3994 |  | <Collection> | <Collection>
46701368 | 502 | 1987 | 21712 | 55N3200E0970007 |  |  | 55 | 4 | 109 | 0 | 2250 | N3200 | HIWASSEE RD. | HIWASSEE RD. |  | N. CANADIAN RIVER | 3-100' PC BEAM SPANS | 1 | .2 N OF NE 122/HIWASSEE | 70.7 | 1 | 4 | 1 | 1 | 5 | 328.05 | 32 | O | 4 | 4 | 0 | 7 | 1400 | 2010 | 5 | 0 | 3 | 32 | N | 0 | 0 | 1 | 2 | -1 | 32 | M | 5 | 2 | 300.9 | 34.4 | A | 1 | 1 | 1 | 1 | 2 | 7 | 6 | 4 | 6 | N | 4 | 5 | N | 5 | 6 | 8 | 1 | 49.1 | 1 | 36 | 1 | 27 | 1 | 20 | 2240 | 2030 | 12.88 | 3 | NR | NR | N | N | -1 | -1 | -1 | N |  | 21712 | 0 | 0 | 0 | 0 | 0 | 0 | 1 | 1 | 0 | 0 | P | I | 0 |  | 55N3200E0970007 | 88.2826 | 0:36 | -97:18:01.54 | 0:36 | -097:18:01.5424 | 2001 | 4000000 | 663380.9771 | 251472.5506 |  | <Collection> | <Collection>
46700912 | 502 | 2008 | 28548 | 76N2410E0090007 |  |  | 76 | 6 | 151 | 0 | 700 | N2410 |  | N2410 |  | BOGGY CREEK | 1-75' PCB SPAN 30 SKEW LF W 5' DEEP SEAT ABUT. X 26'-9" CL RDY, TRI - REPLACED 00702 | 1 | 4.0W5.3N OF U.S.281/US 64 | 100 | 0 | 4 | 1 | 1 | 5 | 328.05 | 26.8 | D | 2 | 2 | 0 | 9 | 25 | 2010 | 5 | 30 | 1 | 25.11 | N | 0 | 0 | 1 | 2 | -1 | 24 | M | 5 | 2 | 75 | 26.8 | A | 1 | 1 | 1 | 1 | 9 | 9 | 9 | 8 | 8 | N | 8 | 6 | N | 5 | 8 | 8 | 1 | 72 | 1 | 36 | 1 | 61.9 | 1 | 20 | 40 | 2030 | 9.6561 | _ | NR | NR | N00 | N | 9999 | 9999 | 9999 | N |  | 28548 | 0 | 0 | 0 | 0 | 0 | 0 | 0 | 1 | 0 | 0 | P | I | 0 |  | -1 | 100 | 36:53 | -98:43:12 | -1 | 1 | 2001 | 4000000 | 535805.3592 | 394245.5867 |  | <Collection> | <Collection>
46701069 | 502 | 1970 | 17945 | 72E0540N4000000 |  |  | 72 | 8 | 143 | 0 | 0 | E0540 | E0540 | E0540 |  | BIRD CREEK | 4-90' PRESTRESSED CONCRETE BEAM SPANS | 1 | 56ST N .05E OF MEMORIAL R | 79 | 0 | 4 | 1 | 1 | 5 | 328.05 | 31 | D | 2 | 2 | 0 | 9 | 1766 | 2010 | 5 | 0 | 4 | 31 | N | 0 | 0 | 1 | 2 | -1 | 28 | M | 5 | 2 | 361.87 | 33.8 | A | 1 | 0 | 0 | 0 | 3 | 5 | 7 | 5 | 4 | N | 5 | 5 | N | 5 | 4 | 5 | 2 | 49.1 | 2 | 36 | 2 | 27 | 2 | 20 | 2826 | 2030 | 5 | 1 | NR | 50 | N | N | N | N | N | N |  | 17945 | 0 | 0 | 0 | 0 | 0 | 0 | 0 | 1 | 0 | 0 | P | I | 0 |  | 72E0540N4000000 | 86.5233 | 0:14 | -95:53:16.49 | 0:14 | -095:53:16.49 | 2001 | 4000000 | 789836.2238 | 323908.5905 |  | <Collection> | <Collection>
46701072 | 502 | 1978 | 19485 | 72N4010E0520008 |  |  | 72 | 8 | 143 | 0 | 1100 | N4010 | FAS 7224 | N4010 |  | RANCH CREEK | 60' - 80' - 60' PC BEAM SPANS | 1 | MINGO RD .8MI S 76 ST N. | 98.9 | 0 | 4 | 1 | 1 | 5 | 328.05 | 32 | D | 2 | 2 | 0 | 7 | 450 | 2010 | 5 | 0 | 3 | 32 | N | 0 | 0 | 1 | 2 | -1 | 32 | M | 5 | 2 | 202.1 | 35 | A | 1 | 1 | 1 | 1 | 2 | 7 | 7 | 6 | 6 | N | 6 | 6 | N | 5 | 8 | 5 | 2 | 49.1 | 2 | 36 | 2 | 27 | 2 | 20 | 720 | 2030 | 6 | 1 | NR | 50 | N | N | N | N | N | N |  | 19485 | 0 | 0 | 0 | 0 | 0 | 0 | 0 | 1 | 0 | 0 | P | I | 0 |  | 72N4010E0520008 | 93.5805 | 0:15 | -95:51:57.49 | 0:15 | -095:51:57.49 | 2001 | 4000000 | 791766.2026 | 325908.3984 |  | <Collection> | <Collection>
46701074 | 502 | 1982 | 20200 | 51N4120E0840008 |  |  | 51 | 1 | 101 | 0 | 800 | N4120 | N4120 | N4120 |  | N. FORK OF ASH CREEK | 65' PRESTRESSED CONC BM SPAN W/CONCRETE DECK, RAILS & ABUTS. | 1 | 3.2N,2W OF SH16 & 72 | 97 | 0 | 4 | 1 | 1 | 5 | 328.05 | 25.92 | D | 2 | 2 | 0 | 9 | 100 | 2010 | 5 | 0 | 1 | 26.9 | N | 0 | 0 | 1 | 2 | -1 | 20.01 | M | 5 | 2 | 67.91 | 27.89 | A | 0 | 0 | 0 | 0 | 4 | 6 | 8 | 7 | 7 | N | 7 | 6 | N | 5 | 7 | 7 | 1 | 92 | 1 | 55 | 1 | 61 | 1 | 37 | 160 | 2030 | 6 | 2 | NR | N | N | N | 26 | -1 | -1 | N |  | 20200 | 0 | 0 | 0 | 0 | 0 | 0 | 0 | 6 | 0 | 0 | P | I | 0 |  | 51N4120E0840008 | 86.1134 | 0:47 | -95:40:37.88 | 0:47 | -095:40:37.88 | 2001 | 4000000 | 809938.6571 | 274605.8326 |  | <Collection> | <Collection>
46701224 | 502 | 1987 | 21670 | 72N3936E0580001 |  |  | 72 | 8 | 143 | 0 | 100 | N3936 | N3936 (TISDALE EX) | N3936 (TISDALE EX) |  | PINE STREET UNDER | 2-80' PREST CONC BM | 1 | 1500 N TISDALE EXP. (NB) | 98.9 | 0 | 5 | 1 | 1 | 1 | 328.05 | 38 | I | 4 | 4 | 0 | 19 | 12300 | 2010 | 5 | 0 | 2 | 38 | H | 8.3 | 5 | 1 | 2 | -1 | 38 | M | 5 | 2 | 161.09 | 41 | A | 1 | 1 | 1 | 0 | 1 | 7 | 8 | 7 | N | N | 7 | 7 | 5 | 5 | N | 8 | 1 | 66 | 1 | 39 | 1 | 60 | 1 | 36 | 19680 | 2030 | 0.16093 | 3 | NR | NR | N | N | 1606 | 2008 | 2004 | Y |  | 21670 | N | 0 | 0 | 0 | 1 | 0 | 1 | 1 | 0.457 | 0.457 | P | I | 0 |  | 72N3936E0580001 | 99.3423 | 0:11 | -96:00:03.05 | 0:11 | -096:00:03.05 | 2001 | 4000000 | 779816.6159 | 317278.6648 |  | <Collection> | <Collection>
46701228 | 502 | 1983 | 23141 | 72N3965E0680006 |  |  | 72 | 8 | 143 | 0 | 200 | 8331 | FAU 8331 | FAU 8331 |  | VENSEL CREEK | 3 - 54' PC BEAM SPANS | 1 | 9700 S DELAWARE | 93 | 0 | 5 | 1 | 1 | 5 | 328.05 | 32 | I | 4 | 4 | 0 | 17 | 100 | 2010 | 5 | 12 | 3 | 32 | N | 0 | 0 | 1 | 2 | -1 | 38 | M | 5 | 2 | 164.04 | 35 | A | 1 | 0 | 0 | 0 | 3 | 7 | 8 | 7 | 8 | N | 7 | 8 | N | 5 | 8 | 8 | 1 | 79 | 1 | 47 | 1 | 67 | 1 | 40 | 160 | 2030 | 5 | 0 | NR | NR | N | N | -1 | -1 | -1 | N |  | 23141 | 0 | 0 | 0 | 0 | 0 | 0 | 8 | 1 | 0 | 0 | P | I | 0 |  | 72N3965E0680006 | 98.5515 | 0:01 | -95:56:58.33 | 0:01 | -095:56:58.33 | 2001 | 4000000 | 784784.1169 | 300316.5257 |  | <Collection> | <Collection>
46701084 | 502 | 1989 | 22363 | 51N4370E1030008 |  |  | 51 | 1 | 101 | 0 | 800 | N4370 | N4370 | N4370 |  | CREEK | 40'-70'-40' PC BM SPANS W/CONCRETE DECK | 1 | 2.2N,4E OF WARNER | 100 | 0 | 4 | 1 | 1 | 5 | 328.05 | 31.82 | D | 2 | 2 | 0 | 9 | 100 | 2010 | 5 | 0 | 3 | 32.15 | N | 0 | 0 | 1 | 2 | -1 | 23.95 | M | 5 | 2 | 152.89 | 34.45 | A | 1 | 1 | 1 | 1 | 3 | 7 | 7 | 7 | 7 | N | 7 | 8 | N | 5 | 7 | 7 | 1 | 60 | 1 | 36 | 1 | 45 | 1 | 26 | 160 | 2030 | 5 | 2 | NR | N | N | N | -1 | -1 | -1 | N |  | 22363 | 0 | 0 | 0 | 0 | 0 | 0 | 0 | 1 | 0 | 0 | P | I | 0 |  | 51N4370E1030008 | 100 | 0:31 | -95:14:18.97 | 0:31 | -095:14:18.97 | 2001 | 4000000 | 850417.8334 | 245169.9656 |  | <Collection> | <Collection>
46701086 | 502 | 2011 | 29791 | 4726 0864 X | 4726 0000 | 8.64 | 47 | 6 | 93 | 26 | 8640 | 412 | U.S. 412 | U.S. 412 |  | UNNAMED CREEK | 1-100'TYPE IV PCB SPAN, 40' CLEAR RDY, TR-4 TRAFFIC RAILS | 1 | 8.9E JCT U.S. 281 | 92.3 | 0 | 2 | 1 | 1 | 5 | 99.9 | 39.9 | _ | 1 | 1 | 1 | 2 | 2100 | 2010 | A | 0 | 1 | 39.9 | N | 0 | 0 | 1 | 2 | -1 | 38 | M | 5 | 2 | 100 | 42.2 | A | 1 | 1 | 1 | 1 | 3 | 7 | 8 | 8 | 7 | N | 8 | 6 | N | 5 | 7 | 8 | 3 | 79.8 | 3 | 51.9 | 3 | 79.8 | 3 | 51.9 | 3360 | 2030 | 75.6392 | 3 | NR | -1 | -1 | _ | -1 | -1 | -1 | _ |  | 29791 | 0 | 0 | 0 | 0 | 0 | 0 | 1 | 1 | 0 | 0 | P | I | 1 |  | -1 | 99.7566 | 0:25 | -98:44:16.4 | -1 | 1 | 2001 | 4000000 | 533818.0192 | 341550.5987 |  | <Collection> | <Collection>
46701406 | 502 | 2004 | 27248 | 72E0565N39600N0 |  |  | 72 | 8 | 143 | 0 | 0 | 0 | GILCREASE EXPWY WB | GILCREASE EXPWY WB |  | LEWIS AVE. UNDER | 46'-92'-46' Type IV PCB SPAN | 1 | .5W US75/SH11 | 99 | 0 | 5 | 1 | 1 | 1 | 328.05 | 66 | I | 4 | 4 | 0 | 14 | 1000 | 2010 | 5 | 10 | 3 | 66.6 | H | 8 | 8 | 1 | 4 | -1 | 60 | M | 5 | 2 | 184.5 | 69.5 | A | 1 | 1 | 1 | 1 | 1 | 9 | 9 | 9 | N | N | 9 | 8 | 5 | 5 | N | 8 | 1 | 81 | 1 | 49.1 | 1 | 78 | 1 | 47 | 1600 | 2030 | 0.16093 | 3 | NR | 60 | N | N | 1606 | 1608 | 1608 | Y |  | 27248 | N | 0 | 0 | 0 | 3 | 0 | 1 | 0 | 0 | 0 | P | I | 0 |  | 72E0565N3960000 | 100 | 0:12 | -95:57:30.59 | 0:12 | -095:57:30.5941 | 2001 | 4000000 | 783575.9534 | 319752.3579 |  | <Collection> | <Collection>
46702944 | 502 | 1998 | 25366 | 77E0280N2180001 |  |  | 77 | 6 | 153 | 0 | 9980 | E0280 | E0280 | E0280 |  | DOE CREEK | 90' PC BEAM SPAN,SK60LF | 1 | 11.9N 4.1E OF MOORELAND | 100 | 0 | 4 | 1 | 1 | 5 | 328.05 | 16.4 | D | 2 | 2 | 0 | 7 | 100 | 2010 | 5 | 30 | 1 | 26.2 | N | 0 | 0 | 1 | 2 | -1 | 19.7 | M | 5 | 2 | 94.68 | 28 | A | 1 | 1 | 1 | 1 | 7 | 7 | 8 | 7 | 9 | N | 7 | 6 | N | 5 | 9 | 8 | 1 | 110.1 | 1 | 36 | 1 | 94 | 1 | 36 | 160 | 2030 | 4 | 0 | NR | NR | N | N | 9999 | 9999 | 9999 | N |  | 25366 | 0 | 0 | 0 | 0 | 0 | 0 | 0 | 1 | 0 | 0 | P | I | 0 |  | 77E0280N2180001 | 100 | 0:37 | -99:07:57.48 | 0:37 | -099:07:57.4839 | 2001 | 4000000 | 498667.0883 | 364003.0092 |  | <Collection> | <Collection>
46703089 | 502 | 1973 | 18502 | 5931T0398 X | 5931 0000 | 3.98 | 59 | 8 | 117 | 31 | 3980 | 412 | CIMARRON TP UNDER | CO. RD. N3510 |  | CIMARRON TP UNDER | 2-75' PC BEAM SPANS | 2 | 2 MIS E SH 18 | 75.6 | 2 | 8 | 1 | 1 | 1 | 17 | 24 | V | 31 | 31 | 1 | 2 | 8800 | 2010 | 4 | 0 | 2 | 24 | H | 12 | 6 | 1 | 4 | 0 | 27 | M | 5 | 2 | 152.89 | 27 | A | 1 | 1 | 0 | 0 | 2 | 7 | 8 | 7 | N | N | 7 | 2 | 6 | 5 | N | 7 | 2 | 49.1 | 2 | 36 | 2 | 27 | 2 | 20 | 14080 | 2030 | 0 | 0 | NR | NA | N | N | 1700 | 1706 | 1700 | Y |  | 18502 | N | 0 | 0 | 0 | 0 | 8 | 8 | 1 | 0 | 0 | P | I | 1 |  | 5931T0398 X | 99.4553 | 0:13 | -96:44:53.46 | 0:13 | -096:44:53.46 | 2001 | 4000000 | 712535.6661 | 321354.7281 |  | <Collection> | <Collection>
46703091 | 502 | 1973 | 18503 | 6034T0436 X | 6034 0000 | 4.36 | 60 | 4 | 119 | 34 | 4360 | 412 | CIMARRON TP UNDER | CO. RD. N3430 |  | CIMARRON TP UNDER | 2-75' PC BEAM | 2 | 2 MI E GLENCOE | 76.1 | 2 | 8 | 1 | 1 | 1 | 17.42 | 41.99 | V | 31 | 31 | 1 | 2 | 5700 | 2010 | 4 | 0 | 2 | 24 | H | 12.14 | 6 | 1 | 4 | -1 | 27 | M | 5 | 2 | 150 | 27 | A | 1 | 0 | 0 | 0 | 2 | 7 | 8 | 7 | N | N | 7 | 2 | 6 | 5 | N | 7 | 2 | 49.1 | 2 | 36 | 2 | 27 | 2 | 20 | 9120 | 2030 | 0 | - | NR | NA | N | N | 1705 | 1706 | 1705 | Y |  | 18503 | N | 0 | 0 | 0 | 0 | 8 | 8 | 1 | 0 | 0 | P | I | 1 |  | 6034T0436 X | 99.5751 | 0:13 | -96:53:23.61 | 0:13 | -096:53:23.61 | 2001 | 4000000 | 699795.9442 | 321288.0323 |  | <Collection> | <Collection>
46703093 | 502 | 1973 | 18504 | 5238T0456 X | 5238 0000 | 4.56 | 52 | 4 | 103 | 38 | 4560 | 412 | CIMARRON TP UNDER | CO. RD. N3230 |  | CIMARRON TP UNDER | 2-75' PC BEAM SPANS, SK 75 LF | 2 | 2 MIS E JCT US 77 | 74.5 | 2 | 8 | 1 | 1 | 1 | 16.92 | 41.99 | V | 31 | 31 | 1 | 2 | 4900 | 2010 | 4 | 15 | 2 | 24 | H | 10 | 6 | 1 | 4 | -1 | 24 | M | 5 | 2 | 159.12 | 27 | A | 1 | 0 | 0 | 0 | 2 | 7 | 8 | 7 | N | N | 7 | 2 | 5 | 5 | N | 5 | 2 | 49.1 | 2 | 36 | 2 | 27 | 2 | 20 | 7840 | 2030 | 0 | 1 | NR | NA | N | N | 1611 | 1705 | 1611 | Y |  | 18504 | N | 0 | 0 | 0 | 0 | 8 | 8 | 1 | 0 | 0 | P | I | 1 |  | 5238T0456 X | 97.9256 | 0:24 | -97:14:48.72 | 0:24 | -097:14:48.72 | 2001 | 4000000 | 667556.767 | 340565.5743 |  | <Collection> | <Collection>
46703095 | 502 | 1973 | 18505 | 5239T0456 X | 5239 0000 | 4.56 | 52 | 4 | 103 | 39 | 4560 | 412 | CIMARRON TP UNDER | CO. RD. E0510 |  | CIMARRON TP UNDER | 80' -76' PC BEAM SPANS, SK 83 RF | 2 | 2 MIS N COUNTY LINE | 74.6 | 2 | 8 | 1 | 1 | 1 | 17.42 | 42 | V | 31 | 31 | 1 | 2 | 5300 | 2010 | 4 | 17 | 2 | 24 | H | 12 | 6 | 1 | 4 | 0 | 27 | M | 5 | 2 | 155.84 | 27 | A | 1 | 0 | 0 | 0 | 2 | 7 | 8 | 7 | N | N | 7 | 2 | 6 | 5 | N | 7 | 2 | 49.1 | 2 | 36 | 2 | 27 | 2 | 20 | 8480 | 2030 | 0 | 0 | NR | NA | N | N | 1708 | 1801 | 1705 | Y |  | 18505 | N | 0 | 0 | 0 | 0 | 8 | 8 | 1 | 0 | 0 | P | I | 1 |  | 5239T0456 X | 100 | 0:17 | -96:58:43.29 | 0:17 | -096:58:43.29 | 2001 | 4000000 | 691755.2323 | 326841.1694 |  | <Collection> | <Collection>
46703096 | 502 | 1973 | 18506 | 6034T0536 X | 6034 0000 | 5.36 | 60 | 4 | 119 | 34 | 5360 | 412 | CIMARRON TP UNDER | CO. RD. N3440 |  | CIMARRON TP UNDER | 2-75' PC BEAM SPANS | 2 | 3 MI E GLENCOE | 77.1 | 2 | 8 | 1 | 1 | 1 | 17.08 | 42 | V | 31 | 31 | 1 | 2 | 5700 | 2010 | 4 | 0 | 2 | 24 | H | 12 | 6 | 1 | 4 | -1 | 27 | M | 5 | 2 | 150 | 27 | A | 1 | 1 | 0 | 0 | 2 | 7 | 7 | 7 | N | N | 7 | 2 | 6 | 5 | N | 6 | 2 | 49.1 | 2 | 36 | 2 | 27 | 2 | 20 | 9120 | 2030 | 0 | _ | NR | NA | N | N | 1701 | 1705 | 1701 | Y |  | 18506 | N | 0 | 0 | 0 | 0 | 8 | 8 | 1 | 0 | 0 | P | I | 1 |  | 6034T0536 X | 100 | 0:14 | -96:52:19.97 | 0:14 | -096:52:19.97 | 2001 | 4000000 | 701384.337 | 321371.6538 |  | <Collection> | <Collection>
46703254 | 502 | 1973 | 18483 | 3522 0608 X | 3522 0000 | 6.08 | 35 | 3 | 69 | 22 | 6080 | 0048A | S.H. 48A | S.H. 48A |  | BIG SANDY CREEK | 3-50' PSC BMS SPANS | 1 | 3.4 MI W JCT SH48 | 86.2 | 0 | 3 | 1 | 1 | 5 | 328.05 | 24 | B | 1 | 1 | 0 | 7 | 830 | 2010 | 5 | 0 | 3 | 32 | N | 0 | 0 | 1 | 2 | -1 | 24 | M | 5 | 2 | 152.89 | 34.6 | A | 1 | 0 | 0 | 1 | 4 | 6 | 7 | 5 | 6 | N | 5 | 6 | N | 5 | 6 | 7 | 1 | 60.3 | 1 | 36 | 1 | 37.3 | 1 | 28 | 1328 | 2030 | 40 | 3 | NR | NR | N | N | -1 | -1 | -1 | N |  | 18483 | 0 | 0 | 0 | 0 | 0 | 8 | 8 | 1 | 0 | 0 | P | I | 1 |  | 3522 0608 X | 86.7706 | 0:16 | -96:28:57.04 | 0:16 | -096:28:57.04 | 2001 | 4000000 | 739728.0195 | 105467.1483 |  | <Collection> | <Collection>
46703255 | 502 | 1973 | 18485 | 6242 0105 XC | 6242 0000 | 1.05 | 62 | 3 | 123 | 42 | 1050 | 3 | S.H. 3 SD | S.H. 3 SD |  | CLEAR BOGGY CREEK | 3-46' PRESTRESSED CO | 1 | 400' E OF SH 3 , SD | 75.1 | 0 | 8 | 0 | 1 | 5 | 328.05 | 28 | B | 1 | 1 | 0 | 9 | 500 | 2010 | 5 | 14 | 3 | 29 | N | 0 | 0 | 1 | 2 | -1 | 29 | M | 5 | 2 | 138.12 | 32 | A | 1 | 0 | 0 | 0 | 6 | 6 | 6 | 5 | 5 | N | 5 | 5 | N | 5 | 7 | 8 | 1 | 41.1 | 1 | 24.3 | 1 | 32.1 | 1 | 17.9 | 800 | 2030 | 0 | 3 | NR | NR | N | N | -1 | -1 | -1 | N |  | 18485 | 0 | 0 | 0 | 0 | 0 | 2 | 8 | 6 | 0 | 0 | P | I | 1 | C | 6242 0105 XC | 86.7854 | 0:44 | -96:38:34.5 | 0:44 | -096:38:34.4984 | 2001 | 4000000 | 724253.7523 | 156761.9687 |  | <Collection> | <Collection>
46703257 | 502 | 1974 | 18713 | 0851 0195 X | 0851 0000 | 1.95 | 8 | 7 | 15 | 51 | 1950 | 146 | S.H. 146 | S.H. 146 |  | COBB CREEK | 3-35' PRESTRESSED CONC. BM. SPANS | 1 | 2 MI N JCT SH 9 | 84.5 | 0 | 3 | 1 | 1 | 5 | 328.05 | 32 | B | 1 | 1 | 0 | 7 | 990 | 2010 | 5 | 0 | 3 | 32 | N | 0 | 0 | 1 | 2 | -1 | 24 | M | 5 | 2 | 107.94 | 35 | A | 1 | 1 | 1 | 1 | 2 | 6 | 8 | 5 | 5 | N | 5 | 6 | N | 5 | 8 | 8 | 1 | 54.6 | 1 | 32.7 | 1 | 35.1 | 1 | 24.8 | 1584 | 2030 | 55 | 3 | NR | N | N | N | -1 | -1 | -1 | N |  | 18713 | 0 | 0 | 0 | 0 | 0 | 0 | 0 | 1 | 0 | 0 | P | I | 1 |  | 0851 0195 X | 100 | 0:08 | -98:25:48.74 | 0:08 | -098:25:48.74 | 2001 | 4000000 | 560801.4383 | 200222.6251 |  | <Collection> | <Collection>
46703099 | 502 | 1973 | 18507 | 5239T0561 X | 5239 0000 | 5.61 | 52 | 4 | 103 | 39 | 5610 | 412 | CIMARRON TP UNDER | CO. RD. E0520 |  | CIMARRON TP UNDER | 2-78' P. C. BEAM SPANS | 2 | 1 MI N COUNTY LINE | 74.6 | 2 | 8 | 1 | 1 | 1 | 17.17 | 42 | V | 31 | 31 | 1 | 2 | 5300 | 2010 | 4 | 17 | 2 | 24 | H | 12 | 6 | 1 | 4 | 0 | 27 | M | 5 | 2 | 155.84 | 27 | A | 1 | 0 | 0 | 0 | 2 | 7 | 8 | 7 | N | N | 7 | 2 | 6 | 5 | N | 7 | 2 | 49.1 | 2 | 36 | 2 | 27 | 2 | 20 | 8480 | 2030 | 0 | - | NR | NR | N | N | 1702 | 1711 | 1702 | Y |  | 18507 | N | 0 | 0 | 0 | 0 | 8 | 8 | 1 | 0 | 0 | P | I | 1 |  | 5239T0561 X | 99.8517 | 0:16 | -96:58:23.59 | 0:16 | -096:58:23.59 | 2001 | 4000000 | 692263.5715 | 325238.3676 |  | <Collection> | <Collection>
46703101 | 502 | 1973 | 18508 | 5238T0561 X | 5238 0000 | 5.61 | 52 | 4 | 103 | 38 | 5610 | 412 | CIMARRON TP UNDER | CO. RD. N3240 |  | CIMARRON TP UNDER | 2-78' PC BEAM SPANS, SK 75 LF | 2 | 3 MIS E JCT US 77 | 74.5 | 2 | 8 | 1 | 1 | 1 | 17.17 | 41.99 | V | 31 | 31 | 1 | 2 | 4900 | 2010 | 4 | 15 | 2 | 24 | H | 10 | 6 | 1 | 4 | -1 | 24 | M | 5 | 2 | 159 | 27 | A | 1 | 0 | 0 | 0 | 2 | 7 | 8 | 7 | N | N | 7 | 2 | 5 | 5 | N | 5 | 2 | 49.1 | 2 | 36 | 2 | 27 | 2 | 20 | 7840 | 2030 | 0 | 1 | NR | NR | N | N | 1702 | 1707 | 1702 | Y |  | 18508 | N | 0 | 0 | 0 | 0 | 8 | 8 | 1 | 0 | 0 | P | I | 1 |  | 5238T0561 X | 97.9256 | 0:24 | -97:13:44.54 | 0:24 | -097:13:44.54 | 2001 | 4000000 | 669159.8971 | 340067.1248 |  | <Collection> | <Collection>
46703103 | 502 | 1973 | 18509 | 5931T0597 X | 5931 0000 | 5.97 | 59 | 8 | 117 | 31 | 5970 | 412 | CIMARRON TP UNDER | CO. RD. N3530 |  | CIMARRON TP UNDER | 2-75' PC BEAM SPANS | 2 | 2 MI'S SW MARAMEC | 75.6 | 2 | 8 | 1 | 1 | 1 | 16.67 | 42 | V | 31 | 31 | 1 | 2 | 8800 | 2010 | 4 | 0 | 2 | 24 | H | 12 | 6 | 1 | 4 | -1 | 27 | M | 5 | 2 | 152.89 | 27 | A | 1 | 1 | 0 | 0 | 2 | 7 | 8 | 7 | N | N | 7 | 2 | 6 | 5 | N | 7 | 2 | 49.1 | 2 | 36 | 2 | 27 | 2 | 20 | 14080 | 2030 | 0 | H | NR | NA | N | N | 1608 | 1611 | 1608 | Y |  | 18509 | N | 0 | 0 | 0 | 0 | 8 | 8 | 1 | 0 | 0 | P | I | 1 |  | 5931T0597 X | 79.4907 | 0:13 | -96:42:45.72 | 0:13 | -096:42:45.72 | 2001 | 4000000 | 715724.234 | 321480.3481 |  | <Collection> | <Collection>
46703105 | 502 | 1973 | 18510 | 6034T0736 X | 6034 0000 | 7.36 | 60 | 4 | 119 | 34 | 7360 | 412 | CIMARRON TP UNDER | CO. RD. N3460 |  | CIMARRON TP UNDER | 2-75' PC BEAM | 2 | 5 MIS E GLENCOE | 77.1 | 2 | 8 | 1 | 1 | 1 | 17.17 | 42 | V | 31 | 31 | 1 | 2 | 5700 | 2010 | 4 | 0 | 2 | 24 | H | 12 | 6 | 1 | 4 | -1 | 27 | M | 5 | 2 | 150 | 27 | A | 1 | 1 | 0 | 0 | 2 | 7 | 8 | 7 | N | N | 7 | 2 | 6 | 5 | N | 7 | 2 | 49.1 | 2 | 36 | 2 | 27 | 2 | 20 | 9120 | 2030 | 0 | 0 | NR | NA | N | N | 1702 | 1705 | 1702 | Y |  | 18510 | N | 0 | 0 | 0 | 0 | 8 | 8 | 1 | 0 | 0 | P | I | 1 |  | 6034T0736 X | 100 | 0:13 | -96:50:11.89 | 0:13 | -096:50:11.89 | 2001 | 4000000 | 704583.1484 | 321356.809 |  | <Collection> | <Collection>
46703258 | 502 | 1975 | 19066 | 0804 0239 X | 0804 0000 | 2.39 | 8 | 7 | 15 | 4 | 2390 | 62 | US - 62 | U.S. 62 |  | HOG CREEK | 3-60' PRESTRESSED CONC. BM. SPANS SK.30 DEG. | 1 | 2.3 MI E JCT SH 9 | 75.2 | 0 | 2 | 1 | 1 | 5 | 328.05 | 32 | C | 1 | 1 | 0 | 6 | 4000 | 2010 | 5 | 30 | 3 | 32 | N | 0 | 0 | 1 | 2 | -1 | 34 | M | 5 | 2 | 182.08 | 35 | A | 1 | 1 | 1 | 0 | 2 | 7 | 7 | 5 | 7 | N | 5 | 4 | N | 5 | 8 | 8 | 1 | 73.6 | 1 | 44.3 | 1 | 46 | 1 | 33.3 | 6400 | 2030 | 53 | 3 | NR | N | N | N | -1 | -1 | -1 | N |  | 19066 | 0 | 0 | 0 | 0 | 0 | 0 | 0 | 1 | 0 | 0 | P | I | 1 |  | 0804 0239 X | 87.8761 | 0:03 | -98:19:08.94 | 0:03 | -098:19:08.94 | 2001 | 4000000 | 570886.7569 | 189750.9068 |  | <Collection> | <Collection>
46703262 | 502 | 1981 | 19991 | 0824 0527 X | 0824 0000 | 5.27 | 8 | 7 | 15 | 24 | 5270 | 152 | S.H. 152 | S.H. 152 |  | LAKE CREEK | 3-70' PRESTRESSED CONC. BM. SPANS | 1 | 2.2 MI E JCT SH 58 | 95.6 | 0 | 3 | 1 | 1 | 5 | 328.05 | 40 | B | 1 | 1 | 0 | 7 | 1200 | 2010 | 5 | 0 | 3 | 40 | N | 0 | 0 | 1 | 2 | -1 | 30 | M | 5 | 2 | 209.97 | 43 | A | 1 | 1 | 1 | 1 | 3 | 7 | 8 | 7 | 7 | N | 7 | 7 | N | 5 | 8 | 8 | 1 | 90.4 | 1 | 52.8 | 1 | 57.6 | 1 | 40.1 | 1920 | 2030 | 74 | 3 | NR | N | N | N | -1 | -1 | -1 | N |  | 19991 | 0 | 0 | 0 | 0 | 0 | 0 | 1 | 1 | 0 | 0 | P | I | 1 |  | 0824 0527 X | 100 | 0:17 | -98:31:48.25 | 0:17 | -098:31:48.25 | 2001 | 4000000 | 551793.2441 | 217249.129 |  | <Collection> | <Collection>
46703263 | 502 | 1981 | 19996 | 0824 0163 X | 0824 0000 | 1.63 | 8 | 7 | 15 | 24 | 1630 | 152 | S.H. 152 | S.H. 152 |  | COBB CREEK | 3-100' PRESTRESSED CONC. BM. SPANS | 1 | 1.6 MI E WASHITA C/L | 94.2 | 0 | 3 | 1 | 1 | 5 | 328.05 | 40 | B | 1 | 1 | 0 | 7 | 1600 | 2010 | 5 | 0 | 3 | 40 | N | 0 | 0 | 1 | 2 | -1 | 30 | M | 5 | 2 | 299.87 | 43 | A | 1 | 1 | 1 | 1 | 3 | 6 | 8 | 7 | 7 | N | 7 | 7 | N | 5 | 8 | 8 | 1 | 101.3 | 1 | 56.5 | 1 | 60.4 | 1 | 38.7 | 2560 | 2030 | 74 | 3 | NR | N | N | N | -1 | -1 | -1 | N |  | 19996 | 0 | 0 | 0 | 0 | 0 | 0 | 1 | 1 | 0 | 0 | P | I | 1 |  | 0824 0163 X | 100 | 0:17 | -98:35:40.65 | 0:17 | -098:35:40.65 | 2001 | 4000000 | 545922.3449 | 217288.2073 |  | <Collection> | <Collection>
46703265 | 502 | 1982 | 20327 | 5118 0334EX | 5118 0000 | 3.34 | 51 | 1 | 101 | 18 | 3340 | 69 | U.S. 69 NB | U.S. 69 NB | E | ARKANSAS RIVER | 27-100' PRESTRESSED | 1 | 3.4 MI N JCT US 62 W | 88.9 | 0 | 2 | 1 | 1 | 5 | 328.05 | 36 | C | 1 | 1 | 1 | 2 | 8550 | 2010 | 5 | 0 | 27 | 36 | N | 0 | 0 | 1 | 2 | -1 | 38 | M | 5 | 2 | 2702.07 | 38 | A | 1 | 0 | 1 | 1 | 2 | 7 | 5 | 5 | 6 | N | 5 | 6 | N | 5 | 8 | 7 | 1 | 82 | 1 | 40 | 1 | 56 | 1 | 27 | 13680 | 2030 | 0.2 | 3 | NR | 65 | N | N | -1 | -1 | -1 | N |  | 20327 | 0 | 0 | 0 | 0 | 1 | 8 | 8 | 4 | 0 | 0 | P | I | 1 |  | 5118 0334EX | 73.8809 | 0:48 | -95:24:06.04 | 0:48 | -095:24:06.04 | 2001 | 4000000 | 834784.0611 | 277139.7573 |  | <Collection> | <Collection>
46703266 | 502 | 1983 | 20573 | 0802 0245 X | 0802 0000 | 2.45 | 8 | 7 | 15 | 2 | 2450 | 62 | US - 62 | U.S. 62 |  | CACHE CREEK | 3-100' PRESTRESSED CONC. BM. SPANS | 1 | 2.5 MI N COMANCHE CO | 93.6 | 0 | 2 | 1 | 1 | 5 | 328.05 | 40 | C | 1 | 1 | 0 | 6 | 3400 | 2010 | 5 | 0 | 3 | 40 | N | 0 | 0 | 1 | 2 | -1 | 42 | M | 5 | 2 | 301.83 | 43 | A | 1 | 1 | 1 | 1 | 2 | 7 | 8 | 6 | 8 | N | 6 | 6 | N | 5 | 8 | 8 | 1 | 88.2 | 1 | 37 | 1 | 51.7 | 1 | 25.2 | 5440 | 2030 | 40 | 3 | NR | N | N | N | -1 | -1 | -1 | N |  | 20573 | 0 | 0 | 0 | 0 | 0 | 0 | 0 | 1 | 0 | 0 | P | I | 1 |  | 0802 0245 X | 89.4646 | 0:53 | -98:22:08.97 | 0:53 | -098:22:08.97 | 2001 | 4000000 | 566256.9577 | 171501.7369 |  | <Collection> | <Collection>
46703107 | 502 | 1973 | 18511 | 5238T0764 X | 5238 0000 | 7.64 | 52 | 4 | 103 | 38 | 7640 | 412 | CIMARRON TP UNDER | CO. RD. N3260 |  | CIMARRON TP UNDER | 2-75' PC BEAM SPANS | 2 | .2 MI S SH 5 | 75.6 | 2 | 8 | 1 | 1 | 1 | 17 | 41.99 | V | 31 | 31 | 1 | 2 | 4900 | 2010 | 4 | 0 | 2 | 24 | H | 12.14 | 5.91 | 1 | 4 | -1 | 24 | M | 5 | 2 | 152.89 | 27 | A | 1 | 0 | 0 | 0 | 2 | 7 | 8 | 7 | N | N | 7 | 2 | 6 | 5 | N | 5 | 2 | 49.1 | 2 | 36 | 2 | 27 | 2 | 20 | 7840 | 2030 | 0 | 1 | NR | NA | N | N | 1611 | 1704 | 1700 | Y |  | 18511 | N | 0 | 0 | 0 | 0 | 8 | 8 | 1 | 0 | 0 | P | I | 1 |  | 5238T0764 X | 100 | 0:24 | -97:11:35.52 | 0:24 | -097:11:35.52 | 2001 | 4000000 | 672378.382 | 339653.2067 |  | <Collection> | <Collection>
46703109 | 502 | 1973 | 18512 | 5931T0793 X | 5931 0000 | 7.93 | 59 | 8 | 117 | 31 | 7930 | 412 | CIMARRON TP UNDER | CO. RD. N3550 |  | CIMARRON TP UNDER | 2-75' PC BEAM SPANS | 2 | 1 MI S MARAMEC | 62.8 | 2 | 8 | 1 | 1 | 1 | 16.75 | 42 | V | 31 | 31 | 1 | 2 | 8800 | 2010 | 4 | 0 | 2 | 24 | H | 14 | 6 | 1 | 4 | -1 | 27 | M | 5 | 2 | 152.89 | 27 | A | 1 | 0 | 0 | 0 | 2 | 7 | 7 | 5 | N | N | 5 | 2 | 6 | 5 | N | 7 | 2 | 49.1 | 2 | 36 | 2 | 27 | 2 | 20 | 14080 | 2030 | 0 | H | NR | NA | N | N | 1610 | 1705 | 1609 | Y |  | 18512 | N | 0 | 0 | 0 | 0 | 8 | 8 | 1 | 0 | 0 | P | I | 1 |  | 5931T0793 X | 97.5937 | 0:13 | -96:40:40.24 | 0:13 | -096:40:40.24 | 2001 | 4000000 | 718857.1789 | 321545.3383 |  | <Collection> | <Collection>
46703111 | 502 | 1973 | 18513 | 6034T0829 X | 6034 0000 | 8.29 | 60 | 4 | 119 | 34 | 8290 | 412 | CIMARRON TP UNDER | CO. RD. N3470 |  | CIMARRON TP UNDER | 2-75' PREST. CONC BM | 2 | 2 MIS W SH 18 | 77.1 | 2 | 8 | 1 | 1 | 1 | 17.08 | 42 | V | 31 | 31 | 1 | 2 | 5700 | 2010 | 4 | 0 | 2 | 24 | H | 14 | 6 | 1 | 4 | -1 | 27 | M | 5 | 2 | 152.89 | 27 | A | 1 | 1 | 0 | 0 | 2 | 7 | 8 | 7 | N | N | 7 | 2 | 6 | 5 | N | 6 | 2 | 49.1 | 2 | 36 | 2 | 27 | 2 | 20 | 9120 | 2030 | 0 | H | NR | NA | N | N | 1701 | 1709 | 1701 | Y |  | 18513 | N | 0 | 0 | 0 | 0 | 8 | 8 | 1 | 0 | 0 | P | I | 1 |  | 6034T0829 X | 96.1685 | 0:13 | -96:49:07.98 | 0:13 | -096:49:07.98 | 2001 | 4000000 | 706179.264 | 321355.0486 |  | <Collection> | <Collection>
46703113 | 502 | 1973 | 18514 | 5931T0894 X | 5931 0000 | 8.94 | 59 | 8 | 117 | 31 | 8940 | 412 | CIMARRON TP UNDER | CO. RD. N3560 |  | CIMARRON TP UNDER | 2-75' PC BEAM SPANS | 2 | 1.5 MIS SE MARAMEC | 73.6 | 2 | 8 | 1 | 1 | 1 | 16.5 | 42 | V | 31 | 31 | 1 | 2 | 8800 | 2010 | 4 | 0 | 2 | 24 | H | 11 | 6 | 1 | 4 | -1 | 27 | M | 5 | 2 | 152.89 | 27 | A | 1 | 0 | 0 | 0 | 2 | 7 | 8 | 7 | N | N | 7 | 2 | 5 | 5 | N | 7 | 2 | 49.1 | 2 | 36 | 2 | 27 | 2 | 20 | 14080 | 2030 | 0 | H | NR | NA | N | N | 1606 | 1611 | 1606 | Y |  | 18514 | N | 0 | 0 | 0 | 0 | 8 | 8 | 1 | 0 | 0 | P | I | 1 |  | 5931T0894 X | 94.8817 | 0:13 | -96:39:35.18 | 0:13 | -096:39:35.18 | 2001 | 4000000 | 720481.6029 | 321573.5929 |  | <Collection> | <Collection>
46703115 | 502 | 1973 | 18515 | 5931T1094 X | 5931 0000 | 10.94 | 59 | 8 | 117 | 31 | 10940 | 412 | CIMARRON TP UNDER | CO. RD. N3580 |  | CIMARRON TP UNDER | 2-75' PC BEAM SPANS | 2 | 3 MIS SE MARAMEC | 73.6 | 2 | 8 | 1 | 1 | 1 | 16.5 | 42 | V | 31 | 31 | 1 | 2 | 8800 | 2010 | 4 | 0 | 2 | 24 | H | 11 | 6 | 1 | 4 | -1 | 27 | M | 5 | 2 | 152.89 | 27 | A | 1 | 0 | 0 | 0 | 2 | 7 | 7 | 7 | N | N | 7 | 2 | 5 | 5 | N | 7 | 2 | 49.1 | 2 | 36 | 2 | 27 | 2 | 20 | 14080 | 2030 | 0 | _ | NR | NA | N | N | 1606 | 1700 | 1606 | Y |  | 18515 | N | 0 | 0 | 0 | 0 | 8 | 8 | 1 | 0 | 0 | P | I | 1 |  | 5931T1094 X | 100 | 0:14 | -96:37:27.09 | 0:14 | -096:37:27.09 | 2001 | 4000000 | 723679.7535 | 321628.8445 |  | <Collection> | <Collection>
46702977 | 502 | 1975 | 19047 | 4120 0611 X | 4120 0000 | 6.11 | 41 | 3 | 81 | 20 | 6110 | 177 | U.S. 177 | U.S. 177 |  | BELL COW CREEK | 3-40' PRESTRESSED CONC. BM SPANS SK. 45 DEG. | 1 | 6.2 MI N JCT SH 66 | 94.3 | 0 | 2 | 1 | 1 | 5 | 328.05 | 24 | C | 1 | 1 | 0 | 6 | 2200 | 2010 | 5 | 45 | 3 | 42.65 | N | 0 | 0 | 1 | 2 | -1 | 24 | M | 5 | 2 | 124.01 | 44.95 | A | 1 | 0 | 1 | 0 | 6 | 6 | 6 | 6 | 5 | N | 6 | 6 | N | 5 | 8 | 8 | 2 | 78.4 | 2 | 35.7 | 2 | 43.5 | 2 | 21.4 | 3520 | 2030 | 45 | 3 | NR | NR | N | N | -1 | -1 | -1 | N |  | 19047 | 0 | 0 | 0 | 0 | 0 | 8 | 8 | 6 | 0 | 0 | P | I | 1 |  | 4120 0611 X | 93.4785 | 0:46 | -97:01:04.17 | 0:46 | -097:01:04.17 | 2001 | 4000000 | 688795.2058 | 270740.1439 |  | <Collection> | <Collection>
46702978 | 502 | 1979 | 19616 | 4138 1250 X | 4138 0000 | 12.5 | 41 | 3 | 81 | 38 | 12500 | 102 | S.H. 102 | S.H. 102 |  | CAPTAIN CREEK | 3-60' PC BM | 1 | 12.5 MI N JCT US 62 | 68.2 | 1 | 3 | 1 | 1 | 5 | 328.05 | 21.98 | B | 1 | 1 | 0 | 7 | 770 | 2010 | 5 | 45 | 3 | 32.15 | N | 0 | 0 | 1 | 2 | -1 | 20 | M | 5 | 2 | 183.07 | 35.1 | A | 1 | 0 | 1 | 1 | 5 | 4 | 5 | 4 | 6 | N | 4 | 6 | N | 5 | 6 | 7 | 1 | 73.6 | 1 | 44.3 | 1 | 46 | 1 | 33.3 | 1232 | 2030 | 32 | 3 | NR | NR | N | N | -1 | -1 | -1 | N |  | 19616 | 0 | 0 | 0 | 0 | 0 | 8 | 8 | 1 | 0 | 0 | P | I | 1 |  | 4138 1250 X | 70.4884 | 0:40 | -97:05:17.43 | 0:40 | -097:05:17.43 | 2001 | 4000000 | 682535.0636 | 259833.3696 |  | <Collection> | <Collection>
46703117 | 502 | 1973 | 18516 | 5931T1193 X | 5931 0000 | 11.93 | 59 | 8 | 117 | 31 | 11930 | 412 | CIMARRON TP UNDER | CO. RD. N3590 |  | CIMARRON TP UNDER | 2-75' PC BEAM SPANS | 2 | 4 MIS SE MARAMEC | 75.6 | 2 | 8 | 1 | 1 | 1 | 16.92 | 42 | V | 31 | 31 | 1 | 2 | 8800 | 2010 | 4 | 0 | 2 | 24 | H | 14 | 6 | 1 | 4 | -1 | 27 | M | 5 | 2 | 152.89 | 27 | A | 1 | 0 | 1 | 0 | 2 | 7 | 7 | 7 | N | N | 7 | 2 | 6 | 5 | N | 7 | 2 | 49.1 | 2 | 36 | 2 | 27 | 2 | 20 | 14080 | 2030 | 0 | - | NR | NA | N | N | 1611 | 1702 | 1611 | Y |  | 18516 | N | 0 | 0 | 0 | 0 | 8 | 8 | 1 | 0 | 0 | P | I | 1 |  | 5931T1193 X | 100 | 0:14 | -96:36:23.02 | 0:14 | -096:36:23.02 | 2001 | 4000000 | 725279.5413 | 321656.7445 |  | <Collection> | <Collection>
46703122 | 502 | 1995 | 24005 | 4108 0918 X | 4108 0000 | 9.18 | 41 | 3 | 81 | 8 | 9180 | 66 | S.H. 66 | S.H. 66 |  | DRY CREEK | 3-100' PC BEAM | 1 | 9.1 MI E JCT SH 18 | 91.1 | 0 | 3 | 1 | 1 | 5 | 328.05 | 24 | B | 1 | 1 | 0 | 7 | 2600 | 2010 | 5 | 0 | 3 | 40.03 | N | 0 | 0 | 1 | 2 | -1 | 40 | M | 5 | 2 | 301.83 | 42.32 | A | 1 | 1 | 1 | 1 | 6 | 7 | 7 | 7 | 7 | N | 7 | 6 | N | 5 | 8 | 8 | 1 | 110.1 | 1 | 35.7 | 1 | 61.2 | 1 | 21.4 | 4160 | 2030 | 71 | 3 | NR | NR | N | N | -1 | -1 | -1 | N |  | 24005 | 0 | 0 | 0 | 0 | 0 | 8 | 1 | 6 | 0 | 0 | P | I | 1 |  | 4108 0918 X | 94.4128 | 0:43 | -96:44:42.68 | 0:43 | -096:44:42.68 | 2001 | 4000000 | 713506.8753 | 265906.4329 |  | <Collection> | <Collection>
46703123 | 502 | 1995 | 24010 | 4108 0930 X | 4108 0000 | 9.3 | 41 | 3 | 81 | 8 | 9300 | 66 | S.H. 66 | S.H. 66 |  | DRY CREEK O'FLOW | 100' PC BM SPAN | 1 | 9.3 MI E JCT SH 18 | 91.1 | 0 | 3 | 1 | 1 | 5 | 328.05 | 24 | B | 1 | 1 | 0 | 7 | 2600 | 2010 | 5 | 0 | 1 | 40.03 | N | 0 | 0 | 1 | 2 | -1 | 40 | M | 5 | 2 | 101.05 | 42.32 | A | 1 | 1 | 1 | 1 | 6 | 7 | 8 | 7 | 8 | N | 7 | 6 | N | 5 | 8 | 8 | 1 | 110.1 | 1 | 35.7 | 1 | 61.2 | 1 | 21.4 | 4160 | 2030 | 71 | 3 | NR | NR | N | N | -1 | -1 | -1 | N |  | 24010 | 0 | 0 | 0 | 0 | 0 | 8 | 1 | 6 | 0 | 0 | P | I | 1 |  | 4108 0930 X | 93.232 | 0:43 | -96:44:34.24 | 0:43 | -096:44:34.24 | 2001 | 4000000 | 713718.978 | 265909.7865 |  | <Collection> | <Collection>
46703124 | 502 | 1999 | 25009 | 1132 0203NX | 1132 N0066 | 2.03 | 11 | 1 | 21 | 32 | 2030 | 62 | U.S. 62 | U.S. 62 | N | ILLINOIS RIVER | 90',8-100',65' P.C.B | 1 | 2.0 MI NE SH 51 | 94.6 | 0 | 2 | 1 | 1 | 5 | 328.05 | 38 | C | 1 | 1 | 0 | 6 | 4350 | 2010 | 5 | 0 | 10 | 38 | N | 0 | 0 | 1 | 2 | -1 | 44 | M | 5 | 2 | 957.01 | 41 | A | 1 | 1 | 1 | 1 | 2 | 7 | 7 | 7 | 7 | N | 7 | 7 | N | 5 | 8 | 6 | 1 | 81 | 1 | 46 | 1 | 47 | 1 | 31 | 6960 | 2030 | 2 | 3 | NR | 55 | N | N | N | N | N | N |  | 25009 | 0 | 0 | 0 | 0 | 0 | 8 | 1 | 1 | 0 | 0 | P | I | 1 |  | 1132 0203NX | 99.6656 | 0:56 | -94:55:29.93 | 0:56 | -094:55:29.93 | 2001 | 4000000 | 877423.6646 | 291967.8516 |  | <Collection> | <Collection>
46703125 | 502 | 1999 | 25011 | 1132 0203SX | 1132 0000 | 2.03 | 11 | 1 | 21 | 32 | 2030 | 62 | U.S. 62 | U.S. 62 | S | ILLINOIS RIVER | 90',8-100',65' P.C.B | 1 | 2.0 MI NE SH 51 | 94.6 | 0 | 2 | 1 | 1 | 5 | 328.05 | 38 | C | 1 | 1 | 0 | 6 | 4350 | 2010 | 5 | 0 | 10 | 38 | N | 0 | 0 | 1 | 2 | -1 | 44 | M | 5 | 2 | 957.01 | 41 | A | 1 | 1 | 1 | 1 | 2 | 7 | 8 | 7 | 7 | N | 7 | 7 | N | 5 | 8 | 6 | 1 | 82 | 1 | 54 | 1 | 47.9 | 1 | 35.1 | 6960 | 2030 | 2 | 3 | NR | 55 | N | N | N | N | N | N |  | 25011 | 0 | 0 | 0 | 0 | 0 | 8 | 1 | 1 | 0 | 0 | P | I | 1 |  | 1132 0203SX | 96.9115 | 0:56 | -94:55:30.23 | 0:56 | -094:55:30.23 | 2001 | 4000000 | 877417.1803 | 291935.3512 |  | <Collection> | <Collection>
46702981 | 502 | 1993 | 23252 | 1120 1093 X | 1120 0000 | 10.93 | 11 | 1 | 21 | 20 | 10930 | 82 | S.H. 82 | S.H. 82 |  | ILLINOIS RIVER | 7-122' BULBTEE BM SP | 1 | 10.9 MI N SEQUOYAH CL | 83.2 | 0 | 3 | 1 | 1 | 5 | 328.05 | 40 | B | 1 | 1 | 0 | 7 | 5500 | 2010 | 5 | 0 | 7 | 40 | N | 0 | 0 | 1 | 2 | -1 | 40 | M | 5 | 2 | 856.94 | 42 | A | 1 | 1 | 1 | 0 | 1 | 7 | 8 | 7 | 8 | N | 7 | 5 | N | 5 | 8 | 8 | 1 | 91 | 1 | 46 | 1 | 52 | 1 | 28 | 8800 | 2030 | 101 | 3 | NR | 65 | N | N | N | N | N | N |  | 23252 | 0 | 0 | 0 | 0 | 0 | 0 | 0 | 1 | 0 | 0 | P | I | 1 |  | 1120 1093 X | 99.8159 | 0:46 | -94:54:04.08 | 0:46 | -094:54:04.08 | 2001 | 4000000 | 880152.9513 | 273539.5957 |  | <Collection> | <Collection>
46702982 | 502 | 1989 | 22328 | 53E0140N4110005 |  |  | 53 | 8 | 105 | 0 | 9520 | 5336C | 5336C | 5336C |  | CALIFORNIA CREEK | 100' PREST CONC BM SPAN | 1 | 5.0 MI SW OF 10 | 98 | 0 | 4 | 1 | 1 | 5 | 328.05 | 26 | D | 2 | 2 | 0 | 7 | 100 | 2010 | 4 | 0 | 1 | 26 | N | 0 | 0 | 1 | 2 | -1 | 26 | M | 5 | 2 | 100.06 | 28 | A | 1 | 0 | 1 | 0 | 9 | 7 | 8 | 7 | 6 | N | 7 | 6 | N | 5 | 5 | 7 | 3 | 110.1 | 3 | 72.1 | 3 | 98.1 | 3 | 58.8 | 160 | 2030 | 6 | 1 | NR | NR | N | _ | -1 | -1 | -1 | _ |  | 22328 | 0 | 0 | 0 | 0 | 0 | 0 | 0 | 1 | 0 | 0 | P | I | 0 |  | 53E0140N4110005 | 97.1355 | 0:49 | -95:40:27.41 | 0:49 | -095:40:27.4092 | 2001 | 4000000 | 807524.3216 | 388680.7174 |  | <Collection> | <Collection>
46702984 | 502 | 1994 | 24570 | 53E0160N4110005 |  |  | 53 | 8 | 105 | 0 | 500 | E0160 | E0160 | E0160 |  | CALIFORNIA CREEK | 100' P C BEAM SINGLE | 1 | 2.0 MI NW OF 169 | 94 | 0 | 4 | 1 | 1 | 5 | 328.05 | 26.5 | D | 2 | 2 | 0 | 9 | 100 | 2010 | 4 | 0 | 1 | 26.5 | N | 0 | 0 | 1 | 2 | -1 | 29 | M | 5 | 2 | 102.03 | 28 | A | 1 | 0 | 1 | 0 | 9 | 7 | 8 | 7 | 9 | N | 7 | 6 | N | 5 | 9 | 8 | 3 | 110.1 | 3 | 72.1 | 3 | 98.1 | 3 | 58.9 | 160 | 2030 | 6 | 0 | NR | NR | N | _ | -1 | -1 | -1 | _ |  | 24570 | 0 | 0 | 0 | 0 | 0 | 0 | 0 | 1 | 0 | 0 | P | I | 0 |  | 53E0160N4110005 | 100 | 0:47 | -95:40:25.4 | 0:47 | -095:40:25.4017 | 2001 | 4000000 | 807649.6558 | 385467.2429 |  | <Collection> | <Collection>
46703128 | 502 | 2010 | 29298 | 46N4060E1200004 |  |  | 46 | 1 | 91 | 0 | 400 | N4060 | N4060 | N4060 |  | FLAT ROCK CREEK | 100' PC BEAM, SK30LF, W/26.75' CLR RDY., W/10'' TR1 RAILS | 1 | 0.1N OF RAIFORD | 99 | 0 | 4 | 1 | 1 | 5 | 328.05 | 26.74 | D | 2 | 2 | 0 | 9 | 150 | 2010 | 5 | 30 | 1 | 26.74 | N | 0 | 0 | 1 | 2 | -1 | 25.98 | M | 5 | 2 | 102.89 | 94.32 | A | 1 | 1 | 1 | 1 | 1 | 8 | 8 | 7 | 8 | N | 7 | 5 | N | 5 | 8 | 8 | 1 | 100 | 1 | 72 | 1 | 72 | 1 | 43 | 240 | 2030 | 6.4374 | 3 | NR | NR | N | _ | -1 | -1 | -1 | N |  | 29298 | 0 | 0 | 0 | 0 | 0 | 8 | 8 | 1 | 0 | 0 | P | I | 0 |  |  | 99.2888 | 35:16 | -95:47:12 | -1 | 1 | 2001 | 4000000 | 801322.0055 | 217229.8335 |  | <Collection> | <Collection>
46703308 | 502 | 1973 | 18524 | 6034T0636 X | 6034 0000 | 6.36 | 60 | 4 | 119 | 34 | 6360 | 412 | CIMARRON TP UNDER | 6040C |  | CIMARRON TP UNDER | 2-75' PC BEAM SPANS | 2 | 4 MIS E GLENCOE | 92.9 | 0 | 8 | 1 | 1 | 1 | 16.92 | 42 | V | 31 | 31 | 1 | 2 | 5700 | 2010 | 4 | 0 | 2 | 24 | H | 11.5 | 6 | 1 | 4 | -1 | 27 | M | 5 | 2 | 150 | 27 | A | 1 | 1 | 0 | 0 | 2 | 7 | 8 | 7 | N | N | 7 | 6 | 5 | 5 | N | 7 | 2 | 49.1 | 2 | 36 | 2 | 27 | 2 | 20 | 9120 | 2030 | 0 | 0 | NR | NA | N | N | 1700 | 1707 | 1611 | Y |  | 18524 | N | 0 | 0 | 0 | 0 | 8 | 8 | 1 | 0 | 0 | P | I | 1 |  | 6034T0636 X | 100 | 0:14 | -96:51:15.9 | 0:14 | -096:51:15.90 | 2001 | 4000000 | 702984.4556 | 321364.3735 |  | <Collection> | <Collection>
46703312 | 502 | 2002 | 26358 | 24E0470N2800007 |  |  | 24 | 4 | 47 | 0 | 700 | E0470 | E0470 | E0470 |  | TURKEY CREEK | 120' PC BEAM SPAN | 1 | 4S 4.7E OF LAHOMA | 100 | 0 | 4 | 1 | 1 | 5 | 328.05 | 26.2 | D | 2 | 2 | 0 | 9 | 100 | 2010 | 5 | 0 | 1 | 26.2 | N | 0 | 0 | 1 | 2 | -1 | 23 | M | 5 | 2 | 124 | 28.6 | A | 1 | 1 | 1 | 1 | 2 | 8 | 8 | 8 | 8 | N | 8 | 6 | N | 5 | 8 | 8 | 2 | 89.9 | 2 | 36 | 2 | 27 | 2 | 20 | 160 | 2030 | 3.2187 | 0 | NR | NR | N | N | 9999 | 9999 | 9999 | N |  | 26358 | 0 | 0 | 0 | 0 | 0 | 0 | 0 | 1 | 0 | 0 | P | I | 0 |  | 24E0470N2800007 | 99.7341 | 0:20 | -98:00:12.03 | 0:20 | -098:00:12.0321 | 2001 | 4000000 | 599699.961 | 332733.949 |  | <Collection> | <Collection>
46702839 | 502 | 1997 | 24449 | 16N2740E1560003 |  |  | 16 | 7 | 31 | 0 | 300 | N2740 | N2740_ | N2740 |  | COTTONWOOD CREEK | 1-90' P.C.B. SPANS | 1 | 4E&.1S OF JCT SH65 & SH17 | 100 | 0 | 4 | 1 | 1 | 5 | 328.05 | 26.5 | D | 2 | 2 | 0 | 9 | 100 | 2010 | 5 | 0 | 1 | 26.8 | N | 0 | 0 | 1 | 2 | -1 | 27 | M | 5 | 2 | 92.8 | 28.4 | A | 1 | 1 | 1 | 1 | 2 | 7 | 8 | 8 | 8 | N | 8 | 6 | N | 5 | 8 | 8 | 2 | 100 | 2 | 64 | 2 | 60 | 2 | 35.1 | 160 | 2030 | 5 | 3 | NR | NR | N | N | 0 | 0 | 0 | N |  | 24449 | 0 | 0 | 0 | 0 | 0 | 0 | 0 | 1 | 0 | 0 | P | I | 0 |  | 16N2740E1560003 | 100 | 0:45 | -98:06:23.79 | 0:45 | -098:06:23.791 | 2001 | 4000000 | 590239.9055 | 157010.6488 |  | <Collection> | <Collection>
46702840 | 502 | 1999 | 25052 | 16E1680N2690006 |  |  | 16 | 7 | 31 | 0 | 600 | E1680 | E1680 | E1680 |  | BIG BEAVER CREEK | 55'-60'-55' P.C.B. SPANS | 1 | 1S&1.6E OF JCT SH7&SH65 | 100 | 0 | 4 | 1 | 1 | 5 | 328.05 | 26.8 | D | 2 | 2 | 0 | 9 | 100 | 2010 | 5 | 30 | 3 | 26.8 | N | 0 | 0 | 1 | 2 | -1 | 22 | M | 5 | 2 | 172.9 | 28.4 | A | 1 | 1 | 1 | 1 | 2 | 7 | 8 | 7 | 8 | N | 7 | 6 | N | 5 | 7 | 8 | 2 | 82 | 2 | 49.1 | 2 | 46 | 2 | 27 | 160 | 2030 | 6 | 3 | NR | NR | N | N | 0 | 0 | 0 | N |  | 25052 | 0 | 0 | 0 | 0 | 0 | 8 | 8 | 1 | 0 | 0 | P | I | 0 |  | 16E1680N2690006 | 99.4535 | 0:35 | -98:11:02.35 | 0:35 | -098:11:02.351 | 2001 | 4000000 | 583121.0265 | 138255.9801 |  | <Collection> | <Collection>
46702841 | 502 | 1998 | 25058 | 16N2730E1500002 |  |  | 16 | 7 | 31 | 0 | 10800 | 1628 | N2730 | IRR 1646C |  | LITTLE WASHITA RIVER | 55'-60'-55' P.C.B. SPANS | 1 | 7N&3E OF JCT SH65&17 | 100 | 0 | 4 | 1 | 1 | 5 | 328.05 | 26.7 | D | 2 | 2 | 0 | 7 | 100 | 2010 | 5 | 30 | 3 | 26.7 | N | 0 | 0 | 1 | 2 | -1 | 22 | M | 5 | 2 | 171.9 | 28.3 | A | 1 | 1 | 1 | 1 | 4 | 7 | 8 | 7 | 8 | N | 7 | 6 | N | 5 | 8 | 8 | 2 | 82 | 2 | 49.1 | 2 | 46 | 2 | 27 | 160 | 2030 | 8.0467 | 3 | NR | NR | N | N | 0 | 0 | 0 | N |  | 25058 | 0 | 0 | 0 | 0 | 0 | 8 | 8 | 1 | 0 | 0 | P | I | 0 |  | 16N2730E1500002 | 99.7354 | 0:50 | -98:07:27.12 | 0:50 | -098:07:27.123 | 2001 | 4000000 | 588641.8195 | 166973.9205 |  | <Collection> | <Collection>
46703339 | 502 | 1990 | 22582 | 77N2040E0460001 |  |  | 77 | 6 | 153 | 0 | 100 | N2040 | N2040 | N2040 |  | INDIAN CREEK | 82' PC BEAM SPAN | 1 | 1.9W 4.9N OF SHARON | 100 | 0 | 4 | 1 | 1 | 5 | 328.05 | 25.5 | D | 2 | 2 | 0 | 9 | 100 | 2010 | 5 | 0 | 1 | 26.1 | N | 0 | 0 | 1 | 2 | -1 | 24 | M | 5 | 2 | 83 | 28.5 | A | 1 | 1 | 1 | 1 | 2 | 6 | 8 | 7 | 7 | N | 7 | 6 | N | 5 | 8 | 8 | 1 | 110.1 | 1 | 36 | 1 | 89.9 | 1 | 20 | 160 | 2030 | 3.22 | 0 | NR | NR | N | N | 9999 | 9999 | 9999 | N |  | 22582 | 0 | 0 | 0 | 0 | 0 | 0 | 0 | 1 | 0 | 0 | P | I | 0 |  | 77N2040E0460001 | 93.3858 | 0:21 | -99:22:17.58 | 0:21 | -099:22:17.5825 | 2001 | 4000000 | 476887.7817 | 334975.8726 |  | <Collection> | <Collection>
46702842 | 502 | 1996 | 25060 | 16E1630N2700006 |  |  | 16 | 7 | 31 | 0 | 600 | E1630 | E1630 | IRR E1630 |  | BEAVER CREEK | 35'-40'-35' P.C.B. SPANS | 1 | 4N&2.6E OF JCT SH7&SH65 | 100 | 0 | 4 | 1 | 1 | 5 | 328.05 | 26.3 | D | 2 | 2 | 0 | 9 | 100 | 2010 | 5 | 0 | 3 | 26.3 | N | 0 | 0 | 1 | 2 | -1 | 20 | M | 5 | 2 | 109.9 | 28 | A | 1 | 1 | 1 | 1 | 3 | 7 | 8 | 7 | 7 | N | 7 | 6 | N | 5 | 7 | 8 | 2 | 45.6 | 2 | 35.7 | 2 | 33.7 | 2 | 19.8 | 160 | 2030 | 5 | 3 | NR | NR | N | N | 0 | 0 | 0 | N |  | 25060 | 0 | 0 | 0 | 0 | 0 | 0 | 0 | 1 | 0 | 0 | P | I | 0 |  | 16E1630N2700006 | 99.6685 | 0:39 | -98:10:06.34 | 0:39 | -098:10:06.342 | 2001 | 4000000 | 584561.9942 | 146297.7629 |  | <Collection> | <Collection>
46702844 | 502 | 1997 | 25063 | 16N2580E1710008 |  |  | 16 | 7 | 31 | 0 | 800 | N2580 | N2580 | IRR N2580 |  | CREEK | 1-77'PC BEAM SPAN | 1 | 1.5E&1.2N OF JCT I44&SH36 | 94 | 0 | 4 | 1 | 1 | 5 | 328.05 | 26.7 | D | 2 | 2 | 0 | 9 | 150 | 2010 | 5 | 0 | 1 | 26.7 | N | 0 | 0 | 1 | 2 | -1 | 30 | M | 5 | 2 | 77.1 | 28.3 | A | 1 | 1 | 1 | 1 | 2 | 7 | 7 | 7 | 8 | N | 7 | 5 | N | 5 | 7 | 8 | 2 | 91 | 2 | 54 | 2 | 51 | 2 | 30 | 240 | 2030 | 6 | 3 | NR | NR | N | N | 0 | 0 | 0 | N |  | 25063 | 0 | 0 | 0 | 0 | 0 | 0 | 0 | 1 | 0 | 0 | P | I | 0 |  | 16N2580E1710008 | 100 | 0:32 | -98:23:13.72 | 0:32 | -098:23:13.721 | 2001 | 4000000 | 564459.7081 | 132276.6485 |  | <Collection> | <Collection>
46703147 | 502 | 2008 | 28531 | 27N3100E0160001 |  |  | 27 | 4 | 53 | 0 | 100 | N3100 |  | N3100 |  | CREEK | 90' PC BEAM SPAN X 26.75' WIDE W/ TRI RAILS | 1 | 4.0E2.19S OF S.H.74/SH-11 | 100 | 0 | 4 | 1 | 1 | 5 | 328.05 | 22 | D | 2 | 2 | 0 | 9 | 24 | 2010 | 5 | 0 | 1 | 26.8 | N | 0 | 0 | 1 | 2 | -1 | 22 | M | 5 | 2 | 90 | 26.8 | A | 1 | 1 | 1 | 1 | 9 | 9 | 9 | 8 | 8 | N | 8 | 6 | N | 5 | 8 | 8 | 1 | 100 | 1 | 36 | 1 | 98 | 1 | 20 | 38 | 2030 | 6.4374 | _ | NR | NR | N | N | 9999 | 9999 | 9999 | N |  | 28531 | 0 | 0 | 0 | 0 | 0 | 0 | 0 | 1 | 0 | 0 | P | I | 0 |  | -1 | 100 | 0:47 | -97:28:49.14 | 0:47 | -097:28:49.1429 | 2001 | 4000000 | 646395.1241 | 382615.1953 |  | <Collection> | <Collection>
46703148 | 502 | 2008 | 28532 | 27E0020N2850002 |  |  | 27 | 4 | 53 | 0 | 200 | E0020 | E0020 | E0020 |  | CROOKED CREEK | 105' PC BEAM SPAN X 26.75' WIDE W/ TRI RAILS | 1 | 0.7S6.2E OF MANCHESTER | 100 | 0 | 4 | 1 | 1 | 5 | 328.05 | 328.05 | D | 2 | 2 | 0 | 9 | 47 | 2010 | 5 | 0 | 1 | 26.1 | N | 0 | 0 | 1 | 2 | -1 | 24 | M | 5 | 2 | 105 | 28.6 | A | 1 | 1 | 1 | 1 | 3 | 8 | 8 | 8 | 7 | N | 8 | 6 | N | 5 | 6 | 8 | 1 | 110.1 | 1 | 36 | 1 | 72 | 1 | 20 | 75 | 2030 | 3.2187 | _ | [9 empty] | 28532 | 0 | 0 | 0 | 0 | 0 | 0 | 0 | 1 | 0 | 0 | P | I | 0 |  | -1 | 100 | 0:59 | -97:55:39.51 | 0:59 | -097:55:39.5143 | 2001 | 4000000 | 606443.318 | 405139.1297 |  | <Collection> | <Collection> | bar: NR to n
46703157 | 502 | 1975 | 19077 | 6035T0010 X | 6035 0000 | 0.1 | 60 | 4 | 119 | 35 | 100 | 412 | CIMARRON TP | CIMARRON TP |  | U.S. 177 UNDER | 102'-100' PC. BEAM SPANS, SK. 41 LF | 1 | 6.6 MI N SH 51 | 90.1 | 0 | 8 | 1 | 1 | 1 | 328.05 | 82.68 | V | 31 | 31 | 1 | 2 | 3600 | 2010 | 5 | 49 | 2 | 83 | H | 7.55 | 13.12 | 1 | 4 | -1 | 87 | M | 5 | 2 | 203.08 | 86 | A | 1 | 1 | 1 | 1 | 1 | 7 | 8 | 6 | N | N | 6 | 9 | 4 | 5 | N | 8 | 2 | 49.1 | 2 | 36 | 2 | 27 | 2 | 20 | 5760 | 2030 | 16 | 0 | NR | NR | N | N | 1702 | 2205 | 1704 | Y |  | 19077 | N | 0 | 0 | 0 | 2 | 8 | 8 | 1 | 0 | 0 | P | I | 1 |  | 6035T0010 X | 91.1614 | 0:12 | -97:04:12.59 | 0:12 | -097:04:12.59 | 2001 | 4000000 | 683619.4308 | 318033.4687 |  | <Collection> | <Collection>
46703296 | 502 | 1973 | 18517 | 5238T1267 X | 5238 0000 | 12.67 | 52 | 4 | 103 | 38 | 12670 | 412 | CIMARRON TP UNDER | CO. RD. N3310 |  | CIMARRON TP UNDER | 79' - 75' PC BEAM SPANS, SK 79 LF | 2 | 2 MIS W US 177 | 75.6 | 2 | 8 | 1 | 1 | 1 | 16.58 | 41.99 | V | 31 | 31 | 1 | 2 | 4900 | 2010 | 4 | 11 | 2 | 24 | H | 12.14 | 5.91 | 1 | 4 | -1 | 24 | M | 5 | 2 | 158 | 27 | A | 1 | 0 | 0 | 0 | 2 | 7 | 8 | 7 | N | N | 7 | 2 | 6 | 5 | N | 5 | 2 | 49.1 | 2 | 36 | 2 | 27 | 2 | 20 | 7840 | 2030 | 0 | 1 | NR | NA | N | N | 1610 | 1710 | 1607 | Y |  | 18517 | N | 0 | 0 | 0 | 0 | 8 | 8 | 1 | 0 | 0 | P | I | 1 |  | 5238T1267 X | 99.9087 | 0:23 | -97:06:12.52 | 0:23 | -097:06:12.52 | 2001 | 4000000 | 680428.422 | 339584.3381 |  | <Collection> | <Collection>
46703010 | 502 | 2003 | 26769 | 27E0250N2960008 |  |  | 27 | 4 | 53 | 0 | 0 | E0250 | E0250 | E0250 |  | CREEK | 70' PC BEAM SPAN | 1 | 1.2S 4.8E OF POND CREEK | 100 | 0 | 4 | 1 | 1 | 5 | 328.05 | 26.8 | D | 2 | 2 | 0 | 8 | 75 | 2010 | 0 | 0 | 1 | 26.8 | N | 0 | 0 | 1 | 2 | -1 | 24 | M | 5 | 2 | 72.5 | 28.4 | A | 1 | 1 | 1 | 1 | 2 | 7 | 8 | 7 | 8 | N | 7 | 6 | N | 5 | 8 | 8 | 1 | 91 | 1 | 36 | 1 | 61.9 | 1 | 20 | 120 | 2030 | 3.2187 | 3 | NR | NR | N | N | 9999 | 9999 | 9999 | N |  | 26769 | 0 | 0 | 0 | 0 | 0 | 0 | 0 | 1 | 0 | 0 | P | I | 0 |  | 27E0250N2960008 | 100 | 0:39 | -97:43:10.47 | 0:39 | -097:43:10.4676 | 2001 | 4000000 | 625076.0689 | 368102.6193 |  | <Collection> | <Collection>
46703014 | 502 | 1967 | 16980 | 6020 1023 X | 6020 0000 | 10.23 | 60 | 4 | 119 | 20 | 10230 | 51 | S.H. 51 | S.H. 51 |  | COUNCIL CREEK | 50'-60'-50' PRESTRESSED CONC. BM. SPANS WITH 2 - 6'' CURBS | 1 | 5.8 MI W JCT SH 18 | 77.5 | 0 | 3 | 1 | 1 | 5 | 328.05 | 43 | B | 1 | 1 | 0 | 6 | 3600 | 2010 | 5 | 0 | 3 | 43 | N | 0 | 0 | 1 | 2 | -1 | 44 | M | 5 | 2 | 161.09 | 46 | A | 1 | 0 | 1 | 0 | 2 | 6 | 8 | 5 | 6 | N | 5 | 6 | N | 5 | 7 | 8 | 1 | 53.4 | 1 | 31.9 | 1 | 36.3 | 1 | 24.1 | 5760 | 2030 | 42 | 3 | NR | 65 | N | N | -1 | -1 | -1 | N |  | 16980 | 0 | 0 | 0 | 0 | 0 | 8 | 8 | 6 | 0.183 | 0.183 | P | I | 1 |  | 6020 1023 X | 70.5643 | 0:07 | -96:52:04.25 | 0:07 | -096:52:04.25 | 2001 | 4000000 | 701915.1789 | 309270.9657 |  | <Collection> | <Collection>
46703015 | 502 | 1967 | 16981 | 6020 1751 X | 6020 0000 | 17.51 | 60 | 4 | 119 | 20 | 17510 | 51 | S.H. 51 | S.H. 51 |  | SALT CREEK | 50'-60'-50' P.C. BEAM SPANS WITH 2 - 6'' CURBS | 1 | 1.6 MI E JCT SH 18 | 60.4 | 1 | 3 | 1 | 1 | 5 | 328.05 | 43 | B | 1 | 1 | 0 | 6 | 4000 | 2010 | 5 | 0 | 3 | 43 | N | 0 | 0 | 1 | 2 | -1 | 44 | M | 5 | 2 | 160.1 | 46 | A | 1 | 0 | 1 | 0 | 3 | 6 | 7 | 4 | 5 | N | 4 | 6 | N | 5 | 8 | 8 | 1 | 64.2 | 1 | 40.5 | 1 | 38.9 | 1 | 29.1 | 6400 | 2030 | 42 | 3 | NR | 65 | N | N | -1 | -1 | -1 | N |  | 16981 | 0 | 0 | 0 | 0 | 0 | 0 | 0 | 6 | 0 | 0 | P | I | 1 |  | 6020 1751 X | 74.6697 | 0:07 | -96:44:20.83 | 0:07 | -096:44:20.83 | 2001 | 4000000 | 713505.1086 | 309208.9468 |  | <Collection> | <Collection>
46703018 | 502 | 1976 | 19221 | 6020 0211 X | 6020 0000 | 2.11 | 60 | 4 | 119 | 20 | 2110 | 51 | S.H. 51 | S.H. 51 |  | WEST BRUSH CREEK | 3-45' PRES. CONC. BM. SPANS W/ SLOPED-FACE PARAPETS | 1 | 2.1 MI E US 177 | 55.6 | 1 | 3 | 1 | 1 | 5 | 328.05 | 56 | B | 1 | 1 | 0 | 6 | 9400 | 2010 | 5 | 0 | 3 | 56 | N | 0 | 0 | 1 | 4 | -1 | 52 | M | 5 | 2 | 137.14 | 59 | A | 1 | 1 | 0 | 0 | 2 | 7 | 6 | 4 | 6 | N | 4 | 5 | N | 5 | 8 | 8 | 1 | 57.6 | 1 | 34.6 | 1 | 34.7 | 1 | 26.3 | 15040 | 2030 | 43 | 3 | NR | 45 | N | N | -1 | -1 | -1 | N |  | 19221 | 0 | 0 | 0 | 0 | 0 | 0 | 0 | 4 | 0 | 0 | P | I | 1 |  | 6020 0211 X | 76.2515 | 0:07 | -97:00:48.79 | 0:07 | -097:00:48.79 | 2001 | 4000000 | 688799.3763 | 309128.0093 |  | <Collection> | <Collection>
46703159 | 502 | 1975 | 19099 | 5239T0300 X | 5239 0000 | 3 | 52 | 4 | 103 | 39 | 3000 | 412 | CIMARRON TP | CIMARRON TP |  | U.S. 64 & BNSF R.R. | 89',3-72',48' PC BEAM SPANS SK. 83 LF | 1 | 16.6 MI E SH 86 | 88.8 | 0 | 8 | 1 | 1 | 4 | 328.05 | 92.85 | V | 31 | 31 | 1 | 2 | 5300 | 2010 | 5 | 7 | 5 | 93 | H | 18.04 | 16 | 1 | 6 | 0 | 87 | M | 5 | 2 | 351.05 | 95 | A | 1 | 1 | 1 | 1 | 1 | 6 | 8 | 7 | N | N | 7 | 9 | 9 | 5 | N | 8 | 2 | 49.1 | 2 | 36 | 2 | 27 | 2 | 20 | 8480 | 2030 | 45 | 0 | NR | 75 | N | N | 2506 | 2701 | 2503 | Y |  | 19099 | N | 0 | 0 | 0 | 2 | 8 | 8 | 1 | 0 | 0 | P | I | 1 |  | 5239T0300 X | 91.2886 | 0:18 | -96:59:13.93 | 0:18 | -096:59:13.93 | 2001 | 4000000 | 690964.7512 | 329365.1083 |  | <Collection> | <Collection>
46703019 | 502 | 1976 | 19234 | 6020 0245 X | 6020 0000 | 2.45 | 60 | 4 | 119 | 20 | 2450 | 51 | S.H. 51 | S.H. 51 |  | EAST BRUSH CREEK | 3-55' P.C. BM SPANS SK. 60 DEG. LF W/ SLOPED-FACE PARAPET RAILS | 1 | 2.4 MI E JCT US 177 | 50.5 | 1 | 3 | 1 | 1 | 5 | 328.05 | 56 | B | 1 | 1 | 0 | 6 | 9400 | 2010 | 5 | 30 | 3 | 56 | N | 0 | 0 | 1 | 4 | -1 | 52 | M | 5 | 2 | 166.99 | 59 | A | 1 | 1 | 0 | 0 | 1 | 7 | 7 | 4 | 5 | N | 4 | 5 | N | 5 | 7 | 8 | 1 | 47.4 | 1 | 28.4 | 1 | 32.7 | 1 | 21.8 | 15040 | 2030 | 42 | 3 | NR | 55 | N | N | 9999 | 9999 | 9999 | N |  | 19234 | 0 | 0 | 0 | 0 | 0 | 0 | 0 | 4 | 0 | 0 | P | I | 1 |  | 6020 0245 X | 75.8434 | 0:07 | -97:00:28.33 | 0:07 | -097:00:28.33 | 2001 | 4000000 | 689311.0573 | 309130.3429 |  | <Collection> | <Collection>
46703320 | 502 | 1973 | 18490 | 0703 0731WX | 0703 W0000 | 7.31 | 7 | 2 | 13 | 3 | 7310 | 69 | U.S. 69 SB | U.S. 69 SB | W | ABANDONED RR UNDER | (3) 46' PC BEAM SK 24 DEG. | 1 | 7.31 N JCT US-69 BUS | 90.9 | 0 | 2 | 1 | 1 | 0 | 328.05 | 40.7 | C | 1 | 1 | 1 | 2 | 10250 | 2010 | 5 | 24 | 3 | 40.7 | N | 19 | 0 | 1 | 2 | -1 | 54 | M | 5 | 2 | 139 | 43.7 | A | 1 | 0 | 0 | 0 | 1 | 7 | 8 | 7 | N | N | 7 | 7 | N | 5 | N | 8 | 1 | 75.1 | 1 | 45 | 1 | 49.2 | 1 | 34.7 | 16400 | 2030 | 0.2 | 3 | NR | NR | N | N | -1 | -1 | -1 | N |  | 18490 | N | 0 | 0 | 0 | 1 | 8 | 8 | 1 | 0.457 | 0.457 | P | I | 1 |  | 0703 0731WX | 92.9368 | 0:02 | -96:22:22.58 | 0:02 | -096:22:22.58 | 2001 | 4000000 | 750244.4949 | 79549.3598 |  | <Collection> | <Collection>
46703321 | 502 | 1973 | 18491 | 0703 0731EX | 0703 0000 | 7.31 | 7 | 2 | 13 | 3 | 7310 | 69 | U.S. 69 NB | U.S. 69 NB | E | ABANDONED RR UNDER | (3) 46' PC BEAM SK 24 DEG. | 1 | 7.31 N JCT US-69 BUS | 92.9 | 0 | 2 | 1 | 1 | 0 | 328.05 | 48.7 | C | 1 | 1 | 1 | 2 | 10250 | 2010 | 5 | 24 | 3 | 48.7 | N | 19 | 0 | 1 | 3 | -1 | 54 | M | 5 | 2 | 139 | 51.7 | A | 1 | 1 | 1 | 1 | 1 | 7 | 8 | 7 | N | N | 7 | 6 | N | 5 | N | 8 | 1 | 75.1 | 1 | 45 | 1 | 49.2 | 1 | 34.7 | 16400 | 2030 | 0.2 | 3 | NR | NR | N | N | -1 | -1 | -1 | N |  | 18491 | N | 0 | 0 | 0 | 1 | 8 | 8 | 1 | 0.457 | 0.457 | P | I | 1 |  | 0703 0731EX | 94.6042 | 0:02 | -96:22:21.05 | 0:02 | -096:22:21.05 | 2001 | 4000000 | 750283.6616 | 79554.5515 |  | <Collection> | <Collection>
46703298 | 502 | 1973 | 18518 | 5931T1496 X | 5931 0000 | 14.96 | 59 | 8 | 117 | 31 | 14960 | 412 | CIMARRON TP UNDER | CO. RD. N3620 |  | CIMARRON TP UNDER | 80'-73' PC BEAM SPANS | 2 | 1 MI E SH 99 | 75.5 | 2 | 8 | 1 | 1 | 1 | 17 | 42 | V | 31 | 31 | 1 | 2 | 9000 | 2010 | 4 | 0 | 2 | 24 | H | 12 | 6 | 1 | 4 | 0 | 27 | M | 5 | 2 | 158.13 | 27 | A | 1 | 0 | 1 | 0 | 2 | 7 | 8 | 6 | N | N | 6 | 2 | 6 | 5 | N | 6 | 2 | 49.1 | 2 | 36 | 2 | 27 | 2 | 20 | 14400 | 2030 | 0 | 0 | NR | NA | N | N | 1700 | 1807 | 1700 | Y |  | 18518 | N | 0 | 0 | 0 | 0 | 8 | 8 | 1 | 0 | 0 | P | I | 1 |  | 5931T1496 X | 99.3442 | 0:13 | -96:33:11.51 | 0:13 | -096:33:11.51 | 2001 | 4000000 | 730070.4174 | 321107.768 |  | <Collection> | <Collection>
46703300 | 502 | 1973 | 18519 | 5931T2097 X | 5931 0000 | 20.97 | 59 | 8 | 117 | 31 | 20970 | 412 | CIMARRON TP UNDER | CO. RD. N3680 |  | CIMARRON TP UNDER | 79'-74' PC BEAM SPANS | 2 | 3 MI'S W JCT SH 48 | 74.5 | 2 | 8 | 1 | 1 | 1 | 17.42 | 42 | V | 31 | 31 | 1 | 2 | 9000 | 2010 | 5 | 0 | 2 | 28 | H | 12 | 6 | 1 | 4 | -1 | 31 | M | 5 | 2 | 155.84 | 31 | A | 1 | 0 | 0 | 0 | 2 | 7 | 8 | 7 | N | N | 7 | 2 | 6 | 5 | N | 7 | 2 | 49.1 | 2 | 36 | 2 | 27 | 2 | 20 | 14400 | 2030 | 0 | - | NR | NA | N | N | 1705 | 1805 | 1705 | Y |  | 18519 | N | 0 | 0 | 0 | 0 | 8 | 8 | 1 | 0 | 0 | P | I | 1 |  | 5931T2097 X | 99.9813 | 0:13 | -96:26:45.99 | 0:13 | -096:26:45.99 | 2001 | 4000000 | 739696.6444 | 321286.7864 |  | <Collection> | <Collection>
46703302 | 502 | 1973 | 18521 | 5931T1795 X | 5931 0000 | 17.95 | 59 | 8 | 117 | 31 | 17950 | 412 | CIMARRON TP UNDER | CO. RD. E0650 |  | CIMARRON TP UNDER | 83'-71' PC BEAM SPANS | 2 | 4 MI'S E JCT SH 99 | 75.5 | 2 | 8 | 1 | 1 | 1 | 17 | 42 | V | 31 | 31 | 1 | 2 | 9000 | 2010 | 4 | 0 | 2 | 28 | H | 12 | 6 | 1 | 4 | 0 | 31 | M | 5 | 2 | 159.12 | 31 | A | 1 | 0 | 1 | 0 | 2 | 7 | 8 | 7 | N | N | 7 | 2 | 6 | 5 | N | 7 | 2 | 49.1 | 2 | 36 | 2 | 27 | 2 | 20 | 14400 | 2030 | 0 | H | NR | NA | N | N | 1700 | 1910 | 1700 | Y |  | 18521 | N | 0 | 0 | 0 | 0 | 8 | 8 | 1 | 0 | 0 | P | I | 1 |  | 5931T1795 X | 100 | 0:13 | -96:29:59.32 | 0:13 | -096:29:59.32 | 2001 | 4000000 | 734869.2743 | 321198.2022 |  | <Collection> | <Collection>
46703304 | 502 | 1973 | 18522 | 5931T0992 X | 5931 0000 | 9.92 | 59 | 8 | 117 | 31 | 9920 | 412 | CIMARRON TP UNDER | N3570 |  | CIMARRON TP UNDER | 2-75' PC BEAM SPANS | 2 | 2.5 MIS SE MARAMEC | 91.9 | 0 | 8 | 1 | 1 | 1 | 16.5 | 42 | V | 31 | 31 | 1 | 2 | 8800 | 2010 | 4 | 0 | 2 | 24 | H | 11.42 | 6 | 1 | 4 | -1 | 27 | M | 5 | 2 | 152.89 | 27 | A | 1 | 0 | 0 | 0 | 2 | 7 | 7 | 6 | N | N | 6 | 6 | 5 | 5 | N | 7 | 2 | 49.1 | 2 | 36 | 2 | 27 | 2 | 20 | 14080 | 2030 | 0 | _ | NR | NA | N | N | 1606 | 1703 | 1606 | Y |  | 18522 | N | 0 | 0 | 0 | 0 | 8 | 8 | 1 | 0 | 0 | P | I | 1 |  | 5931T0992 X | 97.7686 | 0:13 | -96:38:32.56 | 0:13 | -096:38:32.56 | 2001 | 4000000 | 722045.0868 | 321600.4211 |  | <Collection> | <Collection>
46703306 | 502 | 1973 | 18523 | 5931T0693 X | 5931 0000 | 6.93 | 59 | 8 | 117 | 31 | 6930 | 412 | CIMARRON TP UNDER | N3540 |  | CIMARRON TP UNDER | 2-75' PC BEAM SPANS | 2 | 1 MI SW MARAMEC | 81.9 | 0 | 8 | 1 | 1 | 1 | 16.92 | 42 | V | 31 | 31 | 1 | 2 | 8800 | 2010 | 4 | 0 | 2 | 24 | H | 11.42 | 6 | 1 | 4 | -1 | 27 | M | 5 | 2 | 152.89 | 27 | A | 1 | 1 | 0 | 0 | 2 | 7 | 8 | 5 | N | N | 5 | 6 | 5 | 5 | N | 7 | 2 | 49.1 | 2 | 36 | 2 | 27 | 2 | 20 | 14080 | 2030 | 0 | H | NR | NA | N | N | 1611 | 1706 | 1611 | Y |  | 18523 | N | 0 | 0 | 0 | 0 | 8 | 8 | 1 | 0 | 0 | P | I | 1 |  | 5931T0693 X | 94.3452 | 0:13 | -96:41:44.26 | 0:13 | -096:41:44.26 | 2001 | 4000000 | 717258.6331 | 321518.0533 |  | <Collection> | <Collection>
46702885 | 502 | 1993 | 23690 | 19N3905E0790003 |  |  | 19 | 8 | 37 | 0 | 300 | N3905 | N3905 | N3905 |  | DUCK CREEK | 85' PC BEAM SPAN | 1 | .7S .5W OF MOUNDS | 99 | 0 | 4 | 1 | 1 | 5 | 328.05 | 26.9 | D | 2 | 2 | 0 | 9 | 250 | 2010 | 5 | 0 | 1 | 26.8 | N | 0 | 0 | 1 | 2 | -1 | 23 | M | 5 | 2 | 87.5 | 28.4 | A | 1 | 1 | 1 | 1 | 2 | 7 | 8 | 7 | 8 | N | 7 | 5 | N | 5 | 9 | 8 | 1 | 109 | 1 | 65 | 1 | 94 | 1 | 56 | 400 | 2030 | 1.6093 | 0 | NR | 25 | N | N | 9999 | 9999 | 9999 | N |  | 23690 | 0 | 0 | 0 | 0 | 0 | 0 | 0 | 1 | 0 | 0 | P | I | 0 |  | 19N3905E0790003 | 100 | 0:52 | -96:04:09.69 | 0:52 | -096:04:09.69 | 2001 | 4000000 | 774328.9868 | 282564.7772 |  | <Collection> | <Collection>
46703197 | 502 | 2007 | 28101 | 27E0260N3030009 |  |  | 27 | 4 | 53 | 0 | 900 | E0260 | E0260 | E0260 |  | CREEK | 105' PC BEAM SPAN, 26.75' CLR.RDY., W/ TR1 RAIL | 1 | .2N OF SALT FORK | 99 | 0 | 4 | 1 | 1 | 5 | 328.05 | 26.75 | D | 2 | 2 | 0 | 7 | 142 | 2010 | 5 | 30 | 1 | 26.75 | N | 0 | 0 | 1 | 2 | -1 | 24 | M | 5 | 2 | 105 | 29 | A | 1 | 1 | 1 | 1 | 1 | 8 | 8 | 8 | 7 | N | 8 | 5 | N | 5 | 7 | 8 | 1 | 100 | 1 | 36 | 1 | 72 | 1 | 20 | 227 | 2030 | 3.2187 | _ | NR | NR | N | N | 9999 | 9999 | 9999 | N |  | 28101 | 0 | 0 | 0 | 0 | 0 | 0 | 0 | 1 | 0 | 0 | P | I | 0 |  |  | 100 | 0:38 | -97:35:29.87 | 0:38 | -097:35:29.8663 | 2001 | 4000000 | 636523.5799 | 366540.3216 |  | <Collection> | <Collection>
46702738 | 502 | 2000 | 26355 | 7506 0542WX | 7506 W0145 | 5.42 | 75 | 5 | 149 | 6 | 5420 | 183 | U.S. 183 | U.S. 183 | W | BOGGY CREEK O'FLOW | 2-80' P/S CONC. BEAM SPANS | 1 | 5.1 MI. N. S.H. 152 | 100 | 0 | 2 | 1 | 1 | 9 | 328.05 | 40 | C | 1 | 1 | 1 | 2 | 1950 | 2010 | 5 | 0 | 2 | 40 | N | 0 | 0 | 1 | 2 | -1 | 40 | M | 5 | 2 | 162 | 42 | A | 1 | 1 | 1 | 1 | 8 | 7 | 7 | 7 | 8 | N | 7 | 7 | N | 5 | 8 | 8 | 1 | 93.9 | 1 | 53.9 | 1 | 59.6 | 1 | 40.3 | 3120 | 2030 | 0.2 | 3 | NR | 65 | N | _ | -1 | -1 | -1 | _ |  | 26355 | 0 | 0 | 0 | 0 | 0 | 0 | 1 | 1 | 0 | 0 | P | I | 1 |  | 7506 0542WX | 98.0329 | 0:22 | -98:58:34.57 | 0:22 | -098:58:34.57 | 2001 | 4000000 | 511297.5512 | 225947.4008 |  | <Collection> | <Collection>
46702743 | 502 | 1991 | 22733 | 71N2210E1870004 |  |  | 71 | 5 | 141 | 0 | 400 | N2210 | N2210 | N2210 |  | CREEK | 100' P/S CONC. BEAM SPAN, SK. 30 DEG. L.F. | 1 | 4. N 2.8 E OF DAVIDSON | 100 | 0 | 4 | 1 | 1 | 5 | 328.05 | 26 | D | 2 | 2 | 0 | 9 | 60 | 2010 | 5 | 30 | 1 | 26 | N | 0 | 0 | 1 | 2 | -1 | 24 | M | 5 | 2 | 102 | 28.41 | A | 1 | 1 | 1 | 1 | 2 | 7 | 8 | 8 | 7 | N | 8 | 6 | N | 5 | 8 | 8 | 1 | 110.1 | 1 | 36 | 1 | 98 | 1 | 20.1 | 96 | 2030 | 6.4374 | 3 | NR | NR | N00 | N | -1 | -1 | -1 | N |  | 22733 | 0 | 0 | 0 | 0 | 0 | 0 | 0 | 0 | 0 | 0 | P | I | 0 |  | 71N2210E1870004 | 99.7116 | 34:18 | -99:01:41 | -1 | 1 | 2001 | 4000000 | 505364.6942 | 107634.8075 |  | <Collection> | <Collection>
46702892 | 502 | 2007 | 28182 | 6029 0887EX | 6029 0000 | 8.87 | 60 | 4 | 119 | 29 | 8870 | 35 | I-35 N.B. | I-35 NB | E | S.H. 51 UNDER | 105' - 120' TYPE III P.C.B. SPANS W/ SLOPED-FACE PARAPETS | 1 | 8.9N LOGAN C/L | 97.9 | 0 | 1 | 1 | 1 | 1 | 328.05 | 38 | A | 1 | 1 | 1 | 1 | 10100 | 2010 | A | 0 | 2 | 38 | H | 10.6 | 11.49 | 1 | 2 | -1 | 38 | M | 5 | 2 | 225.5 | 41.1 | A | 1 | 1 | 1 | 1 | 2 | 7 | 9 | 8 | N | N | 8 | 6 | 6 | 5 | N | 8 | 1 | 93.7 | 1 | 48.4 | 1 | 57.2 | 1 | 30 | 16160 | 2030 | 0.16093 | 3 | NR | 70 | N | Y | 1607 | 1802 | 1610 | Y |  | 28182 | N | 0 | 0 | 0 | 0 | 0 | 1 | 1 | 0 | 0 | P | I | 1 |  | -1 | 98.3162 | 0:07 | -97:20:41.85 | 0:07 | -097:20:41.85 | 2001 | 4000000 | 658967.558 | 308802.3078 |  | <Collection> | <Collection>
46702893 | 502 | 2007 | 28183 | 6029 0887WX | 6029 W0000 | 8.87 | 60 | 4 | 119 | 29 | 8870 | 35 | I-35 SB | I-35 SB | W | S.H. 51 UNDER | 105' - 120' TYPE III PCB SPANS | 1 | 8.9N LOGAN C/L | 97.9 | 0 | 1 | 1 | 1 | 1 | 328.05 | 68 | A | 1 | 1 | 1 | 1 | 10100 | 2010 | A | 0 | 2 | 68 | H | 10.6 | 11.49 | 1 | 4 | -1 | 38 | M | 5 | 2 | 225.5 | 71 | A | 1 | 1 | 1 | 1 | 3 | 7 | 8 | 8 | N | N | 8 | 6 | 6 | 5 | N | 8 | 1 | 93.7 | 1 | 48.1 | 1 | 53.9 | 1 | 29.8 | 16160 | 2030 | 0.16093 | 3 | NR | 70 | N | Y | 1607 | 1803 | 1700 | Y |  | 28183 | N | 0 | 0 | 0 | 0 | 0 | 1 | 1 | 0 | 0 | P | I | 1 |  | -1 | 99.6433 | 0:07 | -97:20:43.46 | 0:07 | -097:20:43.46 | 2001 | 4000000 | 658927.2292 | 308802.0414 |  | <Collection> | <Collection>
46702895 | 502 | 2007 | 28184 | 6018 1480 X | 6018 0000 | 14.8 | 60 | 4 | 119 | 18 | 14800 | 51 | S.H. 51 | S.H. 51 |  | COW CREEK | 51' - 70' - 51' TYPE III PCB SPANS W/ 85' CLR.RDY. | 1 | 14.8E OF LOGAN C/L | 85 | 0 | 3 | 1 | 1 | 5 | 328.05 | 85 | B | 1 | 1 | 0 | 7 | 14000 | 2010 | 5 | 0 | 3 | 85 | N | 0 | 0 | 1 | 5 | -1 | 85 | M | 5 | 2 | 172 | 88 | A | 1 | 1 | 1 | 1 | 2 | 7 | 9 | 8 | 8 | N | 8 | 9 | N | 5 | 8 | 8 | 1 | 80.9 | 1 | 41.2 | 1 | 62.7 | 1 | 32.1 | 22400 | 2030 | 40.2336 | 3 | NR | 45 | N | N | 9999 | 9999 | 9999 | N |  | 28184 | 0 | 0 | 0 | 0 | 0 | 0 | 1 | 1 | 0 | 0 | P | I | 1 |  | -1 | 99.9568 | 0:07 | -97:05:57 | 0:07 | -097:05:57.00 | 2001 | 4000000 | 681092.9794 | 309021.3506 |  | <Collection> | <Collection>
46702896 | 502 | 2009 | 28457 | 5706 0651 X | 5706 0000 | 6.51 | 57 | 8 | 113 | 6 | 6510 | 60 |  | U.S. 60 |  | CEDAR CREEK | 50'-95' PCB Span W/44' Cl.Rdwy.W/TR4 Rail | 1 | 1.5E OF S.H.99 ON U.S.60 | 93.9 | 0 | 2 | 1 | 1 | 5 | 328.05 | 44 | C | 1 | 1 | 1 | 12 | 2200 | 2010 | A | 0 | 2 | 44 | N | 0 | 0 | 1 | 2 | -1 | 44 | M | 5 | 2 | 146 | 46 | A | 1 | 1 | 1 | 1 | 2 | 8 | 9 | 8 | 9 | N | 8 | 7 | N | 5 | 8 | 8 | 3 | 93 | 3 | 54.5 | 3 | 65.3 | 3 | 38.1 | 3520 | 2030 | 57.9364 | 3 | NR | -1 | -1 | _ | -1 | -1 | -1 | _ |  | 28457 | 0 | 0 | 0 | 0 | 0 | 3 | 1 | 1 | 0 | 0 | P | I | 1 |  | -1 | 100 | 0:45 | -96:16:41.74 | 0:45 | -096:16:41.74 | 2001 | 4000000 | 753763.5661 | 380321.0012 |  | <Collection> | <Collection>
46702898 | 502 | 2007 | 28844 | 6018 1463SX | 6018 0000 | 14.63 | 60 | 4 | 119 | 18 | 14630 | 51 | S.H. 51 E.B. (SIXTH ST.) | S.H. 51 | S | STILLWATER CREEK | 98'-100'-102' P.C.B. SPANS | 1 | 2.9 W. JCT U.S. 177 | 100 | 0 | 3 | 1 | 1 | 5 | 328.05 | 85 | B | 1 | 1 | 0 | 14 | 900 | 2010 | A | 30 | 3 | 44.42 | N | 0 | 0 | 1 | 2 | -1 | 46 | M | 5 | 2 | 300.41 | 46 | A | 1 | 1 | 1 | 1 | 9 | 7 | 9 | 8 | 8 | N | 8 | 9 | N | 5 | 8 | 8 | 1 | 99.9 | 1 | 52.6 | 1 | 69.7 | 1 | 35.8 | 1440 | 2030 | 0.16093 | 3 | NR | 45 | N | N | 9999 | 9999 | 9999 | N |  | 28844 | N | 0 | 0 | 0 | 0 | 0 | 1 | 1 | 0 | 0 | P | I | 1 |  |  | 99.9096 | 36:07 | -97:06:08 | 0:07 | -097:06:07.87 | 2001 | 4000000 | 680817.9236 | 309024.6244 |  | <Collection> | <Collection>
46702899 | 502 | 2011 | 29106 | 5706 0486 X | 5706 0000 | 4.86 | 57 | 8 | 113 | 6 | 4860 | 60 | U.S. 60 | U.S. 60 |  | SAND CREEK | 115'-115'-100' PC BEAM SPAN WITH 44' CLEAR ROADWAY WIDTH | 1 | 4.8N JCT. S.H. 11 | 98 | 0 | 2 | 1 | 1 | 5 | 328.05 | 44 |  | 1 | 1 | 1 | 6 | 2300 | 2010 | A | 0 | 1 | 44 | N | 0 | 0 | 1 | 2 | -1 | 44 | M | 5 | 2 | 330 | 46 | G | 1 | 1 | 1 | 1 | 1 | 9 | 9 | 8 | 8 | N | 8 | 7 | N | 5 | 8 | 8 | 3 | 73.9 | 3 | 48.5 | 3 | 73.9 | 3 | 48.5 | 3680 | 2030 | 18.9903 | 3 | NR | -1 | -1 | _ | -1 | -1 | -1 | _ |  | 29106 | 0 | 0 | 0 | 0 | 0 | 3 | 1 | 1 | 0 | 0 | P | I | 1 |  |  | 100 | 0:44 | -96:18:03.83 | -1 | 1 | 2001 | 4000000 | 751749.3993 | 378996.5298 |  | <Collection> | <Collection>
46703198 | 502 | 2006 | 28252 | 27E0250N2970006 |  |  | 27 | 4 | 53 | 0 | 600 | E0250 | E0250 | E0250 |  | CREEK | <New Structure Unit> | 1 | _ | 100 | 0 | 4 | 1 | 1 | 5 | 328.05 | 24 | D | 2 | 2 | 0 | 9 | 75 | 2010 | 5 | 30 | 1 | 26.9 | N | 0 | 0 | 1 | 2 | -1 | 24 | M | 5 | 2 | 105 | 28.6 | A | 1 | 1 | 1 | 1 | 1 | 9 | 9 | 8 | 8 | N | 8 | 6 | N | 5 | 8 | 8 | 1 | 108 | 1 | 36 | 1 | 72 | 1 | 20 | 120 | 2030 | 0 | 0 | NR | NR | NR | N | 9999 | 9999 | 9999 | N |  | 28252 | 0 | 0 | 0 | 0 | 0 | 0 | 0 | 1 | 0 | 0 | P | I | 0 |  |  | 100 | 0:39 | -97:42:18.4 | 0:39 | -097:42:18.4046 | 2001 | 4000000 | 626369.4419 | 368112.4768 |  | <Collection> | <Collection>
46702748 | 502 | 1993 | 24609 | 71E1850N2380009 |  |  | 71 | 5 | 141 | 0 | 900 | E1850 | E1850 | E1850 |  | JACK CREEK | 100' P/S CONC. BEAM SPAN | 1 | .6S 8.9E OF HOLLISTER | 100 | 0 | 4 | 1 | 1 | 5 | 328.05 | 26.75 | D | 2 | 2 | 0 | 9 | 60 | 2010 | 5 | 0 | 1 | 26.75 | N | 0 | 0 | 1 | 2 | -1 | 24 | M | 5 | 2 | 102 | 28.41 | A | 1 | 1 | 1 | 1 | 2 | 8 | 8 | 8 | 8 | N | 8 | 6 | N | 5 | 8 | 8 | 1 | 99.9 | 1 | 36 | 1 | 98 | 1 | 20.1 | 96 | 2030 | 6.4374 | 3 | NR | NR | N | N | -1 | -1 | -1 | N |  | 24609 | 0 | 0 | 0 | 0 | 0 | 0 | 0 | 0 | 0 | 0 | P | I | 0 |  | 71E1850N2380009 | 99.7464 | 0:20 | -98:42:57.44 | 0:20 | -098:42:57.438 | 2001 | 4000000 | 534120.9053 | 111144.6114 |  | <Collection> | <Collection>
46702754 | 502 | 1964 | 16067 | 4042 0726 X | 4042 0000 | 7.26 | 40 | 2 | 79 | 42 | 7260 | 83 | _ | S.H. 83 |  | COWSKIN CREEK | (3) 50' PC BEAM | 1 | 7.26 E JCT US-59 | 84.6 | 0 | 3 | 1 | 1 | 5 | 328.05 | 28 | B | 1 | 1 | 0 | 7 | 820 | 2010 | 4 | 0 | 3 | 28 | N | 0 | 0 | 1 | 2 | -1 | 28 | M | 5 | 2 | 152 | 31 | A | 0 | 0 | 0 | 0 | 1 | 5 | 8 | 8 | 7 | N | 8 | 5 | N | 5 | 9 | 8 | 1 | 84.7 | 1 | 48.9 | 1 | 56.1 | 1 | 39.4 | 1312 | 2030 | 64 | 3 | NR | NR | N | N | -1 | -1 | -1 | N |  | 16067 | 0 | 0 | 0 | 0 | 0 | 0 | 0 | 6 | 0.457 | 0.457 | P | I | 1 |  | 4042 0726 X | 94.1414 | 1:00 | -94:30:29.88 | 1:00 | -094:30:29.88 | 2001 | 4000000 | 918639.1834 | 189994.4112 |  | <Collection> | <Collection>
46702755 | 502 | 1964 | 16168 | 4042 0755 X | 4042 0000 | 7.55 | 40 | 2 | 79 | 42 | 7550 | 83 | _ | S.H. 83 |  | SUGAR LOAF CREEK | (5) 60' PC BEAM | 1 | 7.55 E JCT US-59 | 64.3 | 0 | 3 | 1 | 1 | 5 | 328.05 | 28 | B | 1 | 1 | 0 | 7 | 820 | 2010 | 4 | 0 | 5 | 28 | N | 0 | 0 | 1 | 2 | -1 | 28 | M | 5 | 2 | 302 | 31 | A | 0 | 0 | 0 | 0 | 1 | 6 | 8 | 7 | 8 | N | 4 | 5 | N | 5 | 9 | 8 | 1 | 51.1 | 1 | 17.5 | 1 | 40.8 | 1 | 14 | 1312 | 2030 | 6 | 3 | NR | NR | N | N | -1 | -1 | -1 | N |  | 16168 | 0 | 0 | 0 | 0 | 0 | 0 | 0 | 6 | 0.457 | 0.457 | P | I | 1 |  | 4042 0755 X | 93.401 | 1:00 | -94:30:13.47 | 1:00 | -094:30:13.47 | 2001 | 4000000 | 919046.9256 | 190236.6482 |  | <Collection> | <Collection>
46702913 | 502 | 1990 | 22604 | 47N2590E0570008 |  |  | 47 | 6 | 93 | 0 | 800 | N2590 | N2590 | N2590 |  | SAND CREEK | 100' PREST CONC BM SPAN | 1 | .3S 2.7W 3.8S OF ISABELLA | 100 | 0 | 4 | 1 | 1 | 5 | 328.05 | 26.57 | D | 2 | 2 | 0 | 7 | 100 | 2010 | 5 | 30 | 1 | 26.57 | N | 0 | 0 | 1 | 2 | -1 | 22 | M | 5 | 2 | 103.02 | 28.54 | A | 1 | 1 | 1 | 1 | 8 | 6 | 8 | 7 | 7 | N | 7 | 6 | N | 5 | 8 | 8 | 1 | 110.1 | 1 | 36 | 1 | 98 | 1 | 20 | 160 | 2030 | 3.22 | 0 | NR | NR | N00 | N | 9999 | 9999 | 9999 | N |  | 22604 | 0 | 0 | 0 | 0 | 0 | 0 | 0 | 1 | 0 | 0 | P | I | 0 |  | 47N2590E0570008 | 80.5745 | 0:11 | -98:23:19.71 | 0:11 | -098:23:19.7130 | 2001 | 4000000 | 565026.2322 | 315634.1457 |  | <Collection> | <Collection>
46703219 | 502 | 1996 | 24936 | 53E0170N4120003 |  |  | 53 | 8 | 105 | 0 | 3360 | 5314C | 5314C | 5314C |  | CALIFORNIA CREEK | 102' P.C.B. STRUCTUR | 1 | 1.8 MI. W.OF 169 DELAWARE | 99 | 0 | 4 | 1 | 1 | 5 | 328.05 | 26.5 | D | 2 | 2 | 0 | 7 | 116 | 2010 | 4 | 0 | 1 | 26.5 | N | 0 | 0 | 1 | 2 | -1 | 20 | M | 5 | 2 | 102.03 | 27 | A | 1 | 1 | 1 | 1 | 9 | 7 | 8 | 7 | 5 | N | 7 | 5 | N | 5 | 8 | 6 | 1 | 110.1 | 1 | 72.1 | 1 | 98.1 | 1 | 58.9 | 186 | 2030 | 6 | 3 | NR | NR | N | _ | -1 | -1 | -1 | _ |  | 24936 | 0 | 0 | 0 | 0 | 0 | 0 | 0 | 1 | 0 | 0 | P | I | 0 |  | 53E0170N4120003 | 100 | 0:46 | -95:39:33.71 | 0:46 | -095:39:33.7086 | 2001 | 4000000 | 808969.154 | 383884.2405 |  | <Collection> | <Collection>
46702321 | 502 | 2011 | 28810 | 3928 0830 X | 3928 0000 | 8.3 | 39 | 2 | 77 | 28 | 8300 | 82 | S.H. 82 | S.H. 82 |  | FOURCHE MALINE CREEK | TYPE IV PCB, CONC. DECK, TR4 RAIL | 1 | 8NW LEFLORE C/L | 97.7 | 0 | 3 | 1 | 1 | 5 | 328.05 | 20 |  | 1 | 1 | 0 | 7 | 730 | 2010 | A | 0 | 3 | 40 | N | 0 | 0 | 1 | 2 | -1 | 32 | M | 5 | 2 | 300.5 | 42 | A | 1 | 1 | 1 | 1 | 9 | 9 | 9 | 8 | 8 | N | 8 | 8 | N | 5 | 8 | 8 | 3 | 79.8 | 3 | 51.9 | 3 | 79.8 | 3 | 51.9 | 1168 | 2030 | 64.0517 | 1 | NR | -1 | -1 | _ | -1 | -1 | -1 | _ |  | 28810 | 0 | 0 | 0 | 0 | 0 | 0 | 1 | 1 | 0 | 0 | P | I | 1 |  |  | 100 | 0:54 | -95:05:09.2 | -1 | 1 | 2001 | 4000000 | 866241.075 | 178302.654 |  | <Collection> | <Collection>
46702329 | 502 | 1989 | 29845 | 42N3200E0690005 |  |  | 42 | 4 | 83 | 0 | 500 | N3200 | N3200 | N3200 |  | CIMARRON RIVER | 6-90' & 2-80' PC SPANS, SK60LF | 1 | 4.5N OF SH/33 & HIAWASSEE | 88.8 | 0 | 4 | 1 | 1 | 5 | 328.05 | 22 | D | 2 | 2 | 0 | 7 | 150 | 2010 | 5 | 30 | 8 | 22 | N | 0 | 0 | 1 | 2 | -1 | 20 | M | 5 | 2 | 699.99 | 23.7 | A | 1 | 1 | 1 | 1 | 2 | 8 | 8 | 8 | 6 | N | 8 | 4 | N | 5 | 8 | 8 | 1 | 104.7 | 1 | 61.9 | 1 | 90.1 | 1 | 54 | 240 | 2030 | 24.1402 | 3 | NR | NR | N | N | 9999 | 9999 | 9999 | N |  | 29845 | 0 | 0 | 0 | 0 | 0 | 0 | 0 | 1 | 0 | 0 | P | I | 0 |  |  | 100 | 36:00 | -97:18:02 | -1 | 1 | 2001 | 4000000 | 663048.6288 | 296923.6532 |  | <Collection> | <Collection>
46702331 | 502 | 2010 | 29881 | 36E0230N3220002 |  |  | 36 | 4 | 71 | 0 | 200 | E0230 | E0230 | IRR E0230 |  | CHIKASKIA RIVER | (5) 105' PCB SPANS 0 SKEW | 1 | 4.5E 1S .2E OF I-35/US60 | 94.3 | 0 | 4 | 1 | 1 | 5 | 328.05 | 26.2 | D | 2 | 2 | 0 | 9 | 450 | 2010 | 5 | 0 | 5 | 26.2 | N | 0 | 0 | 1 | 2 | -1 | 24 | M | 5 | 2 | 524.99 | 28.5 | A | 1 | 1 | 1 | 1 | 1 | 8 | 8 | 8 | 8 | N | 8 | 5 | N | 5 | 8 | 8 | 1 | 107 | 1 | 36 | 1 | 72 | 1 | 20 | 720 | 2030 | 9.656 | _ | [9 empty] | 29881 | 0 | 0 | 0 | 0 | 0 | 0 | 0 | 1 | 0 | 0 | P | I | 0 |  |  | 100 | 36:41 | -97:15:38 | -1 | 1 | 2001 | 4000000 | 666097.273 | 371599.2259 |  | <Collection> | <Collection> | bar: NR to n
46702481 | 502 | 2001 | 26360 | 27N2960E0210008 |  |  | 27 | 4 | 53 | 0 | 1200 | N2960 | N2960 | N2960 |  | POND CREEK | 3-70' PC BEAM SPANS | 1 | .2N 3.2E 1.8SOF JEFFERSON | 100 | 0 | 4 | 1 | 1 | 5 | 328.05 | 26.8 | D | 2 | 2 | 0 | 7 | 83 | 2010 | 0 | 0 | 3 | 26.8 | N | 0 | 0 | 1 | 2 | -1 | 26 | M | 5 | 2 | 212.9 | 28.4 | A | 1 | 1 | 1 | 1 | 2 | 7 | 8 | 7 | 7 | N | 7 | 6 | N | 5 | 6 | 8 | 1 | 91 | 1 | 36 | 1 | 61.9 | 1 | 20 | 133 | 2030 | 3.2187 | 3 | NR | NR | N00 | N | 9999 | 9999 | 9999 | N |  | 26360 | 0 | 0 | 0 | 0 | 0 | 0 | 0 | 1 | 0 | 0 | P | I | 0 |  | 27N2960E0210008 | 100 | 0:42 | -97:43:56.26 | 0:42 | -097:43:56.2623 | 2001 | 4000000 | 623924.4695 | 373374.6255 |  | <Collection> | <Collection>
46702181 | 502 | 2006 | 28121 | 71N2170E1690007 |  |  | 71 | 5 | 141 | 0 | 700 | N2170 | _ | N2170 |  | OTTER CREEK | 75' P/S CONC. BEAM SPAN | 1 | 3.4N 2E OF TIPTON | 100 | 0 | 4 | 1 | 1 | 5 | 328.05 | 26.83 | D | 2 | 2 | 0 | 9 | 100 | 2010 | 5 | 0 | 1 | 26.83 | N | 0 | 0 | 1 | 2 | -1 | 24 | M | 5 | 2 | 77 | 28.57 | A | 1 | 1 | 1 | 1 | 2 | 9 | 9 | 8 | 8 | N | 8 | 6 | N | 5 | 8 | 8 | 1 | 96 | 1 | 36 | 1 | 61.9 | 1 | 20 | 160 | 2030 | 6.4374 | 3 | NR | NR | N | N | -1 | -1 | -1 | N |  | 28121 | 0 | 0 | 0 | 0 | 0 | 0 | 0 | 0 | 0 | 0 | P | I | 0 |  | 71N2170E1690007 | 93.1645 | 0:33 | -99:06:22.7 | 0:33 | -099:06:22.699 | 2001 | 4000000 | 498479.9955 | 136212.9627 |  | <Collection> | <Collection>
46702184 | 502 | 2007 | 28366 | 71N2410E1940008 |  |  | 71 | 5 | 141 | 0 | 800 | N2410 |  | N2410 |  | BLUE CREEK | 70' P/S CONC. BEAM SPAN W/ 5' DEEP SEAT ABUTMENTS | 1 | 2.8MI.S OF GRANDFIELD | 100 | 0 | 4 | 1 | 1 | 5 | 328.05 | 26.75 | D | 2 | 2 | 0 | 9 | 50 | 2010 | 5 | 0 | 1 | 26.75 | N | 0 | 0 | 1 | 2 | -1 | 24 | M | 5 | 2 | 72 | 28.41 | A | 1 | 1 | 1 | 1 | 2 | 9 | 9 | 8 | 8 | N | 8 | 6 | N | 5 | 8 | 8 | 1 | 91 | 1 | 36 | 1 | 61.9 | 1 | 20 | 80 | 2030 | 6.4374 | 3 | NR | NR | N00 | N | -1 | -1 | -1 | N |  | 28366 | 0 | 0 | 0 | 0 | 0 | 0 | 0 | 0 | 0 | 0 | P | I | 0 |  | -1 | 100 | 0:11 | -98:40:47.09 | 0:11 | -098:40:47.090 | 2001 | 4000000 | 537344.6612 | 95376.4753 |  | <Collection> | <Collection>
46702338 | 502 | 2012 | 30631 | 36E0180N3340003 |  |  | 36 | 4 | 71 | 0 | 300 | E0180 | IRR E0180 | IRR E0180 |  | WEST PONCA LAKE | 118' PCB BEAM | 1 | 4S OF KILDARE | 99 | 0 | 4 | 1 | 1 | 5 | 328.05 | 32 |  | 2 | 2 | 0 | 9 | 100 | 2010 | 5 | 0 | 1 | 32 | N | 0 | 0 | 1 | 2 | -1 | 32 | M | 5 | 2 | 118.5 | 40.17 | A | 1 | 1 | 1 | 1 | 1 | 8 | 8 | 8 | 8 | N | 8 | 8 | N | 5 | 5 | 8 | 1 | 67 | 1 | 36 | 1 | 50 | 1 | 20 | 160 | 2030 | 4.828 | 3 | NR | NR | N | N | 9999 | 9999 | 9999 | N |  | 30631 | 0 | 0 | 0 | 0 | 0 | 0 | 1 | 1 | 0 | 1.524 | P | I | 0 |  |  | 100 | 0:45 | -97:02:38.17 | -1 | 1 | 2001 | 4000000 | 685382.8268 | 379757.3866 |  | <Collection> | <Collection>
46702187 | 502 | 2009 | 28650 | 71N2390E1870004 |  |  | 71 | 5 | 141 | 0 | 400 | N2390 |  | N2390 |  | DEEP RED CREEK | 40'-50'-40' P/S CONC. BEAM SPANS | 1 | 0.6M.S 3.2M.E OF LOVELAND | 100 | 0 | 4 | 1 | 1 | 5 | 328.05 | 26.75 | D | 2 | 2 | 0 | 9 | 24 | 2010 | 5 | 0 | 3 | 26.75 | N | 0 | 0 | 1 | 2 | -1 | 24 | M | 5 | 2 | 132 | 28.5 | A | 1 | 1 | 1 | 1 | 2 | 9 | 9 | 8 | 8 | N | 8 | 6 | N | 5 | 9 | 8 | 1 | 77.1 | 1 | 36 | 1 | 54 | 1 | 20 | 38 | 2030 | 6.4374 | 3 | NR | NR | N00 | N | -1 | -1 | -1 | N |  | 28650 | 0 | 0 | 0 | 0 | 0 | 0 | 0 | 0 | 0 | 0 | P | I | 0 |  | -1 | 99.7698 | 34:18 | -98:42:48 | -1 | 1 | 2001 | 4000000 | 534334.5122 | 107287.7964 |  | <Collection> | <Collection>
46702190 | 502 | 2011 | 29768 | 71N2220E1910007 |  |  | 71 | 5 | 141 | 0 | 700 | N2220 | N2220 | N2220 |  | SUTTLE CREEK | 105' P/S CONC. BEAM SPAN, SK. 30 DEG. L.F. | 1 | 4E, 5S OF DAVIDSON | 100 | 0 | 4 | 1 | 1 | 5 | 328.05 | 26.75 |  | 2 | 2 | 0 | 9 | 30 | 2010 | 5 | 30 | 1 | 26.75 | N | 0 | 0 | 1 | 2 | -1 | 24 | M | 5 | 2 | 107 | 28.66 | A | 1 | 1 | 1 | 1 | 2 | 9 | 9 | 8 | 8 | N | 8 | 6 | N | 5 | 9 | 8 | 1 | 110.1 | 1 | 36 | 1 | 72 | 1 | 20.1 | 48 | 2030 | 6.4374 | 3 | NR | NR | N00 | N | -1 | -1 | -1 | N |  | 29768 | 0 | 0 | 0 | 0 | 0 | 0 | 0 | 0 | 0 | 0 | P | I | 0 |  |  | 100 | 34:14 | -99:00:36 | -1 | 1 | 2001 | 4000000 | 506956.0954 | 100685.4602 |  | <Collection> | <Collection>
46702191 | 502 | 2011 | 29796 | 71N2250E1810007 |  |  | 71 | 5 | 141 | 0 | 700 | N2250 | N2250 | N2250 |  | LITTLE DEEP RED CREEK | 75' P/S CONC. BEAM SPAN | 1 | 5W 2.8N OF HOLLISTER | 100 | 0 | 4 | 1 | 1 | 5 | 328.05 | 26.83 |  | 2 | 2 | 0 | 7 | 50 | 2010 | 5 | 0 | 1 | 26.83 | N | 0 | 0 | 1 | 2 | -1 | 24 | M | 5 | 2 | 77 | 28.5 | A | 1 | 1 | 1 | 1 | 2 | 9 | 9 | 8 | 8 | N | 8 | 6 | N | 5 | 8 | 8 | 1 | 96 | 1 | 36 | 1 | 61.9 | 1 | 20 | 80 | 2030 | 6.4374 | 3 | NR | NR | N00 | N | -1 | -1 | -1 | N |  | 29796 | 0 | 0 | 0 | 0 | 0 | 0 | 0 | 0 | 0 | 0 | P | I | 0 |  |  | 100 | 34:23 | -98:57:30 | -1 | 1 | 2001 | 4000000 | 511871.1547 | 116721.0281 |  | <Collection> | <Collection>
46702195 | 502 | 1989 | 22369 | 4002 1961 X | 4002 0000 | 19.61 | 40 | 2 | 79 | 2 | 19610 | 59 | _ | U.S. 59 |  | POTEAU RIVER OVERFLOW | (3) 50' PC BEAM | 1 | 11.19 NW JCT US-259 | 83.7 | 0 | 2 | 1 | 1 | 9 | 328.05 | 44 | C | 1 | 1 | 0 | 6 | 4300 | 2010 | 5 | 0 | 3 | 44 | N | 0 | 0 | 1 | 2 | -1 | 44 | M | 5 | 2 | 152 | 46.2 | A | 1 | 1 | 1 | 1 | 1 | 8 | 8 | 7 | 8 | N | 7 | 7 | N | 5 | 9 | 8 | 1 | 65 | 1 | 38 | 1 | 49.1 | 1 | 30 | 6880 | 2030 | 113 | 3 | NR | NR | N | N | -1 | -1 | -1 | N |  | 22369 | 0 | 0 | 0 | 0 | 0 | 8 | 1 | 1 | 0.335 | 0.335 | P | I | 1 |  | 4002 1961 X | 100 | 0:51 | -94:37:50.96 | 0:51 | -094:37:50.96 | 2001 | 4000000 | 908001.045 | 173775.9261 |  | <Collection> | <Collection>
46702354 | 502 | 1978 | 19512 | 5150 0175 X | 5150 0000 | 1.75 | 51 | 1 | 101 | 50 | 1750 | 104 | S.H. 104 | S.H. 104 |  | ARKANSAS RIVER | 22-100' PRESTRESSED | 1 | 2 MI E JCT US 64 | 86.9 | 0 | 3 | 1 | 1 | 5 | 328.05 | 33 | B | 1 | 1 | 0 | 7 | 770 | 2010 | 5 | 0 | 22 | 33 | N | 0 | 0 | 1 | 2 | -1 | 24 | M | 5 | 2 | 2178.12 | 35 | A | 1 | 0 | 0 | 1 | 2 | 8 | 7 | 5 | 7 | N | 5 | 6 | N | 5 | 7 | 6 | 1 | 74.8 | 1 | 47.2 | 1 | 43 | 1 | 31.7 | 1232 | 2030 | 26 | 3 | NR | 65 | -1 | N | -1 | -1 | -1 | N |  | 19512 | 0 | 0 | 0 | 0 | 0 | 8 | 8 | 4 | 0 | 0 | P | I | 1 |  | 5150 0175 X | 74.1041 | 0:49 | -95:38:42.83 | 0:49 | -095:38:42.83 | 2001 | 4000000 | 812735.8156 | 278491.2071 |  | <Collection> | <Collection>
46702677 | 502 | 1987 | 21619 | 16N2710E1590004 |  |  | 16 | 7 | 31 | 0 | 400 | N2710 | N2710 | N2710 |  | COTTONWOOD CREEK | 103' P.C.B SPAN | 1 | 3.2S&1E OF JCT SH65&17 | 99 | 0 | 4 | 1 | 1 | 5 | 328.05 | 27 | D | 2 | 2 | 0 | 9 | 161 | 2010 | 5 | 60 | 1 | 27 | N | 0 | 0 | 1 | 2 | -1 | 28 | M | 5 | 2 | 103 | 28.5 | A | 1 | 1 | 1 | 1 | 3 | 7 | 8 | 7 | 6 | N | 7 | 5 | N | 5 | 7 | 8 | 2 | 100 | 2 | 70 | 2 | 66 | 2 | 39 | 258 | 2030 | 5.9546 | 3 | NR | NR | N | N | 0 | 0 | 0 | N |  | 21619 | 0 | 0 | 0 | 0 | 0 | 0 | 0 | 1 | 0 | 0 | P | I | 0 |  | 16N2710E1590004 | 99.7157 | 0:42 | -98:09:33.72 | 0:42 | -098:09:33.723 | 2001 | 4000000 | 585401.9481 | 152160.4945 |  | <Collection> | <Collection>
46702196 | 502 | 1989 | 22392 | 4076 1150 X | 4076 0000 | 11.5 | 40 | 2 | 79 | 76 | 11500 | 144 | _ | S.H. 144 |  | LITTLE EAGLE CREEK | 60' - 90' - 90' PC BEAM | 1 | 11.50 E PUSHMATAHA C/L | 95.3 | 0 | 3 | 1 | 1 | 5 | 328.05 | 26.8 | B | 1 | 1 | 0 | 7 | 510 | 2010 | 5 | 0 | 3 | 26.8 | N | 0 | 0 | 1 | 2 | -1 | 24 | M | 5 | 2 | 242.12 | 28.8 | A | 1 | 1 | 1 | 0 | 1 | 8 | 8 | 8 | 8 | N | 8 | 5 | N | 5 | 8 | 8 | 1 | 83 | 1 | 49.1 | 1 | 53 | 1 | 37 | 816 | 2030 | 27 | 3 | NR | 40 | N | N | -1 | -1 | -1 | N |  | 22392 | 0 | 0 | 0 | 0 | 0 | 0 | 0 | 1 | 0.305 | 0.305 | P | I | 1 |  | 4076 1150 X | 100 | 0:31 | -94:44:10.97 | 0:31 | -094:44:10.9692 | 2001 | 4000000 | 899579.6815 | 136263.68 |  | <Collection> | <Collection>
46702197 | 502 | 1989 | 22408 | 4002 1996 X | 4002 0000 | 19.96 | 40 | 2 | 79 | 2 | 19960 | 59 | _ | U.S. 59 |  | POTEAU RIVER | (4) 100' PC BEAM | 1 | 11.54 NW JCT US-259 | 83.7 | 0 | 2 | 1 | 1 | 5 | 328.05 | 44 | C | 1 | 1 | 0 | 6 | 4300 | 2010 | 5 | 0 | 4 | 44 | N | 0 | 0 | 1 | 2 | -1 | 44 | M | 5 | 2 | 402 | 46.2 | A | 1 | 1 | 1 | 1 | 1 | 6 | 7 | 7 | 8 | N | 7 | 7 | N | 5 | 9 | 8 | 1 | 92 | 1 | 51 | 1 | 54 | 1 | 35.1 | 6880 | 2030 | 113 | 3 | NR | NR | N | N | -1 | -1 | -1 | N |  | 22408 | 0 | 0 | 0 | 0 | 0 | 8 | 1 | 1 | 0.335 | 0.335 | P | I | 1 |  | 4002 1996 X | 93.5842 | 0:51 | -94:37:45.64 | 0:51 | -094:37:45.64 | 2001 | 4000000 | 908116.8738 | 174345.8735 |  | <Collection> | <Collection>
46702198 | 502 | 1991 | 22943 | 4022 1230NX | 4022 N0808 | 12.3 | 40 | 2 | 79 | 22 | 12300 | 271 | _ | U.S. 271 | N | CEDAR CREEK | (5) 100' PC BEAM | 1 | 12.30 E JCT US-59 | 94.9 | 0 | 2 | 1 | 1 | 5 | 328.05 | 38 | C | 1 | 1 | 1 | 2 | 10400 | 2010 | 5 | 0 | 5 | 38 | N | 0 | 0 | 1 | 2 | -1 | 46 | M | 5 | 2 | 502 | 40 | A | 1 | 1 | 1 | 1 | 1 | 7 | 8 | 7 | 9 | N | 7 | 7 | N | 5 | 9 | 8 | 1 | 92 | 1 | 42 | 1 | 54 | 1 | 29 | 16640 | 2030 | 0.2 | 3 | NR | NR | N | N | -1 | -1 | -1 | N |  | 22943 | 0 | 0 | 0 | 0 | 1 | 0 | 1 | 1 | 0.305 | 0.305 | P | I | 1 |  | 4022 1230NX | 99.8243 | 35:17 | -94:28:03 | 0:17 | -094:28:02.73 | 2001 | 4000000 | 921244.1177 | 221446.6674 |  | <Collection> | <Collection>
46702199 | 502 | 1991 | 23182 | 4006 0932EX | 4006 0000 | 9.32 | 40 | 2 | 79 | 6 | 9320 | 59 | _ | U.S. 59 | E | BRAZIL CREEK | (3) 100' - 80' PC BEAM | 1 | 9.32 N JCT US-271 | 95 | 0 | 2 | 1 | 1 | 5 | 328.05 | 38 | C | 1 | 1 | 0 | 6 | 4600 | 2010 | 5 | 0 | 4 | 38 | N | 0 | 0 | 1 | 2 | -1 | 44 | M | 5 | 2 | 382 | 40 | A | 1 | 1 | 1 | 1 | 1 | 7 | 8 | 7 | 8 | N | 7 | 7 | N | 5 | 8 | 8 | 1 | 81 | 1 | 49.1 | 1 | 47 | 1 | 33 | 7360 | 2030 | 0.2 | 3 | NR | NR | N | N | -1 | -1 | -1 | N |  | 23182 | 0 | 0 | 0 | 0 | 1 | 0 | 1 | 1 | 0.305 | 0.305 | P | I | 1 |  | 4006 0932EX | 99.2897 | 0:09 | -94:40:21 | 0:09 | -094:40:21.00 | 2001 | 4000000 | 903090.5451 | 206455.0889 |  | <Collection> | <Collection>
46702200 | 502 | 1992 | 23183 | 4006 0981WX | 4006 W0906 | 9.81 | 40 | 2 | 79 | 6 | 9810 | 59 | _ | U.S. 59 | W | BRAZIL CREEK OVERFLOW | (8) 47' PC BEAM | 1 | 9.81 N JCT US-271 | 95 | 0 | 2 | 1 | 1 | 9 | 328.05 | 38 | C | 1 | 1 | 0 | 6 | 4600 | 2010 | 5 | 0 | 8 | 38 | N | 0 | 0 | 1 | 2 | -1 | 44 | M | 5 | 2 | 377.99 | 41 | A | 1 | 1 | 1 | 1 | 1 | 7 | 8 | 7 | 8 | N | 7 | 7 | N | 5 | 8 | 8 | 1 | 63.1 | 1 | 37 | 1 | 46 | 1 | 29 | 7360 | 2030 | 0.2 | 3 | NR | NR | N | N | -1 | -1 | -1 | N |  | 23183 | 0 | 0 | 0 | 0 | 1 | 0 | 1 | 1 | 0.457 | 0.457 | P | I | 1 |  | 4006 0981WX | 99.5097 | 0:09 | -94:40:22.32 | 0:09 | -094:40:22.32 | 2001 | 4000000 | 903031.0065 | 207231.8544 |  | <Collection> | <Collection>
46702201 | 502 | 1992 | 23184 | 4006 0981EX | 4006 0000 | 9.81 | 40 | 2 | 79 | 6 | 9810 | 59 | _ | U.S. 59 | E | BRAZIL CREEK OVERFLOW | (8) 47' PC BEAM | 1 | 9.81 N JCT US-271 | 95 | 0 | 2 | 1 | 1 | 9 | 328.05 | 38 | C | 1 | 1 | 0 | 6 | 4600 | 2010 | 5 | 0 | 8 | 38 | N | 0 | 0 | 1 | 2 | -1 | 44 | M | 5 | 2 | 377.99 | 41 | A | 1 | 1 | 1 | 1 | 1 | 7 | 8 | 7 | 8 | N | 7 | 7 | N | 5 | 8 | 8 | 1 | 63.1 | 1 | 37 | 1 | 49.1 | 1 | 29 | 7360 | 2030 | 0.2 | 3 | NR | 65 | N | N | -1 | -1 | -1 | N |  | 23184 | 0 | 0 | 0 | 0 | 1 | 0 | 1 | 1 | 0.457 | 0.457 | P | I | 1 |  | 4006 0981EX | 99.4924 | 0:09 | -94:40:21.05 | 0:09 | -094:40:21.05 | 2001 | 4000000 | 903063.1452 | 207232.9338 |  | <Collection> | <Collection>
46702202 | 502 | 1993 | 23187 | 4022 1230SX | 4022 0000 | 12.3 | 40 | 2 | 79 | 22 | 12300 | 271 | _ | U.S. 271 | S | CEDAR CREEK | (5) 100' PC BEAM | 1 | 12.30 E JCT US-59 | 94.9 | 0 | 2 | 1 | 1 | 5 | 328.05 | 38 | C | 1 | 1 | 1 | 2 | 10400 | 2010 | 5 | 0 | 5 | 38 | N | 0 | 0 | 1 | 2 | -1 | 46 | M | 5 | 2 | 502 | 40 | A | 1 | 1 | 1 | 1 | 1 | 6 | 8 | 7 | 9 | N | 7 | 7 | N | 5 | 9 | 8 | 1 | 92 | 1 | 42 | 1 | 54 | 1 | 29 | 16640 | 2030 | 0.2 | 3 | NR | NR | N | N | -1 | -1 | -1 | N |  | 23187 | 0 | 0 | 0 | 0 | 1 | 0 | 1 | 1 | 0.305 | 0.305 | P | I | 1 |  | 4022 1230SX | 99.8248 | 35:17 | -94:28:02 | 0:17 | -094:28:02.36 | 2001 | 4000000 | 921270.4871 | 221416.7518 |  | <Collection> | <Collection>
46702355 | 502 | 1980 | 19835 | 5149 0159 X | 5149 0000 | 1.59 | 51 | 1 | 101 | 49 | 1590 | 16 | S.H. 16 | S.H. 16 |  | ARKANSAS RIVER | 3(3-300'CONT) PRESTR | 1 | 1.7 MI N JCT US 62 | 94.4 | 0 | 3 | 1 | 1 | 5 | 328.05 | 43 | B | 1 | 1 | 0 | 16 | 5000 | 2010 | 5 | 0 | 9 | 43 | N | 0 | 0 | 1 | 2 | -1 | 40 | M | 5 | 2 | 920.92 | 45 | A | 1 | 1 | 1 | 1 | 2 | 7 | 6 | 6 | 6 | N | 6 | 6 | N | 5 | 8 | 7 | 1 | 75 | 1 | 46 | 1 | 49.7 | 1 | 30.1 | 8000 | 2030 | 24 | 3 | NR | 65 | N | N | -1 | -1 | -1 | N |  | 19835 | 0 | 0 | 0 | 0 | 0 | 2 | 8 | 6 | 0 | 0 | P | I | 1 |  | 5149 0159 X | 68.3946 | 0:48 | -95:20:03.51 | 0:48 | -095:20:03.51 | 2001 | 4000000 | 840902.9907 | 276080.8989 |  | <Collection> | <Collection>
46702362 | 502 | 2009 | 29283 | 09N2970E0890007 |  |  | 9 | 4 | 17 | 0 | 700 | N2970 | N2970 | N2970 |  | UNNAMED CREEK | 65' X 26.75' PC BEAM SPAN WITH 0 SKEW | 1 | 15E, .7S OF OKARCHE | 100 | 0 | 5 | 1 | 1 | 5 | 328.05 | 26.7 | D | 4 | 4 | 0 | 9 | 100 | 2010 | 5 | 0 | 1 | 26.7 | N | 0 | 0 | 1 | 2 | -1 | 28 | M | 5 | 2 | 65.5 | 28.4 | A | 1 | 1 | 1 | 1 | 2 | 8 | 8 | 8 | 7 | N | 8 | 6 | N | 5 | 8 | 7 | 1 | 92 | 1 | 55 | 1 | 61.9 | 1 | 37 | 160 | 2030 | 3.2187 | 1 | NR | NR | N | N | 9999 | 9999 | 9999 | N |  | 29283 | 0 | 0 | 0 | 0 | 0 | 0 | 0 | 1 | 0 | 0 | P | I | 0 |  |  | 99.5103 | 0:43 | -97:42:34.8 | -1 | 1 | 2001 | 4000000 | 626267.1623 | 263947.8826 |  | <Collection> | <Collection>
46702679 | 502 | 1988 | 22045 | 16E1550N2580006 |  |  | 16 | 7 | 31 | 0 | 600 | E1550 | E1550 | E1550 |  | EAST CACHE CREEK | 60'-75'-60' P.C.B. SPANS | 1 | 1&.6E OF JCT US62&277 | 100 | 0 | 4 | 1 | 1 | 5 | 328.05 | 26 | D | 2 | 2 | 0 | 9 | 50 | 2010 | 5 | 0 | 3 | 26 | N | 0 | 0 | 1 | 2 | -1 | 26 | M | 5 | 2 | 196.9 | 28 | A | 1 | 1 | 1 | 1 | 3 | 7 | 8 | 7 | 7 | N | 7 | 6 | N | 5 | 8 | 8 | 2 | 49.1 | 2 | 36 | 2 | 27 | 2 | 20 | 80 | 2030 | 5 | 3 | NR | NR | N | N | 0 | 0 | 0 | N |  | 22045 | 0 | 0 | 0 | 0 | 0 | 0 | 0 | 1 | 0 | 0 | P | I | 0 |  | 16E1550N2580006 | 99.4998 | 0:46 | -98:22:33.74 | 0:46 | -098:22:33.737 | 2001 | 4000000 | 565581.3626 | 159211.7352 |  | <Collection> | <Collection>
46702682 | 502 | 1990 | 22615 | 16E1610N2700005 |  |  | 16 | 7 | 31 | 0 | 1500 | 1625 | E1610 | FAS 1624C |  | CREEK | 100' P.C.B. SPAN | 1 | 6N&2.5E OF JCT SH7&SH65 | 100 | 0 | 4 | 1 | 1 | 5 | 328.05 | 26.8 | D | 2 | 2 | 0 | 7 | 90 | 2010 | 5 | 60 | 1 | 26.8 | N | 0 | 0 | 1 | 2 | -1 | 24 | M | 5 | 2 | 102 | 28.4 | A | 1 | 1 | 1 | 1 | 3 | 7 | 8 | 7 | 6 | N | 7 | 6 | N | 5 | 7 | 8 | 2 | 100 | 2 | 70 | 2 | 66 | 2 | 39 | 144 | 2030 | 6 | 3 | NR | NR | N | N | 0 | 0 | 0 | N |  | 22615 | 0 | 0 | 0 | 0 | 0 | 0 | 0 | 1 | 0 | 0 | P | I | 0 |  | 16E1610N2700005 | 99.5963 | 0:41 | -98:10:04.49 | 0:41 | -098:10:04.488 | 2001 | 4000000 | 584614.58 | 149528.16 |  | <Collection> | <Collection>
46702683 | 502 | 1992 | 23035 | 16E1650N2700002 |  |  | 16 | 7 | 31 | 0 | 200 | E1650 | E1650 | IRR E1650 |  | BEAVER CREEK | 40'-60'-40' P.C.B. SPANS | 1 | 2. N 2.2 E OF SH 7 | 100 | 0 | 4 | 1 | 1 | 5 | 328.05 | 26 | D | 2 | 2 | 0 | 9 | 100 | 2010 | 5 | 0 | 3 | 26 | N | 0 | 0 | 1 | 2 | -1 | 24 | M | 5 | 2 | 143 | 28 | A | 1 | 1 | 1 | 1 | 2 | 7 | 8 | 7 | 7 | N | 7 | 6 | N | 5 | 8 | 8 | 2 | 77.1 | 2 | 46 | 2 | 43 | 2 | 25 | 160 | 2030 | 6 | 3 | NR | NR | N | N | 0 | 0 | 0 | N |  | 23035 | 0 | 0 | 0 | 0 | 0 | 0 | 0 | 1 | 0 | 0 | P | I | 0 |  | 16E1650N2700002 | 99.4225 | 0:37 | -98:10:27.87 | 0:37 | -098:10:27.866 | 2001 | 4000000 | 584008.1936 | 143071.8911 |  | <Collection> | <Collection>
46702687 | 502 | 1995 | 24106 | 16E1720N2580006 |  |  | 16 | 7 | 31 | 0 | 2100 | 1692C | E1720 | IRR 1692C |  | EAST CACHE CREEK | 55'-100'-55' PC BEAM | 1 | 1N&2.1E OF JCT I44&SH36 | 100 | 0 | 4 | 1 | 1 | 5 | 328.05 | 26.8 | D | 2 | 2 | 0 | 7 | 74 | 2010 | 5 | 0 | 3 | 26.8 | N | 0 | 0 | 1 | 2 | -1 | 22 | M | 5 | 2 | 212.9 | 28.4 | A | 1 | 1 | 1 | 1 | 3 | 7 | 8 | 7 | 6 | N | 7 | 6 | N | 5 | 7 | 8 | 2 | 82 | 2 | 49.1 | 2 | 46 | 2 | 27 | 118 | 2030 | 11 | 3 | NR | NR | N | N | 0 | 0 | 0 | N |  | 24106 | 0 | 0 | 0 | 0 | 0 | 0 | 0 | 1 | 0 | 0 | P | I | 0 |  | 16E1720N2580006 | 99.5973 | 0:31 | -98:22:36.71 | 0:31 | -098:22:36.705 | 2001 | 4000000 | 565401.9017 | 131873.7069 |  | <Collection> | <Collection>
46702725 | 502 | 1985 | 21010 | 47N2510E0460005 |  |  | 47 | 6 | 93 | 0 | 5500 | N2510 | N2510 | N2510 |  | COTTONWOOD CREEK | 70' PC BEAM Span | 1 | 3W 5N OF FAIRVIEW | 98 | 0 | 4 | 1 | 1 | 5 | 328.05 | 26.8 | D | 2 | 2 | 0 | 7 | 75 | 2010 | 5 | 0 | 1 | 26.8 | N | 0 | 0 | 1 | 2 | -1 | 26 | M | 5 | 2 | 69.88 | 28.5 | A | 1 | 0 | 0 | 0 | 7 | 7 | 8 | 6 | 5 | N | 6 | 6 | N | 5 | 8 | 8 | 1 | 91 | 1 | 36 | 1 | 62.4 | 1 | 20 | 120 | 2030 | 3.22 | 0 | NR | NR | N00 | N | 9999 | 9999 | 9999 | N |  | 21010 | 0 | 0 | 0 | 0 | 0 | 0 | 0 | 9 | 0 | 0 | P | I | 0 |  | 47N2510E0460005 | 85.4485 | 0:21 | -98:32:01.14 | 0:21 | -098:32:01.1369 | 2001 | 4000000 | 552095.9701 | 333960.8477 |  | <Collection> | <Collection>
46702382 | 502 | 1991 | 23370 | 4010 0160 X | 4010 0000 | 1.6 | 40 | 2 | 79 | 10 | 1600 | 270 | _ | U.S. 270 |  | COAL CREEK | (3) 50' PC BEAM | 1 | 1.60 E LATIMER C/L | 90.2 | 0 | 2 | 1 | 1 | 5 | 328.05 | 40 | C | 1 | 1 | 0 | 6 | 2300 | 2010 | 5 | 0 | 3 | 40 | N | 0 | 0 | 1 | 2 | -1 | 40 | M | 5 | 2 | 151 | 42 | A | 1 | 1 | 1 | 1 | 1 | 7 | 8 | 7 | 7 | N | 7 | 6 | N | 5 | 8 | 8 | 1 | 75.9 | 1 | 47 | 1 | 49.1 | 1 | 35.1 | 3680 | 2030 | 87 | 3 | NR | NR | N | N | -1 | -1 | -1 | N |  | 23370 | 0 | 0 | 0 | 0 | 0 | 8 | 1 | 1 | 0.305 | 0.305 | P | I | 1 |  | 4010 0160 X | 92.7061 | 0:57 | -94:54:00.26 | 0:57 | -094:54:00.26 | 2001 | 4000000 | 883053.1186 | 183910.3452 |  | <Collection> | <Collection>
46702383 | 502 | 1991 | 23711 | 4006 0932WX | 4006 W0906 | 9.32 | 40 | 2 | 79 | 6 | 9320 | 59 | _ | U.S. 59 | W | BRAZIL CREEK | (3) 100' - 80' PC BEAM | 1 | 9.32 N JCT US-271 | 95 | 0 | 2 | 1 | 1 | 5 | 328.05 | 38 | C | 1 | 1 | 0 | 6 | 4600 | 2010 | 5 | 0 | 4 | 38 | N | 0 | 0 | 1 | 2 | -1 | 44 | M | 5 | 2 | 382 | 40 | A | 1 | 1 | 1 | 1 | 1 | 7 | 8 | 7 | 8 | N | 7 | 7 | N | 5 | 8 | 8 | 1 | 81 | 1 | 49.1 | 1 | 47 | 1 | 33 | 7360 | 2030 | 0.2 | 3 | NR | 65 | N | N | -1 | -1 | -1 | N |  | 23711 | 0 | 0 | 0 | 0 | 1 | 0 | 1 | 1 | 0.305 | 0.305 | P | I | 1 |  | 4006 0932WX | 99.4365 | 0:09 | -94:40:22.27 | 0:09 | -094:40:22.27 | 2001 | 4000000 | 903058.4111 | 206453.7878 |  | <Collection> | <Collection>
46702231 | 502 | 1992 | 23414 | 27N3040E0220009 |  |  | 27 | 4 | 53 | 0 | 90 | N3040 | _ | N3040 |  | POND CREEK | 55',65',55' PC BEAM SPAN | 1 | .7S 2.7W .1N OF LAMONT | 100 | 0 | 4 | 1 | 1 | 5 | 328.05 | 26.2 | D | 2 | 2 | 0 | 9 | 25 | 2010 | 5 | 0 | 3 | 26.8 | N | 327.75 | 327.75 | 1 | 2 | -1 | 26 | M | 5 | 2 | 177.5 | 28.6 | A | 1 | 1 | 1 | 1 | 2 | 6 | 8 | 8 | 6 | N | 8 | 6 | N | 5 | 6 | 8 | 1 | 92.5 | 1 | 36 | 1 | 61.8 | 1 | 20 | 40 | 2030 | 3.22 | 0 | NR | NR | N | N | 9999 | 9999 | 9999 | N |  | 23414 | 0 | 0 | 0 | 0 | 0 | 0 | 0 | 1 | 0 | 0 | P | I | 0 |  | 27N3040E0220009 | 94.4895 | 0:41 | -97:35:18.45 | 0:41 | -097:35:18.4505 | 2001 | 4000000 | 636786.6344 | 371533.9133 |  | <Collection> | <Collection>
46702384 | 502 | 1996 | 25495 | 4076 1250 X | 4076 0000 | 12.5 | 40 | 2 | 79 | 76 | 12500 | 144 | _ | S.H. 144 |  | BIG EAGLE CREEK | 80' - 100' - 80' PC BEAM SK 60° | 1 | 12.50 E PUSHMATAHA C/L | 94.3 | 0 | 3 | 1 | 1 | 5 | 328.05 | 32.8 | B | 1 | 1 | 0 | 7 | 510 | 2010 | 5 | 60 | 3 | 32.8 | N | 0 | 0 | 1 | 2 | -1 | 36 | M | 5 | 2 | 263.12 | 34.5 | A | 1 | 1 | 1 | 1 | 1 | 7 | 8 | 7 | 7 | N | 7 | 6 | N | 5 | 8 | 8 | 1 | 78 | 1 | 44 | 1 | 47 | 1 | 33 | 816 | 2030 | 27 | 1 | NR | 45 | N | N | -1 | -1 | -1 | N |  | 25495 | 0 | 0 | 0 | 0 | 0 | 0 | 0 | 1 | 0.259 | 0.259 | P | I | 1 |  | 4076 1250 X | 100 | 0:31 | -94:43:22.36 | 0:31 | -094:43:22.3625 | 2001 | 4000000 | 900802.701 | 136788.9171 |  | <Collection> | <Collection>
46702386 | 502 | 2000 | 25657 | 4058 0020SX | 4058 0000 | 0.2 | 40 | 2 | 79 | 58 | 200 | 112 | _ | S.H. 112 | S | KANSAS CITY SOUTHERN R.R | 79' - 56' - 66' PC BEAM SK 7° | 1 | 0.20 E JCT US-271 | 100 | 0 | 3 | 1 | 1 | 2 | 328.05 | 37.4 | B | 1 | 1 | 0 | 6 | 4650 | 2010 | 5 | 7 | 3 | 37.4 | R | 23.9 | 23.9 | 1 | 2 | -1 | 37.4 | M | 5 | 2 | 203 | 40.4 | A | 1 | 1 | 1 | 1 | 1 | 7 | 8 | 7 | 9 | N | 7 | 6 | 9 | 5 | N | 8 | 1 | 85 | 1 | 50 | 1 | 60 | 1 | 37 | 7440 | 2030 | 0.2 | 3 | NR | NR | N | N | -1 | -1 | -1 | N |  | 25657 | N | 0 | 0 | 0 | 0 | 2 | 1 | 1 | 0.457 | 0.457 | P | I | 1 |  | 4058 0020SX | 99.7787 | 0:06 | -94:37:43.54 | 0:06 | -094:37:43.54 | 2001 | 4000000 | 907269.4083 | 200819.1342 |  | <Collection> | <Collection>
46702387 | 502 | 2000 | 25658 | 4058 0020NX | 4058 W0000 | 0.2 | 40 | 2 | 79 | 58 | 200 | 112 | _ | S.H. 112 | W | KANSAS CITY SOUTHERN R.R | 79' - 56' - 66' PC BEAM SK 7° | 1 | 0.20 E JCT US-271 | 100 | 0 | 3 | 1 | 1 | 2 | 328.05 | 37.4 | B | 1 | 1 | 0 | 6 | 4650 | 2010 | 5 | 7 | 3 | 37.4 | R | 23.9 | 23.9 | 1 | 2 | -1 | 37.4 | M | 5 | 2 | 203 | 40.4 | A | 1 | 1 | 1 | 1 | 1 | 7 | 8 | 7 | 9 | N | 7 | 6 | 9 | 5 | N | 8 | 1 | 85 | 1 | 50 | 1 | 60 | 1 | 37 | 7440 | 2030 | 0.2 | 3 | NR | NR | N | N | -1 | -1 | -1 | N |  | 25658 | N | 0 | 0 | 0 | 0 | 2 | 1 | 1 | 0.457 | 0.457 | P | I | 1 |  | 4058 0020NX | 99.7738 | 35:06 | -94:37:44 | 0:06 | -094:37:44.17 | 2001 | 4000000 | 907257.4521 | 200827.3841 |  | <Collection> | <Collection>
46702389 | 502 | 2000 | 25659 | 4006 0491NX | 4006 0000 | 4.91 | 40 | 2 | 79 | 6 | 4910 | 59 | US-59 UNDER | S.H. 112 WB | W | U.S. 59 UNDER | 52.5' - 59' - 52.5' - 59' PC BEAM SK 28° | 2 | JCT US-59/SH-112 | 94.1 | 0 | 2 | 1 | 1 | 1 | 20.1 | 28 | C | 1 | 1 | 0 | 6 | 7750 | 2010 | 5 | 28 | 4 | 28 | H | 12.7 | 7.5 | 1 | 4 | -1 | 28 | M | 5 | 2 | 226.41 | 56.43 | A | 1 | 1 | 1 | 1 | 1 | 7 | 8 | 7 | N | N | 7 | 7 | 6 | 5 | N | 8 | 1 | 68 | 1 | 40 | 1 | 53 | 1 | 31 | 12400 | 2030 | 27.037 | 3 | NR | NR | N | N | -1 | -1 | 2001 | Y |  | 25659 | N | 0 | 0 | 0 | 0 | 2 | 1 | 1 | 0.457 | 0.457 | P | I | 1 |  | 4059 0442NX | 99.7512 | 0:06 | -94:37:56.05 | 0:06 | -094:37:56.0494 | 2001 | 4000000 | 906959.7559 | 200603.8386 |  | <Collection> | <Collection>
46702391 | 502 | 2000 | 25660 | 4006 0490SX | 4006 0000 | 4.9 | 40 | 2 | 79 | 6 | 4900 | 59 | US-59 UNDER | S.H. 112 EB | S | U.S. 59 UNDER | 52.5' - 59' - 52.5' - 59' PC BEAM SK 28° | 2 | JCT US-59/SH-112 | 94.1 | 0 | 2 | 1 | 1 | 1 | 20.1 | 28 | C | 1 | 1 | 0 | 6 | 7750 | 2010 | 5 | 28 | 4 | 28 | H | 28 | 12.4 | 1 | 4 | -1 | 28 | M | 5 | 2 | 226.41 | 56.43 | A | 1 | 1 | 1 | 1 | 1 | 7 | 8 | 7 | N | N | 7 | 7 | 7 | 5 | N | 8 | 1 | 68 | 1 | 40 | 1 | 53 | 1 | 31 | 12400 | 2030 | 27.037 | 3 | NR | NR | N | N | 2000 | -1 | 2001 | Y |  | 25660 | N | 0 | 0 | 0 | 0 | 2 | 1 | 1 | 0.457 | 0.457 | P | I | 1 |  | 4059 0442SX | 99.7483 | 0:06 | -94:37:55.87 | 0:06 | -094:37:55.8680 | 2001 | 4000000 | 906965.3778 | 200572.6213 |  | <Collection> | <Collection>
46702550 | 502 | 1971 | 18087 | 7508 2077 X | 7508 0000 | 20.77 | 75 | 5 | 149 | 8 | 20770 | 152 | S.H. 152 | S.H. 152 |  | CAVALRY CREEK | 3-60' P/S CONC. BEAM SPANS, SK. 30 DEG. R.F. | 1 | 0.5 MI W JCT U.S. 183 | 75.1 | 0 | 3 | 1 | 1 | 5 | 328.05 | 44 | B | 1 | 1 | 0 | 7 | 2200 | 2010 | 5 | 30 | 3 | 44 | N | 0 | 0 | 1 | 2 | -1 | 40 | M | 5 | 2 | 180.12 | 47 | A | 1 | 0 | 1 | 0 | 8 | 7 | 7 | 5 | 5 | N | 5 | 7 | N | 5 | 7 | 8 | 1 | 45.1 | 1 | 27 | 1 | 33.3 | 1 | 20.4 | 3520 | 2030 | 43 | 3 | NR | 45 | N | _ | -1 | -1 | -1 | _ |  | 18087 | 0 | 0 | 0 | 0 | 0 | 8 | 8 | 1 | 0 | 0 | P | I | 1 |  | 7508 2077 X | 92.4514 | 0:17 | -98:59:49.6 | 0:17 | -098:59:49.60 | 2001 | 4000000 | 509320.1481 | 217637.5846 |  | <Collection> | <Collection>
46702711 | 502 | 1992 | 23011 | 19E0690N3610003 |  |  | 19 | 8 | 37 | 0 | 300 | E0690 | E0690 | E0690 |  | CREEK | 70' PC BEAM SPAN | 1 | 2N 1.3E OF DRUMRIGHT | 100 | 0 | 4 | 1 | 1 | 5 | 328.05 | 26.7 | D | 2 | 2 | 0 | 9 | 100 | 2010 | 5 | 0 | 1 | 26.7 | N | 0 | 0 | 1 | 2 | -1 | 26 | M | 5 | 2 | 72.5 | 28.2 | A | 1 | 1 | 1 | 1 | 2 | 7 | 8 | 7 | 7 | N | 7 | 6 | N | 5 | 9 | 8 | 1 | 91 | 1 | 54 | 1 | 62.1 | 1 | 37 | 160 | 2030 | 3.2187 | 0 | NR | NR | N | N | 9999 | 9999 | 9999 | N |  | 23011 | 0 | 0 | 0 | 0 | 0 | 0 | 0 | 1 | 0 | 0 | P | I | 0 |  | 19E0690N3610003 | 100 | 0:01 | -96:34:38.55 | 0:01 | -096:34:38.55 | 2001 | 4000000 | 728218.6483 | 298662.9277 |  | <Collection> | <Collection>
46702240 | 502 | 1995 | 5479 | 4006 1192WX | 4006 W1184 | 11.92 | 40 | 2 | 79 | 6 | 11920 | 59 | _ | U.S. 59 | W | COAL CREEK | 50' - 80' - 50' PC BEAM | 1 | 11.92 N JCT US-271 | 100 | 0 | 2 | 1 | 1 | 5 | 328.05 | 38 | C | 1 | 1 | 0 | 6 | 4550 | 2010 | 5 | 0 | 3 | 38 | N | 0 | 0 | 1 | 2 | -1 | 34 | M | 5 | 2 | 182 | 41 | A | 1 | 1 | 1 | 1 | 1 | 7 | 8 | 7 | 8 | N | 7 | 7 | N | 5 | 9 | 8 | 1 | 65.4 | 1 | 39.1 | 1 | 47.8 | 1 | 30.5 | 7280 | 2030 | 0.2 | 3 | NR | NR | N | N | -1 | -1 | -1 | N |  | 5479 | 0 | 0 | 0 | 0 | 1 | 0 | 1 | 1 | 0.457 | 0.457 | P | I | 1 |  | 4006 1192WX | 99.5975 | 0:11 | -94:40:24.05 | 0:11 | -094:40:24.05 | 2001 | 4000000 | 902874.7194 | 210583.5048 |  | <Collection> | <Collection>
46702242 | 502 | 1996 | 5490 | 4006 1192EX | 4006 0000 | 11.92 | 40 | 2 | 79 | 6 | 11920 | 59 | _ | U.S. 59 | E | COAL CREEK | 50' - 80' - 50' PC BEAM | 1 | 11.92 N JCT US-271 | 100 | 0 | 2 | 1 | 1 | 5 | 328.05 | 38 | C | 1 | 1 | 0 | 6 | 4550 | 2010 | 5 | 0 | 3 | 38 | N | 0 | 0 | 1 | 2 | -1 | 34 | M | 5 | 2 | 182 | 41 | A | 1 | 1 | 1 | 1 | 1 | 7 | 8 | 7 | 8 | N | 7 | 7 | N | 5 | 9 | 8 | 1 | 65.4 | 1 | 39.1 | 1 | 47.8 | 1 | 30.5 | 7280 | 2030 | 0.2 | 3 | NR | NR | N | N | -1 | -1 | -1 | N |  | 5490 | 0 | 0 | 0 | 0 | 1 | 0 | 1 | 1 | 0.457 | 0.457 | P | I | 1 |  | 4006 1192EX | 99.8623 | 0:11 | -94:40:22.77 | 0:11 | -094:40:22.77 | 2001 | 4000000 | 902908.8784 | 210529.4933 |  | <Collection> | <Collection>
46702397 | 502 | 1991 | 22804 | 09N2950E1070007 |  |  | 9 | 4 | 17 | 0 | 700 | N2950 | N2950 | CZECH HALL RD. |  | CREEK | 71' PC BEAM SPAN | 1 | 0.7 MI S OF RENO | 86.1 | 0 | 5 | 1 | 1 | 5 | 328.05 | 36 | O | 4 | 4 | 0 | 16 | 3700 | 2010 | 5 | 0 | 1 | 36 | N | 0 | 0 | 1 | 2 | -1 | 25 | M | 5 | 2 | 70.9 | 37.7 | A | 1 | 1 | 1 | 1 | 3 | 7 | 8 | 7 | 7 | N | 5 | 5 | N | 5 | 7 | 8 | 1 | 41 | 1 | 24 | 1 | 23 | 1 | 18 | 5920 | 2030 | 3.22 | 3 | NR | 45 | N | N | -1 | -1 | -1 | N |  | 22804 | 0 | 0 | 0 | 0 | 0 | 0 | 1 | 1 | 0 | 0 | P | I | 0 |  | 09N2950E1070007 | 99.6317 | 0:27 | -97:44:33.08 | 0:27 | -097:44:33.0757 | 2001 | 4000000 | 623369.1564 | 235276.0766 |  | <Collection> | <Collection>
46702398 | 502 | 1992 | 23021 | 09E1100N2960004 |  |  | 9 | 4 | 17 | 0 | 400 | E1100 | E1100_ | SW 44TH ST. |  | MUSTANG CREEK | 103' PC BEAM SPAN, SK30LF | 1 | 0.4 MI E OF MUSTANG RD | 86.5 | 0 | 5 | 1 | 1 | 5 | 328.05 | 32.1 | O | 4 | 4 | 0 | 16 | 1300 | 2010 | 5 | 30 | 1 | 32.1 | N | 0 | 0 | 1 | 2 | -1 | 32 | M | 5 | 2 | 103 | 54.4 | A | 1 | 1 | 1 | 1 | 2 | 7 | 8 | 7 | 6 | N | 5 | 5 | N | 5 | 7 | 8 | 1 | 41 | 1 | 24 | 1 | 23 | 1 | 13 | 2080 | 2030 | 3.22 | 3 | NR | NR | N | N | -1 | -1 | -1 | N |  | 23021 | 0 | 0 | 0 | 0 | 0 | 0 | 1 | 1 | 0.305 | 0.305 | P | I | 0 |  | 09E1100N2960004 | 99.6343 | 0:25 | -97:43:01.06 | 0:25 | -097:43:01.0635 | 2001 | 4000000 | 625699.6883 | 231578.7383 |  | <Collection> | <Collection>
46702401 | 502 | 1997 | 25168 | 09E0970N2960001 |  |  | 9 | 4 | 17 | 0 | 100 | E0970 | E0970 | NW 136TH ST. |  | CREEK | 62' PC BEAM SPAN | 1 | 0.1 MI E MUSTANG RD. | 96.1 | 0 | 5 | 1 | 1 | 5 | 328.05 | 34.5 | O | 4 | 4 | 0 | 16 | 6100 | 2010 | 0 | 0 | 1 | 33 | N | 0 | 0 | 1 | 2 | -1 | 32 | M | 5 | 2 | 62 | 34.7 | A | 1 | 1 | 1 | 1 | 2 | 7 | 8 | 7 | 7 | N | 7 | 4 | N | 5 | 8 | 8 | 1 | 81 | 1 | 47.9 | 1 | 45 | 1 | 27 | 9760 | 2030 | 6.44 | 3 | NR | 40 | N | N | -1 | -1 | -1 | N |  | 25168 | 0 | 0 | 0 | 0 | 0 | 0 | 0 | 1 | 0 | 0 | P | I | 0 |  | 09E0970N2960001 | 100 | 0:37 | -97:43:30.88 | 0:37 | -097:43:30.8802 | 2001 | 4000000 | 624889.6679 | 252475.1942 |  | <Collection> | <Collection>
46702552 | 502 | 1976 | 19262 | 7510 0827 X | 7510 0000 | 8.27 | 75 | 5 | 149 | 10 | 8270 | 152 | S.H. 152 | S.H. 152 |  | WASHITA RIVER O'FLOW | 7-45' P/S CONC. BEAM SPANS | 1 | 0.7 MI E JCT S.H. 54 | 76.4 | 0 | 3 | 1 | 1 | 9 | 328.05 | 42.8 | B | 1 | 1 | 0 | 7 | 1500 | 2010 | 5 | 0 | 7 | 42.8 | N | 0 | 0 | 1 | 2 | -1 | 40 | M | 5 | 2 | 303.15 | 46 | A | 1 | 0 | 1 | 1 | 2 | 7 | 7 | 5 | N | N | 5 | 7 | N | 5 | N | 8 | 1 | 44.2 | 1 | 26.3 | 1 | 35.1 | 1 | 20.9 | 2400 | 2030 | 50 | 3 | NR | 65 | _ | _ | -1 | -1 | -1 | _ |  | 19262 | 0 | 0 | 0 | 0 | 0 | 8 | 8 | 1 | 0 | 0 | P | I | 1 |  | 7510 0827 X | 94.4857 | 0:17 | -98:50:30.22 | 0:17 | -098:50:30.22 | 2001 | 4000000 | 523450.3668 | 217466.2375 |  | <Collection> | <Collection>
46702553 | 502 | 1976 | 19271 | 7510 0849 X | 7510 0000 | 8.49 | 75 | 5 | 149 | 10 | 8490 | 152 | S.H. 152 | S.H. 152 |  | WASHITA RIVER | 5-100' P/S CONC. BEAM SPANS | 1 | 0.8 MI E JCT S.H. 54 | 84.9 | 0 | 3 | 1 | 1 | 5 | 328.05 | 43 | B | 1 | 1 | 0 | 7 | 1500 | 2010 | 5 | 0 | 5 | 43 | N | 0 | 0 | 1 | 2 | -1 | 40 | M | 5 | 2 | 501.96 | 46 | A | 1 | 0 | 1 | 1 | 2 | 7 | 7 | 5 | 7 | N | 5 | 7 | N | 5 | 7 | 8 | 1 | 65.6 | 1 | 38.1 | 1 | 36.5 | 1 | 26 | 2400 | 2030 | 50 | 3 | NR | 65 | N | _ | -1 | -1 | -1 | _ |  | 19271 | 0 | 0 | 0 | 0 | 0 | 8 | 8 | 1 | 0 | 0 | P | I | 1 |  | 7510 0849 X | 96.9985 | 0:17 | -98:50:16.04 | 0:17 | -098:50:16.04 | 2001 | 4000000 | 523808.696 | 217476.4016 |  | <Collection> | <Collection>
46702731 | 502 | 1984 | 20810 | 7504 1300 X | 7504 0000 | 13 | 75 | 5 | 149 | 4 | 13000 | 183 | U.S. 183 | U.S. 183 |  | CAVALRY CREEK | 100' P/S CONC. BEAM SPAN | 1 | 1.0 MI S JCT S.H. 152 | 94.3 | 0 | 2 | 1 | 1 | 5 | 328.05 | 68 | C | 1 | 1 | 1 | 2 | 2700 | 2010 | 5 | 0 | 1 | 70 | N | 0 | 0 | 1 | 2 | -1 | 70 | M | 5 | 2 | 102.03 | 70 | A | 1 | 1 | 1 | 1 | 1 | 7 | 8 | 8 | 7 | N | 8 | 9 | N | 5 | 7 | 7 | 3 | 63.1 | 3 | 35.8 | 3 | 63.1 | 3 | 35.8 | 4320 | 2030 | 45 | 3 | NR | 35 | N | _ | -1 | -1 | -1 | _ |  | 20810 | 0 | 0 | 0 | 0 | 0 | 8 | 1 | 1 | 0 | 0 | P | I | 1 |  | 7504 1300 X | 100 | 0:17 | -98:59:14.84 | 0:17 | -098:59:14.84 | 2001 | 4000000 | 510191.8099 | 216990.4687 |  | <Collection> | <Collection>
46702735 | 502 | 1986 | 21301 | 7510 1282 X | 7510 0000 | 12.82 | 75 | 5 | 149 | 10 | 12820 | 152 | S.H. 152 | S.H. 152 |  | HAZEL GAL CREEK | 100' P/S CONC. BEAM SPAN | 1 | 1.2 MI. E. S.H. 54 N | 96.7 | 0 | 3 | 1 | 1 | 5 | 328.05 | 40 | B | 1 | 1 | 0 | 7 | 1400 | 2010 | 5 | 0 | 1 | 40 | N | 0 | 0 | 1 | 2 | -1 | 40 | M | 5 | 2 | 100.06 | 42 | A | 1 | 1 | 1 | 1 | 2 | 7 | 7 | 7 | 7 | N | 7 | 7 | N | 5 | 8 | 8 | 1 | 85 | 1 | 49.1 | 1 | 47.9 | 1 | 33 | 2240 | 2030 | 50 | 3 | NR | 65 | N | _ | -1 | -1 | -1 | _ |  | 21301 | 0 | 0 | 0 | 0 | 0 | 0 | 1 | 1 | 0 | 0 | P | I | 1 |  | 7510 1282 X | 96.3031 | 0:17 | -98:45:41.54 | 0:17 | -098:45:41.54 | 2001 | 4000000 | 530742.9681 | 217418.9011 |  | <Collection> | <Collection>
46702736 | 502 | 1986 | 21323 | 7510 1255 X | 7510 0000 | 12.55 | 75 | 5 | 149 | 10 | 12550 | 152 | S.H. 152 | S.H. 152 |  | GYPSUM CREEK | 3-55' P/S CONC. BEAM SPANS, SK. 15 DEG. R.F. | 1 | 0.9 MI. E. S.H. 54 N | 85.2 | 0 | 3 | 1 | 1 | 5 | 328.05 | 40 | B | 1 | 1 | 0 | 7 | 1400 | 2010 | 5 | 15 | 3 | 40 | N | 0 | 0 | 1 | 2 | -1 | 40 | M | 5 | 2 | 166.01 | 42 | A | 1 | 1 | 1 | 1 | 2 | 7 | 7 | 5 | 7 | N | 5 | 7 | N | 5 | 7 | 7 | 1 | 70 | 1 | 42 | 1 | 45 | 1 | 32 | 2240 | 2030 | 50 | 3 | NR | 65 | N | _ | -1 | -1 | -1 | _ |  | 21323 | 0 | 0 | 0 | 0 | 0 | 0 | 1 | 1 | 0 | 0 | P | I | 1 |  | 7510 1255 X | 96.9398 | 0:17 | -98:45:59.87 | 0:17 | -098:45:59.87 | 2001 | 4000000 | 530279.8835 | 217421.2509 |  | <Collection> | <Collection>
46702737 | 502 | 2000 | 26354 | 7506 0523WX | 7506 W0145 | 5.23 | 75 | 5 | 149 | 6 | 5230 | 183 | U.S. 183 | U.S. 183 | W | BOGGY CREEK | 120' P/S CONC. BEAM SPAN | 1 | 5.0 MI. N S.H.152 | 100 | 0 | 2 | 1 | 1 | 5 | 328.05 | 40 | C | 1 | 1 | 1 | 2 | 1950 | 2010 | 5 | 0 | 1 | 40 | N | 0 | 0 | 1 | 2 | -1 | 40 | M | 5 | 2 | 121 | 42 | A | 1 | 1 | 1 | 1 | 2 | 7 | 7 | 7 | 7 | N | 7 | 7 | N | 5 | 7 | 8 | 1 | 99.9 | 1 | 67.6 | 1 | 82.1 | 1 | 42.1 | 3120 | 2030 | 0.2 | 3 | NR | 65 | N | _ | -1 | -1 | -1 | _ |  | 26354 | 0 | 0 | 0 | 0 | 0 | 0 | 1 | 0 | 0 | 0 | P | I | 1 |  | 7506 0523WX | 98.8164 | 0:22 | -98:58:35.04 | 0:22 | -098:58:35.04 | 2001 | 4000000 | 511282.7446 | 225652.6975 |  | <Collection> | <Collection>
46702705 | 502 | 1981 | 20001 | 27N2830E0200004 |  |  | 27 | 4 | 53 | 0 | 3600 | N2830 | N2830 | N2830 |  | SALT FORK ARKANSAS RIVER | 6-100' PC BEAM SPANS | 1 | 4.7E 3.6N OF NASH | 99.8 | 0 | 4 | 1 | 1 | 5 | 328.05 | 28 | D | 2 | 2 | 0 | 7 | 234 | 2010 | 4 | 0 | 6 | 28 | N | 0 | 0 | 1 | 2 | -1 | 24 | M | 5 | 2 | 602.09 | 30 | A | 1 | 1 | 1 | 1 | 3 | 6 | 8 | 6 | 6 | N | 6 | 6 | N | 5 | 6 | 8 | 2 | 100 | 2 | 36 | 2 | 98 | 2 | 20 | 374 | 2030 | 16.1 | 3 | NR | NR | N | N | 9999 | 9999 | 9999 | N |  | 20001 | 0 | 0 | 0 | 0 | 0 | 0 | 0 | 1 | 0 | 0 | P | I | 0 |  | 27N2830E0200004 | 92.6912 | 0:43 | -97:57:57.53 | 0:43 | -097:57:57.5343 | 2001 | 4000000 | 603039.4694 | 375555.361 |  | <Collection> | <Collection>
46702416 | 502 | 1995 | 24652 | 59E0470N3490002 |  |  | 59 | 8 | 117 | 0 | 200 | EO470 | E0470 | E0470 |  | BLACK BEAR CREEK | 60', 80', 60' PC BEAM SPANS | 1 | .2 S 1.2 E OF PAWNEE | 98 | 0 | 4 | 1 | 1 | 5 | 328.05 | 26.8 | D | 2 | 2 | 0 | 9 | 100 | 2010 | 5 | 0 | 3 | 26.8 | N | 0 | 0 | 1 | 2 | -1 | 25 | M | 5 | 2 | 203.1 | 28.5 | A | 0 | 1 | 1 | 0 | 9 | 7 | 8 | 7 | 7 | N | 7 | 6 | N | 5 | 5 | 8 | 1 | 86.9 | 1 | 52.2 | 1 | 61.9 | 1 | 37.1 | 160 | 2030 | 4.828 | 0 | NR | 35 | N | N | 9999 | 9999 | 9999 | N |  | 24652 | 0 | 0 | 0 | 0 | 0 | 0 | 0 | 1 | 0 | 0 | P | I | 0 |  | 59E0470N3490002 | 100 | 0:20 | -96:46:47.05 | 0:20 | -096:46:47.05 | 2001 | 4000000 | 709548.9444 | 333528.2651 |  | <Collection> | <Collection>
46702417 | 502 | 1995 | 25001 | 59N3450E0370004 |  |  | 59 | 8 | 117 | 0 | 400 | N3450 | N3450 | N3450 |  | MUD CREEK | 100' PC BEAM SPAN | 1 | 3W 4.6N OF SH15/SH18 | 98 | 0 | 4 | 1 | 1 | 5 | 328.05 | 26.8 | D | 2 | 2 | 0 | 9 | 50 | 2010 | 5 | 0 | 1 | 26.8 | N | 0 | 0 | 1 | 2 | -1 | 26 | M | 5 | 2 | 102.5 | 28.4 | A | 0 | 0 | 1 | 0 | 8 | 7 | 8 | 7 | 8 | N | 7 | 6 | N | 5 | 7 | 8 | 1 | 110.1 | 1 | 72.1 | 1 | 98 | 1 | 58.9 | 80 | 2030 | 0 | 1 | NR | NR | N | N | 9999 | 9999 | 9999 | N |  | 25001 | 0 | 0 | 0 | 0 | 0 | 0 | 0 | 1 | 0 | 0 | P | I | 0 |  | 59N3450E0370004 | 100 | 0:28 | -96:51:11.98 | 0:28 | -096:51:11.98 | 2001 | 4000000 | 702762.9856 | 348968.9319 |  | <Collection> | <Collection>
46702419 | 502 | 1999 | 25689 | 59E0470N3460002 |  |  | 59 | 8 | 117 | 0 | 200 | E0470 | E0470 | E0470 |  | BLACK BEAR CREEK | 65' - 65' - 65' PC BM 26' CLEAR ROADWAY | 1 | 4E 1N 1.2E OF LELA | 98 | 0 | 4 | 1 | 1 | 5 | 328.05 | 23 | D | 2 | 2 | 0 | 9 | 100 | 2010 | 5 | 0 | 3 | 23 | N | 0 | 0 | 1 | 2 | -1 | 23 | M | 5 | 2 | 200.1 | 28 | A | 1 | 0 | 1 | 0 | 2 | 7 | 8 | 7 | 6 | N | 7 | 5 | N | 5 | 7 | 6 | 1 | 92 | 1 | 55 | 1 | 61 | 1 | 37 | 160 | 2030 | 6.4374 | 1 | NR | NR | N | N | 9999 | 9999 | 9999 | N |  | 25689 | 0 | 0 | 0 | 0 | 0 | 0 | 8 | 1 | 0 | 0 | P | I | 0 |  | 59E0470N3460002 | 100 | 0:20 | -96:50:03.8 | 0:20 | -096:50:03.80 | 2001 | 4000000 | 704643.5376 | 333399.2006 |  | <Collection> | <Collection>
46702420 | 502 | 2002 | 26599 | 59N3550E0430007 |  |  | 59 | 8 | 117 | 0 | 0 | N3550 | _ | N3550 |  | CRYSTAL CREEK | 101' PC BEAM SPAN | 1 | .2S 1.7E .3N OF SKEDEE | 94 | 0 | 4 | 1 | 1 | 5 | 328.05 | 25.6 | D | 2 | 2 | 0 | 7 | 75 | 2010 | 5 | 0 | 1 | 25.6 | N | 327.75 | 327.75 | 1 | 2 | -1 | 28 | M | 5 | 2 | 100.9 | 27.3 | A | 1 | 0 | 1 | 0 | 2 | 7 | 8 | 7 | 8 | N | 7 | 6 | N | 5 | 8 | 8 | 1 | 99.9 | 1 | 72 | 1 | 98 | 1 | 58 | 120 | 2030 | 6.4374 | 1 | NR | NR | N | N | 9999 | 9999 | 9999 | N |  | 26599 | 0 | 0 | 0 | 0 | 0 | 0 | 0 | 1 | 0 | 0 | P | I | 0 |  | 59N3550E0430007 | 100 | 0:23 | -96:40:27.65 | 0:23 | -096:40:27.65 | 2001 | 4000000 | 718939.3341 | 338908.8256 |  | <Collection> | <Collection>
46702577 | 502 | 1985 | 21018 | 71N2350E1870000 |  |  | 71 | 5 | 141 | 0 | 4000 | 7120 | FAS 7120 | FAS 7120 |  | CREEK | 70' P/S CONC. BEAM SPAN, SK. 30 DEG. L.F. | 1 | 0.5 MI W LOVELAND | 73 | 1 | 4 | 1 | 1 | 5 | 328.05 | 26 | D | 2 | 2 | 0 | 7 | 40 | 2010 | 5 | 30 | 1 | 26 | N | 0 | 0 | 1 | 2 | -1 | 22 | M | 5 | 2 | 72 | 28 | A | 1 | 1 | 1 | 1 | 2 | 7 | 8 | 4 | 6 | N | 4 | 6 | N | 5 | 7 | 8 | 1 | 54 | 1 | 36 | 1 | 47.9 | 1 | 20 | 64 | 2030 | 6.4374 | 3 | NR | NR | N00 | N | -1 | -1 | -1 | N |  | 21018 | 0 | 0 | 0 | 0 | 0 | 0 | 0 | 8 | 0 | 0 | P | I | 0 |  | 71N2350E1870000 | 88.2294 | 0:18 | -98:47:02.63 | 0:18 | -098:47:02.632 | 2001 | 4000000 | 527828.4074 | 107952.5748 |  | <Collection> | <Collection>
46702421 | 502 | 2006 | 27439 | 59N3430E0450001 |  |  | 59 | 8 | 117 | 0 | 100 | N3430 | N3430 | N3430 |  | BLACK BEAR CREEK | 50'-100'-50' PCB SKEW 30 DEG. W/ 26'-9'' CLR.RDY. | 1 | 3.1S 5W JCT SH15/SH18 | 93 | 0 | 4 | 1 | 1 | 5 | 328.05 | 26.8 | D | 2 | 2 | 0 | 9 | 50 | 2010 | 5 | 30 | 3 | 26.8 | N | 0 | 0 | 1 | 2 | -1 | 30 | M | 5 | 2 | 210.8 | 28.5 | A | 0 | 0 | 1 | 0 | 9 | 9 | 9 | 8 | 6 | N | 8 | 6 | N | 5 | 7 | 8 | 1 | 64 | 1 | 38 | 1 | 55 | 1 | 33 | 80 | 2030 | 6.4374 | 1 | NR | NR | N | N | 9999 | 9999 | 9999 | N |  | 27439 | N | 0 | 0 | 0 | 0 | 0 | 0 | 1 | 0 | 0 | P | I | 0 |  | 59N3430E0450001 | 99.8989 | 0:22 | -96:53:21.56 | 0:22 | -096:53:21.56 | 2001 | 4000000 | 699678.4013 | 336349.7214 |  | <Collection> | <Collection>
46702426 | 502 | 2011 | 28993 | 59N3470E0430003 |  |  | 59 | 8 | 117 | 0 | 300 | N3470 | N3470 | N3470 |  | SKEDEE CREEK | 75' PCB SKEWED 0 DEG 26' 9'' CLR RDWY | 1 | 1.W 1.7S JCT SH15&SH18 | 99 | 0 | 4 | 1 | 1 | 5 | 328.05 | 27.6 |  | 2 | 2 | 0 | 9 | 100 | 2010 | 5 | 0 | 1 | 26.7 | N | 0 | 0 | 1 | 2 | -1 | 26 | M | 5 | 2 | 77.5 | 28.4 | A | 0 | 1 | 1 | 0 | 2 | 8 | 8 | 8 | 8 | N | 8 | 6 | N | 5 | 8 | 8 | 1 | 96 | 1 | 57 | 1 | 62.1 | 1 | 37 | 160 | 2030 | 4.828 | _ | NR | NR | N00 | N | 9999 | 9999 | 9999 | N |  | 28993 | 0 | 0 | 0 | 0 | 0 | 0 | 0 | 1 | 0 | 0 | P | I | 0 |  |  | 100 | 36:23 | -96:49:02 | -1 | 1 | 2001 | 4000000 | 706112.8365 | 339434.5251 |  | <Collection> | <Collection>
46702428 | 502 | 2011 | 30273 | 59E0440N3550003 |  |  | 59 | 8 | 117 | 0 | 300 | E0440 | IRR E0440 | IRR E0440 |  | BLACK BEAR CREEK | 80' -80' - 80' PC BEAM SPAN | 1 | .2S 2E OF SKEDEE | 99.9 | 0 | 4 | 1 | 1 | 5 | 328.05 | 27 |  | 2 | 2 | 0 | 9 | 326 | 2010 | 5 | 0 | 3 | 27.8 | N | 0 | 0 | 1 | 2 | -1 | 27.8 | M | 5 | 2 | 240 | 29 | A | 1 | 1 | 1 | 1 | 9 | 8 | 8 | 8 | 8 | N | 8 | 6 | N | 5 | 8 | 7 | 1 | 103.9 | 1 | 62.7 | 1 | 90.1 | 1 | 54.1 | 522 | 2030 | 6.4374 | _ | NR | -1 | -1 | _ | -1 | -1 | -1 | _ |  | 30273 | 0 | 0 | 0 | 0 | 0 | 8 | 8 | 1 | 0 | 0 | P | I | 0 |  |  | 100 | 0:23 | -96:40:12.87 | -1 | 1 | 2001 | 4000000 | 719314.0565 | 338433.8943 |  | <Collection> | <Collection>
46702582 | 502 | 1989 | 22293 | 71E1750N2250001 |  |  | 71 | 5 | 141 | 0 | 100 | E1750 | E1750 | E1750 |  | CREEK | 85' P/S CONC. BEAM SPAN | 1 | 1.6E 2.S OF MANITOU | 100 | 0 | 4 | 1 | 1 | 5 | 328.05 | 26.83 | D | 2 | 2 | 0 | 9 | 50 | 2010 | 5 | 0 | 1 | 26.83 | N | 0 | 0 | 1 | 2 | -1 | 24 | M | 5 | 2 | 87 | 28.5 | A | 1 | 1 | 1 | 1 | 2 | 8 | 8 | 8 | 8 | N | 8 | 6 | N | 5 | 8 | 8 | 1 | 109 | 1 | 36 | 1 | 94 | 1 | 20 | 80 | 2030 | 6.4374 | 3 | NR | NR | N | N | -1 | -1 | -1 | N |  | 22293 | 0 | 0 | 0 | 0 | 0 | 0 | 0 | 8 | 0 | 0 | P | I | 0 |  | 71E1750N2250001 | 92.6472 | 0:29 | -98:57:27.78 | 0:29 | -098:57:27.779 | 2001 | 4000000 | 512031.6135 | 127463.763 |  | <Collection> | <Collection>
46702126 | 502 | 1987 | 21621 | 69N2790E1660005 |  |  | 69 | 7 | 137 | 0 | 500 | N2790 | _ | N2790 |  | HELL CREEK | 100' PREST CONC BM SPAN | 1 | 3. W .5 N OF US 81 | 92.4 | 0 | 4 | 1 | 1 | 5 | 328.05 | 26 | D | 2 | 2 | 0 | 9 | 409 | 2010 | 5 | 0 | 1 | 26 | N | 0 | 0 | 1 | 2 | -1 | 24 | M | 5 | 2 | 100.06 | 28 | A | 1 | 0 | 0 | 0 | 2 | 7 | 8 | 7 | 5 | N | 7 | 5 | N | 5 | 8 | 8 | 1 | 74 | 1 | 44 | 1 | 68 | 1 | 41 | 654 | 2030 | 5 | 3 | NR | N | N | N | -1 | -1 | -1 | N |  | 21621 | 0 | 0 | 0 | 0 | 0 | 8 | 8 | 6 | 0 | 0 | P | I | 0 |  | 69N2790E1660005 | 99.756 | 0:36 | -98:01:09.71 | 0:36 | -098:01:09.709 | 2001 | 4000000 | 598224.0037 | 140637.8731 |  | <Collection> | <Collection>
46702127 | 502 | 1987 | 21702 | 69E1630N2780002 |  |  | 69 | 7 | 137 | 0 | 200 | E1630 | _ | E1630 |  | LITTLE BEAVER CREEK | 3-75' PRESTRESSED CONC BM SPANS | 1 | E1630N2780002 | 89 | 0 | 4 | 1 | 1 | 5 | 328.05 | 26 | D | 2 | 2 | 0 | 9 | 100 | 2010 | 5 | 0 | 3 | 26 | N | 0 | 0 | 1 | 2 | -1 | 26 | M | 5 | 2 | 227.03 | 28 | A | 1 | 1 | 1 | 1 | 2 | 7 | 8 | 5 | 6 | N | 5 | 6 | N | 5 | 8 | 8 | 1 | 60 | 1 | 36 | 1 | 52 | 1 | 31 | 160 | 2030 | 5 | 3 | NR | N | N | N | -1 | -1 | -1 | N |  | 21702 | 0 | 0 | 0 | 0 | 0 | 8 | 8 | 1 | 0 | 0 | P | I | 0 |  | 69E1630N2780002 | 99.6145 | 0:39 | -98:02:03.34 | 0:39 | -098:02:03.344 | 2001 | 4000000 | 596859.6729 | 146332.3286 |  | <Collection> | <Collection>
46702282 | 502 | 2005 | 27606 | 22E0780N2390008 |  |  | 22 | 5 | 43 | 0 | 800 | E0780 |  | E0780 |  | CREEK | 75' P/S CONC. BEAM SPAN | 1 | 3S 1W OF OAKWOOD | 100 | 0 | 4 | 1 | 1 | 5 | 328.05 | 26.75 | D | 2 | 2 | 0 | 9 | 50 | 2010 | 5 | 0 | 1 | 26.75 | N | 0 | 0 | 1 | 2 | -1 | 22 | M | 5 | 2 | 75 | 28 | A | 1 | 1 | 1 | 1 | 2 | 8 | 8 | 8 | 8 | N | 8 | 6 | N | 5 | 8 | 8 | 1 | 96 | 1 | 36 | 1 | 61.9 | 1 | 20 | 80 | 2030 | 6.4374 | 3 | NR | NR | N | N | -1 | -1 | -1 | N |  | 27606 | 0 | 0 | 0 | 0 | 0 | 0 | 0 | 0 | 0 | 0 | P | I | 0 |  | 22E0780N2390008 | 100 | 0:53 | -98:43:27.87 | 0:53 | -098:43:27.8698 | 2001 | 4000000 | 534601.2221 | 283270.6949 |  | <Collection> | <Collection>
46702129 | 502 | 1991 | 21934 | 69N2940E1620004 |  |  | 69 | 7 | 137 | 0 | 400 | N2940 | _ | N2940 |  | BLACK BEAR CREEK | 72' PREST CONC BM SPAN | 1 | N2940E1620004 | 95.1 | 0 | 4 | 1 | 1 | 5 | 328.05 | 26 | D | 2 | 2 | 0 | 9 | 200 | 2010 | 5 | 0 | 1 | 26 | N | 0 | 0 | 1 | 2 | -1 | 20 | M | 5 | 2 | 71.85 | 28 | A | 1 | 1 | 1 | 1 | 2 | 7 | 8 | 7 | 7 | N | 6 | 5 | N | 5 | 8 | 8 | 1 | 50 | 1 | 30 | 1 | 42 | 1 | 25 | 320 | 2030 | 5 | 3 | NR | N | N | N | -1 | -1 | -1 | N |  | 21934 | 0 | 0 | 0 | 0 | 0 | 0 | 0 | 6 | 0 | 0 | P | I | 0 |  | 69N2940E1620004 | 100 | 0:40 | -97:45:23.16 | 0:40 | -097:45:23.158 | 2001 | 4000000 | 622322.6365 | 147350.3761 |  | <Collection> | <Collection>
46702138 | 502 | 1976 | 19232 | 55N3240E0930006 |  |  | 55 | 4 | 109 | 0 | 600 | N3240 | N3240 | TRIPLE X |  | DEEP FORK RIVER | 2-83' PC BEAM SPANS, SK15RF | 1 | .6 MI S OF NE 192 | 72.9 | 1 | 5 | 1 | 1 | 5 | 328.05 | 32 | O | 4 | 4 | 0 | 9 | 300 | 2010 | 5 | 15 | 2 | 32.5 | N | 0 | 0 | 1 | 2 | -1 | 32 | M | 5 | 2 | 166 | 35 | A | 1 | 1 | 1 | 1 | 3 | 6 | 7 | 4 | 4 | N | 4 | 7 | N | 5 | 8 | 8 | 1 | 49.1 | 1 | 36 | 1 | 27 | 1 | 19 | 480 | 2030 | 4.828 | 3 | NR | 50 | N | N | -1 | -1 | -1 | N |  | 19232 | 0 | 0 | 0 | 0 | 0 | 0 | 0 | 1 | 0 | 0 | P | I | 0 |  | 55N3240E0930006 | 86.9226 | 0:40 | -97:13:48.35 | 0:40 | -097:13:48.3471 | 2001 | 4000000 | 669700.4434 | 258262.2451 |  | <Collection> | <Collection>
46702139 | 502 | 1976 | 19258 | 52N3270E0370007 |  |  | 52 | 4 | 103 | 0 | 12300 | N3270 | N3270 | N3270 |  | RED ROCK CREEK | 3-100' PC BEAM SPANS | 1 | .2E .4N OF RED ROCK | 97 | 0 | 4 | 1 | 1 | 5 | 328.05 | 29.9 | D | 2 | 2 | 0 | 7 | 201 | 2010 | 5 | 0 | 3 | 29.9 | N | 0 | 0 | 1 | 2 | -1 | 22 | M | 5 | 2 | 302.5 | 33 | A | 0 | 0 | 0 | 0 | 3 | 6 | 8 | 7 | 6 | N | 7 | 6 | N | 5 | 6 | 8 | 1 | 110.1 | 1 | 36 | 1 | 98 | 1 | 20 | 322 | 2030 | 3.22 | 3 | NR | NR | N | N | 9999 | 9999 | 9999 | N |  | 19258 | 0 | 0 | 0 | 0 | 0 | 0 | 0 | 1 | 0 | 0 | P | I | 0 |  | 52N3270E0370007 | 91.6599 | 0:28 | -97:10:37.32 | 0:28 | -097:10:37.32 | 2001 | 4000000 | 673758.3342 | 348139.1833 |  | <Collection> | <Collection>
46702140 | 502 | 1977 | 19332 | 55E1090N3070009 |  |  | 55 | 4 | 109 | 0 | 900 | E1090 | E1090 | SW 29TH ST. |  | LIGHTNING CREEK | 70' PC BEAM SPAN | 1 | .1 MI E OF ROBINSON | 76.9 | 2 | 5 | 1 | 5 | 5 | 328.05 | 48 | O | 4 | 4 | 0 | 14 | 10700 | 2010 | 5 | 0 | 1 | 48 | N | 0 | 0 | 1 | 4 | -1 | 40 | M | 5 | 2 | 71.9 | 56 | A | 1 | 0 | 0 | 0 | 3 | 6 | 7 | 7 | 9 | N | 7 | 2 | N | 5 | 8 | 8 | 1 | 70 | 1 | 42 | 1 | 58 | 1 | 35.1 | 17120 | 2030 | 3.2187 | 3 | NR | 40 | N | N | -1 | -1 | -1 | N |  | 19332 | 0 | 0 | 0 | 0 | 0 | 0 | 0 | 1 | 0.914 | 0.914 | P | I | 0 |  | 55E1090N3070009 | 86.41 | 0:26 | -97:30:51.58 | 0:26 | -097:30:51.5799 | 2001 | 4000000 | 644090.6036 | 233254.8189 |  | <Collection> | <Collection>
46702145 | 502 | 1996 | 24224 | 02N2560E0350002 |  |  | 2 | 6 | 3 | 0 | 200 | N2560 | N2560 | N2560 |  | EAGLE CHIEF CREEK | 70'-75'-65' PCB | 1 | 0.2 S OF 8B @ ALINE | 99 | 0 | 4 | 1 | 1 | 5 | 328.05 | 26.9 | D | 2 | 2 | 0 | 9 | 165 | 2010 | 5 | 0 | 3 | 26.9 | N | 0 | 0 | 1 | 2 | -1 | 22.01 | M | 5 | 2 | 212.92 | 28.54 | A | 1 | 1 | 1 | 1 | 2 | 7 | 8 | 7 | 7 | N | 7 | 5 | N | 5 | 8 | 8 | 1 | 92 | 1 | 36 | 1 | 61 | 1 | 20 | 264 | 2030 | 6 | 0 | [9 empty] | 24224 | 0 | 0 | 0 | 0 | 0 | 0 | 0 | 1 | 0 | 0 | P | I | 0 |  | 02N2560E0350002 | 100 | 0:30 | -98:26:39.9 | 0:30 | -098:26:39.90 | 2001 | 4000000 | 560186.2837 | 351810.9713 |  | <Collection> | <Collection> | bar: NR to n
46704024 | 502 | 1993 | 24044 | 27N3010E0250002 |  |  | 27 | 4 | 53 | 0 | 200 | N3010 | N3010 | N3010 |  | SALT FORK ARKANSAS RIVER | 6-100' PCB SPANS, SK60RF | 1 | .7S 2.8 W 1N OF SALTFORK | 100 | 0 | 4 | 1 | 1 | 5 | 328.05 | 26.8 | D | 2 | 2 | 0 | 7 | 50 | 2010 | 5 | 30 | 6 | 26.8 | N | 0 | 0 | 1 | 2 | -1 | 24 | M | 5 | 2 | 602.89 | 28.4 | A | 1 | 1 | 1 | 1 | 3 | 7 | 8 | 7 | 6 | N | 7 | 6 | N | 5 | 6 | 8 | 1 | 100 | 1 | 36 | 1 | 98 | 1 | 20 | 80 | 2030 | 9.6561 | 0 | NR | NR | N | N | 9999 | 9999 | 9999 | N |  | 24044 | 0 | 0 | 0 | 0 | 0 | 0 | 0 | 1 | 0 | 0 | P | I | 0 |  | 27N3010E0250002 | 99.5425 | 0:39 | -97:38:30.98 | 0:39 | -097:38:30.9827 | 2001 | 4000000 | 632018.9977 | 367954.5199 |  | <Collection> | <Collection>
46704190 | 502 | 1992 | 23049 | 3816 0093 X | 3816 0000 | 0.93 | 38 | 5 | 75 | 16 | 930 | 9 | S.H. 9 | S.H. 9 |  | GOTEBO CREEK O'FLOW | 3-70' P/S CONC. BEAM SPANS, SK. 30 DEG. R.F. | 1 | 0.9 MI E S.H. 54 | 97.5 | 0 | 3 | 1 | 1 | 5 | 328.05 | 40 | B | 1 | 1 | 0 | 6 | 810 | 2010 | 5 | 30 | 3 | 40 | N | 0 | 0 | 1 | 2 | -1 | 40 | M | 5 | 2 | 213.91 | 42 | A | 1 | 1 | 1 | 1 | 7 | 8 | 7 | 7 | N | N | 7 | 8 | N | 5 | N | 8 | 1 | 82.7 | 1 | 50.2 | 1 | 51.9 | 1 | 36.9 | 1296 | 2030 | 63 | 2 | NR | 65 | _ | _ | -1 | -1 | -1 | _ |  | 23049 | 0 | 0 | 0 | 0 | 0 | 0 | 1 | 1 | 0 | 0 | P | I | 1 |  | 3816 0093 X | 98.6779 | 0:04 | -98:51:05.98 | 0:04 | -098:51:05.98 | 2001 | 4000000 | 522340.2067 | 193402.8631 |  | <Collection> | <Collection>
46704191 | 502 | 1992 | 23050 | 3806 0691 X | 3806 0000 | 6.91 | 38 | 5 | 75 | 6 | 6910 | 183 | U.S. 183 | U.S. 183 |  | HORSE CREEK | 3-70' P/S CONC. BEAM SPANS, SK 30 DEG. R.F. | 1 | 5.9 MI N U.S. 62 BUS. | 96.7 | 0 | 2 | 1 | 1 | 5 | 328.05 | 40 | C | 1 | 1 | 1 | 2 | 1400 | 2010 | 5 | 30 | 3 | 40 | N | 0 | 0 | 1 | 2 | -1 | 40 | M | 5 | 2 | 212.92 | 42 | A | 1 | 1 | 1 | 1 | 1 | 6 | 7 | 7 | 7 | N | 7 | 7 | N | 5 | 7 | 8 | 1 | 74.4 | 1 | 44.5 | 1 | 46.1 | 1 | 32.1 | 2240 | 2030 | 50 | 2 | NR | 65 | _ | _ | -1 | -1 | -1 | _ |  | 23050 | 0 | 0 | 0 | 0 | 0 | 0 | 1 | 1 | 0 | 0 | P | I | 1 |  | 3806 0691 X | 95.1736 | 0:44 | -98:56:55.2 | 0:44 | -098:56:55.20 | 2001 | 4000000 | 513133.634 | 155745.71 |  | <Collection> | <Collection>
46704337 | 502 | 1989 | 22382 | 27E0180N2810001 |  |  | 27 | 4 | 53 | 0 | 2100 | E0180 | E0180 | E0180 |  | CROOKED CREEK | 3-70' PC BEAM SPANS | 1 | 4S 2.1E OF SH11/SH132 | 100 | 0 | 4 | 1 | 1 | 5 | 328.05 | 26.2 | D | 2 | 2 | 0 | 7 | 41 | 2010 | 5 | 30 | 3 | 26.7 | N | 0 | 0 | 1 | 2 | -1 | 28 | M | 5 | 2 | 212.92 | 28.4 | A | 1 | 1 | 1 | 1 | 2 | 7 | 8 | 7 | 6 | N | 7 | 6 | N | 5 | 6 | 8 | 1 | 54 | 1 | 47.9 | 1 | 36 | 1 | 20 | 66 | 2030 | 3.22 | 0 | NR | NR | N00 | N | 9999 | 9999 | 9999 | N |  | 22382 | 0 | 0 | 0 | 0 | 0 | 0 | 0 | 1 | 0 | 0 | P | I | 0 |  | 27E0180N2810001 | 100 | 0:45 | -98:00:01.83 | 0:45 | -098:00:01.8307 | 2001 | 4000000 | 599954.6316 | 379362.7816 |  | <Collection> | <Collection>
46704494 | 502 | 1982 | 20234 | 16N2720E1580001 |  |  | 16 | 7 | 31 | 0 | 100 | N2720 | N2720 | N2720 |  | CREEK | 90' P.C.B. SPAN | 1 | 2. E 1.9 S OF SH 17 | 99 | 0 | 4 | 1 | 1 | 5 | 328.05 | 26.8 | D | 2 | 2 | 0 | 9 | 100 | 2010 | 5 | 0 | 1 | 26.8 | N | 0 | 0 | 1 | 2 | -1 | 26 | M | 5 | 2 | 92.8 | 28.4 | A | 1 | 0 | 1 | 1 | 2 | 7 | 8 | 6 | 5 | N | 6 | 6 | N | 5 | 7 | 5 | 2 | 100 | 2 | 64 | 2 | 60 | 2 | 35.1 | 160 | 2030 | 5 | 3 | NR | NR | N | N | 0 | 0 | 0 | N |  | 20234 | 0 | 0 | 0 | 0 | 0 | 0 | 0 | 1 | 0 | 0 | P | I | 0 |  | 16N2720E1580001 | 78.683 | 0:43 | -98:08:26.83 | 0:43 | -098:08:26.831 | 2001 | 4000000 | 587107.0061 | 154294.9665 |  | <Collection> | <Collection>
46704192 | 502 | 1994 | 24148 | 3803 0644NX | 3803 N0000 | 6.44 | 38 | 5 | 75 | 3 | 6440 | 62 | U.S. 62 | U.S. 62 | N | E FORK OF DEEP RED CREEK | 50'-60'-50' P/S CONC. BEAM SPANS | 1 | 6.5 MI E TILLMAN CO. | 98 | 0 | 2 | 1 | 1 | 5 | 328.05 | 38 | C | 1 | 1 | 1 | 2 | 2400 | 2010 | 5 | 0 | 3 | 38 | N | 0 | 0 | 1 | 2 | -1 | 38 | M | 5 | 2 | 162.07 | 41 | A | 1 | 1 | 1 | 1 | 7 | 7 | 7 | 7 | 8 | N | 7 | 7 | N | 5 | 7 | 8 | 1 | 75.5 | 1 | 45.2 | 1 | 47.9 | 1 | 34 | 3840 | 2030 | 0.16093 | 2 | NR | 70 | _ | _ | -1 | -1 | -1 | _ |  | 24148 | 0 | 0 | 0 | 0 | 0 | 8 | 1 | 1 | 0 | 0 | P | I | 1 |  | 3803 0644NX | 99.7127 | 0:38 | -98:53:18.28 | 0:38 | -098:53:18.28 | 2001 | 4000000 | 518555.7883 | 145080.7269 |  | <Collection> | <Collection>
46704193 | 502 | 1993 | 24152 | 3803 0015NX | 3803 N0000 | 0.15 | 38 | 5 | 75 | 3 | 150 | 62 | U.S. 62 | U.S. 62 | N | OTTER CREEK | 4-75' P/S CONC. BEAM SPANS | 1 | 0.2 MI E TILLMAN CO. | 93 | 0 | 2 | 1 | 1 | 5 | 328.05 | 38 | C | 1 | 1 | 1 | 2 | 1950 | 2010 | 5 | 0 | 4 | 38 | N | 0 | 0 | 1 | 2 | -1 | 50 | M | 5 | 2 | 302.16 | 41 | A | 1 | 1 | 1 | 1 | 2 | 7 | 7 | 7 | 6 | N | 7 | 7 | N | 5 | 7 | 8 | 1 | 75 | 1 | 44.9 | 1 | 45.7 | 1 | 31.5 | 3120 | 2030 | 0.16093 | - | NR | 70 | -1 | _ | -1 | -1 | -1 | _ |  | 24152 | 0 | 0 | 0 | 0 | 0 | 0 | 1 | 1 | 0 | 0 | P | I | 1 |  | 3803 0015NX | 98.3014 | 0:38 | -98:59:54.87 | 0:38 | -098:59:54.87 | 2001 | 4000000 | 508457.2658 | 145209.8042 |  | <Collection> | <Collection>
46704194 | 502 | 1994 | 24153 | 3803 0030NX | 3803 N0000 | 0.3 | 38 | 5 | 75 | 3 | 300 | 62 | U.S. 62 | U.S. 62 | N | OTTER CREEK O'FLOW | 3-60' P/S CONC. BEAM SPANS | 1 | 0.3 MI E TILLMAN CO. | 92.9 | 0 | 2 | 1 | 1 | 9 | 328.05 | 38 | C | 1 | 1 | 1 | 2 | 1950 | 2010 | 5 | 0 | 3 | 38 | N | 0 | 0 | 1 | 2 | -1 | 44 | M | 5 | 2 | 182.08 | 41 | A | 1 | 1 | 1 | 1 | 7 | 7 | 7 | 7 | N | N | 7 | 7 | N | 5 | N | 8 | 1 | 59.1 | 1 | 35.4 | 1 | 44.4 | 1 | 26.6 | 3120 | 2030 | 0.16093 | 2 | NR | 70 | N | _ | -1 | -1 | -1 | _ |  | 24153 | 0 | 0 | 0 | 0 | 0 | 0 | 1 | 1 | 0 | 0 | P | I | 1 |  | 3803 0030NX | 99.1125 | 0:38 | -98:59:45.78 | 0:38 | -098:59:45.78 | 2001 | 4000000 | 508688.731 | 145207.2532 |  | <Collection> | <Collection>
46704195 | 502 | 2002 | 26192 | 2106 1221 X | 2106 0000 | 12.21 | 21 | 8 | 41 | 6 | 12210 | 59 | _ | U.S. 59 |  | HONEY CREEK | 3-38M P.C. BM. SPANS | 1 | 12.4 MI N SH20 | 84.3 | 0 | 2 | 1 | 5 | 5 | 328.05 | 66 | C | 1 | 1 | 0 | 6 | 7200 | 2010 | 5 | 0 | 3 | 66.33 | N | 327.75 | 327.75 | 1 | 4 | -1 | 62.34 | M | 5 | 2 | 382.87 | 81.1 | A | 1 | 1 | 1 | 1 | 2 | 8 | 8 | 8 | 8 | N | 8 | 7 | N | 5 | 8 | 8 | 1 | 99.9 | 1 | 66.2 | 1 | 77.1 | 1 | 40.5 | 11520 | 2030 | 97 | 3 | NR | -1 | -1 | N | -1 | -1 | -1 | N |  | 26192 | 0 | 0 | 0 | 0 | 0 | 3 | 1 | 1 | 1.829 | 1.829 | P | I | 1 |  | 2106 1221 X | 99.788 | 0:34 | -94:46:22.44 | 0:34 | -094:46:22.4392 | 2001 | 4000000 | 888831.1896 | 363272.9665 |  | <Collection> | <Collection>
46704199 | 502 | 2006 | 28007 | 3822 0320 X | 3822 0000 | 3.2 | 38 | 5 | 75 | 22 | 3200 | 44 | S.H. 44 | S.H. 44 |  | SOUTH ELK CREEK | 3-50' P/S CONC. BEAM SPANS | 1 | 3.3 N OF S.H. 9 | 99 | 0 | 3 | 1 | 1 | 5 | 328.05 | 40 | B | 1 | 1 | 0 | 7 | 490 | 2010 | A | 0 | 3 | 40 | N | 0 | 0 | 1 | 2 | -1 | 29 | M | 5 | 2 | 150.5 | 42 | A | 1 | 1 | 1 | 1 | 9 | 8 | 8 | 8 | 7 | N | 7 | 8 | N | 5 | 8 | 9 | 1 | 66 | 1 | 35.4 | 1 | 51.3 | 1 | 27.1 | 784 | 2030 | 38.9451 | 2 | NR | 65 | -1 | _ | -1 | -1 | -1 | _ |  | 28007 | 0 | 0 | 0 | 0 | 0 | 0 | 1 | 0 | 0 | 0 | P | I | 1 |  | 3822F0320 X | 93.9875 | 0:03 | -99:11:02.73 | 0:03 | -099:11:02.73 | 2001 | 4000000 | 491997.1705 | 191108.4223 |  | <Collection> | <Collection>
46704200 | 502 | 2008 | 28606 | 3816 0772 X | 3816 0000 | 7.72 | 38 | 5 | 75 | 16 | 7720 | 9 | S.H. 9 | S.H. 9 |  | RAINY MOUNTAIN CREEK | 80'-80'-100'-100' P/S CONC. BEAM SPANS; SK. 30 DEG. R.F. | 1 | 0.5 MI E S.H. 115 | 98.6 | 0 | 3 | 1 | 1 | 5 | 328.05 | 40 | B | 1 | 1 | 0 | 6 | 1200 | 2010 | A | 30 | 4 | 40 | N | 0 | 0 | 1 | 2 | -1 | 26 | M | 5 | 2 | 363.99 | 42 | A | 1 | 1 | 1 | 1 | 1 | 8 | 8 | 8 | 7 | N | 8 | 7 | N | 5 | 7 | 8 | 3 | 86.3 | 3 | 42.5 | 3 | 59.4 | 3 | 29.7 | 1920 | 2030 | 24.1402 | 3 | NR | 45 | N | _ | -1 | -1 | -1 | _ |  | 28606 | 0 | 0 | 0 | 0 | 0 | 0 | 1 | 0 | 0 | 0 | P | I | 1 |  | -1 | 100 | 0:06 | -98:44:15.26 | 0:06 | -098:44:15.26 | 2001 | 4000000 | 532760.9113 | 195679.2003 |  | <Collection> | <Collection>
46704201 | 502 | 2008 | 28607 | 3816 1285 X | 3816 0000 | 12.85 | 38 | 5 | 75 | 16 | 12850 | 9 | S.H. 9 | S.H. 9 |  | STINKING CREEK | 85'-100'-85' P/S CONC. BEAM SPANS | 1 | 5.5 MI E S.H. 115 | 98.8 | 0 | 3 | 1 | 1 | 5 | 328.05 | 40 | B | 1 | 1 | 0 | 6 | 1100 | 2010 | A | 0 | 3 | 40 | N | 0 | 0 | 1 | 2 | -1 | 26 | M | 5 | 2 | 270 | 42 | A | 1 | 1 | 1 | 1 | 9 | 8 | 8 | 8 | 7 | N | 8 | 7 | N | 5 | 8 | 8 | 3 | 71.6 | 3 | 41.3 | 3 | 42.2 | 3 | 28.5 | 1760 | 2030 | 24.1402 | 3 | NR | 65 | N | _ | -1 | -1 | -1 | N |  | 28607 | 0 | 0 | 0 | 0 | 0 | 0 | 1 | 0 | 0 | 0 | P | I | 1 |  | -1 | 100 | 0:06 | -98:38:49.82 | 0:06 | -098:38:49.82 | 2001 | 4000000 | 541001.5042 | 195561.2923 |  | <Collection> | <Collection>
46704342 | 502 | 1988 | 22676 | 27N3100E0020006 |  |  | 27 | 4 | 53 | 0 | 600 | N3100 | N3100 | N3100 |  | BLUFF CREEK | 4-83' PC BEAM SPANS,SK60LF | 1 | .2N 9.7E 3.4N OF RENFROW | 100 | 0 | 4 | 1 | 1 | 5 | 328.05 | 27.4 | D | 2 | 2 | 0 | 9 | 90 | 2010 | 5 | 30 | 3 | 28 | N | 0 | 0 | 1 | 2 | -1 | 24 | M | 5 | 2 | 334 | 29.8 | A | 1 | 1 | 1 | 1 | 2 | 6 | 8 | 7 | 6 | N | 7 | 7 | N | 5 | 8 | 8 | 1 | 100 | 1 | 36 | 1 | 95 | 1 | 20 | 144 | 2030 | 9.66 | 0 | NR | NR | N | N | 9999 | 88 | 9999 | N |  | 22676 | 0 | 0 | 0 | 0 | 0 | 0 | 0 | 1 | 0 | 0 | P | I | 0 |  | 27N3100E0020006 | 93.7591 | 0:59 | -97:28:49.65 | 0:59 | -097:28:49.6533 | 2001 | 4000000 | 646268.6768 | 404336.1848 |  | <Collection> | <Collection>
46704343 | 502 | 1990 | 22684 | 27N2880E0190008 |  |  | 27 | 4 | 53 | 0 | 4200 | N2880 | N2880 | N2880 |  | SALT FORK ARKANSAS RIVER | 9-100' PC BEAM SPANS, SK45LF | 1 | 4.2N OF US81/US64 | 55.7 | 1 | 4 | 1 | 1 | 5 | 328.05 | 28 | D | 2 | 2 | 0 | 7 | 160 | 2010 | 5 | 45 | 9 | 28 | N | 0 | 0 | 1 | 2 | -1 | 28 | M | 5 | 2 | 903.49 | 29.7 | A | 1 | 1 | 1 | 1 | 2 | 6 | 8 | 3 | 6 | N | 3 | 6 | N | 5 | 8 | 8 | 1 | 100 | 1 | 36 | 1 | 98 | 1 | 20 | 256 | 2030 | 16.1 | 0 | NR | NR | N00 | N | 9999 | 9999 | 9999 | N |  | 22684 | 0 | 0 | 0 | 0 | 0 | 0 | 0 | 1 | 0 | 0 | P | I | 0 |  | 27N2880E0190008 | 98.1836 | 0:44 | -97:52:32.74 | 0:44 | -097:52:32.7372 | 2001 | 4000000 | 611098.8612 | 376696.5898 |  | <Collection> | <Collection>
46704501 | 502 | 1986 | 21320 | 16E1750N2600000 |  |  | 16 | 7 | 31 | 0 | 2500 | 1615 | E1750 | FAS 1696C |  | EAST CACHE CREEK | 50'-60'-50' PCB Span | 1 | 2S&3.7E OF JCT I-44&SH36 | 98.9 | 0 | 4 | 1 | 1 | 5 | 328.05 | 32 | D | 2 | 2 | 0 | 7 | 281 | 2010 | 5 | 0 | 3 | 32 | N | 0 | 0 | 1 | 2 | -1 | 26 | M | 5 | 2 | 160.1 | 34.5 | A | 1 | 1 | 0 | 0 | 2 | 7 | 8 | 6 | 7 | N | 6 | 7 | N | 5 | 7 | 8 | 2 | 84 | 2 | 50 | 2 | 47 | 2 | 28 | 450 | 2030 | 10 | 3 | NR | NR | N | N | 0 | 0 | 0 | N |  | 21320 | 0 | 0 | 0 | 0 | 0 | 0 | 0 | 1 | 0 | 0 | P | I | 0 |  | 16E1750N2600000 | 79.8456 | 0:29 | -98:20:49.35 | 0:29 | -098:20:49.351 | 2001 | 4000000 | 568122.7808 | 127029.7826 |  | <Collection> | <Collection>
46704050 | 502 | 1989 | 22102 | 6029 0018EX | 6029 0000 | 0.18 | 60 | 4 | 119 | 29 | 180 | 35 | I-35 | I-35 | E | CIMARRON RIVER O'FLOW | 17-80' PRESTRESSED CONC. BM. SPANS SK. 60 DEG. RF | 1 | 0.2 MI N LOGAN C/L | 97.9 | 0 | 1 | 1 | 1 | 9 | 328.05 | 39.3 | A | 1 | 1 | 1 | 1 | 10150 | 2010 | 5 | 30 | 17 | 39.3 | N | 0 | 0 | 1 | 2 | -1 | 38 | M | 5 | 2 | 1364.05 | 42.3 | A | 1 | 0 | 1 | 1 | 2 | 7 | 7 | 7 | 8 | N | 7 | 6 | N | 5 | 9 | 8 | 1 | 78 | 1 | 43 | 1 | 46 | 1 | 32 | 16240 | 2030 | 0.2 | 3 | NR | 70 | N | N | -1 | -1 | -1 | N |  | 22102 | 0 | 0 | 0 | 0 | 0 | 0 | 1 | 1 | 0 | 0 | P | I | 1 |  | 6029 0018EX | 92.3807 | 0:59 | -97:21:07 | 0:59 | -097:21:06.9964 | 2001 | 4000000 | 658429.0435 | 294978.1037 |  | <Collection> | <Collection>
46704051 | 502 | 1989 | 22103 | 6029 0018WX | 6029 W0000 | 0.18 | 60 | 4 | 119 | 29 | 180 | 35 | I-35 | I-35 | W | CIMARRON RIVER O'FLOW | 17-80' PRESTRESSED CONC BM SPANS SK.30 DEG. RF | 1 | 0.2 MI N LOGAN C/L | 97.9 | 0 | 1 | 1 | 1 | 9 | 328.05 | 39.3 | A | 1 | 1 | 1 | 1 | 10150 | 2010 | 5 | 30 | 17 | 39.3 | N | 0 | 0 | 1 | 2 | -1 | 38 | M | 5 | 2 | 1364.05 | 42.3 | A | 1 | 0 | 1 | 1 | 2 | 7 | 7 | 7 | 8 | N | 7 | 6 | N | 5 | 9 | 8 | 1 | 78 | 1 | 43 | 1 | 46 | 1 | 32 | 16240 | 2030 | 0.2 | 3 | NR | 70 | N | N | -1 | -1 | -1 | N |  | 22103 | 0 | 0 | 0 | 0 | 0 | 0 | 1 | 1 | 0 | 0 | P | I | 1 |  | 6029 0018WX | 92.0974 | 0:59 | -97:21:08.42 | 0:59 | -097:21:08.4238 | 2001 | 4000000 | 658393.5234 | 294963.6705 |  | <Collection> | <Collection>
46704052 | 502 | 2001 | 26054 | 6028 0801 X | 6028 0000 | 8.01 | 60 | 4 | 119 | 28 | 8010 | 108 | S.H. 108 | S.H. 108 |  | SLWC R.R. UNDER | (51.8'-105'-51.8') P.C. BM. SPANS SK.40 DEG. RF W/ SLOPED-FACE PARAPET | 1 | 8.2 MI N JCT SH 51 | 97.3 | 0 | 3 | 1 | 1 | 2 | 328.05 | 40 | B | 1 | 1 | 0 | 7 | 1300 | 2010 | 5 | 40 | 3 | 40 | R | 11.5 | 0 | 1 | 2 | -1 | 40 | M | 5 | 2 | 208.51 | 43.4 | A | 1 | 1 | 1 | 1 | 2 | 7 | 8 | 8 | N | N | 8 | 7 | 5 | 5 | N | 8 | 1 | 77.1 | 1 | 46 | 1 | 50 | 1 | 35.1 | 2080 | 2030 | 27 | 3 | NR | 35 | N | N | 2401 | 2404 | 2404 | N |  | 26054 | N | 0 | 0 | 0 | 0 | 0 | 1 | 1 | 0 | 0 | P | I | 1 |  | 6028 0801 X | 99.1306 | 0:14 | -96:55:34.08 | 0:14 | -096:55:34.08 | 2001 | 4000000 | 696527.546 | 322226.0314 |  | <Collection> | <Collection>
46704053 | 502 | 2000 | 26222 | 6020 0592 X | 6020 0000 | 5.92 | 60 | 4 | 119 | 20 | 5920 | 51 | S.H. 51 | S.H. 51 |  | LITTLE STILLWATER CREEK | 45'-75'-45' PCB SPAN | 1 | 5.9E JCT U.S. 177 | 88.9 | 0 | 3 | 1 | 1 | 5 | 328.05 | 80 | B | 1 | 1 | 0 | 6 | 7700 | 2010 | A | 0 | 3 | 80 | N | 0 | 0 | 1 | 5 | -1 | 80 | M | 5 | 2 | 166 | 83.66 | A | 1 | 1 | 1 | 1 | 2 | 7 | 8 | 8 | 8 | N | 5 | 9 | N | 5 | 9 | 8 | 2 | 40 | 2 | 24.8 | 2 | 25 | 2 | 19.8 | 12320 | 2030 | 0 | 3 | NR | 65 | N | N | -1 | -1 | -1 | N |  | 26222 | 0 | 0 | 0 | 0 | 0 | 0 | 1 | 4 | 0 | 0 | P | I | 1 |  | 6020 0592 X | 99.6897 | 0:07 | -96:56:42.84 | 0:07 | -096:56:42.84 | 2001 | 4000000 | 694948.7794 | 309238.1563 |  | <Collection> | <Collection>
46704054 | 502 | 2010 | 28802 | 3616 1178 X | 3616 0000 | 11.78 | 36 | 4 | 71 | 16 | 11780 | 177 | U.S. 77 | U.S. 177 |  | DRY CREEK O'FLOW | 50' PC BEAM SPAN W/ TR-4 RAILS | 1 | 3.3N OF JCT U.S. 177/SH11 | 93.7 | 0 | 2 | 1 | 1 | 5 | 328.05 | 40 | C | 1 | 1 | 0 | 6 | 1500 | 2010 | A | 0 | 1 | 40 | N | 0 | 0 | 1 | 2 | -1 | 40 | M | 5 | 2 | 51.5 | 42.33 | A | 1 | 1 | 1 | 1 | 2 | 9 | 9 | 6 | 5 | N | 6 | 7 | N | 5 | 8 | 8 | 3 | 47.4 | 3 | 29 | 3 | 47.4 | 3 | 29 | 2400 | 2030 | 18.9903 | 3 | NR | NR | N | N | -1 | -1 | -1 | N |  | 28802 | 0 | 0 | 0 | 0 | 0 | 0 | 1 | 0 | 0 | 0 | P | I | 1 |  |  | 100 | 0:52 | -97:17:27.45 | 0:52 | -097:17:27.45 | 2001 | 4000000 | 663238.1363 | 391375.0085 |  | <Collection> | <Collection>
46704217 | 502 | 1988 | 21914 | 47N2680E0540004 |  |  | 47 | 6 | 93 | 0 | 900 | 4740C | 4740C | 4740C |  | HOYLE CREEK | 65' PRESTRESSED CONC | 1 | 2.5W 1.4 S OF AMES | 100 | 0 | 4 | 1 | 1 | 5 | 328.05 | 26.57 | D | 2 | 2 | 0 | 7 | 50 | 2010 | 5 | 0 | 1 | 26.57 | N | 0 | 0 | 1 | 2 | -1 | 26 | M | 5 | 2 | 64.96 | 28.54 | A | 1 | 1 | 1 | 1 | 7 | 6 | 8 | 7 | 7 | N | 7 | 6 | N | 5 | 8 | 8 | 1 | 92.5 | 1 | 36 | 1 | 61.8 | 1 | 20 | 80 | 2030 | 3.22 | 0 | NR | NR | N00 | N | 9999 | 9999 | 9999 | N |  | 21914 | 0 | 0 | 0 | 0 | 0 | 0 | 0 | 1 | 0 | 0 | P | I | 0 |  | 47N2680E0540004 | 93.4744 | 0:14 | -98:13:42.41 | 0:14 | -098:13:42.4139 | 2001 | 4000000 | 579462.9467 | 320828.3823 |  | <Collection> | <Collection>
46704219 | 502 | 1988 | 22059 | 47N2660E0560001 |  |  | 47 | 6 | 93 | 0 | 2200 | N2660 | N2660 | N2660 |  | DEEP CREEK | 3-70' PCB SPANS | 1 | .4S 4.3E 2.1S OF ISABELLA | 100 | 0 | 4 | 1 | 1 | 5 | 328.05 | 26.57 | D | 2 | 2 | 0 | 7 | 100 | 2010 | 5 | 30 | 3 | 26.9 | N | 0 | 0 | 1 | 2 | -1 | 28 | M | 5 | 2 | 212.92 | 28.54 | A | 1 | 1 | 1 | 1 | 7 | 6 | 8 | 6 | 5 | N | 6 | 6 | N | 5 | 8 | 8 | 1 | 91 | 1 | 36 | 1 | 62.4 | 1 | 20 | 160 | 2030 | 6.44 | 0 | NR | NR | N00 | N | 9999 | 9999 | 9999 | N |  | 22059 | 0 | 0 | 0 | 0 | 0 | 0 | 0 | 1 | 0 | 0 | P | I | 0 |  | 47N2660E0560001 | 91.9973 | 0:12 | -98:15:51.15 | 0:12 | -098:15:51.1484 | 2001 | 4000000 | 576240.548 | 318006.4198 |  | <Collection> | <Collection>
46704359 | 502 | 1996 | 24291 | 59N3630E0560009 |  |  | 59 | 8 | 117 | 0 | 900 | N3630 | N3630 | N3630 |  | HOUSE CREEK | 45', 85', 45' PC BEAM SPANS | 1 | 2.5W .1N OF TERLTON | 100 | 0 | 4 | 1 | 1 | 5 | 328.05 | 26.7 | D | 2 | 2 | 0 | 9 | 50 | 2010 | 5 | 0 | 3 | 26.7 | N | 0 | 0 | 1 | 2 | -1 | 21 | M | 5 | 2 | 177.5 | 28.4 | A | 1 | 1 | 1 | 1 | 2 | 7 | 8 | 7 | 8 | N | 7 | 6 | N | 5 | 9 | 8 | 2 | 77.1 | 2 | 36 | 2 | 27 | 2 | 20 | 80 | 2030 | 6.44 | 1 | NR | NR | N | N | 9999 | 9999 | 9999 | N |  | 24291 | 0 | 0 | 0 | 0 | 0 | 0 | 0 | 1 | 0 | 0 | P | I | 0 |  | 59N3630E0560009 | 100 | 0:11 | -96:32:05.83 | 0:11 | -096:32:05.83 | 2001 | 4000000 | 731757.5929 | 317944.1017 |  | <Collection> | <Collection>
46704360 | 502 | 1999 | 24942 | 59E0570N3650001 |  |  | 59 | 8 | 117 | 0 | 8650 | E0570 | E0570 | E0570 |  | HOUSE CREEK | 45'-80'-45' PC BEAM SPANS | 1 | .3 W OF TERLTON | 99.9 | 0 | 4 | 1 | 1 | 5 | 328.05 | 32 | D | 2 | 2 | 0 | 7 | 513 | 2010 | 5 | 0 | 3 | 32 | N | 0 | 0 | 1 | 2 | -1 | 32 | M | 5 | 2 | 172.5 | 34 | A | 1 | 1 | 1 | 1 | 1 | 7 | 8 | 7 | 9 | N | 7 | 6 | N | 5 | 9 | 8 | 1 | 64 | 1 | 38 | 1 | 46 | 1 | 27 | 821 | 2030 | 3.22 | 0 | NR | 40 | N | N | 9999 | 9999 | 9999 | N |  | 24942 | 0 | 0 | 0 | 0 | 0 | 0 | 0 | 1 | 0 | 0 | P | I | 0 |  | 59E0570N3650001 | 100 | 0:11 | -96:30:02.31 | 0:11 | -096:30:02.31 | 2001 | 4000000 | 734846.7559 | 317747.7344 |  | <Collection> | <Collection>
46704364 | 502 | 2011 | 28994 | 59E0550N3630004 |  |  | 59 | 8 | 117 | 0 | 400 | 550 | E0550 | E0550 |  | CREEK | 75' PCB 26' 9'' CLR RDWY | 1 | 1S, 2.2E OF HALLET | 100 | 0 | 4 | 1 | 1 | 5 | 328.05 | 26.75 |  | 2 | 2 | 0 | 9 | 100 | 2010 | 5 | 0 | 1 | 26.75 | N | 327.75 | 327.75 | 1 | 2 | -1 | 24 | M | 5 | 2 | 75 | 28 | A | 1 | 1 | 1 | 1 | 2 | 8 | 8 | 8 | 8 | N | 8 | 6 | N | 5 | 8 | 8 | 1 | 91 | 1 | 54.6 | 1 | 62.3 | 1 | 37.4 | 160 | 2030 | 6.4374 | _ | NR | 45 | -1 | _ | -1 | -1 | -1 | _ |  | 28994 | 0 | 0 | 0 | 0 | 0 | 8 | 0 | 2 | 0 | 0 | P | I | 0 |  |  | 100 | 0:13 | -96:31:45.65 | -1 | 1 | 2001 | 4000000 | 732217.9674 | 320900.4693 |  | <Collection> | <Collection>
46704365 | 502 | 1999 | 25281 | 47N2650E0560002 |  |  | 47 | 6 | 93 | 0 | 200 | N2650 | N2650 | N2650 |  | DEEP CREEK | 59'-72'-59' PC BEAM | 1 | .3E2.4S3E.2S OF ISABELLA | 100 | 0 | 4 | 1 | 1 | 5 | 328.05 | 25.6 | D | 2 | 2 | 0 | 9 | 100 | 2010 | 5 | 0 | 3 | 25.6 | N | 0 | 0 | 1 | 2 | -1 | 21 | M | 5 | 2 | 191.93 | 27.4 | A | 1 | 1 | 1 | 1 | 7 | 7 | 8 | 7 | 6 | N | 7 | 6 | N | 5 | 8 | 8 | 1 | 87 | 1 | 36 | 1 | 62.1 | 1 | 20 | 160 | 2030 | 3.22 | 0 | NR | NR | N00 | N | 9999 | 9999 | 9999 | N |  | 25281 | 0 | 0 | 0 | 0 | 0 | 0 | 0 | 1 | 0 | 0 | P | I | 0 |  | 47N2650E0560002 | 100 | 0:12 | -98:16:55.18 | 0:12 | -098:16:55.1836 | 2001 | 4000000 | 574641.3047 | 318079.5061 |  | <Collection> | <Collection>
46704067 | 502 | 1984 | 20849 | 0804 1056SX | 0804 0000 | 10.56 | 8 | 7 | 15 | 4 | 10560 | 62 | US 62 | U.S. 62 | S | TONKAWA CREEK | 3-70' PRESTRESSED CONC BM SPANS | 1 | 6.5 MI W GRADY C/L | 100 | 0 | 2 | 1 | 1 | 5 | 328.05 | 44 | C | 1 | 1 | 0 | 6 | 3200 | 2010 | 5 | 0 | 3 | 44 | N | 0 | 0 | 1 | 2 | -1 | 44 | M | 5 | 2 | 209.97 | 47 | A | 1 | 1 | 1 | 1 | 2 | 6 | 8 | 7 | 8 | N | 7 | 9 | N | 5 | 8 | 8 | 1 | 88.8 | 1 | 58.5 | 1 | 56.5 | 1 | 39.7 | 5120 | 2030 | 0.16093 | 3 | NR | N | N | N | -1 | -1 | -1 | N |  | 20849 | 0 | 0 | 0 | 0 | 1 | 0 | 1 | 1 | 0 | 0 | P | I | 1 |  | 0804 1056SX | 96.2886 | 0:04 | -98:12:16.68 | 0:04 | -098:12:16.68 | 2001 | 4000000 | 581339.6309 | 192879.2765 |  | <Collection> | <Collection>
46704068 | 502 | 1984 | 20860 | 0804 1226SX | 0804 0000 | 12.26 | 8 | 7 | 15 | 4 | 12260 | 62 | US 62 | U.S. 62 | S | DELAWARE CREEK | 3-100' PRESTRESSED C | 1 | 4.8 MI W GRADY C/L | 100 | 0 | 2 | 1 | 1 | 5 | 328.05 | 44 | C | 1 | 1 | 0 | 6 | 3050 | 2010 | 5 | 45 | 3 | 44 | N | 0 | 0 | 1 | 2 | -1 | 44 | M | 5 | 2 | 301.83 | 47 | A | 1 | 1 | 1 | 1 | 2 | 6 | 8 | 7 | 7 | N | 7 | 9 | N | 5 | 8 | 8 | 1 | 84.5 | 1 | 43.3 | 1 | 49.3 | 1 | 29.5 | 4880 | 2030 | 0.16093 | 3 | NR | N | N | N | -1 | -1 | -1 | N |  | 20860 | 0 | 0 | 0 | 0 | 1 | 0 | 1 | 1 | 0 | 0 | P | I | 1 |  | 0804 1226SX | 97.3716 | 0:04 | -98:10:29.64 | 0:04 | -098:10:29.64 | 2001 | 4000000 | 584050.9363 | 192858.6676 |  | <Collection> | <Collection>
46704070 | 502 | 1985 | 21116 | 0818 1334 X | 0818 0000 | 13.34 | 8 | 7 | 15 | 18 | 13340 | 9 | S.H. 9 | S.H. 9 |  | WASHITA RIVER | 2-100',70' PRESTRESSED CONC BM SPANS | 1 | 6.2 MI W JCT US 62 | 92.3 | 0 | 3 | 1 | 1 | 5 | 328.05 | 40 | B | 1 | 1 | 0 | 6 | 2600 | 2010 | 5 | 0 | 3 | 40 | N | 0 | 0 | 1 | 2 | -1 | 40 | M | 5 | 2 | 271.98 | 42 | A | 1 | 1 | 1 | 1 | 2 | 7 | 8 | 7 | 6 | N | 7 | 6 | N | 5 | 8 | 8 | 1 | 58.6 | 1 | 35.1 | 1 | 40.5 | 1 | 25.6 | 4160 | 2030 | 61 | 3 | NR | N | N | N | -1 | -1 | -1 | N |  | 21116 | 0 | 0 | 0 | 0 | 0 | 0 | 1 | 1 | 0 | 0 | P | I | 1 |  | 0818 1334 X | 99.2069 | 0:05 | -98:26:06.44 | 0:05 | -098:26:06.44 | 2001 | 4000000 | 560328.9845 | 194636.7262 |  | <Collection> | <Collection>
46704072 | 502 | 1986 | 21351 | 0818 0412 X | 0818 0000 | 4.12 | 8 | 7 | 15 | 18 | 4120 | 9 | S.H. 9 | S.H. 9 |  | WASHITA RIVER | 4-100' PRESTRESSED C | 1 | 4 MI E KIOWA C/L | 95.3 | 0 | 3 | 1 | 1 | 5 | 328.05 | 40 | B | 1 | 1 | 0 | 6 | 1600 | 2010 | 5 | 0 | 4 | 40 | N | 0 | 0 | 1 | 2 | -1 | 40 | M | 5 | 2 | 401.9 | 42 | A | 1 | 1 | 1 | 1 | 2 | 7 | 8 | 7 | 8 | N | 7 | 7 | N | 5 | 8 | 8 | 1 | 89.8 | 1 | 50.4 | 1 | 52.8 | 1 | 34.3 | 2560 | 2030 | 61 | 3 | NR | N | N | N | -1 | -1 | -1 | N |  | 21351 | 0 | 0 | 0 | 0 | 0 | 0 | 1 | 1 | 0 | 0 | P | I | 1 |  | 0818 0412 X | 99.9168 | 0:07 | -98:33:54.24 | 0:07 | -098:33:54.24 | 2001 | 4000000 | 548500.9865 | 198073.9473 |  | <Collection> | <Collection>
46704073 | 502 | 1989 | 22425 | 5118 0334WX | 5118 W0081 | 3.34 | 51 | 1 | 101 | 18 | 3340 | 69 | U.S. 69 SB | U.S. 69 SB | W | ARKANSAS RIVER | 27-100' PRESTRESSED | 1 | 3.5 MI N JCT US 62 W | 87.9 | 0 | 2 | 1 | 1 | 5 | 328.05 | 38 | C | 1 | 1 | 1 | 2 | 8550 | 2010 | 5 | 0 | 27 | 38 | N | 0 | 0 | 1 | 2 | -1 | 38 | M | 5 | 2 | 2700.1 | 41 | A | 1 | 0 | 0 | 1 | 2 | 7 | 6 | 5 | 6 | N | 5 | 7 | N | 5 | 8 | 8 | 1 | 89.9 | 1 | 59 | 1 | 53 | 1 | 38 | 13680 | 2030 | 0.2 | 3 | NR | 65 | N | N | -1 | -1 | -1 | N |  | 22425 | 0 | 0 | 0 | 0 | 1 | 8 | 1 | 1 | 0 | 0 | P | I | 1 |  | 5118 0334WX | 69.0541 | 0:48 | -95:24:07.63 | 0:48 | -095:24:07.63 | 2001 | 4000000 | 834744.2797 | 277136.4948 |  | <Collection> | <Collection>
46704078 | 502 | 1995 | 24232 | 0808 0575 X | 0808 0000 | 5.75 | 8 | 7 | 15 | 8 | 5750 | 277 | US 277 | U.S. 277 |  | R.R. UNDER | 3-65' PC BEAM SPAN S | 1 | .7N & .8E JCT US277/SH19 | 98.6 | 0 | 2 | 1 | 1 | 2 | 328.05 | 40 | C | 1 | 1 | 0 | 7 | 2200 | 2010 | 5 | 48 | 3 | 40 | R | 21.6 | 21.6 | 1 | 2 | -1 | 40 | M | 5 | 2 | 199.14 | 42 | A | 1 | 1 | 1 | 1 | 2 | 8 | 8 | 7 | N | N | 7 | 6 | 9 | 5 | N | 8 | 1 | 55.4 | 1 | 33.2 | 1 | 36.7 | 1 | 24.6 | 3520 | 2030 | 3 | 3 | [9 empty] | 24232 | 0 | 0 | 0 | 0 | 0 | 0 | 1 | 1 | 0 | 0 | P | I | 1 |  | 0808 0575 X | 100 | 0:55 | -98:10:33 | 0:55 | -098:10:33.00 | 2001 | 4000000 | 583935.1958 | 175575.8554 |  | <Collection> | <Collection> | bar: NR to n
46704083 | 502 | 2002 | 25816 | 0814 0169 X | 0814 0000 | 1.69 | 8 | 7 | 15 | 14 | 1690 | 281 | US 281 | U.S. 281 |  | CREEK | 1-102' P.C. BEAM SPAN | 1 | 1.7 N SH152 BINGER | 92.6 | 0 | 2 | 1 | 1 | 5 | 328.05 | 36 | C | 1 | 1 | 0 | 6 | 2000 | 2010 | 5 | 30 | 1 | 39.37 | N | 0 | 0 | 1 | 2 | -1 | 36.09 | M | 5 | 2 | 100.06 | 41 | A | 1 | 1 | 1 | 1 | 1 | 7 | 8 | 7 | 7 | N | 7 | 6 | N | 5 | 8 | 8 | 1 | 46 | 1 | 34 | 1 | 25.6 | 1 | 20.4 | 3200 | 2030 | 69 | 3 | NR | N | N | N | -1 | -1 | -1 | N |  | 25816 | 0 | 0 | 0 | 0 | 0 | 0 | 1 | 1 | 0 | 0 | P | I | 1 |  | 0814 0169 X | 97.5367 | 0:20 | -98:21:22.23 | 0:20 | -098:21:22.23 | 2001 | 4000000 | 567623.035 | 221410.0919 |  | <Collection> | <Collection>
46704580 | 502 | 1973 | 18565 | 6034T0064 XR | 6034 0000 | 0.64 | 60 | 4 | 119 | 34 | 640 | 412 | CIMARRON TP UNDER | TURNPIKE RAMP |  | CIMARRON TP UNDER | 2-102' PC BEAM SPANS | 2 | .3 MI S COUNTY LINE | 75 | 0 | 8 | 1 | 1 | 1 | 17.5 | 42 | V | 31 | 31 | 1 | 2 | 3740 | 2010 | 5 | 43 | 2 | 39 | H | 12 | 6 | 1 | 4 | -1 | 87 | M | 5 | 2 | 205.05 | 42 | A | 1 | 1 | 1 | 1 | 2 | 7 | 8 | 6 | N | N | 6 | 9 | 6 | 5 | N | 8 | 2 | 49.1 | 2 | 36 | 2 | 27 | 2 | 20 | 5984 | 2030 | 0 | - | NR | 75 | N | N | 1707 | 1808 | 1706 | Y |  | 18565 | N | 0 | 0 | 0 | 0 | 8 | 8 | 1 | 0 | 0 | P | I | 1 | R | 6034T0064 X | 92.1039 | 0:15 | -96:57:05.42 | 0:15 | -096:57:05.42 | 2001 | 4000000 | 694237.2034 | 323119.0402 |  | <Collection> | <Collection>
46704582 | 502 | 1973 | 18570 | 6035T0068 X | 6035 0000 | 0.68 | 60 | 4 | 119 | 35 | 680 | 412 | CIMARRON TP UNDER | 6006C |  | CIMARRON TP UNDER | 107'-103' PC BM SPANS, SK 45 LF | 2 | .8 MI'S NE JCT US 177 | 93 | 0 | 8 | 1 | 1 | 1 | 17.33 | 41.99 | V | 31 | 31 | 1 | 2 | 3600 | 2010 | 5 | 45 | 2 | 28 | H | 12.14 | 5.91 | 1 | 4 | -1 | 31 | M | 5 | 2 | 209.97 | 31 | A | 1 | 0 | 1 | 0 | 2 | 7 | 8 | 6 | N | N | 6 | 7 | 6 | 5 | N | 5 | 2 | 49.1 | 2 | 36 | 2 | 27 | 2 | 20 | 5760 | 2030 | 0 | 1 | NR | NR | N | N | 1702 | 1900 | 1704 | Y |  | 18570 | N | 0 | 0 | 0 | 0 | 8 | 8 | 1 | 0 | 0 | P | I | 1 |  | 6035T0068 X | 94.2607 | 0:12 | -97:03:38.27 | 0:12 | -097:03:38.27 | 2001 | 4000000 | 684470.6857 | 318676.1706 |  | <Collection> | <Collection>
46704583 | 502 | 1973 | 18593 | 5238T0863 X | 5238 0000 | 8.63 | 52 | 4 | 103 | 38 | 8630 | N3270 | _ | CIMARRON TP |  | CO. RD. N3270 & BNSF R.R | 90'-100'-90' PC BEAM SPANS, SK 75 LF | 1 | .2 MI S SH 11 | 75 | 0 | 8 | 1 | 1 | 4 | 328.05 | 83.99 | V | 31 | 31 | 1 | 2 | 4900 | 2010 | 5 | 15 | 3 | 83 | R | 18.37 | 327.75 | 1 | 4 | 0 | 87 | M | 5 | 2 | 280.84 | 86 | A | 1 | 1 | 1 | 1 | 1 | 7 | 7 | 7 | N | N | 7 | 9 | 9 | 5 | N | 8 | 2 | 49.1 | 2 | 36 | 2 | 27 | 2 | 20 | 7840 | 2030 | 199 | 0 | NR | 75 | N | N | 1901 | 2010 | 1909 | Y |  | 18593 | N | 0 | 0 | 0 | 2 | 8 | 8 | 1 | 0 | 0 | P | I | 1 |  | 5238T0863 X | 91.6876 | 0:24 | -97:10:32.32 | 0:24 | -097:10:32.32 | 2001 | 4000000 | 673953.8793 | 339596.8175 |  | <Collection> | <Collection>
46704585 | 502 | 1973 | 18611 | 5239T0204 X | 5239 0000 | 2.04 | 52 | 4 | 103 | 39 | 2040 | 412 | _ | CIMARRON TP |  | BLACK BEAR CREEK | 10--100' PC BEAM SPANS | 1 | .8 MI N JCT SH 64 | 75 | 0 | 2 | 1 | 1 | 5 | 328.05 | 83.99 | V | 31 | 31 | 1 | 2 | 5300 | 2010 | 5 | 0 | 10 | 83 | N | 327.75 | 327.75 | 1 | 4 | -1 | 87 | M | 5 | 2 | 999.99 | 86 | A | 1 | 1 | 1 | 1 | 1 | 9 | 7 | 7 | 7 | N | 7 | 9 | N | 5 | 8 | 8 | 2 | 49.1 | 2 | 36 | 2 | 27 | 2 | 20 | 8480 | 2030 | 199 | 0 | NR | 75 | N | N | N | N | N | N |  | 18611 | 0 | 0 | 0 | 0 | 2 | 8 | 8 | 1 | 0 | 0 | P | I | 1 |  | 5239T0204 X | 100 | 0:19 | -96:59:29.9 | 0:19 | -096:59:29.90 | 2001 | 4000000 | 690553.0384 | 330668.8336 |  | <Collection> | <Collection>
46704586 | 502 | 1974 | 18747 | 5931T2380 X | 5931 0000 | 23.8 | 59 | 8 | 117 | 31 | 23800 | 412 | CIMARRON TP | CIMARRON TP |  | S.H. 48 UNDER | 34'-100'-34' PC BEAM SPANS SK 55 LF | 1 | 3.8 MI N CREEK CO | 93.2 | 0 | 8 | 1 | 1 | 1 | 328.05 | 78 | V | 31 | 31 | 1 | 2 | 9000 | 2010 | 5 | 35 | 3 | 86 | H | 10 | 327.75 | 1 | 4 | 0 | 87 | M | 5 | 2 | 171.91 | 89 | A | 1 | 1 | 1 | 1 | 2 | 6 | 7 | 7 | N | N | 7 | 9 | 6 | 5 | N | 8 | 2 | 49.1 | 2 | 36 | 2 | 27 | 2 | 20 | 14400 | 2030 | 16 | - | NR | 75 | N | N | 1801 | 2005 | 1806 | Y |  | 18747 | N | 0 | 0 | 0 | 2 | 8 | 8 | 1 | 0 | 0 | P | I | 1 |  | 5931T2380 X | 92.7038 | 0:13 | -96:23:33.19 | 0:13 | -096:23:33.19 | 2001 | 4000000 | 744515.1487 | 321100.6458 |  | <Collection> | <Collection>
46704588 | 502 | 1975 | 19028 | 5238T0240 X | 5238 0000 | 2.4 | 52 | 4 | 103 | 38 | 2400 | 412 | CIMARRON TP | CIMARRON TP |  | U.S. 77 UNDER | 1-100' PC BEAM SPAN | 1 | 7.6 MI N US 64 | 95 | 0 | 8 | 1 | 1 | 1 | 328.05 | 35.76 | V | 31 | 31 | 1 | 2 | 4900 | 2010 | 5 | 0 | 1 | 83 | H | 15.09 | 11.15 | 1 | 4 | 0 | 87 | M | 5 | 2 | 100.7 | 85 | A | 1 | 1 | 1 | 1 | 1 | 7 | 7 | 7 | N | N | 7 | 9 | 9 | 5 | N | 8 | 2 | 49.1 | 2 | 36 | 2 | 27 | 2 | 20 | 7840 | 2030 | 0 | 0 | NR | 75 | N | N | 1608 | 1706 | 1611 | Y |  | 19028 | N | 0 | 0 | 0 | 2 | 8 | 8 | 1 | 0 | 0 | P | I | 1 |  | 5238T0240 X | 91.6304 | 0:24 | -97:16:58.3 | 0:24 | -097:16:58.30 | 2001 | 4000000 | 664329.9206 | 340293.8539 |  | <Collection> | <Collection>
46704084 | 502 | 2002 | 25817 | 0814 0326 X | 0814 0000 | 3.26 | 8 | 7 | 15 | 14 | 3260 | 281 | US 281 | U.S. 281 |  | CREEK | 1-98' P.C. BEAM SPAN | 1 | 3.3 N SH152 IN BINGER | 92.6 | 0 | 2 | 1 | 1 | 5 | 328.05 | 39 | C | 1 | 1 | 0 | 6 | 2000 | 2010 | 5 | 0 | 1 | 39.37 | N | 0 | 0 | 1 | 2 | -1 | 39 | M | 5 | 2 | 98.1 | 41 | A | 1 | 1 | 1 | 1 | 1 | 7 | 8 | 7 | 8 | N | 7 | 6 | N | 5 | 8 | 8 | 1 | 47 | 1 | 34 | 1 | 26.1 | 1 | 20.4 | 3200 | 2030 | 69 | 3 | NR | N | N | N | -1 | -1 | -1 | N |  | 25817 | 0 | 0 | 0 | 0 | 0 | 0 | 1 | 1 | 0 | 0 | P | I | 1 |  | 0814 0326 X | 100 | 0:21 | -98:21:42.96 | 0:21 | -098:21:42.96 | 2001 | 4000000 | 567108.2744 | 223780.7349 |  | <Collection> | <Collection>
46704085 | 502 | 1987 | 21599 | 47N2600E0570003 |  |  | 47 | 6 | 93 | 0 | 300 | N2600 | N2600 | N2600 |  | DEEP CREEK | 90' PCB SPAN | 1 | .4S 1.8W 3.3S OF ISABELLA | 100 | 0 | 4 | 1 | 1 | 5 | 328.05 | 26.57 | D | 2 | 2 | 0 | 9 | 100 | 2010 | 5 | 0 | 1 | 26.9 | N | 0 | 0 | 1 | 2 | -1 | 22 | M | 5 | 2 | 92.85 | 28.54 | A | 1 | 1 | 1 | 1 | 7 | 7 | 7 | 6 | 6 | N | 6 | 6 | N | 5 | 8 | 8 | 1 | 110.1 | 1 | 36 | 1 | 98 | 1 | 20 | 160 | 2030 | 3.22 | 0 | NR | NR | N00 | N | 9999 | 9999 | 9999 | N |  | 21599 | 0 | 0 | 0 | 0 | 0 | 0 | 0 | 8 | 0 | 0 | P | I | 0 |  | 47N2600E0570003 | 90.6649 | 0:11 | -98:22:15.86 | 0:11 | -098:22:15.8639 | 2001 | 4000000 | 566623.775 | 316208.9669 |  | <Collection> | <Collection>
46704091 | 502 | 1976 | 19242 | 4022 1398NX | 4022 N0808 | 13.98 | 40 | 2 | 79 | 22 | 13980 | 271 | _ | U.S. 271 | N | S.H. 112 UNDER | 43' - 85' - 54' PC BEAM SK 33° | 1 | 13.98 E JCT US-59 | 68.9 | 0 | 2 | 1 | 1 | 1 | 328.05 | 48.7 | C | 1 | 1 | 1 | 2 | 8850 | 2010 | 5 | 33 | 3 | 43.7 | H | 13 | 11 | 1 | 3 | -1 | 46 | M | 5 | 2 | 184 | 51.7 | A | 1 | 1 | 1 | 0 | 1 | 7 | 8 | 7 | N | N | 7 | 5 | 9 | 5 | N | 8 | 1 | 61.1 | 1 | 36.6 | 1 | 37.3 | 1 | 28.1 | 14160 | 2030 | 51 | 3 | NR | NR | N | N | -1 | 1701 | 1611 | Y |  | 19242 | N | 0 | 0 | 0 | 1 | 2 | 0 | 1 | 1.219 | 1.219 | P | I | 1 |  | 4022 1398NX | 99.6305 | 0:17 | -94:26:34.36 | 0:17 | -094:26:34.36 | 2001 | 4000000 | 923432.7228 | 222906.8397 |  | <Collection> | <Collection>
46704245 | 502 | 2011 | 29687 | 47E0440N2660003 |  |  | 47 | 6 | 93 | 0 | 300 | E0440 | E0440 | E0440 |  | INDIAN CREEK | 55' -75'-55' PC BEAM SPAN X 26 -'9" W, 30 SKEW LF W/TR1 | 1 | .1S, .7W OF RINGWOOD | 100 | 0 | 4 | 1 | 1 | 5 | 328.05 | 24 |  | 2 | 2 | 0 | 9 | 50 | 2010 | 5 | 30 | 3 | 26.9 | N | 0 | 0 | 1 | 2 | -1 | 24 | M | 5 | 2 | 185 | 26.9 | A | 1 | 1 | 1 | 1 | 9 | 9 | 9 | 8 | 8 | N | 8 | 6 | N | 5 | 8 | 8 | 1 | 44 | 1 | 36 | 1 | 38 | 1 | 20 | 80 | 2030 | 3.2187 | _ | [9 empty] | 29687 | 0 | 0 | 0 | 0 | 0 | 0 | 0 | 1 | 0 | 0 | P | I | 0 |  |  | 100 | 36:23 | -98:15:36 | -1 | 1 | 2001 | 4000000 | 576670.44 | 337629.9226 |  | <Collection> | <Collection> | bar: NR to n
46704249 | 502 | 1994 | 19690 | 09E1080N2960002 |  |  | 9 | 4 | 17 | 0 | 200 | E1080 | E1080 | SW 15TH ST. |  | CREEK | 70' PC BEAM SPAN | 1 | 0.2 MI E OF MUSTANG RD | 99.3 | 0 | 5 | 1 | 1 | 5 | 328.05 | 22.1 | O | 4 | 4 | 0 | 16 | 2900 | 2010 | 0 | 0 | 1 | 44 | N | 0 | 0 | 1 | 2 | -1 | 24 | M | 5 | 2 | 69.9 | 46.2 | A | 1 | 1 | 1 | 1 | 2 | 7 | 8 | 7 | 8 | N | 7 | 7 | N | 5 | 7 | 8 | 1 | 86 | 1 | 51 | 1 | 47.9 | 1 | 28 | 4640 | 2030 | 4.83 | 3 | NR | NR | N | N | -1 | -1 | -1 | N |  | 19690 | 0 | 0 | 0 | 0 | 0 | 0 | 0 | 1 | 0 | 0 | P | I | 0 |  | 09E1080N2960002 | 95.3408 | 0:27 | -97:43:15.82 | 0:27 | -097:43:15.8176 | 2001 | 4000000 | 625318.2989 | 234816.128 |  | <Collection> | <Collection>
46704251 | 502 | 1980 | 19764 | 09N2970E1080004 |  |  | 9 | 4 | 17 | 0 | 400 | N2970 | N2970 | N2970 (SARA RD.) |  | MUSTANG CREEK | 83' PC BEAM SPAN | 1 | 0.4 MI S OF SW 15 | 86.6 | 0 | 5 | 1 | 5 | 5 | 328.05 | 32.4 | O | 4 | 4 | 0 | 16 | 1050 | 2010 | 5 | 0 | 1 | 32.4 | N | 0 | 0 | 1 | 2 | -1 | 24 | M | 5 | 2 | 83 | 39 | A | 1 | 1 | 1 | 1 | 3 | 7 | 8 | 7 | 7 | N | 5 | 5 | N | 5 | 6 | 8 | 1 | 41 | 1 | 24 | 1 | 23 | 1 | 13 | 1680 | 2030 | 3.22 | 3 | NR | NR | N | N | -1 | -1 | -1 | N |  | 19764 | 0 | 0 | 0 | 0 | 0 | 0 | 0 | 1 | 1.219 | 0 | P | I | 0 |  | 09N2970E1080004 | 99.4437 | 0:27 | -97:42:25.07 | 0:27 | -097:42:25.0691 | 2001 | 4000000 | 626599.68 | 234193.9819 |  | <Collection> | <Collection>
46704094 | 502 | 1976 | 19251 | 4004 0490 X | 4004 0000 | 4.9 | 40 | 2 | 79 | 4 | 4900 | 59 | U.S. 59 | U.S. 59 |  | RR, N RAILROAD ST UNDER | 55' - 78' - 55' - 45' PC BEAM SK 11° | 1 | 4.90 N JCT US-270 | 73.5 | 0 | 2 | 1 | 1 | 4 | 328.05 | 46.7 | C | 1 | 1 | 0 | 6 | 9400 | 2010 | 5 | 11 | 4 | 46.7 | H | 19.5 | 10 | 1 | 2 | -1 | 44 | M | 5 | 2 | 235 | 49.7 | A | 1 | 1 | 0 | 0 | 1 | 7 | 5 | 7 | 9 | N | 5 | 9 | 9 | 5 | N | 8 | 1 | 56.8 | 1 | 34 | 1 | 33.6 | 1 | 25.9 | 15040 | 2030 | 27 | 3 | NR | NR | N | N | 2709 | 2803 | 2800 | M |  | 19251 | N | 0 | 0 | 0 | 0 | 2 | 0 | 1 | 0.457 | 0.457 | P | I | 1 |  | 4004 0490 X | 97.4702 | 0:57 | -94:37:48.23 | 0:57 | -094:37:48.23 | 2001 | 4000000 | 907682.2599 | 185187.0274 |  | <Collection> | <Collection>
46704095 | 502 | 1976 | 19252 | 4004 0576 X | 4004 0000 | 5.76 | 40 | 2 | 79 | 4 | 5760 | 59 | _ | U.S. 59 |  | MORRIS CREEK | 70' - 100' - 70' PC BEAM | 1 | 5.76 N JCT US-270 | 85.8 | 0 | 2 | 1 | 1 | 5 | 328.05 | 46.7 | C | 1 | 1 | 0 | 6 | 9800 | 2010 | 5 | 0 | 3 | 46.7 | N | 0 | 0 | 1 | 2 | -1 | 44 | M | 5 | 2 | 242 | 49.7 | A | 1 | 1 | 0 | 0 | 1 | 6 | 6 | 7 | 8 | N | 6 | 9 | N | 5 | 8 | 8 | 1 | 61.1 | 1 | 33.8 | 1 | 35.9 | 1 | 23 | 15680 | 2030 | 27 | 3 | NR | NR | N | N | -1 | -1 | -1 | N |  | 19252 | 0 | 0 | 0 | 0 | 0 | 2 | 0 | 1 | 0.457 | 0.457 | P | I | 1 |  | 4004 0576 X | 86.8838 | 0:58 | -94:38:12.24 | 0:58 | -094:38:12.24 | 2001 | 4000000 | 907041.802 | 186103.0648 |  | <Collection> | <Collection>
46704096 | 502 | 1976 | 19265 | 4004 0746 X | 4004 0000 | 7.46 | 40 | 2 | 79 | 4 | 7460 | 59 | _ | U.S. 59 |  | POTEAU RIVER | (3) 100' - 50' PC BEAM | 1 | 7.46 N JCT US-270 | 84 | 0 | 2 | 1 | 1 | 5 | 328.05 | 46.7 | C | 1 | 1 | 0 | 6 | 9800 | 2010 | 5 | 0 | 4 | 46.7 | N | 0 | 0 | 1 | 2 | -1 | 44 | M | 5 | 2 | 352 | 49.7 | A | 1 | 1 | 0 | 0 | 1 | 7 | 7 | 7 | 9 | N | 7 | 9 | N | 5 | 9 | 8 | 1 | 53.1 | 1 | 31.7 | 1 | 34.3 | 1 | 24.3 | 15680 | 2030 | 27 | 3 | NR | NR | N | N | -1 | -1 | -1 | N |  | 19265 | 0 | 0 | 0 | 0 | 0 | 2 | 0 | 1 | 0.457 | 0.457 | P | I | 1 |  | 4004 0746 X | 89.8029 | 0:59 | -94:38:36.12 | 0:59 | -094:38:36.12 | 2001 | 4000000 | 906336.2265 | 189039.252 |  | <Collection> | <Collection>
46704097 | 502 | 1976 | 19266 | 4004 0837 X | 4004 0000 | 8.37 | 40 | 2 | 79 | 4 | 8370 | 59 | _ | U.S. 59 |  | LONG LAKE | (3) 50' - 100' - (2) 50' PC BEAM SK 30 DEG. | 1 | 8.37 N JCT US-270 | 84.2 | 0 | 2 | 1 | 1 | 5 | 328.05 | 46.7 | C | 1 | 1 | 0 | 6 | 9700 | 2010 | 5 | 30 | 6 | 46.7 | N | 0 | 0 | 1 | 2 | -1 | 44 | M | 5 | 2 | 352 | 49.7 | A | 1 | 1 | 0 | 0 | 1 | 6 | 8 | 6 | 9 | N | 6 | 9 | N | 5 | 9 | 8 | 1 | 53.1 | 1 | 31.7 | 1 | 34.6 | 1 | 24.5 | 15520 | 2030 | 27 | 3 | NR | NR | N | N | -1 | -1 | -1 | N |  | 19266 | 0 | 0 | 0 | 0 | 0 | 2 | 0 | 1 | 0.457 | 0.457 | P | I | 1 |  | 4004 0837 X | 91.2206 | 0:00 | -94:38:44.6 | 0:00 | -094:38:44.60 | 2001 | 4000000 | 906085.7492 | 190084.5439 |  | <Collection> | <Collection>
46704099 | 502 | 1981 | 19969 | 4010 0753 X | 4010 0000 | 7.53 | 40 | 2 | 79 | 10 | 7530 | 270 | _ | U.S. 270 |  | LITTLE CASTON CREEK | (3) 45' PC BEAM | 1 | 7.53 E LATIMER C/L | 84.7 | 0 | 2 | 1 | 1 | 5 | 328.05 | 42.7 | C | 1 | 1 | 0 | 6 | 4900 | 2010 | 5 | 0 | 3 | 42.7 | N | 0 | 0 | 1 | 2 | -1 | 40 | M | 5 | 2 | 137 | 45.7 | A | 1 | 1 | 1 | 1 | 1 | 8 | 8 | 8 | 8 | N | 8 | 6 | N | 5 | 8 | 8 | 1 | 62.9 | 1 | 37.7 | 1 | 43.3 | 1 | 29.7 | 7840 | 2030 | 80 | 3 | NR | NR | N | N | -1 | -1 | -1 | N |  | 19969 | 0 | 0 | 0 | 0 | 0 | 0 | 0 | 1 | 0.457 | 0.457 | P | I | 1 |  | 4010 0753 X | 99.5636 | 0:58 | -94:47:56.24 | 0:58 | -094:47:56.24 | 2001 | 4000000 | 892232.4962 | 185761.4114 |  | <Collection> | <Collection>
46704100 | 502 | 1981 | 19976 | 4010 0629 X | 4010 0000 | 6.29 | 40 | 2 | 79 | 10 | 6290 | 270 | _ | U.S. 270 |  | CASTON CREEK | 50' - 55' - 50' PC BEAM | 1 | 6.29 E LATIMER C/L | 85.4 | 0 | 2 | 1 | 1 | 5 | 328.05 | 42.7 | C | 1 | 1 | 0 | 6 | 3800 | 2010 | 5 | 0 | 3 | 42.7 | N | 0 | 0 | 1 | 2 | -1 | 40 | M | 5 | 2 | 157 | 45.7 | A | 1 | 1 | 1 | 1 | 1 | 7 | 8 | 7 | 8 | N | 7 | 6 | N | 5 | 8 | 8 | 1 | 69.4 | 1 | 41.4 | 1 | 45 | 1 | 32.3 | 6080 | 2030 | 80 | 3 | NR | NR | N | N | -1 | -1 | -1 | N |  | 19976 | 0 | 0 | 0 | 0 | 0 | 0 | 0 | 1 | 0.457 | 0.457 | P | I | 1 |  | 4010 0629 X | 98.5608 | 0:58 | -94:49:09.83 | 0:58 | -094:49:09.83 | 2001 | 4000000 | 890385.5092 | 185125.411 |  | <Collection> | <Collection>
46704577 | 502 | 1973 | 18475 | 5239T0083 X | 5239 0000 | 0.83 | 52 | 4 | 103 | 39 | 830 | 0 | _ | CIMARRON TP |  | CREEK | 98' PC BEAM SPANS | 1 | 2 MIS N MORRISON | 75 | 0 | 8 | 1 | 1 | 5 | 328.05 | 83.99 | V | 31 | 31 | 1 | 2 | 5300 | 2010 | 5 | 30 | 1 | 83 | N | 327.75 | 327.75 | 1 | 4 | -1 | 87 | M | 5 | 2 | 99.08 | 86 | A | 1 | 1 | 1 | 1 | 2 | 7 | 8 | 7 | 8 | N | 7 | 9 | N | 5 | 8 | 8 | 2 | 49.1 | 2 | 36 | 2 | 27 | 2 | 20 | 8480 | 2030 | 199 | 0 | NR | 75 | N | N | N | N | N | N |  | 18475 | 0 | 0 | 0 | 0 | 2 | 8 | 8 | 1 | 0 | 0 | P | I | 1 |  | 5239T0083 X | 90.9489 | 0:19 | -97:00:13.06 | 0:19 | -097:00:13.06 | 2001 | 4000000 | 689460.4646 | 332246.6744 |  | <Collection> | <Collection>
46704578 | 502 | 1973 | 18476 | 6034T0322 X | 6034 0000 | 3.22 | 60 | 4 | 119 | 34 | 3220 | 412 | _ | CIMARRON TP |  | WEST CAMP CREEK | 100' PC BEAM SPAN | 1 | 1.1 MI E GLENCOE | 75 | 0 | 2 | 1 | 1 | 5 | 328.05 | 84 | V | 31 | 31 | 1 | 2 | 5700 | 2010 | 5 | 0 | 1 | 83 | N | 327.75 | 327.75 | 1 | 4 | -1 | 87 | M | 5 | 2 | 100.5 | 86 | A | 1 | 1 | 1 | 1 | 2 | 7 | 8 | 7 | 7 | N | 7 | 9 | N | 5 | 8 | 8 | 2 | 49.1 | 2 | 36 | 2 | 27 | 2 | 20 | 9120 | 2030 | 199 | - | NR | 75 | N | N | N | N | N | N |  | 18476 | 0 | 0 | 0 | 0 | 2 | 8 | 8 | 1 | 0 | 0 | P | I | 1 |  | 6034T0322 X | 91.9038 | 0:14 | -96:54:33.52 | 0:14 | -096:54:33.52 | 2001 | 4000000 | 698044.761 | 321771.5726 |  | <Collection> | <Collection>
46704105 | 502 | 1992 | 12503 | 09E1130N2900006 |  |  | 9 | 4 | 17 | 0 | 600 | E1130 | E1130 | SW 89TH ST. |  | CREEK | 67' PC BEAM SPAN | 1 | 0.6 MI E GREGORY RD | 100 | 0 | 5 | 1 | 1 | 5 | 328.05 | 32 | O | 4 | 4 | 0 | 7 | 200 | 2010 | 5 | 0 | 1 | 32.5 | N | 0 | 0 | 1 | 2 | -1 | 32 | M | 5 | 2 | 66.9 | 34.7 | A | 1 | 1 | 1 | 1 | 2 | 7 | 8 | 7 | 7 | N | 7 | 7 | N | 5 | 7 | 8 | 1 | 84 | 1 | 50 | 1 | 47 | 1 | 28 | 320 | 2030 | 3.22 | 3 | NR | NR | N | N | -1 | -1 | -1 | N |  | 12503 | 0 | 0 | 0 | 0 | 0 | 0 | 0 | 1 | 0 | 0 | P | I | 0 |  | 09E1130N2900006 | 99.5828 | 0:23 | -97:49:12.8 | 0:23 | -097:49:12.8011 | 2001 | 4000000 | 616332.456 | 226726.768 |  | <Collection> | <Collection>
46704264 | 502 | 1998 | 25133 | 4128 1439WX | 4128 0000 | 14.39 | 41 | 3 | 81 | 28 | 14390 | 377 | U.S. 377 / S.H. 99 | U.S. 377 / S.H. 99 | W | DEEP FORK O'FLOW | 9-56' PC BEAM SPANS | 1 | 14.3 MI N JCT US 62 | 100 | 0 | 2 | 1 | 1 | 5 | 328.05 | 24 | C | 1 | 1 | 1 | 2 | 1350 | 2010 | 5 | 0 | 5 | 40 | N | 0 | 0 | 1 | 2 | -1 | 40 | M | 5 | 2 | 601.99 | 42 | A | 1 | 1 | 1 | 1 | 3 | 7 | 7 | 7 | 8 | N | 7 | 7 | N | 5 | 7 | 8 | 1 | 67 | 1 | 40.1 | 1 | 47.8 | 1 | 30.6 | 2160 | 2030 | 0.16093 | 3 | NR | NR | N | N | -1 | -1 | -1 | N |  | 25133 | 0 | 0 | 0 | 0 | 0 | 0 | 1 | 1 | 0 | 0 | P | I | 1 |  | 4128 1439 X | 99.0295 | 0:41 | -96:39:46.4 | 0:41 | -096:39:46.3956 | 2001 | 4000000 | 721002.4073 | 262199.1383 |  | <Collection> | <Collection>
46704266 | 502 | 2000 | 25345 | 4134 2820 X | 4134 0000 | 28.2 | 41 | 3 | 81 | 34 | 28200 | 44 | TURNER TP (I-44) UNDER | S.H. 99 |  | TURNER TP (I-44) UNDER | 2-117.5' TYPE IV PCB SPANS, SK 18 DEG RF W/ 52' CLR.RDY., TR3 RAILS | 2 | 0.5 MI N SH 66 | 95.2 | 2 | 1 | 1 | 1 | 1 | 16.4 | 39.5 | B | 1 | 1 | 1 | 1 | 25100 | 2010 | 5 | 18 | 2 | 79 | H | 5.58 | 6.23 | 1 | 4 | -1 | 79 | M | 5 | 2 | 236 | 59.2 | A | 1 | 1 | 1 | 1 | 2 | 7 | 7 | 8 | N | N | 7 | 9 | 2 | 5 | N | 8 | 1 | 90.4 | 1 | 54.8 | 1 | 50.8 | 1 | 34.6 | 40160 | 2030 | 199 | 1 | NR | NR | N | N | -1 | -1 | -1 | Y |  | 25345 | N | 0 | 0 | 0 | 0 | 0 | 0 | 1 | 0 | 1.524 | P | I | 1 |  | 4134 2820 X | 97.708 | 0:45 | -96:39:45.8 | 0:45 | -096:39:45.80 | 2001 | 4000000 | 720915.693 | 269745.8695 |  | <Collection> | <Collection>
46704268 | 502 | 1999 | 25511 | 4104 0755 X | 4104 0000 | 7.55 | 41 | 3 | 81 | 4 | 7550 | 62 | U.S. 62 | U.S. 62 |  | ROBINSON CREEK | 110' PC BEAMS | 1 | 7.6 MI E JCT SH 18 | 89.4 | 0 | 2 | 1 | 1 | 5 | 328.05 | 22.97 | C | 1 | 1 | 0 | 7 | 2700 | 2010 | A | 0 | 3 | 39.37 | N | 0 | 0 | 1 | 2 | -1 | 40 | M | 5 | 2 | 131.89 | 42.65 | A | 1 | 1 | 1 | 1 | 6 | 7 | 8 | 7 | 9 | N | 6 | 5 | N | 5 | 8 | 8 | 1 | 51.1 | 1 | 30.6 | 1 | 39.4 | 1 | 23.6 | 4320 | 2030 | 48 | 3 | NR | NR | N | N | -1 | -1 | -1 | N |  | 25511 | 0 | 0 | 0 | 0 | 0 | 3 | 1 | 6 | 0 | 0 | P | I | 1 |  | 4104 0755 X | 99.0809 | 0:30 | -96:45:46.34 | 0:30 | -096:45:46.34 | 2001 | 4000000 | 712217.368 | 241054.2157 |  | <Collection> | <Collection>
46704269 | 502 | 2001 | 26639 | 4106 0372 X | 4106 0000 | 3.72 | 41 | 3 | 81 | 6 | 3720 | 66 | S.H. 66 | S.H. 66 |  | CAPTAIN CREEK | 80'X100'X80' PC BEAM | 1 | 3.7E OF OKLAHOMA CL | 99.3 | 0 | 3 | 1 | 1 | 5 | 328.05 | 24 | B | 1 | 1 | 0 | 7 | 2600 | 2010 | A | 30 | 3 | 40 | N | 0 | 0 | 1 | 2 | -1 | 40 | M | 5 | 2 | 262 | 42.16 | A | 1 | 1 | 1 | 1 | 3 | 7 | 7 | 7 | 9 | N | 7 | 6 | N | 5 | 9 | 9 | 1 | 91 | 1 | 55 | 1 | 56 | 1 | 39 | 4160 | 2030 | 5.9546 | 3 | NR | NR | N | N | -1 | -1 | -1 | N |  | 26639 | 0 | 0 | 0 | 0 | 0 | 8 | 1 | 1 | 0 | 0 | P | I | 1 |  | 4106 0372 X | 98.5388 | 0:41 | -97:04:48.3 | 0:41 | -097:04:48.30 | 2001 | 4000000 | 683258.5579 | 260803.6474 |  | <Collection> | <Collection>
46704412 | 502 | 1973 | 18527 | 5238T1373 X | 5238 0000 | 13.73 | 52 | 4 | 103 | 38 | 13730 | 412 | CIMARRON TP UNDER | CO. RD. N3320 |  | CIMARRON TP UNDER | 2-79' PC BEAM SPANS, SK 69 LF | 2 | 1 MI E US 177 | 56 | 2 | 8 | 1 | 1 | 1 | 16.83 | 41.99 | V | 31 | 31 | 1 | 2 | 4900 | 2010 | 4 | 21 | 2 | 24 | H | 12.14 | 5.91 | 1 | 4 | 0 | 24 | M | 5 | 2 | 162.07 | 27 | A | 1 | 0 | 0 | 0 | 2 | 7 | 8 | 7 | N | N | 5 | 2 | 6 | 5 | N | 5 | 2 | 27 | 2 | 20 | 2 | 49.1 | 2 | 36 | 7840 | 2030 | 0 | 1 | NR | NA | N | N | 1611 | 1704 | 1610 | Y |  | 18527 | N | 0 | 0 | 0 | 0 | 8 | 8 | 1 | 0 | 0 | P | I | 1 |  | 5238T1373 X | 96.2927 | 0:23 | -97:05:08.66 | 0:23 | -097:05:08.66 | 2001 | 4000000 | 682024.9658 | 339035.7672 |  | <Collection> | <Collection>
46704414 | 502 | 1973 | 18528 | 5931T1691 X | 5931 0000 | 16.91 | 59 | 8 | 117 | 31 | 16910 | 412 | CIMARRON TP UNDER | CO. RD. N3640 |  | CIMARRON TP UNDER | 2-79' PC BEAM SPANS | 2 | 3 MI'S E SH 99 | 75.5 | 2 | 8 | 1 | 1 | 1 | 17 | 42 | V | 31 | 31 | 1 | 2 | 9000 | 2010 | 4 | 21 | 2 | 24 | H | 12 | 6 | 1 | 4 | -1 | 27 | M | 5 | 2 | 163.06 | 27 | A | 1 | 0 | 1 | 0 | 2 | 7 | 8 | 6 | N | N | 6 | 2 | 6 | 5 | N | 7 | 2 | 49.1 | 2 | 36 | 2 | 27 | 2 | 20 | 14400 | 2030 | 0 | - | NR | NA | N | N | 1700 | 1707 | 1700 | Y |  | 18528 | N | 0 | 0 | 0 | 0 | 8 | 8 | 1 | 0 | 0 | P | I | 1 |  | 5931T1691 X | 93.9835 | 0:13 | -96:31:04.53 | 0:13 | -096:31:04.53 | 2001 | 4000000 | 733241.0215 | 321166.9351 |  | <Collection> | <Collection>
46704415 | 502 | 1973 | 18532 | 5239T0617 X | 5239 0000 | 6.17 | 52 | 4 | 103 | 39 | 6170 | 412 | _ | CIMARRON TP |  | OAK CREEK | 43'-79'-43' PC BEAM SPANS | 1 | .5 MI N COUNTY LINE | 75 | 0 | 2 | 1 | 1 | 5 | 328.05 | 84 | V | 31 | 31 | 1 | 2 | 5300 | 2010 | 5 | 0 | 3 | 83 | N | 327.75 | 327.75 | 1 | 4 | 0 | 87 | M | 5 | 2 | 164.04 | 86 | A | 1 | 1 | 1 | 1 | 2 | 6 | 8 | 7 | 7 | N | 7 | 9 | N | 5 | 8 | 8 | 2 | 49.1 | 2 | 36 | 2 | 27 | 2 | 20 | 8480 | 2030 | 199 | - | NR | 75 | N | N | N | N | N | N |  | 18532 | 0 | 0 | 0 | 0 | 2 | 8 | 8 | 1 | 0 | 0 | P | I | 1 |  | 5239T0617 X | 91.2166 | 0:15 | -96:58:08.2 | 0:15 | -096:58:08.20 | 2001 | 4000000 | 692656.2888 | 324416.4508 |  | <Collection> | <Collection>
46704417 | 502 | 1973 | 18538 | 6035T0223 X | 6035 0000 | 2.23 | 60 | 4 | 119 | 35 | 2230 | 412 | CIMARRON TP UNDER | CO. RD. N3350 |  | CIMARRON TP UNDER | 84'-86' PC BEAM SPANS, SK 65 RF | 2 | 2 MI NE JCT US 177 | 80.7 | 0 | 8 | 1 | 1 | 1 | 17.58 | 41.99 | V | 31 | 31 | 1 | 2 | 3600 | 2010 | 5 | 25 | 2 | 24 | H | 12.14 | 5.91 | 1 | 4 | -1 | 27 | M | 5 | 2 | 170 | 27 | A | 1 | 0 | 0 | 0 | 2 | 7 | 8 | 6 | N | N | 6 | 4 | 6 | 5 | N | 6 | 2 | 49.1 | 2 | 36 | 2 | 27 | 2 | 20 | 5760 | 2030 | 0 | 1 | NR | NR | N | N | 1707 | 1802 | 1707 | Y |  | 18538 | N | 0 | 0 | 0 | 0 | 8 | 8 | 1 | 0 | 0 | P | I | 1 |  | 6035T0223 X | 99.9877 | 0:13 | -97:02:02.87 | 0:13 | -097:02:02.87 | 2001 | 4000000 | 686845.7081 | 319505.3274 |  | <Collection> | <Collection>
46704271 | 502 | 2006 | 27282 | 4128 0658EX | 4128 0000 | 6.58 | 41 | 3 | 81 | 28 | 6580 | 377 | U.S. 377 / S.H. 99 | U.S. 377 / S.H. 99 | E | DEER CREEK | 135' 1-SPAN PC BEAM 20DEG. SKEW 39.0 CLR TYPE F PARAPET. | 1 | 6.7N OF JCT US62 | 99.9 | 0 | 2 | 1 | 1 | 5 | 328.05 | 39 | C | 1 | 1 | 1 | 2 | 1350 | 2010 | A | 20 | 1 | 39 | N | 0 | 0 | 1 | 2 | -1 | 39 | M | 5 | 2 | 135 | 39 | A | 1 | 1 | 1 | 1 | 3 | 7 | 8 | 8 | 8 | N | 8 | 7 | N | 5 | 8 | 8 | 1 | 99.9 | 1 | 53 | 1 | 73 | 1 | 31 | 2160 | 2030 | 1.6093 | 3 | NR | N | N | _ | -1 | -1 | -1 | _ |  | 27282 | 0 | 0 | 0 | 0 | 0 | 8 | 1 | 0 | 0 | 0 | P | I | 1 |  | 4128F0658EX | 100 | 0:35 | -96:39:48.55 | 0:35 | -096:39:48.5464 | 2001 | 4000000 | 721119.2052 | 249531.3332 |  | <Collection> | <Collection>
46704272 | 502 | 2006 | 27283 | 4128 0658WX | 4128 W0237 | 6.58 | 41 | 3 | 81 | 28 | 6580 | 377 | U.S. 377 / S.H. 99 | U.S. 377 / S.H. 99 | W | DEER CREEK | 135' 1 SPAN PC BM 20 DEG SKEW, 39.04' CLR. RDY CONC. F. SHAPE BARRIER | 1 | 6.7N OF JCT US62 | 99.9 | 0 | 2 | 1 | 1 | 5 | 328.05 | 39 | C | 1 | 1 | 1 | 2 | 1350 | 2010 | A | 20 | 1 | 39 | N | 0 | 0 | 1 | 2 | -1 | 39 | M | 5 | 2 | 135 | 39 | A | 1 | 1 | 1 | 1 | 3 | 7 | 8 | 8 | 8 | N | 8 | 7 | N | 5 | 8 | 8 | 1 | 99.9 | 1 | 53 | 1 | 73 | 1 | 31 | 2160 | 2030 | 1.6093 | 3 | NR | -1 | -1 | _ | -1 | -1 | -1 | _ |  | 27283 | 0 | 0 | 0 | 0 | 0 | 8 | 1 | 1 | 0 | 0 | P | I | 1 |  | 4128F0658WX | 99.8444 | 0:35 | -96:39:49.84 | 0:35 | -096:39:49.8365 | 2001 | 4000000 | 721086.3932 | 249558.4036 |  | <Collection> | <Collection>
46704273 | 502 | 2006 | 27562 | 4112 0121 X | 4112 0000 | 1.21 | 41 | 3 | 81 | 12 | 1210 | 18 | S.H. 18 | S.H. 18 |  | QUAPAW CREEK | 70'-100'-70' PC BEAM SPANS | 1 | 1.3 N JCT U.S. 62 | 93.3 | 0 | 3 | 1 | 1 | 5 | 328.05 | 40 | B | 1 | 1 | 0 | 7 | 3300 | 2010 | A | 0 | 3 | 40 | N | 0 | 0 | 1 | 2 | -1 | 40 | M | 5 | 2 | 241 | 40 | A | 1 | 1 | 1 | 1 | 3 | 8 | 9 | 8 | 8 | N | 7 | 6 | N | 5 | 9 | 8 | 1 | 61.9 | 1 | 35.1 | 1 | 37 | 1 | 27 | 5280 | 2030 | 42.0038 | 3 | NR | NR | N | _ | -1 | -1 | -1 | _ |  | 27562 | 0 | 0 | 0 | 0 | 0 | 2 | 1 | 1 | 0 | 0 | P | I | 1 |  | 4112F0121 X | 99.886 | 0:31 | -96:53:39.29 | 0:31 | -096:53:39.29 | 2001 | 4000000 | 700275.4193 | 243218.0652 |  | <Collection> | <Collection>
46704274 | 502 | 2006 | 27667 | 4112 1009 X | 4112 0000 | 10.09 | 41 | 3 | 81 | 12 | 10090 | 18 | S.H. 18 | S.H. 18 |  | DEEP FORK RIVER | 3 X 125' PC BEAM SPANS W/ 40' CLR.RDY. | 1 | 10.2N OF JCT US62 | 94.7 | 0 | 3 | 1 | 1 | 5 | 328.05 | 40 | B | 1 | 1 | 0 | 7 | 2700 | 2010 | A | 0 | 3 | 40 | N | 327.75 | 327.75 | 1 | 2 | -1 | 40 | M | 5 | 2 | 376 | 43 | A | 1 | 1 | 1 | 1 | 3 | 7 | 7 | 8 | 9 | N | 7 | 6 | N | 5 | 8 | 8 | 1 | 99.9 | 1 | 48.1 | 1 | 59.1 | 1 | 29.2 | 4320 | 2030 | 42.0038 | 3 | NR | -1 | -1 | _ | -1 | -1 | -1 | _ |  | 27667 | 0 | 0 | 0 | 0 | 0 | 8 | 1 | 1 | 0 | 0 | P | I | 1 |  | 4112F1009 X | 99.3871 | 0:39 | -96:53:16.23 | 0:39 | -096:53:16.2345 | 2001 | 4000000 | 700698.2287 | 257305.2053 |  | <Collection> | <Collection>
46704275 | 502 | 2006 | 27668 | 4112 1029 X | 4112 0000 | 10.29 | 41 | 3 | 81 | 12 | 10290 | 18 | S.H. 18 | S.H. 18 |  | DEEP FORK RIVER O'FLOW | 5 X 90' PC BEAM SPANS W/ 40' CLR.RDY. | 1 | 10.7 N OF JCT US62 | 94.7 | 0 | 3 | 1 | 1 | 5 | 328.05 | 40 | B | 1 | 1 | 0 | 7 | 2700 | 2010 | A | 0 | 5 | 40 | N | 327.75 | 327.75 | 1 | 2 | -1 | 40 | M | 5 | 2 | 451.6 | 43 | A | 1 | 1 | 1 | 1 | 3 | 7 | 7 | 8 | 9 | N | 7 | 6 | N | 5 | 8 | 8 | 1 | 68.3 | 1 | 41.7 | 1 | 39.8 | 1 | 29.5 | 4320 | 2030 | 42.0038 | 3 | NR | N | N | N | -1 | -1 | -1 | N |  | 27668 | 0 | 0 | 0 | 0 | 0 | 8 | 1 | 1 | 0 | 0 | P | I | 1 |  | 4112F1029 X | 99.0234 | 0:39 | -96:53:17.12 | 0:39 | -096:53:17.1248 | 2001 | 4000000 | 700672.3437 | 257618.8684 |  | <Collection> | <Collection>
46704276 | 502 | 2006 | 27682 | 4128 1406EX | 4128 0000 | 14.06 | 41 | 3 | 81 | 28 | 14060 | 377 | U.S. 377 / S.H. 99 | U.S. 377 / S.H. 99 | E | DEEP FORK RIVER | 2-100' PCB, 3-133' BULB TEE SPANS W/ 38' CLR.RDY. | 1 | 14.2N JCT U.S. 62 | 100 | 0 | 2 | 1 | 1 | 5 | 328.05 | 38 | C | 1 | 1 | 1 | 2 | 1350 | 2010 | A | 0 | 5 | 38 | N | 0 | 0 | 1 | 2 | -1 | 38 | M | 5 | 2 | 601.99 | 40.1 | A | 1 | 1 | 1 | 1 | 9 | 9 | 9 | 8 | 9 | N | 8 | 7 | N | 5 | 8 | 8 | 1 | 85.1 | 1 | 41 | 1 | 53.6 | 1 | 27.8 | 2160 | 2030 | 0.16093 | _ | NR | -1 | -1 | _ | -1 | -1 | -1 | _ |  | 27682 | 0 | 0 | 0 | 0 | 0 | 0 | 1 | 1 | 0 | 0 | P | I | 1 |  | 4128F1406 X | 100 | 0:41 | -96:39:45.35 | 0:41 | -096:39:45.3543 | 2001 | 4000000 | 721035.7277 | 261688.3675 |  | <Collection> | <Collection>
46704277 | 502 | 2006 | 27683 | 4128 1439EX | 4128 0000 | 14.39 | 41 | 3 | 81 | 28 | 14390 | 377 | U.S. 377 / S.H. 99 | U.S. 377 / S.H. 99 | E | DEEP FORK RIVER O'FLOW | 9-55' PCB SPANS W/ 38' CLR.RDY. | 1 | 14.3N JCT U.S. 62 | 100 | 0 | 2 | 1 | 1 | 5 | 328.05 | 38 | C | 1 | 1 | 1 | 2 | 1350 | 2010 | A | 0 | 9 | 38 | N | 0 | 0 | 1 | 2 | -1 | 38 | M | 5 | 2 | 501.59 | 40.1 | A | 1 | 1 | 1 | 1 | 3 | 9 | 9 | 8 | 9 | N | 8 | 7 | N | 5 | 8 | 8 | 1 | 77.9 | 1 | 38.6 | 1 | 59.5 | 1 | 30.6 | 2160 | 2030 | 0.16093 | _ | NR | -1 | -1 | _ | -1 | -1 | -1 | _ |  | 27683 | 0 | 0 | 0 | 0 | 0 | 8 | 1 | 1 | 0 | 0 | P | I | 1 |  | 4128F1439 X | 99.947 | 0:41 | -96:39:45.11 | 0:41 | -096:39:45.1124 | 2001 | 4000000 | 721034.8057 | 262199.3536 |  | <Collection> | <Collection>
46704278 | 502 | 2006 | 27686 | 4104 0212 X | 4104 0000 | 2.12 | 41 | 3 | 81 | 4 | 2120 | 62 | U.S. 62 | U.S. 62 |  | SAND CREEK | 80' PCB SPAN W/ 40' CLR.RDY., TR-4 | 1 | EAST OF MEEKER | 93.7 | 0 | 2 | 1 | 1 | 5 | 328.05 | 40 | C | 1 | 1 | 0 | 7 | 2800 | 2010 | A | 0 | 1 | 40 | N | 327.75 | 327.75 | 1 | 2 | -1 | 40 | M | 5 | 2 | 81.6 | 41.2 | A | 1 | 1 | 1 | 1 | 3 | 7 | 7 | 7 | 9 | N | 7 | 6 | N | 5 | 8 | 8 | 1 | 71.3 | 1 | 41.2 | 1 | 42.5 | 1 | 30.6 | 4480 | 2030 | 47.9571 | _ | NR | N | N | N | -1 | -1 | -1 | N |  | 27686 | 0 | 0 | 0 | 0 | 0 | 8 | 1 | 1 | 0 | 0 | P | I | 1 |  | 4104F0212 X | 94.8949 | 0:30 | -96:51:26.02 | 0:30 | -096:51:26.02 | 2001 | 4000000 | 703653.9698 | 241380.9389 |  | <Collection> | <Collection>
46704419 | 502 | 1973 | 18539 | 6034T0275 X | 6034 0000 | 2.75 | 60 | 4 | 119 | 34 | 2750 | 412 | CIMARRON TP UNDER | CO. RD. E0540 |  | CIMARRON TP UNDER | 86' - 88' PC BEAM SPANS | 2 | .8 MI NE GLENCOE | 76.1 | 2 | 8 | 1 | 1 | 1 | 17 | 42 | V | 31 | 31 | 1 | 2 | 5700 | 2010 | 4 | 30 | 2 | 24 | H | 12 | 6 | 1 | 4 | -1 | 27 | M | 5 | 2 | 173.5 | 27 | A | 1 | 0 | 1 | 0 | 2 | 7 | 8 | 7 | N | N | 7 | 2 | 6 | 5 | N | 5 | 2 | 49.1 | 2 | 36 | 2 | 27 | 2 | 20 | 9120 | 2030 | 0 | 0 | NR | NA | N | N | 1610 | 1711 | 1700 | Y |  | 18539 | N | 0 | 0 | 0 | 0 | 8 | 8 | 1 | 0 | 0 | P | I | 1 |  | 6034T0275 X | 100 | 0:14 | -96:54:58.71 | 0:14 | -096:54:58.71 | 2001 | 4000000 | 697411.1815 | 322187.8255 |  | <Collection> | <Collection>
46704421 | 502 | 1973 | 18540 | 6035T0454 X | 6035 0000 | 4.54 | 60 | 4 | 119 | 35 | 4540 | 412 | CIMARRON TP UNDER | CO. RD. N3370 |  | CIMARRON TP UNDER | 85'-87' PC BEAM SPANS, SK 65 RF | 2 | 4 MI'S NE JCT US 177 | 80.7 | 0 | 8 | 1 | 1 | 1 | 17.41 | 41.99 | V | 31 | 31 | 1 | 2 | 3600 | 2010 | 5 | 25 | 2 | 24 | H | 12.14 | 5.91 | 1 | 4 | -1 | 27 | M | 5 | 2 | 172 | 27 | A | 1 | 0 | 0 | 0 | 2 | 7 | 8 | 7 | N | N | 7 | 4 | 6 | 5 | N | 6 | 2 | 49.1 | 2 | 36 | 2 | 27 | 2 | 20 | 5760 | 2030 | 0 | 1 | NR | NR | N | N | 1705 | 1803 | 1705 | Y |  | 18540 | N | 0 | 0 | 0 | 0 | 8 | 8 | 1 | 0 | 0 | P | I | 1 |  | 6035T0454 X | 99.9118 | 0:13 | -96:59:49.42 | 0:13 | -096:59:49.42 | 2001 | 4000000 | 690162.7448 | 321118.1004 |  | <Collection> | <Collection>
46704423 | 502 | 1973 | 18541 | 6035T0581 X | 6035 0000 | 5.81 | 60 | 4 | 119 | 35 | 5810 | 412 | CIMARRON TP UNDER | CO. RD. E0540 |  | CIMARRON TP UNDER | 81'-90' PC BEAM SPANS, SK 65 LF | 2 | 5 MI'S NE JCT US 177 | 80.7 | 0 | 8 | 1 | 1 | 1 | 17.25 | 41.99 | V | 31 | 31 | 1 | 2 | 3600 | 2010 | 5 | 25 | 2 | 24 | H | 12.14 | 5.91 | 1 | 4 | -1 | 27 | M | 5 | 2 | 171 | 27 | A | 1 | 0 | 0 | 0 | 2 | 7 | 8 | 7 | N | N | 7 | 4 | 6 | 5 | N | 6 | 2 | 49.1 | 2 | 36 | 2 | 27 | 2 | 20 | 5760 | 2030 | 0 | 1 | NR | NR | N | N | 1710 | 1809 | 1703 | Y |  | 18541 | N | 0 | 0 | 0 | 0 | 8 | 8 | 1 | 0 | 0 | P | I | 1 |  | 6035T0581 X | 99.5895 | 0:14 | -96:58:35.21 | 0:14 | -096:58:35.21 | 2001 | 4000000 | 692006.8306 | 322010.2034 |  | <Collection> | <Collection>
46704425 | 502 | 1973 | 18542 | 6035T0676 X | 6035 0000 | 6.76 | 60 | 4 | 119 | 35 | 6760 | 412 | CIMARRON TP UNDER | CO. RD. N3390 |  | CIMARRON TP UNDER | 2 - 86' PC BEAM SPANS, SK 65 RF | 2 | 6 MI'S NE JCT US 177 | 79.7 | 0 | 8 | 1 | 1 | 1 | 17.33 | 41.99 | V | 31 | 31 | 1 | 2 | 3600 | 2010 | 5 | 25 | 2 | 24 | H | 11.42 | 6 | 1 | 4 | 0 | 27 | M | 5 | 2 | 170.93 | 27 | A | 1 | 0 | 0 | 0 | 2 | 7 | 8 | 7 | N | N | 7 | 4 | 5 | 5 | N | 6 | 2 | 49.1 | 2 | 36 | 2 | 27 | 2 | 20 | 5760 | 2030 | 0 | 1 | NR | NR | N | N | 1707 | 1800 | 1704 | Y |  | 18542 | N | 0 | 0 | 0 | 0 | 8 | 8 | 1 | 0 | 0 | P | I | 1 |  | 6035T0676 X | 98.9203 | 0:14 | -96:57:40.49 | 0:14 | -096:57:40.49 | 2001 | 4000000 | 693366.3431 | 322669.4687 |  | <Collection> | <Collection>
46704427 | 502 | 1973 | 18543 | 5239T0681 X | 5239 0000 | 6.81 | 52 | 4 | 103 | 39 | 6810 | 412 | CIMARRON TP UNDER | CO. RD. E0530 |  | CIMARRON TP UNDER | 94'-80' PC BEAM SPANS | 2 | .1 MI N COUNTY LINE | 75.6 | 2 | 8 | 1 | 1 | 1 | 17.42 | 42 | V | 31 | 31 | 1 | 2 | 5300 | 2010 | 4 | 30 | 2 | 24 | H | 12 | 6 | 1 | 4 | 0 | 27 | M | 5 | 2 | 178.15 | 27 | A | 1 | 1 | 0 | 0 | 2 | 7 | 8 | 7 | N | N | 7 | 2 | 6 | 5 | N | 7 | 2 | 49.1 | 2 | 36 | 2 | 27 | 2 | 20 | 8480 | 2030 | 0 | H | NR | NR | N | N | 1709 | 1911 | 1705 | Y |  | 18543 | N | 0 | 0 | 0 | 0 | 8 | 8 | 1 | 0 | 0 | P | I | 1 |  | 5239T0681 X | 99.9391 | 0:15 | -96:57:42.27 | 0:15 | -096:57:42.27 | 2001 | 4000000 | 693311.4992 | 323657.329 |  | <Collection> | <Collection>
46704281 | 502 | 2008 | 28271 | 4134 0320 X | 4134 0000 | 3.2 | 41 | 3 | 81 | 34 | 3200 | 44 | TURNER TP I-44 | S.H. 102 |  | TURNER TP (I-44) UNDER | 114.50-106.92 P.C. BEAM 40' CLEAR RDWY | 2 | 12.2N JCT U.S. 62 | 98.8 | 0 | 1 | 1 | 1 | 1 | 17.02 | 36 | B | 1 | 1 | 1 | 1 | 26500 | 2010 | 5 | 21 | 2 | 36 | H | 26 | 26 | 1 | 4 | -1 | 36 | M | 5 | 2 | 223.1 | 43 | A | 1 | 1 | 1 | 1 | 9 | 9 | 9 | 9 | N | N | 9 | 8 | 7 | 5 | N | 8 | 1 | 100 | 1 | 52.2 | 1 | 87.9 | 1 | 34.5 | 42400 | 2030 | 32.1869 | 3 | NR | 65 | N | Y | -1 | -1 | -1 | Y |  | 28271 | N | 0 | 0 | 0 | 0 | 8 | 1 | 1 | 0 | 0 | P | I | 1 |  | -1 | 99.4098 | 0:40 | -97:05:17.56 | 0:40 | -097:05:17.56 | 2001 | 4000000 | 682536.2044 | 259355.1351 |  | <Collection> | <Collection>
46704429 | 502 | 1973 | 18544 | 6035T0343 X | 6035 0000 | 3.43 | 60 | 4 | 119 | 35 | 3430 | 412 | CIMARRON TP UNDER | 6060C |  | CIMARRON TP UNDER | 86' - 85' PC BEAM SPANS, SK 65 RF | 2 | 3 MI'S NE JCT US 177 | 93 | 0 | 8 | 1 | 1 | 1 | 17.25 | 41.99 | V | 31 | 31 | 1 | 2 | 3600 | 2010 | 5 | 25 | 2 | 24 | H | 12.14 | 5.91 | 1 | 4 | -1 | 27 | M | 5 | 2 | 170 | 27 | A | 1 | 0 | 0 | 0 | 2 | 7 | 8 | 6 | N | N | 6 | 6 | 6 | 5 | N | 6 | 2 | 49.1 | 2 | 36 | 2 | 27 | 2 | 20 | 5760 | 2030 | 0 | 1 | NR | NR | N | N | 1704 | 1707 | 1703 | Y |  | 18544 | N | 0 | 0 | 0 | 0 | 8 | 8 | 1 | 0 | 0 | P | I | 1 |  | 6035T0343 X | 96.1439 | 0:13 | -97:00:54.15 | 0:13 | -097:00:54.15 | 2001 | 4000000 | 688553.5881 | 320371.8539 |  | <Collection> | <Collection>
46704430 | 502 | 1973 | 18547 | 5931T1395 X | 5931 0000 | 13.95 | 59 | 8 | 117 | 31 | 13950 | 412 | CIMARRON TP | CIMARRON TP |  | BNSF R.R. | 42'-88'-42' PC BEAM SPANS | 1 | .2 MI E SH 99 | 75 | 0 | 2 | 1 | 1 | 2 | 328.05 | 84 | V | 31 | 31 | 1 | 2 | 9000 | 2010 | 4 | 18 | 3 | 83 | R | 18 | 327.75 | 1 | 4 | -1 | 87 | M | 5 | 2 | 173.88 | 86 | A | 1 | 1 | 1 | 1 | 2 | 6 | 8 | 6 | N | N | 6 | 9 | 7 | 5 | N | 8 | 2 | 49.1 | 2 | 36 | 2 | 27 | 2 | 20 | 14400 | 2030 | 199 | - | NR | 55 | N | N | 0 | 2409 | 2405 | N |  | 18547 | N | 0 | 0 | 0 | 2 | 8 | 8 | 1 | 0 | 0 | P | I | 1 |  | 5931T1395 X | 93.1052 | 0:13 | -96:34:15.63 | 0:13 | -096:34:15.63 | 2001 | 4000000 | 728467.0427 | 321240.0782 |  | <Collection> | <Collection>
46704432 | 502 | 1973 | 18553 | 5239T0138 X | 5239 0000 | 1.38 | 52 | 4 | 103 | 39 | 1380 | 0 | CIMARRON TP UNDER | N3370 |  | CIMARRON TP UNDER | 2-96' PC BEAM | 2 | 1.6 MIS N SH 64 | 97.9 | 0 | 8 | 1 | 1 | 1 | 16.58 | 41.99 | V | 31 | 31 | 1 | 2 | 5300 | 2010 | 4 | 41 | 2 | 28 | H | 12.14 | 5.91 | 1 | 4 | 0 | 28 | M | 5 | 2 | 199.14 | 31 | A | 1 | 0 | 0 | 0 | 2 | 7 | 8 | 7 | N | N | 7 | 7 | 6 | 5 | N | 7 | 2 | 49.1 | 2 | 36 | 2 | 27 | 2 | 20 | 8480 | 2030 | 0 | 1 | NR | NA | N | N | 1607 | 1705 | 1607 | Y |  | 18553 | N | 0 | 0 | 0 | 0 | 8 | 8 | 1 | 0 | 0 | P | I | 1 |  | 5239T0138 X | 95.0741 | 0:19 | -96:59:48.56 | 0:19 | -096:59:48.56 | 2001 | 4000000 | 690078.1637 | 331597.3302 |  | <Collection> | <Collection>
46704433 | 502 | 1973 | 18557 | 5931T2354 X | 5931 0000 | 23.54 | 59 | 8 | 117 | 31 | 23540 | 412 | _ | CIMARRON TP |  | COWSKIN CREEK | 3-63' PC BEAM | 1 | .5 MI W. JCT SH 48 | 75 | 0 | 2 | 1 | 1 | 5 | 328.05 | 84 | V | 31 | 31 | 1 | 2 | 9000 | 2010 | 5 | 0 | 3 | 83 | N | 327.75 | 327.75 | 1 | 4 | 0 | 87 | M | 5 | 2 | 190.94 | 86 | A | 1 | 1 | 1 | 1 | 2 | 7 | 7 | 7 | 7 | N | 7 | 9 | N | 5 | 8 | 8 | 2 | 49.1 | 2 | 36 | 2 | 27 | 2 | 20 | 14400 | 2030 | 199 | _ | NR | 75 | N | N | N | N | N | Y |  | 18557 | 0 | 0 | 0 | 0 | 2 | 8 | 8 | 6 | 0 | 0 | P | I | 1 |  | 5931T2354 X | 90.4414 | 0:13 | -96:24:01.42 | 0:13 | -096:24:01.42 | 2001 | 4000000 | 743808.7438 | 321184.2045 |  | <Collection> | <Collection>
46704435 | 502 | 1973 | 18561 | 5931T0094 X | 5931 0000 | 0.94 | 59 | 8 | 117 | 31 | 940 | 412 | CIMARRON TP UNDER | CO. RD. N3480 |  | CIMARRON TP UNDER | 2-100' PC BEAM SPANS | 2 | 1 MI W SH 18 | 75.6 | 2 | 8 | 1 | 1 | 1 | 17.33 | 66 | V | 31 | 31 | 1 | 2 | 8800 | 2010 | 4 | 0 | 2 | 24 | H | 12 | 12 | 1 | 4 | -1 | 27 | M | 5 | 2 | 203.08 | 27 | A | 1 | 1 | 0 | 0 | 2 | 7 | 8 | 7 | N | N | 7 | 2 | 6 | 5 | N | 7 | 2 | 49.1 | 2 | 36 | 2 | 27 | 2 | 20 | 14080 | 2030 | 0 | 0 | NR | NR | N | N | 1702 | 1900 | 1704 | Y |  | 18561 | N | 0 | 0 | 0 | 0 | 8 | 8 | 1 | 0 | 0 | P | I | 1 |  | 5931T0094 X | 93.501 | 0:13 | -96:48:07.52 | 0:13 | -096:48:07.52 | 2001 | 4000000 | 707688.9684 | 321369.7283 |  | <Collection> | <Collection>
46704304 | 502 | 2002 | 26287 | 0814 0577 X | 0814 0000 | 5.77 | 8 | 7 | 15 | 14 | 5770 | 281 | US 281 | U.S. 281 |  | HONEY CREEK | 78.7' P.C.B. SPAN | 1 | 5.8 N SH152 IN BINGER | 98.3 | 0 | 2 | 1 | 1 | 5 | 328.05 | 39.37 | C | 1 | 1 | 0 | 6 | 2000 | 2010 | 5 | 0 | 1 | 39.37 | N | 0 | 0 | 1 | 2 | -1 | 39 | M | 5 | 2 | 80 | 41.5 | A | 1 | 1 | 1 | 1 | 1 | 7 | 8 | 7 | 8 | N | 7 | 6 | N | 5 | 8 | 8 | 1 | 46 | 1 | 33 | 1 | 25.6 | 1 | 19.7 | 3200 | 2030 | 4 | 3 | NR | N | N | N | -1 | -1 | -1 | N |  | 26287 | 0 | 0 | 0 | 0 | 0 | 0 | 1 | 1 | 0 | 0 | P | I | 1 |  | 0814 0577 X | 100 | 0:23 | -98:22:36.28 | 0:23 | -098:22:36.28 | 2001 | 4000000 | 565775.9754 | 227386.749 |  | <Collection> | <Collection>
46704305 | 502 | 2002 | 26288 | 0814 0600 X | 0814 0000 | 6 | 8 | 7 | 15 | 14 | 6000 | 281 | US 281 | U.S. 281 |  | SUGAR CREEK O'FLOW | 79' PC BEAM SPAN | 1 | 6 N SH152 IN BINGER | 98.3 | 0 | 2 | 1 | 1 | 5 | 328.05 | 39.37 | C | 1 | 1 | 0 | 6 | 2000 | 2010 | 5 | 0 | 1 | 39.37 | N | 0 | 0 | 1 | 2 | -1 | 39.37 | M | 5 | 2 | 75 | 41.5 | A | 1 | 1 | 1 | 1 | 1 | 7 | 8 | 7 | 9 | N | 7 | 6 | N | 5 | 8 | 8 | 1 | 46 | 1 | 33 | 1 | 25.6 | 1 | 15.3 | 3200 | 2030 | 4 | 3 | NR | N | N | N | -1 | -1 | -1 | N |  | 26288 | 0 | 0 | 0 | 0 | 0 | 0 | 1 | 1 | 0 | 0 | P | I | 1 |  | 0814 0600 X | 100 | 0:23 | -98:22:36.17 | 0:23 | -098:22:36.17 | 2001 | 4000000 | 565781.277 | 228064.5904 |  | <Collection> | <Collection>
46704306 | 502 | 2002 | 26289 | 0814 0619 X | 0814 0000 | 6.19 | 8 | 7 | 15 | 14 | 6190 | 281 | US 281 | U.S. 281 |  | SUGAR CREEK | 79'-98'-79' PC BEAM SPANS SKEWED 3O DEGREES | 1 | 6.2 N SH152 IN BINGER | 98.3 | 0 | 2 | 1 | 1 | 5 | 328.05 | 39.37 | C | 1 | 1 | 0 | 6 | 2000 | 2010 | 5 | 30 | 3 | 39.37 | N | 0 | 0 | 1 | 2 | -1 | 39.37 | M | 5 | 2 | 260 | 41.5 | A | 1 | 1 | 1 | 1 | 2 | 7 | 8 | 7 | 8 | N | 7 | 6 | N | 5 | 8 | 8 | 1 | 46 | 1 | 33 | 1 | 25.6 | 1 | 15.3 | 3200 | 2030 | 4 | 3 | NR | N | N | N | -1 | -1 | -1 | N |  | 26289 | 0 | 0 | 0 | 0 | 0 | 0 | 0 | 1 | 0 | 0 | P | I | 1 |  | 0814 0619 X | 99.3216 | 0:23 | -98:22:36.17 | 0:23 | -098:22:36.1719 | 2001 | 4000000 | 565781.277 | 228064.5904 |  | <Collection> | <Collection>
46704307 | 502 | 2007 | 27882 | 0804 1056NX | 0804 N0787 | 10.56 | 8 | 7 | 15 | 4 | 10560 | 62 | U.S. 62 | U.S. 62 | N | TONKAWA CREEK | 3-70' PC BEAM SPANS W/ 38' CLR.RDY. | 1 | 6.5W OF GRADY C/L | 100 | 0 | 2 | 1 | 1 | 5 | 328.05 | 38 | C | 1 | 1 | 0 | 6 | 3200 | 2010 | A | 0 | 3 | 38 | N | 0 | 0 | 1 | 2 | -1 | 38 | M | 5 | 2 | 210 | 40.67 | A | 1 | 1 | 1 | 1 | 1 | 7 | 8 | 8 | 8 | N | 8 | 7 | N | 5 | 8 | 8 | 1 | 98.1 | 1 | 45.4 | 1 | 56.4 | 1 | 30.3 | 5120 | 2030 | 0.16093 | 3 | NR | N | N | N | -1 | -1 | -1 | N |  | 27882 | 0 | 0 | 0 | 0 | 0 | 0 | 0 | 1 | 0 | 0 | P | I | 1 |  | 0804F1056NX | 100 | 0:04 | -98:12:16.67 | 0:04 | -098:12:16.67 | 2001 | 4000000 | 581339.896 | 192919.3179 |  | <Collection> | <Collection>
46704308 | 502 | 2007 | 27883 | 0804 1226NX | 0804 N0787 | 12.26 | 8 | 7 | 15 | 4 | 12260 | 62 | U.S. 62 | U.S. 62 | N | DELEWARE CREEK | 3-100' PC BEAM SPANS W/ 38' CLR.RDY. | 1 | 4.8W OF GRADY C/L | 100 | 0 | 2 | 1 | 1 | 5 | 328.05 | 38 | C | 1 | 1 | 0 | 6 | 3050 | 2010 | A | 45 | 3 | 38 | N | 0 | 0 | 1 | 2 | -1 | 38 | M | 5 | 2 | 301 | 40.17 | A | 1 | 1 | 1 | 1 | 1 | 8 | 8 | 8 | 8 | N | 8 | 7 | N | 5 | 8 | 8 | 1 | 87.2 | 1 | 44.2 | 1 | 50.3 | 1 | 30.1 | 4880 | 2030 | 0.16093 | 3 | NR | N | N | N | -1 | -1 | -1 | N |  | 27883 | 0 | 0 | 0 | 0 | 0 | 0 | 1 | 1 | 0 | 0 | P | I | 1 |  | 0804F1226NX | 99.6518 | 0:04 | -98:10:29.03 | 0:04 | -098:10:29.03 | 2001 | 4000000 | 584066.3974 | 192887.0357 |  | <Collection> | <Collection>
46704457 | 502 | 2009 | 28741 | 4134 1530 X | 4134 0000 | 15.3 | 41 | 3 | 81 | 34 | 15300 | 44 | I-44 TURNER T/P | S.H. 18 |  | TURNER TP (I-44) UNDER | 113.5' -133' TYPE J P.C. BM. SPANS W/ 40' CLR. RDWY & SKEWED 12.77 RF | 2 | 1.2 MI. N. SH 66 | 99.6 | 0 | 1 | 1 | 1 | 1 | 19.9 | 36 | T | 1 | 1 | 1 | 1 | 24700 | 2010 | A | 12 | 2 | 36 | H | 36 | 36 | 1 | 4 | -1 | 36 | M | 5 | 2 | 250 | 40 | A | 1 | 1 | 1 | 1 | 1 | 9 | 8 | 9 | N | N | 8 | 6 | 9 | 5 | N | 8 | 3 | 100 | 3 | 59 | 3 | 68.7 | 3 | 37.3 | 39520 | 2030 | 0 | 3 | NR | N | N | N | -1 | -1 | -1 | Y |  | 28741 | N | 0 | 0 | 0 | 0 | 8 | 1 | 1 | 0 | 0 | P | I | 1 |  |  | 99.9482 | 0:43 | -96:53:03.96 | 0:43 | -096:53:03.96 | 2001 | 4000000 | 700918.3899 | 265170.1278 |  | <Collection> | <Collection>
46704000 | 502 | 2001 | 26507 | 53N4110E0160003 |  |  | 53 | 8 | 105 | 0 | 0 | N4110 | _ | N4110 |  | WOLF CREEK | 55FT.-55FT.-55FT. DBL. TEE BM, SK30 LF | 1 | 6.3NW OF 169 | 100 | 0 | 4 | 1 | 1 | 5 | 328.05 | 26 | D | 2 | 2 | 0 | 9 | 60 | 2010 | 4 | 30 | 3 | 26 | N | 0 | 0 | 1 | 2 | -1 | 26 | M | 5 | 2 | 165 | 28 | A | 1 | 1 | 1 | 1 | 9 | 6 | 8 | 7 | 8 | N | 7 | 6 | N | 5 | 6 | 8 | 1 | 61.8 | 1 | 37.1 | 1 | 40.2 | 1 | 24.1 | 96 | 2030 | 8.0467 | 3 | NR | NR | N | _ | -1 | -1 | -1 | N |  | 26507 | 0 | 0 | 0 | 0 | 0 | 0 | 0 | 1 | 0 | 0 | P | I | 0 |  | 53N4110E0160003 | 100 | 0:47 | -95:41:01.31 | 0:47 | -095:41:01.3112 | 2001 | 4000000 | 806770.1505 | 384987.4752 |  | <Collection> | <Collection>
46704002 | 502 | 2002 | 26778 | 53N4090E0180005 |  |  | 53 | 8 | 105 | 0 | 0 | N4090 | _ | 5336C |  | MORMON CREEK | 55FT. DBL. TEE BM. SK. 30LF | 1 | 2.5N 60, 5W 169 | 94.3 | 0 | 4 | 1 | 1 | 5 | 328.05 | 26 | D | 2 | 2 | 0 | 9 | 276 | 2010 | 4 | 30 | 1 | 26 | N | 0 | 0 | 1 | 2 | -1 | 26 | M | 5 | 2 | 55 | 28 | A | 1 | 1 | 1 | 0 | 9 | 6 | 8 | 7 | 8 | N | 7 | 5 | N | 5 | 7 | 8 | 1 | 61.8 | 1 | 37.1 | 1 | 40.2 | 1 | 24.1 | 442 | 2030 | 11.2654 | 3 | NR | NR | N | _ | -1 | -1 | -1 | N |  | 26778 | 0 | 0 | 0 | 0 | 0 | 0 | 0 | 1 | 0 | 0 | P | I | 0 |  | 53N4090E0180005 | 99.6352 | 0:45 | -95:43:10.83 | 0:45 | -095:43:10.8292 | 2001 | 4000000 | 803641.9854 | 381309.3801 |  | <Collection> | <Collection>
46704003 | 502 | 2004 | 27361 | 53E0110N4090009 |  |  | 53 | 8 | 105 | 0 | 900 | E0110 | E0110 | E0110 |  | CALIFORNIA CREEK | 95' PC BEAM SPAN, 30 DEG SKEW, W/ 26'-9'' CLR.RDY. | 1 | 4W OF US169,4S SH10 | 97.8 | 0 | 4 | 1 | 1 | 5 | 328.05 | 26.7 | D | 2 | 2 | 0 | 7 | 155 | 2010 | 5 | 30 | 1 | 26.75 | N | 0 | 0 | 1 | 2 | -1 | 26 | M | 5 | 2 | 97 | 28.4 | A | 1 | 1 | 1 | 0 | 2 | 7 | 8 | 7 | 8 | N | 7 | 5 | N | 5 | 5 | 6 | 1 | 47.9 | 1 | 36 | 1 | 36 | 1 | 24 | 248 | 2030 | 27.3588 | 3 | NR | NR | N | N | -1 | -1 | -1 | N |  | 27361 | 0 | 0 | 0 | 0 | 0 | 0 | 0 | 0 | 0 | 0 | P | I | 0 |  | 53E0110N4090009 | 100 | 0:51 | -95:42:13.22 | 0:51 | -095:42:13.2185 | 2001 | 4000000 | 804791.5738 | 393394.8532 |  | <Collection> | <Collection>
46704309 | 502 | 2008 | 27964 | 0830 0581 X | 0830 0000 | 5.81 | 8 | 7 | 15 | 30 | 5810 | 19 | S.H. 19 | S.H. 19 |  | LITTLE WASHITA RIV.-W.BR | <NEW STRUCTURE UNIT> | 1 | 3W OF JCT. S.H. 8 | 97.8 | 0 | 3 | 1 | 1 | 5 | 328.05 | 40.25 | B | 1 | 1 | 0 | 7 | 900 | 2010 | 0 | 32 | 2 | 40.25 | N | 0 | 0 | 1 | 2 | -1 | 40.25 | M | 5 | 2 | 177 | 42 | A | 1 | 1 | 1 | 1 | 1 | 8 | 9 | 8 | 8 | N | 8 | 9 | N | 5 | 8 | 8 | 1 | 88.4 | 1 | 45.2 | 1 | 62.6 | 1 | 30.9 | 1440 | 2030 | 51.0148 | 3 | NR | N | N | N | -1 | -1 | -1 | N |  | 27964 | 0 | 0 | 0 | 0 | 0 | 0 | 1 | 1 | 0 | 0 | P | I | 1 |  | 0830F0581 X | 99.4843 | 0:54 | -98:15:15.14 | 0:54 | -098:15:15.14 | 2001 | 4000000 | 576769.546 | 173566.5889 |  | <Collection> | <Collection>
46704310 | 502 | 2008 | 27965 | 0830 0676 X | 0830 0000 | 6.76 | 8 | 7 | 15 | 30 | 6760 | 19 | S.H. 19 | S.H. 19 |  | LITTLE WASHITA RIVER | 2-100' PC BEAM SPANS W/ 40' CLR.RDY. | 1 | 2.2W OF JCT S.H. 8 | 97.8 | 0 | 3 | 1 | 1 | 5 | 328.05 | 40 | B | 1 | 1 | 0 | 7 | 900 | 2010 | A | 0 | 2 | 40 | N | 0 | 0 | 1 | 2 | -1 | 40 | M | 5 | 2 | 200 | 42.2 | A | 1 | 1 | 1 | 1 | 1 | 8 | 8 | 8 | 8 | N | 8 | 8 | N | 5 | 8 | 8 | 1 | 96.1 | 1 | 45.1 | 1 | 70.2 | 1 | 30.8 | 1440 | 2030 | 51.0148 | 3 | NR | N | N | N | -1 | -1 | -1 | N |  | 27965 | 0 | 0 | 0 | 0 | 0 | 0 | 1 | 1 | 0 | 0 | P | I | 1 |  | 0830F0676 X | 100 | 0:54 | -98:14:15.78 | 0:54 | -098:14:15.78 | 2001 | 4000000 | 578276.5312 | 173625.9616 |  | <Collection> | <Collection>
46704311 | 502 | 2008 | 27966 | 0830 0761 X | 0830 0000 | 7.61 | 8 | 7 | 15 | 30 | 7610 | 19 | S.H. 19 | S.H. 19 |  | LITTLE WASHITA RIV. E.BR | 80'-100'-80' PC BEAM SPANS W/ 40' CLR.RDY. SK 30LF | 1 | 1.2W OF JCT S.H. 8 | 93.7 | 0 | 3 | 1 | 1 | 5 | 328.05 | 40 | B | 1 | 1 | 0 | 7 | 900 | 2010 | 0 | 30 | 3 | 40 | N | 0 | 0 | 1 | 2 | -1 | 40 | M | 5 | 2 | 260 | 42.2 | A | 1 | 1 | 1 | 1 | 1 | 8 | 9 | 8 | 8 | N | 6 | 8 | N | 5 | 8 | 8 | 1 | 88.4 | 1 | 29.9 | 1 | 61.1 | 1 | 43.8 | 1440 | 2030 | 51.0148 | 3 | NR | N | N | N | -1 | -1 | -1 | N |  | 27966 | 0 | 0 | 0 | 0 | 0 | 0 | 1 | 1 | 0 | 0 | P | I | 1 |  | 0830F0761 X | 100 | 0:54 | -98:13:22.54 | 0:54 | -098:13:22.54 | 2001 | 4000000 | 579627.8942 | 173574.461 |  | <Collection> | <Collection>
46704312 | 502 | 2009 | 28307 | 0802 0613 X | 0802 0000 | 6.13 | 8 | 7 | 15 | 2 | 6130 | 62 | US-62 | U.S. 62 |  | BOX ELDER CREEK | 50-100-50 PC BEAM 40 CLR. RDY. | 1 | 2.0 MI N JCT. SH-19 | 99.5 | 0 | 2 | 1 | 1 | 5 | 328.05 | 40 | C | 1 | 1 | 0 | 9 | 2400 | 2010 | A | 0 | 1 | 40.2 | N | 0 | 0 | 1 | 2 | -1 | 40 | M | 5 | 2 | 200 | 42.4 | A | 1 | 1 | 1 | 1 | 1 | 8 | 9 | 8 | 8 | N | 8 | 6 | N | 5 | 8 | 8 | 1 | 64.6 | 1 | 38.7 | 1 | 41.8 | 1 | 30.1 | 3840 | 2030 | 4.828 | 3 | NR | N | N | N | -1 | -1 | -1 | N |  | 28307 | 0 | 0 | 0 | 0 | 0 | 0 | 1 | 1 | 0 | 0 | P | I | 1 |  | -1 | 100 | 0:55 | -98:21:24.03 | 0:55 | -098:21:24.03 | 2001 | 4000000 | 567415.8708 | 176472.8615 |  | <Collection> | <Collection>
46704314 | 502 | 2010 | 27737 | 41E0750N3530001 |  |  | 41 | 3 | 81 | 0 | 100 | 0 | E0750 | E0750 |  | EUCHEE CREEK | 45'-80'-45' PCB SPANS, SK 30 DEG LF, W/ 26'-9' ' CLR.RDY., 10' ' TR-1 | 1 | 1N 2.9W OF ELBA | 99 | 0 | 4 | 1 | 1 | 5 | 328.05 | 99.9 | D | 2 | 2 | 0 | 7 | 75 | 2010 | 5 | 30 | 3 | 26 | N | 327.75 | 327.75 | 1 | 2 | -1 | 26 | M | 5 | 2 | 170 | 26.5 | A | 1 | 1 | 1 | 1 | 2 | 9 | 9 | 8 | 8 | N | 8 | 6 | N | 5 | 5 | 8 | 1 | 99.9 | 1 | 61.9 | 1 | 36 | 1 | 20 | 120 | 2030 | 3.2186 | _ | NR | -1 | N | _ | -1 | -1 | -1 | _ |  | 27737 | 0 | 0 | 0 | 0 | 0 | 0 | 0 | 1 | 0 | 0 | P | I | 0 |  | 41E0750N3530001 | 100 | 35:56 | -96:42:42 | -1 | 1 | 2001 | 4000000 | 716244.3688 | 288612.0766 |  | <Collection> | <Collection>
46704008 | 502 | 2010 | 28697 | 53E0090N4080006 |  |  | 53 | 8 | 105 | 0 | 600 | E0090 |  | E0090 |  | CALIFORNIA CREEK | 1-100' PC BEAM SPAN W/ 26'9' ' CLR.RDY. | 1 | 2.5N 5.3W US169/SH10 JCT | 100 | 0 | 4 | 1 | 1 | 5 | 328.05 | 26.5 |  | 2 | 2 | 0 | 9 | 100 | 2010 | 5 | 0 | 1 | 26.3 | N | 0 | 0 | 1 | 2 | -1 | 26.3 | M | 5 | 2 | 100 | 28.5 | A | 1 | 1 | 1 | 1 | 9 | 8 | 8 | 8 | 8 | N | 8 | 6 | N | 5 | 7 | 8 | 1 | 110.1 | 1 | 72.1 | 1 | 98.1 | 1 | 58.8 | 160 | 2030 | 4.828 | _ | NR | -1 | -1 | _ | -1 | -1 | -1 | _ |  | 28697 | 0 | 0 | 0 | 0 | 0 | 8 | 8 | 1 | 0 | 0 | P | I | 0 |  |  | 100 | 0:53 | -95:43:33.59 | -1 | 1 | 2001 | 4000000 | 802725.8163 | 396622.3697 |  | <Collection> | <Collection>
46704320 | 502 | 1975 | 19042 | 16N2610E1690001 |  |  | 16 | 7 | 31 | 0 | 6200 | 1664C | N2610 | 1664C |  | NINE MILE CREEK | 3-40' P.C.B. SPANS | 1 | 2.1S&2.5E OF JCT I44&SH7 | 98.9 | 0 | 4 | 1 | 1 | 5 | 328.05 | 32 | D | 2 | 2 | 0 | 7 | 289 | 2010 | 5 | 0 | 3 | 32 | N | 0 | 0 | 1 | 2 | -1 | 32 | M | 5 | 2 | 122 | 34.5 | A | 1 | 0 | 1 | 0 | 2 | 7 | 8 | 6 | 6 | N | 6 | 7 | N | 5 | 7 | 8 | 2 | 77.1 | 2 | 46 | 2 | 43 | 2 | 25 | 462 | 2030 | 5 | 3 | NR | NR | N | N | 0 | 0 | 0 | N |  | 19042 | 0 | 0 | 0 | 0 | 0 | 0 | 0 | 1 | 0 | 0 | P | I | 0 |  | 16N2610E1690001 | 80.4841 | 0:34 | -98:20:05.17 | 0:34 | -098:20:05.166 | 2001 | 4000000 | 569282.8168 | 136711.8252 |  | <Collection> | <Collection>
46704015 | 502 | 1993 | 23482 | 27N2850E0210008 |  |  | 27 | 4 | 53 | 0 | 800 | N2850 | N2850 | N2850 |  | CREEK | 85' PC BEAM | 1 | 6.7E 2.2N OF NASH | 41 | 1 | 4 | 1 | 1 | 5 | 328.05 | 26.2 | D | 2 | 2 | 0 | 9 | 25 | 2010 | 5 | 0 | 1 | 26.8 | N | 0 | 0 | 1 | 2 | -1 | 22 | M | 5 | 2 | 87.5 | 28.4 | A | 1 | 1 | 1 | 1 | 2 | 6 | 8 | 2 | 7 | N | 2 | 6 | N | 5 | 8 | 8 | 1 | 110.1 | 1 | 98 | 1 | 36 | 1 | 20 | 40 | 2030 | 3.2186 | 0 | NR | NR | N | N | 9999 | 9999 | 9999 | N |  | 23482 | 0 | 0 | 0 | 0 | 0 | 0 | 0 | 1 | 0 | 0 | P | I | 0 |  | 27N2850E0210008 | 93.0189 | 0:42 | -97:55:47.18 | 0:42 | -097:55:47.1755 | 2001 | 4000000 | 606276.1989 | 373310.0243 |  | <Collection> | <Collection>
46703869 | 502 | 2006 | 27594 | 16N2730E1590009 |  |  | 16 | 7 | 31 | 0 | 900 | N2730 | N2730 | N2730 |  | BEAVER CREEK TRIB. | 70' X 26'-9' ' CLR.RDY. PCB W/0 DEG. SKEW AND W/TR1 RAILS | 1 | 7N .4E OF CLOUDY | 94 | 0 | 4 | 1 | 1 | 5 | 328.05 | 26.8 | D | 2 | 2 | 0 | 7 | 118 | 2010 | 5 | 0 | 1 | 26.8 | N | 0 | 0 | 1 | 2 | -1 | 30 | M | 5 | 2 | 70 | 28.5 | A | 1 | 1 | 1 | 1 | 2 | 8 | 8 | 8 | 8 | N | 8 | 5 | N | 5 | 8 | 8 | 1 | 86 | 1 | 51 | 1 | 47.9 | 1 | 28 | 189 | 2030 | 4.989 | 3 | NR | NR | N | N | 0 | 0 | 0 | N |  | 27594 | 0 | 0 | 0 | 0 | 0 | 0 | 0 | 1 | 0 | 0 | P | I | 0 |  | 16N2730E1590009 | 100 | 0:42 | -98:07:27.26 | 0:42 | -098:07:27.256 | 2001 | 4000000 | 588618.6578 | 151341.5336 |  | <Collection> | <Collection>
46703871 | 502 | 2004 | 27821 | 16N2600E1740004 |  |  | 16 | 7 | 31 | 0 | 400 | 0 | N2600 | IRR N2600 |  | CREEK | 100' PC BEAM SPAN | 1 | 1.4S 3.7E JCT I-44/SH 36 | 95 | 0 | 4 | 1 | 1 | 5 | 328.05 | 36 | D | 2 | 2 | 0 | 9 | 50 | 2010 | 5 | 0 | 1 | 26 | N | 0 | 0 | 1 | 2 | -1 | 36 | M | 5 | 2 | 100 | 26.7 | A | 1 | 1 | 1 | 1 | 3 | 8 | 8 | 8 | 8 | N | 8 | 6 | N | 5 | 7 | 8 | 1 | 100 | 1 | 70 | 1 | 66 | 1 | 39 | 80 | 2030 | 4.989 | 3 | NR | NR | N | N | 0 | 0 | 0 | N |  | 27821 | 0 | 0 | 0 | 0 | 0 | 0 | 0 | 1 | 0 | 0 | P | I | 0 |  | 16N2600E1740004 | 100 | 0:29 | -98:20:54.66 | 0:29 | -098:20:54.655 | 2001 | 4000000 | 567991.3802 | 128191.5731 |  | <Collection> | <Collection>
46703872 | 502 | 2006 | 27912 | 16N2750E1550007 |  |  | 16 | 7 | 31 | 0 | 109 | N2750 | N2750_ | N2750 |  | COTTONWOOD CREEK | 105' PCB SPAN W/ 26.75 CLR.RDY. SK 30 DEG RF | 1 | 5E .5N OF JCT SH17/SH65 | 95 | 0 | 4 | 1 | 1 | 5 | 328.05 | 26.8 | D | 2 | 2 | 0 | 9 | 100 | 2010 | 5 | 30 | 1 | 26.8 | N | 0 | 0 | 1 | 2 | -1 | 30 | M | 5 | 2 | 105 | 28.5 | A | 1 | 1 | 1 | 1 | 2 | 8 | 8 | 8 | 8 | N | 8 | 6 | N | 5 | 8 | 8 | 1 | 100 | 1 | 64 | 1 | 60 | 1 | 36 | 160 | 2030 | 0 | 3 | [9 empty] | 27912 | 0 | 0 | 0 | 0 | 0 | 0 | 0 | 1 | 0 | 0 | P | I | 0 |  | 16N2750E1550007 | 100 | 0:45 | -98:05:20.89 | 0:45 | -098:05:20.885 | 2001 | 4000000 | 591840.4226 | 158048.0344 |  | <Collection> | <Collection> | bar: NR to n
46703873 | 502 | 2006 | 27933 | 16N2730E1570001 |  |  | 16 | 7 | 31 | 0 | -1 | N2730 | N2730 | N2730 |  | COTTONWOOD CREEK | 90' PC BEAM SPAN W/ 26.75 CLR.RDY. TR-1 RAILS | 1 | 1S 3E OF JCT SH17/SH65 | 94 | 0 | 4 | 1 | 1 | 5 | 328.05 | 26.8 | D | 2 | 2 | 0 | 7 | 120 | 2010 | 5 | 0 | 1 | 26.8 | N | 0 | 0 | 1 | 2 | -1 | 30 | M | 5 | 2 | 90 | 28.5 | A | 1 | 1 | 1 | 1 | 2 | 8 | 8 | 8 | 8 | N | 8 | 5 | N | 5 | 8 | 8 | 1 | 100 | 1 | 64 | 1 | 60 | 1 | 36 | 192 | 2030 | 4.8279 | 3 | NR | NR | N | N | 0 | 0 | 0 | N |  | 27933 | 0 | 0 | 0 | 0 | 0 | 0 | 0 | 1 | 0 | 0 | P | I | 0 |  | 16N2730E1570001 | 100 | 0:44 | -98:07:27.27 | 0:44 | -098:07:27.270 | 2001 | 4000000 | 588624.0766 | 155883.6099 |  | <Collection> | <Collection>
46703874 | 502 | 2005 | 28248 | 16E1720N2590006 |  |  | 16 | 7 | 31 | 0 | 600 | E1720 | E1720 | 1692C (E1720) |  | CREEK | 63' P.C.B. SPAN | 1 | 1N 3.1E OF JCT I-44 & SH3 | 95 | 0 | 4 | 1 | 1 | 5 | 328.05 | 26.6 | D | 2 | 2 | 0 | 7 | 66 | 2010 | 5 | 30 | 1 | 26.6 | N | 0 | 0 | 1 | 2 | -1 | 32 | M | 5 | 2 | 63 | 28 | A | 1 | 1 | 1 | 1 | 2 | 8 | 7 | 8 | 8 | N | 7 | 6 | N | 5 | 7 | 8 | 2 | 81 | 2 | 47.9 | 2 | 45 | 2 | 26 | 106 | 2030 | 4.828 | 3 | NR | NR | N | N | 0 | 0 | 0 | N |  | 28248 | 0 | 0 | 0 | 0 | 0 | 0 | 0 | 1 | 0 | 0 | P | I | 0 |  |  | 100 | 0:31 | -98:21:38.26 | 0:31 | -098:21:38.264 | 2001 | 4000000 | 566892.5284 | 131891.0105 |  | <Collection> | <Collection>
46703875 | 502 | 2009 | 28332 | 16N2610E1730008 |  |  | 16 | 7 | 31 | 0 | 800 | N2610 | N2610 | N2610 |  | EAST CACHE CREEK TRIB. | 80' PC BEAM, X 26.75' W, 30 SKEW W/ TR1 RAIL | 1 | 0.8S, 4.7E OF I-44/SH-36 | 98.9 | 0 | 4 | 1 | 1 | 5 | 328.05 | 26.7 | D | 2 | 2 | 0 | 9 | 250 | 2010 | 5 | 30 | 1 | 26.7 | N | 0 | 0 | 1 | 2 | -1 | 28 | M | 5 | 2 | 80 | 28.3 | A | 1 | 1 | 1 | 1 | 1 | 8 | 8 | 8 | 8 | N | 8 | 5 | N | 5 | 8 | 8 | 1 | 110.1 | 1 | 59 | 1 | 55 | 1 | 33 | 400 | 2030 | 5.1499 | 3 | NR | NR | N | N | 0 | 0 | 0 | N |  | 28332 | 0 | 0 | 0 | 0 | 0 | 0 | 0 | 1 | 0 | 0 | P | I | 0 |  | -1 | 100 | 0:30 | -98:19:51.73 | -1 | 1 | 2001 | 4000000 | 569599.7576 | 129050.5667 |  | <Collection> | <Collection>
46703876 | 502 | 2007 | 28461 | 16E1580N2640004 |  |  | 16 | 7 | 31 | 0 | 400 | E1580 | E1580 | E1580 |  | NINE MILE BEAVER CREEK | 70' PC BEAM SPAN X 26.75' WIDE W/ TRI RAILS | 1 | 4.0S,0.9E OF U.S.277/SH17 | 95 | 0 | 4 | 1 | 1 | 5 | 328.05 | 26.7 | D | 2 | 2 | 0 | 9 | 100 | 2010 | 5 | 0 | 1 | 26.7 | N | 0 | 0 | 1 | 2 | -1 | 30 | M | 5 | 2 | 70 | 28 | A | 1 | 1 | 1 | 1 | 1 | 7 | 8 | 8 | 8 | N | 8 | 6 | N | 5 | 8 | 8 | 1 | 86 | 1 | 51 | 1 | 47.9 | 1 | 28 | 160 | 2030 | 4.989 | 3 | NR | NR | N | N | 0 | 0 | 0 | N |  | 28461 | 0 | 0 | 0 | 0 | 0 | 0 | 0 | 1 | 0 | 0 | P | I | 0 |  | -1 | 100 | 0:43 | -98:16:36.46 | 0:43 | -098:16:36.455 | 2001 | 4000000 | 574651.6769 | 154348.9338 |  | <Collection> | <Collection>
46703877 | 502 | 2009 | 28718 | 16N2710E1550008 |  |  | 16 | 7 | 31 | 0 | 800 | N2710 |  | N2781 |  | BEAVER CREEK | 80' PC BEAM X 26'-9' ' CLR. RDY. , W/ 30 DEG SKEW RF W/ TR1 RAIL | 1 | 1E .4N OF S.H. 65/S.H. 17 | 99 | 0 | 4 | 1 | 1 | 5 | 328.05 | 27 | D | 2 | 2 | 0 | 9 | 125 | 2010 | 5 | 30 | 1 | 27 | N | 0 | 0 | 1 | 2 | -1 | 28 | M | 5 | 2 | 80 | 28.7 | A | 1 | 1 | 1 | 1 | 1 | 9 | 9 | 8 | 8 | N | 8 | 5 | N | 5 | 8 | 8 | 1 | 110.1 | 1 | 59 | 1 | 55 | 1 | 33 | 200 | 2030 | 4.989 | 3 | NR | NR | N | N | 0 | 0 | 0 | N |  | 28718 | 0 | 0 | 0 | 0 | 0 | 0 | 0 | 1 | 0 | 0 | P | I | 0 |  |  | 100 | 34:45 | -98:09:30 | -1 | 1 | 2001 | 4000000 | 585505.8332 | 157900.9905 |  | <Collection> | <Collection>
46703878 | 502 | 2009 | 28719 | 16N2710E1550009 |  |  | 16 | 7 | 31 | 0 | 900 | N2710 |  | N2710 |  | BEAVER CREEK | 85' PC BEAM W/ 26'-9' ' CLR.RDY., 30 DEG SKEW LF, W/ TR1 RAIL | 1 | 1E .3N OF S.H. 65/S.H. 17 | 99 | 0 | 4 | 1 | 1 | 5 | 328.05 | 28 | D | 2 | 2 | 0 | 9 | 125 | 2010 | 5 | 30 | 1 | 26.8 | N | 0 | 0 | 1 | 2 | -1 | 28 | M | 5 | 2 | 85 | 28.5 | A | 1 | 1 | 1 | 1 | 1 | 8 | 9 | 8 | 8 | N | 8 | 5 | N | 5 | 8 | 8 | 1 | 100 | 1 | 60.8 | 1 | 57 | 1 | 34 | 200 | 2030 | 4.989 | 3 | NR | NR | N | N | 0 | 0 | 0 | N |  | 28719 | 0 | 0 | 0 | 0 | 0 | 0 | 0 | 1 | 0 | 0 | P | I | 0 |  |  | 100 | 34:45 | -98:09:30 | -1 | 1 | 2001 | 4000000 | 585505.5378 | 157716.091 |  | <Collection> | <Collection>
46703399 | 502 | 1977 | 19326 | 3836 0960 X | 3836 0000 | 9.6 | 38 | 5 | 75 | 36 | 9600 | 19 | S.H. 19 | S.H. 19 |  | IRRAGATION CANAL | 51' P/S CONC BEAM SPAN, SK. 25 DEG. R.F. | 1 | 3.7 MI W U.S. 183 | 98.9 | 0 | 3 | 1 | 1 | 5 | 328.05 | 32 | B | 1 | 1 | 0 | 7 | 360 | 2010 | 5 | 25 | 1 | 32 | N | 0 | 0 | 1 | 2 | -1 | 26 | M | 5 | 2 | 50.85 | 35 | A | 1 | 1 | 1 | 1 | 7 | 7 | 8 | 7 | 8 | N | 7 | 7 | N | 5 | 7 | 8 | 2 | 48.6 | 2 | 35.7 | 2 | 48.6 | 2 | 35.7 | 576 | 2030 | 61 | - | NR | 65 | _ | _ | -1 | -1 | -1 | _ |  | 19326 | 0 | 0 | 0 | 0 | 0 | 8 | 8 | 6 | 0 | 0 | P | I | 1 |  | 3836 0960 X | 98.755 | 0:51 | -99:04:46.46 | 0:51 | -099:04:46.46 | 2001 | 4000000 | 501295.4052 | 169443.8716 |  | <Collection> | <Collection>
46703401 | 502 | 1986 | 21355 | 3810 0000 X | 3810 0000 | 0 | 38 | 5 | 75 | 10 | 0 | 9 | S.H. 9 | S.H. 9 |  | NORTH FORK OF RED RIVER | 6-100' P/S CONC. BEAM SPANS | 1 | KIOWA-GREER C/L | 98.1 | 0 | 3 | 1 | 1 | 5 | 328.05 | 40 | B | 1 | 1 | 0 | 7 | 1200 | 2010 | 5 | 0 | 6 | 40 | N | 0 | 0 | 1 | 2 | -1 | 40 | M | 5 | 2 | 601.04 | 42 | A | 1 | 1 | 1 | 1 | 7 | 7 | 8 | 8 | 6 | N | 8 | 7 | N | 5 | 7 | 8 | 1 | 89.9 | 1 | 47 | 1 | 53 | 1 | 32 | 1920 | 2030 | 34 | 2 | NR | 65 | _ | _ | -1 | -1 | -1 | _ |  | 21355 | 0 | 0 | 0 | 0 | 0 | 0 | 1 | 0 | 0 | 0 | P | I | 1 |  | 3810 0000 X | 99.4582 | 0:58 | -99:20:08.24 | 0:58 | -099:20:08.24 | 2001 | 4000000 | 478060.2408 | 182643.9971 |  | <Collection> | <Collection>
46703402 | 502 | 1988 | 22105 | 3818 0000 X | 3818 0000 | 0 | 38 | 5 | 75 | 18 | 0 | 44 | S.H. 44 | S.H. 44 |  | N. FORK RED RIVER, CO RD | 10-90', 7-100' P/S CONC. BEAM SPANS | 1 | KIOWA-GREER C/L | 97.5 | 0 | 3 | 1 | 1 | 6 | 328.05 | 44 | B | 1 | 1 | 0 | 6 | 1100 | 2010 | 5 | 0 | 17 | 44 | H | 8 | 9.4 | 1 | 2 | -1 | 40 | M | 5 | 2 | 1610.87 | 46 | A | 1 | 1 | 1 | 1 | 7 | 7 | 7 | 6 | 7 | N | 6 | 8 | 5 | 5 | 8 | 8 | 1 | 84 | 1 | 41 | 1 | 49.1 | 1 | 28 | 1760 | 2030 | 29 | 2 | NR | 65 | _ | N | 1402 | 1504 | 1407 | Y |  | 22105 | 0 | 0 | 0 | 0 | 0 | 0 | 1 | 1 | 0 | 0 | P | I | 1 |  | 3818 0000 X | 99.0138 | 0:52 | -99:18:52.98 | 0:52 | -099:18:52.98 | 2001 | 4000000 | 479808.6962 | 170555.6526 |  | <Collection> | <Collection>
46703405 | 502 | 1992 | 23028 | 3806 1566 X | 3806 0000 | 15.66 | 38 | 5 | 75 | 6 | 15660 | 183 | U.S. 183 | U.S. 183 |  | CREEK | 100' P/S CONC. BEAM SPAN | 1 | 14.2 MI N U.S. 62 BUS. | 97.1 | 0 | 2 | 1 | 1 | 5 | 328.05 | 40 | C | 1 | 1 | 1 | 2 | 1200 | 2010 | 5 | 0 | 1 | 40 | N | 0 | 0 | 1 | 2 | -1 | 40 | M | 5 | 2 | 100.06 | 42 | A | 1 | 1 | 1 | 1 | 7 | 7 | 8 | 7 | 7 | N | 7 | 7 | N | 5 | 7 | 8 | 1 | 92 | 1 | 57 | 1 | 54 | 1 | 38 | 1920 | 2030 | 50 | 2 | NR | 65 | _ | _ | -1 | -1 | -1 | _ |  | 23028 | 0 | 0 | 0 | 0 | 0 | 0 | 1 | 1 | 0 | 0 | P | I | 1 |  | 3806 1566 X | 100 | 0:50 | -99:01:03.94 | 0:50 | -099:01:03.94 | 2001 | 4000000 | 506922.3323 | 167026.5352 |  | <Collection> | <Collection>
46703555 | 502 | 2012 | 29253 | 5115 0898 X | 5115 0000 | 8.98 | 51 | 1 | 101 | 15 | 8980 | 40 | I-40 | I-40 |  | DIRTY CREEK | 4-100' PCB; 38 CLR RWY | 1 | 7E JCT I-40 & US64/SH2 | 96.9 | 0 | 1 | 1 | 1 | 5 | 328.05 | 37 |  | 1 | 1 | 1 | 1 | 6000 | 2010 | A | 0 | 4 | 37 | N | 0 | 0 | 1 | 2 | -1 | 38 | M | 5 | 2 | 400 | 39 | A | 1 | 1 | 1 | 1 | 1 | 8 | 9 | 9 | 6 | N | 8 | 5 | N | 5 | 8 | 7 | 3 | 84.9 | 3 | 53.8 | 3 | 84.9 | 3 | 53.8 | 9600 | 2030 | 0.16093 | 3 | NR | 70 | N | N | -1 | -1 | -1 | N |  | 29253 | 0 | 0 | 0 | 0 | 0 | 8 | 1 | 1 | 0 | 0 | P | I | 1 |  |  | 100 | 0:29 | -95:11:17.31 | -1 | 1 | 2001 | 4000000 | 855071.557 | 242519.1446 |  | <Collection> | <Collection>
46703716 | 502 | 1990 | 28823 | 19N3810E0650001 |  |  | 19 | 8 | 37 | 0 | 100 | N3810 | N3810 | N3810 |  | ROCK CREEK | 35'-50'-35' PC BEAMS SPANS, SK 60 LF | 1 | 6N 2W OF SH33 & I-44 | 100 | 0 | 4 | 1 | 1 | 5 | 328.05 | 26.8 | D | 2 | 2 | 0 | 9 | 24 | 2010 | 5 | 30 | 3 | 26.8 | N | 0 | 0 | 1 | 2 | -1 | 24 | M | 5 | 2 | 123 | 28.5 | A | 1 | 1 | 1 | 1 | 3 | 7 | 8 | 7 | 8 | N | 7 | 6 | N | 5 | 9 | 8 | 3 | 61 | 3 | 36 | 3 | 47 | 3 | 28 | 38 | 2030 | 6.4374 | 0 | NR | 40 | N | N | 9999 | 9999 | 9999 | N |  | 28823 | 0 | 0 | 0 | 0 | 0 | 0 | 0 | 1 | 0 | 0 | P | I | 0 |  | 19N3810E0650001 | 100 | 0:05 | -96:31:33.92 | 0:05 | -096:31:33.92 | 2001 | 4000000 | 732744.2353 | 305212.0568 |  | <Collection> | <Collection>
46703717 | 502 | 2010 | 28877 | 19N3910E0680006 |  |  | 19 | 8 | 37 | 0 | 600 | N3910 | N3910 | N3910 |  | POLECAT CREEK | 602'-10'' TYPE IV PCB SPAN-SK 45D RF | 1 | S49TH W AVE. & POLECAT CR | 93.1 | 0 | 5 | 1 | 1 | 5 | 328.05 | 30.2 | N | 4 | 4 | 0 | 7 | 1000 | 2010 | # | 45 | 6 | 30.2 | N | 0 | 0 | 1 | 2 | -1 | 26 | M | 5 | 2 | 601.99 | 42.7 | A | 1 | 1 | 1 | 1 | 2 | 8 | 8 | 8 | 8 | N | 7 | 6 | N | 5 | 8 | 8 | 2 | 53 | 2 | 31 | 2 | 29 | 2 | 17 | 1600 | 2030 | 4.828 | _ | NR | NR | N00 | N | 9999 | 9999 | 9999 | N |  | 28877 | 0 | 0 | 0 | 0 | 0 | 0 | 0 | 1 | 0 | 2.987 | P | I | 0 |  |  | 100 | 36:01 | -96:02:54 | -1 | 1 | 2001 | 4000000 | 775885.1005 | 299973.7137 |  | <Collection> | <Collection>
46703879 | 502 | 2009 | 28720 | 16N2710E1550007 |  |  | 16 | 7 | 31 | 0 | 700 | N2710 |  | N2710 |  | BEAVER CREEK | 75' PC BEAM W/ 26'-9' ' CLR.RDY., 30 DEG SKEW LF, TR1 RAIL | 1 | 1E .5N OF S.H. 65/S.H. 17 | 99 | 0 | 4 | 1 | 1 | 5 | 328.05 | 27.8 | D | 2 | 2 | 0 | 9 | 125 | 2010 | 5 | 30 | 1 | 26.9 | N | 0 | 0 | 1 | 2 | -1 | 28 | M | 5 | 2 | 75 | 28.5 | A | 1 | 1 | 1 | 1 | 1 | 9 | 9 | 8 | 8 | N | 8 | 5 | N | 5 | 8 | 8 | 1 | 92 | 1 | 55 | 1 | 51 | 1 | 30 | 200 | 2030 | 4.989 | 3 | NR | NR | N | N | 0 | 0 | 0 | N |  | 28720 | N | 0 | 0 | 0 | 0 | 0 | 0 | 1 | 0 | 0 | P | I | 0 |  |  | 100 | 34:46 | -98:09:30 | -1 | 1 | 2001 | 4000000 | 585506.1284 | 158085.779 |  | <Collection> | <Collection>
46703880 | 502 | 1979 | 19808 | 6010 0493SX | 6010 0000 | 4.93 | 60 | 4 | 119 | 10 | 4930 | 33 | S.H. 33 | S.H. 33 | S | EUCHEE CREEK | 3-70' PRESTRESSED CO | 1 | 5.1 MI E JCT SH 18 | 88 | 0 | 3 | 1 | 1 | 5 | 328.05 | 40.7 | B | 1 | 1 | 0 | 6 | 4150 | 2010 | 5 | 0 | 3 | 40.7 | N | 0 | 0 | 1 | 2 | -1 | 36 | M | 5 | 2 | 211.94 | 43.7 | A | 1 | 0 | 1 | 0 | 3 | 7 | 7 | 5 | 7 | N | 5 | 7 | N | 5 | 7 | 8 | 1 | 62.6 | 1 | 38.8 | 1 | 36.7 | 1 | 27.9 | 6640 | 2030 | 0.2 | 3 | NR | 65 | N | N | -1 | -1 | -1 | N |  | 19808 | 0 | 0 | 0 | 0 | 0 | 0 | 0 | 4 | 0 | 0 | P | I | 1 |  | 6010 0493SX | 83.2455 | 0:59 | -96:40:46.8 | 0:59 | -096:40:46.80 | 2001 | 4000000 | 719046.7079 | 295015.7713 |  | <Collection> | <Collection>
46703881 | 502 | 1982 | 20291 | 6016 0872 X | 6016 0000 | 8.72 | 60 | 4 | 119 | 16 | 8720 | 177 | U.S. 177 (PERKINS RD.) | U.S. 177 |  | BOOMER CREEK | 3-46' PRESTRESSED CONC. BM. SPANS SK 70 DEG. LF | 1 | 0.3 MI S JCT SH 51 | 70.7 | 0 | 2 | 1 | 5 | 5 | 328.05 | 52 | C | 1 | 1 | 0 | 14 | 14500 | 2010 | 5 | 20 | 3 | 52 | N | 0 | 0 | 1 | 4 | -1 | 52 | M | 5 | 2 | 140.66 | 69 | A | 1 | 1 | 0 | 0 | 2 | 7 | 8 | 7 | 7 | N | 6 | 4 | N | 5 | 7 | 8 | 1 | 47.3 | 1 | 28.2 | 1 | 33.8 | 1 | 22.3 | 23200 | 2030 | 6 | 3 | NR | 35 | N | N | -1 | -1 | -1 | N |  | 20291 | 0 | 0 | 0 | 0 | 0 | 0 | 1 | 1 | 1.829 | 1.829 | P | I | 1 |  | 6016 0872 X | 94.0995 | 0:07 | -97:03:04.81 | 0:07 | -097:03:04.81 | 2001 | 4000000 | 685402.6008 | 308643.2684 |  | <Collection> | <Collection>
46703882 | 502 | 1982 | 20320 | 6016 0760 X | 6016 0000 | 7.6 | 60 | 4 | 119 | 16 | 7600 | 177 | U.S. 177 (PERKINS RD.) | U.S. 177 |  | STILLWATER CREEK | 4-87.5' PRESTRESSED CONC. BM. SPANS WITH 2-6' SIDEWALKS | 1 | 1.2 MI S JCT SH 51 | 77.9 | 0 | 2 | 1 | 5 | 5 | 328.05 | 52 | C | 1 | 1 | 0 | 6 | 11600 | 2010 | 5 | 0 | 4 | 52 | N | 0 | 0 | 1 | 4 | -1 | 52 | M | 5 | 2 | 352.5 | 69 | A | 1 | 1 | 0 | 0 | 3 | 7 | 8 | 7 | 6 | N | 7 | 4 | N | 5 | 7 | 8 | 1 | 49.1 | 1 | 36 | 1 | 36.7 | 1 | 28.1 | 18560 | 2030 | 6 | 3 | NR | 45 | N | N | -1 | -1 | -1 | N |  | 20320 | 0 | 0 | 0 | 0 | 0 | 0 | 1 | 1 | 1.829 | 1.829 | P | I | 1 |  | 6016 0760 X | 93.8499 | 0:06 | -97:03:04.57 | 0:06 | -097:03:04.57 | 2001 | 4000000 | 685422.5591 | 307188.4238 |  | <Collection> | <Collection>
46703883 | 502 | 1988 | 22057 | 6002 0329 X | 6002 0000 | 3.29 | 60 | 4 | 119 | 2 | 3290 | 18 | S.H. 18, 33 | S.H. 18 , 33 |  | BIG CREEK | 3-70' PRESTRESSED CONC BM SPANS W/ SLOPED-FACE PARAPETS | 1 | 3.3 MI N&E LINCOLN CL | 86 | 0 | 3 | 1 | 1 | 5 | 328.05 | 40 | B | 1 | 1 | 0 | 6 | 5800 | 2010 | 5 | 0 | 3 | 40 | N | 0 | 0 | 1 | 2 | -1 | 40 | M | 5 | 2 | 208.99 | 43 | A | 1 | 0 | 1 | 1 | 3 | 7 | 8 | 8 | 7 | N | 8 | 5 | N | 5 | 8 | 8 | 1 | 81 | 1 | 41 | 1 | 51 | 1 | 32 | 9280 | 2030 | 47 | 3 | NR | 65 | N | N | -1 | -1 | -1 | N |  | 22057 | 0 | 0 | 0 | 0 | 0 | 0 | 1 | 4 | 0 | 0 | P | I | 1 |  | 6002 0329 X | 98.3759 | 0:59 | -96:52:02.47 | 0:59 | -096:52:02.47 | 2001 | 4000000 | 702124.7914 | 294820.784 |  | <Collection> | <Collection>
46703406 | 502 | 1992 | 23029 | 3806 1614 X | 3806 0000 | 16.14 | 38 | 5 | 75 | 6 | 16140 | 183 | U.S. 183 | U.S. 183 |  | CREEK | 100' P/S CONC. BEAM SPAN | 1 | 1.0 MI S JCT S.H. 19 | 97.1 | 0 | 2 | 1 | 1 | 5 | 328.05 | 40 | C | 1 | 1 | 1 | 2 | 1200 | 2010 | 5 | 0 | 1 | 40 | N | 0 | 0 | 1 | 2 | -1 | 40 | M | 5 | 2 | 100.06 | 42 | A | 1 | 1 | 1 | 1 | 7 | 7 | 7 | 7 | 7 | N | 7 | 7 | N | 5 | 7 | 8 | 1 | 92.2 | 1 | 57.6 | 1 | 54.3 | 1 | 38.6 | 1920 | 2030 | 50 | 2 | NR | 55 | _ | _ | -1 | -1 | -1 | _ |  | 23029 | 0 | 0 | 0 | 0 | 0 | 0 | 1 | 0 | 0 | 0 | P | I | 1 |  | 3806 1614 X | 95.4211 | 0:50 | -99:01:14.73 | 0:50 | -099:01:14.73 | 2001 | 4000000 | 506655.5453 | 167737.0822 |  | <Collection> | <Collection>
46703407 | 502 | 1992 | 23033 | 3816 0622 X | 3816 0000 | 6.22 | 38 | 5 | 75 | 16 | 6220 | 9 | S.H. 9 | S.H. 9 |  | CREEK | 35'-50'-35' P/S CONC. BEAM SPANS | 1 | 1.0 MI W S.H. 115 | 97.2 | 0 | 3 | 1 | 1 | 5 | 328.05 | 40 | B | 1 | 1 | 0 | 6 | 840 | 2010 | 5 | 0 | 3 | 40 | N | 0 | 0 | 1 | 2 | -1 | 40 | M | 5 | 2 | 120.08 | 42 | A | 1 | 1 | 1 | 1 | 1 | 7 | 8 | 8 | 7 | N | 7 | 8 | N | 5 | 8 | 8 | 1 | 59 | 1 | 35.1 | 1 | 43 | 1 | 27 | 1344 | 2030 | 63 | 2 | NR | 55 | _ | _ | -1 | -1 | -1 | _ |  | 23033 | 0 | 0 | 0 | 0 | 0 | 0 | 1 | 1 | 0 | 0 | P | I | 1 |  | 3816 0622 X | 95.957 | 0:06 | -98:45:44.72 | 0:06 | -098:45:44.72 | 2001 | 4000000 | 530495.549 | 195694.7897 |  | <Collection> | <Collection>
46703408 | 502 | 1992 | 23040 | 3806 1908 X | 3806 0000 | 19.08 | 38 | 5 | 75 | 6 | 19080 | 183 | U.S. 183 | U.S. 183 |  | CREEK | 3-50' P/S CONC. BEAM SPANS, SK. 30 DEG. R.F. | 1 | 1.8 MI N JCT S.H.19 | 95.6 | 0 | 2 | 1 | 1 | 5 | 328.05 | 40 | C | 1 | 1 | 1 | 2 | 1200 | 2010 | 5 | 30 | 3 | 40 | N | 0 | 0 | 1 | 2 | -1 | 40 | M | 5 | 2 | 152.89 | 42 | A | 1 | 1 | 1 | 1 | 7 | 7 | 8 | 7 | 7 | N | 7 | 7 | N | 5 | 7 | 8 | 1 | 58 | 1 | 34 | 1 | 45 | 1 | 26 | 1920 | 2030 | 63 | 2 | NR | 65 | _ | _ | -1 | -1 | -1 | _ |  | 23040 | 0 | 0 | 0 | 0 | 0 | 0 | 1 | 1 | 0 | 0 | P | I | 1 |  | 3806 1908 X | 99.2687 | 0:53 | -99:02:02.82 | 0:53 | -099:02:02.82 | 2001 | 4000000 | 505479.4357 | 172108.2446 |  | <Collection> | <Collection>
46703409 | 502 | 1992 | 23041 | 3806 0405 X | 3806 0000 | 4.05 | 38 | 5 | 75 | 6 | 4050 | 183 | U.S. 183 | U.S. 183 |  | DRY OTTER CREEK | 3-55' P/S CONC. BEAM SPANS | 1 | 2.8 MI N U.S. 62 BUS. | 90 | 0 | 2 | 1 | 1 | 5 | 328.05 | 52 | C | 1 | 1 | 1 | 2 | 3400 | 2010 | 5 | 0 | 3 | 52 | N | 0 | 0 | 1 | 2 | -1 | 52 | M | 5 | 2 | 166.01 | 54 | A | 1 | 0 | 0 | 0 | 7 | 7 | 8 | 7 | 7 | N | 7 | 9 | N | 5 | 8 | 7 | 1 | 82.3 | 1 | 35.7 | 1 | 82.3 | 1 | 35.7 | 5440 | 2030 | 50 | 2 | NR | 45 | _ | _ | -1 | -1 | -1 | _ |  | 23041 | 0 | 0 | 0 | 0 | 0 | 0 | 1 | 1 | 0 | 0 | P | I | 1 |  | 3806 0405 X | 100 | 0:42 | -98:56:54.18 | 0:42 | -098:56:54.18 | 2001 | 4000000 | 513115.5376 | 151136.7089 |  | <Collection> | <Collection>
46703410 | 502 | 1992 | 23044 | 3816 0092 X | 3816 0000 | 0.92 | 38 | 5 | 75 | 16 | 920 | 9 | S.H. 9 | S.H. 9 |  | GOTEBO CREEK | 3-60' P/S CONC. BEAM SPANS | 1 | 0.9 MI E S.H. 54 | 97.5 | 0 | 3 | 1 | 1 | 5 | 328.05 | 40 | B | 1 | 1 | 0 | 6 | 810 | 2010 | 5 | 0 | 3 | 40 | N | 0 | 0 | 1 | 2 | -1 | 40 | M | 5 | 2 | 182.08 | 42 | A | 1 | 1 | 1 | 1 | 7 | 8 | 7 | 7 | 6 | N | 7 | 8 | N | 5 | 8 | 8 | 1 | 77.8 | 1 | 46.5 | 1 | 54.7 | 1 | 37.1 | 1296 | 2030 | 63 | 2 | NR | 65 | _ | _ | -1 | -1 | -1 | _ |  | 23044 | 0 | 0 | 0 | 0 | 0 | 0 | 1 | 1 | 0 | 0 | P | I | 1 |  | 3816 0092 X | 98.9879 | 0:04 | -98:51:17.21 | 0:04 | -098:51:17.21 | 2001 | 4000000 | 522055.3194 | 193359.7262 |  | <Collection> | <Collection>
46703568 | 502 | 1985 | 21101 | 5576T0085SX | 5576 0000 | 0.85 | 55 | 4 | 109 | 76 | 850 | 44 | _ | TURNER TP (I-44) | S | LAKE ARCADIA | 3- 60' PC BEAM SPANS | 1 | 0.8 MI NE I-35 | 92.9 | 0 | 1 | 1 | 1 | 5 | 328.05 | 34 | T | 31 | 31 | 1 | 11 | 13250 | 2010 | 5 | 0 | 3 | 38 | N | 327.75 | 327.75 | 1 | 2 | 0 | 45 | M | 5 | 2 | 183 | 41 | A | 1 | 1 | 1 | 1 | 1 | 7 | 8 | 7 | 8 | N | 7 | 6 | N | 5 | 8 | 8 | 2 | 49.1 | 2 | 36 | 2 | 27 | 2 | 20 | 21200 | 2030 | 0.2 | 0 | NR | 75 | N | N | N | N | -1 | N |  | 21101 | 0 | 0 | 0 | 0 | 1 | 0 | 0 | 1 | 0 | 0 | P | I | 1 |  | 5576T0085SX | 98.7363 | 0:36 | -97:24:38.65 | 0:36 | -097:24:38.6529 | 2001 | 4000000 | 653385.0602 | 251774.1874 |  | <Collection> | <Collection>
46703569 | 502 | 1985 | 21110 | 5576T0085NX | 5576 N0000 | 0.85 | 55 | 4 | 109 | 76 | 850 | 44 | _ | TURNER TP (I-44) | N | LAKE ARCADIA | 3- 60' PC BEAM SPANS | 1 | .8 MI N E JCT I-35 | 91.9 | 0 | 1 | 1 | 1 | 5 | 328.05 | 34 | T | 31 | 31 | 1 | 11 | 13250 | 2010 | 5 | 0 | 3 | 38 | N | 327.75 | 327.75 | 1 | 2 | 0 | 45 | M | 5 | 2 | 183 | 41 | A | 1 | 1 | 0 | 0 | 1 | 7 | 8 | 7 | 8 | N | 7 | 6 | N | 5 | 8 | 8 | 2 | 49.1 | 2 | 36 | 2 | 27 | 2 | 20 | 21200 | 2030 | 0.2 | 0 | NR | 75 | N | N | N | N | N | N |  | 21110 | 0 | 0 | 0 | 0 | 1 | 0 | 0 | 1 | 0 | 0 | P | I | 1 |  | 5576T0085NX | 99.1919 | 0:36 | -97:24:39.5 | 0:36 | -097:24:39.5022 | 2001 | 4000000 | 653363.1557 | 251862.2476 |  | <Collection> | <Collection>
46703579 | 502 | 2000 | 26018 | 1937T3550SX | 1937 0000 | 35.5 | 19 | 8 | 37 | 37 | 35500 | 44 | TURNER TP (I-44) | TURNER TP (I-44) | S | CREEK TP & CREEK UNDER | ( 3-100')-51'-148'-61' PC BEAM SPANS | 1 | 83.01 S | 97.9 | 0 | 8 | 1 | 1 | 6 | 328.05 | 43.62 | T | 31 | 31 | 1 | 1 | 13850 | 2010 | 5 | 43 | 6 | 43.62 | H | 20 | 50 | 1 | 2 | 0 | 43.62 | M | 5 | 2 | 560.99 | 46.59 | A | 1 | 1 | 1 | 1 | 1 | 7 | 8 | 7 | 8 | N | 7 | 9 | N | 5 | N | 8 | 2 | 49.1 | 2 | 36 | 2 | 27 | 2 | 20 | 22160 | 2030 | 0.16093 | 0 | NR | 75 | N | N | 1609 | 1909 | 1708 | Y |  | 26018 | 0 | 0 | 0 | 0 | 3 | 8 | 1 | 1 | 0 | 0 | P | I | 1 |  | 1950T0033SX | 95.2504 | 0:02 | -96:05:31.99 | 0:02 | -096:05:31.99 | 2001 | 4000000 | 771916.6932 | 300617.4927 |  | <Collection> | <Collection>
46703586 | 502 | 2004 | 27864 | 4134T0100 X | 4134 0000 | 1 | 41 | 3 | 81 | 34 | 1000 | 44 | _ | TURNER TP (I-44) |  | N3300 UNDER | 62' PC BEAM SPAN | 1 | 17.4NE JCT I-35 | 94 | 0 | 1 | 1 | 1 | 1 | 328.05 | 68 | T | 31 | 31 | 1 | 1 | 26500 | 2010 | 5 | 30 | 1 | 81.4 | H | 10 | 10 | 1 | 4 | 0 | 83 | M | 5 | 2 | 64 | 84.5 | A | 1 | 1 | 1 | 1 | 1 | 7 | 7 | 7 | N | N | 7 | 9 | 6 | 5 | N | 8 | 1 | 49.1 | 1 | 36 | 1 | 27 | 1 | 20 | 42400 | 2030 | 3.2187 | _ | NR | 75 | N | N | 1409 | 1409 | 1409 | Y |  | 27864 | N | 0 | 0 | 0 | 3 | 0 | N | 1 | 0 | 0 | P | I | 1 |  | 4134T0100 X | 99.8812 | 0:39 | -97:07:26.38 | 0:39 | -097:07:26.38 | 2001 | 4000000 | 679308.0897 | 258090.6419 |  | <Collection> | <Collection>
46703590 | 502 | 2000 | 26392 | 4059 0080WX | 4059 W0000 | 0.8 | 40 | 2 | 79 | 59 | 800 | 59 | _ | U.S. 59 BYPASS | W | MCMURTREY CREEK | (3) 67' PC BEAM SK 20 DEG. | 1 | 0.80 N JCT US-271 | 99.9 | 0 | 2 | 3 | 1 | 5 | 328.05 | 39.4 | C | 1 | 1 | 0 | 6 | 5650 | 2010 | 5 | 20 | 3 | 39.4 | N | 0 | 0 | 1 | 2 | -1 | 37.4 | M | 5 | 2 | 203 | 42.4 | A | 1 | 1 | 1 | 1 | 1 | 7 | 8 | 8 | 9 | N | 8 | 7 | N | 5 | 8 | 8 | 1 | 86 | 1 | 52 | 1 | 57 | 1 | 38 | 9040 | 2030 | 0.2 | 3 | NR | NR | N | N | -1 | -1 | -1 | N |  | 26392 | 0 | 0 | 0 | 0 | 0 | 2 | 1 | 1 | 0.457 | 0.457 | P | I | 1 |  | 4059 0080WX | 100 | 0:02 | -94:38:44.04 | 0:02 | -094:38:44.0396 | 2001 | 4000000 | 905944.7859 | 194666.1128 |  | <Collection> | <Collection>
46703591 | 502 | 2000 | 26393 | 4059 0310EX | 4059 0000 | 3.1 | 40 | 2 | 79 | 59 | 3100 | 59 | _ | U.S. 59 BYPASS | E | WITTEVILLE ROAD UNDER | (3) 59' PC BEAM SK 28 DEG. | 1 | 3.10 N JCT US-271 | 99.9 | 0 | 2 | 1 | 1 | 1 | 328.05 | 32 | C | 1 | 1 | 0 | 6 | 5650 | 2010 | 5 | 28 | 3 | 37.4 | H | 11.2 | 0 | 1 | 2 | -1 | 32 | M | 5 | 2 | 179 | 40.4 | A | 1 | 1 | 1 | 1 | 1 | 8 | 8 | 8 | N | N | 8 | 6 | 7 | 5 | N | 8 | 1 | 92 | 1 | 55 | 1 | 61.9 | 1 | 42 | 9040 | 2030 | 0.2 | 3 | NR | NR | N | N | -1 | 1703 | 1703 | Y |  | 26393 | N | 0 | 0 | 0 | 0 | 2 | 1 | 1 | 0.457 | 0.457 | P | I | 1 |  | 4059 0310EX | 100 | 0:05 | -94:38:31.63 | 0:05 | -094:38:31.6270 | 2001 | 4000000 | 906126.3423 | 198595.1671 |  | <Collection> | <Collection>
46703593 | 502 | 2000 | 26394 | 4059 0310WX | 4059 W0000 | 3.1 | 40 | 2 | 79 | 59 | 3100 | 59 | _ | U.S. 59 BYPASS | W | WITTEVILLE ROAD UNDER | (3) 59' PC BEAM SK 28 DEG. | 1 | 3.10 N JCT US-271 | 99.9 | 0 | 2 | 1 | 1 | 1 | 328.05 | 32 | C | 1 | 1 | 0 | 6 | 5650 | 2010 | 5 | 28 | 3 | 37.4 | H | 11.2 | 0 | 1 | 2 | -1 | 32 | M | 5 | 2 | 179 | 40.4 | A | 1 | 1 | 1 | 1 | 1 | 7 | 8 | 7 | N | N | 7 | 6 | 7 | 5 | N | 8 | 1 | 92 | 1 | 55 | 1 | 61.9 | 1 | 42 | 9040 | 2030 | 0.2 | 3 | NR | NR | N | N | -1 | 2000 | 2000 | Y |  | 26394 | N | 0 | 0 | 0 | 0 | 2 | 1 | 1 | 0.457 | 0.457 | P | I | 1 |  | 4059 0310WX | 100 | 0:05 | -94:38:32.52 | 0:05 | -094:38:32.5231 | 2001 | 4000000 | 906104.17 | 198581.7636 |  | <Collection> | <Collection>
46703442 | 502 | 1988 | 22029 | 47E0420N2550009 |  |  | 47 | 6 | 93 | 0 | 900 | E0420 | E0420 | E0420 |  | EAGLE CHIEF CREEK | 3-55' PREST CONC BM | 1 | .3S .3W OF CLEO SPRINGS | 94.6 | 0 | 4 | 1 | 1 | 5 | 328.05 | 26.8 | D | 2 | 2 | 0 | 9 | 50 | 2010 | 0 | 30 | 3 | 26.8 | N | 0 | 0 | 1 | 2 | -1 | 22 | M | 5 | 2 | 167.98 | 28.54 | A | 1 | 1 | 1 | 1 | 6 | 7 | 8 | 7 | 6 | N | 7 | 6 | N | 5 | 6 | 8 | 2 | 44 | 2 | 36 | 2 | 38 | 2 | 20 | 80 | 2030 | 159.39 | 0 | NR | NR | N | N | 9999 | 9999 | 9999 | N |  | 22029 | 0 | 0 | 0 | 0 | 0 | 0 | 0 | 1 | 0 | 0 | P | I | 0 |  | 47E0420N2550009 | 98.8317 | 0:24 | -98:26:49.67 | 0:24 | -098:26:49.6698 | 2001 | 4000000 | 559893.7853 | 340870.0727 |  | <Collection> | <Collection>
46703443 | 502 | 1989 | 22301 | 47E0510N2690005 |  |  | 47 | 6 | 93 | 0 | 7500 | E0510 | E0510 | E0510 |  | HOYLE CREEK | 90' PC BM SPAN | 1 | 2 MI N & 1 MI W OF AMES | 99.9 | 0 | 4 | 1 | 1 | 5 | 328.05 | 32.48 | D | 2 | 2 | 0 | 7 | 400 | 2010 | 5 | 0 | 1 | 32.81 | N | 0 | 0 | 1 | 2 | -1 | 22 | M | 5 | 2 | 92.85 | 34.45 | A | 1 | 1 | 1 | 1 | 6 | 6 | 8 | 7 | 7 | N | 7 | 7 | N | 5 | 8 | 8 | 2 | 49.1 | 2 | 36 | 2 | 27 | 2 | 20 | 640 | 2030 | 3.22 | 0 | NR | NR | N | N | 9999 | 9999 | 9999 | N |  | 22301 | 0 | 0 | 0 | 0 | 0 | 0 | 0 | 1 | 0 | 0 | P | I | 0 |  | 47E0510N2690005 | 92.6043 | 0:16 | -98:12:10.02 | 0:16 | -098:12:10.0219 | 2001 | 4000000 | 581781.3766 | 326335.2473 |  | <Collection> | <Collection>
46703596 | 502 | 2001 | 26539 | 4059 0000EX | 4059 0000 | 0 | 40 | 2 | 79 | 59 | 0 | 59 | U.S. 59/U.S. 271 UNDER | U.S. 59 BYPASS | E | U.S. 59 /U.S. 271 UNDER | 66' - 105' - 105' - 66' PC BEAM SK 42 DEG. | 2 | JCT US-59/US-271 | 97.4 | 0 | 2 | 1 | 1 | 1 | 18.25 | 49.2 | C | 1 | 1 | 0 | 14 | 5650 | 2010 | 5 | 42 | 4 | 49.2 | H | 29 | 6.5 | 1 | 4 | -1 | 44 | M | 5 | 2 | 346.37 | 52.16 | A | 1 | 1 | 1 | 1 | 1 | 8 | 8 | 8 | N | N | 8 | 6 | 7 | 5 | N | 8 | 1 | 81.3 | 1 | 48.7 | 1 | 62.9 | 1 | 33.8 | 9040 | 2030 | 9.6561 | 3 | NR | NR | N | N | -1 | 1806 | 1803 | Y |  | 26539 | N | 0 | 0 | 0 | 0 | 2 | 1 | 1 | 0.457 | 0.457 | P | I | 1 |  | 4059 0000EX | 100 | 0:02 | -94:38:47.18 | 0:02 | -094:38:47.1769 | 2001 | 4000000 | 905889.2577 | 193955.1665 |  | <Collection> | <Collection>
46703598 | 502 | 2001 | 26540 | 4059 0000WX | 4059 W0000 | 0 | 40 | 2 | 79 | 59 | 0 | 59 | U.S. 59/U.S. 271 UNDER | U.S. 59 BYPASS | W | U.S. 59 /U.S. 271 UNDER | 66' - 105' - 105' - 66' PC BEAM SK 42 DEG. | 2 | JCT US-59/US-271 | 97.4 | 0 | 2 | 1 | 1 | 1 | 17.83 | 49.2 | C | 1 | 1 | 0 | 14 | 5650 | 2010 | 5 | 42 | 4 | 49.2 | H | 28 | 6 | 1 | 4 | -1 | 44 | M | 5 | 2 | 346.4 | 52.16 | A | 1 | 1 | 1 | 1 | 1 | 8 | 8 | 8 | N | N | 8 | 6 | 7 | 5 | N | 8 | 1 | 81.3 | 1 | 48.7 | 1 | 62.9 | 1 | 33.8 | 9040 | 2030 | 9.6561 | 3 | NR | NR | N | N | 1707 | 1801 | 1710 | Y |  | 26540 | N | 0 | 0 | 0 | 0 | 2 | 1 | 1 | 0.457 | 0.457 | P | I | 1 |  | 4059 0000WX | 100 | 0:02 | -94:38:48.22 | 0:02 | -094:38:48.2244 | 2001 | 4000000 | 905863.71 | 193930.5516 |  | <Collection> | <Collection>
46703599 | 502 | 2007 | 26623 | 4046 0212 X | 4046 0000 | 2.12 | 40 | 2 | 79 | 46 | 2120 | 128 | S.H. 128 | S.H. 128 |  | OIL BRANCH OF POTEAU RVR | 80' PC BEAM | 1 | 2.12 E JCT US-59 | 99.7 | 0 | 3 | 1 | 1 | 5 | 328.05 | 39.5 | B | 1 | 1 | 0 | 7 | 790 | 2010 | A | 0 | 1 | 39.5 | N | 0 | 0 | 1 | 2 | -1 | 39.5 | M | 5 | 2 | 82 | 41.7 | A | 1 | 1 | 1 | 1 | 1 | 7 | 8 | 8 | 8 | N | 8 | 7 | N | 5 | 8 | 8 | 1 | 100 | 1 | 70.8 | 1 | 66.5 | 1 | 45.4 | 1264 | 2030 | 8.0467 | 3 | NR | NR | N | N | -1 | -1 | -1 | N |  | 26623 | 0 | 0 | 0 | 0 | 0 | 0 | 1 | 1 | 0.335 | 0.335 | P | I | 1 |  | 4046F0212 X | 100 | 0:52 | -94:34:35.69 | 0:52 | -094:34:35.69 | 2001 | 4000000 | 912881.8422 | 176139.8135 |  | <Collection> | <Collection>
46703603 | 502 | 2007 | 26627 | 4046 0496 X | 4046 0000 | 4.96 | 40 | 2 | 79 | 46 | 4960 | 128 | S.H. 128 | S.H. 128 |  | SUGAR CREEK | 72.16' - (2) 91.84' - 72.16' PC BEAM SK 26°-35° | 1 | 4.96 E JCT US-59 | 99.7 | 0 | 3 | 1 | 1 | 5 | 328.05 | 40 | B | 1 | 1 | 0 | 7 | 790 | 2010 | A | 30 | 4 | 39.6 | N | 0 | 0 | 1 | 2 | -1 | 40 | M | 5 | 2 | 332.2 | 41.8 | A | 1 | 1 | 1 | 1 | 1 | 8 | 8 | 8 | 8 | N | 8 | 7 | N | 5 | 9 | 8 | 2 | 100 | 2 | 59.3 | 2 | 63.5 | 2 | 42.1 | 1264 | 2030 | 8.0467 | 3 | NR | NR | N | N | -1 | -1 | -1 | N |  | 26627 | 0 | 0 | 0 | 0 | 0 | 0 | 1 | 1 | 0.335 | 0.335 | P | I | 1 |  | 4046F0496 X | 99.8304 | 0:52 | -94:31:39.62 | 0:52 | -094:31:39.6174 | 2001 | 4000000 | 917344.137 | 176463.8024 |  | <Collection> | <Collection>
46703447 | 502 | 1995 | 24500 | 27E0200N2930001 |  |  | 27 | 4 | 53 | 0 | 5100 | E0200 | _ | E0200 |  | OSAGE CREEK | 55'-60'-55' P.C. BM | 1 | 4.N & 1.1E OF US81/US60 | 99 | 0 | 4 | 1 | 1 | 5 | 328.05 | 26.7 | D | 2 | 2 | 0 | 7 | 202 | 2010 | 5 | 0 | 3 | 26.7 | N | 327.75 | 327.75 | 1 | 2 | -1 | 28 | M | 5 | 2 | 172.5 | 28.7 | A | 1 | 1 | 1 | 1 | 2 | 7 | 8 | 7 | 7 | N | 7 | 5 | N | 5 | 8 | 8 | 1 | 86 | 1 | 36 | 1 | 61.9 | 1 | 20 | 323 | 2030 | 3.22 | 0 | NR | NR | N | N | 9999 | 9999 | 9999 | N |  | 24500 | 0 | 0 | 0 | 0 | 0 | 0 | 0 | 1 | 0 | 0 | P | I | 0 |  | 27E0200N2930001 | 100 | 0:43 | -97:47:03.65 | 0:43 | -097:47:03.6548 | 2001 | 4000000 | 619266.5504 | 376135.3715 |  | <Collection> | <Collection>
46703605 | 502 | 2011 | 26919 | 4008 0745WX | 4008 W0583 | 7.45 | 40 | 2 | 79 | 8 | 7450 | 59 | U.S. 59 | U.S. 59 | W | CACHE CREEK | 45.9' - 52.5' - 45.9' PC BEAM SK 30° | 1 | 1.98 N JCT SH-9 | 84.7 | 0 | 2 | 1 | 1 | 5 | 328.05 | 38 | C | 1 | 1 | 1 | 6 | -1 | 2010 | A | 30 | 3 | 37.4 | N | 0 | 0 | 1 | 2 | -1 | 38 | M | 5 | 2 | 146.1 | 40.4 | A | 1 | 1 | 1 | 1 | 1 | 9 | 9 | 8 | 8 | N | 8 | 6 | N | 5 | 8 | 8 | 3 | 51.3 | 3 | 39.5 | 3 | 51.3 | 3 | 39.5 | -2 | 2030 | 75.961 | 3 | NR | NR | N | N | -1 | -1 | -1 | N |  | 26919 | 0 | 0 | 0 | 0 | 0 | 0 | 1 | 1 | 0.457 | 0.457 | P | I | 1 |  | 4008 0745WX | 100 | 0:17 | -94:45:40 | -1 | 1 | 2001 | 4000000 | 894524.1957 | 221421.4666 |  | <Collection> | <Collection>
46703606 | 502 | 2011 | 26920 | 4008 0745EX | 4008 0000 | 7.45 | 40 | 2 | 79 | 8 | 7450 | 59 | U.S. 59 | U.S. 59 | E | CACHE CREEK | 45.9' - 52.5' - 45.9' PC BEAM SK 30° | 1 | 1.98 N JCT SH-9 | 84.7 | 0 | 2 | 1 | 1 | 5 | 328.05 | 38 | C | 1 | 1 | 1 | 6 | 1900 | 2010 | A | 30 | 3 | 37.4 | N | 0 | 0 | 1 | 2 | -1 | 38 | M | 5 | 2 | 146.1 | 40.4 | A | 1 | 1 | 1 | 1 | 1 | 9 | 9 | 8 | 8 | N | 8 | 6 | N | 5 | 8 | 8 | 3 | 51.3 | 3 | 39.5 | 3 | 51.3 | 3 | 39.5 | 3040 | 2030 | 75.961 | 3 | NR | NR | N | N | -1 | -1 | -1 | N |  | 26920 | 0 | 0 | 0 | 0 | 0 | 0 | 1 | 1 | 0.457 | 0.457 | P | I | 1 |  | 4008 0745EX | 100 | 0:17 | -94:45:38.4 | -1 | 1 | 2001 | 4000000 | 894563.9542 | 221441.1893 |  | <Collection> | <Collection>
46703958 | 502 | 1976 | 19218 | 4004 0809 X | 4004 0000 | 8.09 | 40 | 2 | 79 | 4 | 8090 | 59 | _ | U.S. 59 |  | POTEAU RIVER OVERFLOW | (3) 40' PC BEAM | 1 | 8.09 N JCT US-270 | 80.5 | 0 | 2 | 1 | 1 | 9 | 328.05 | 46.7 | C | 1 | 1 | 0 | 6 | 9800 | 2010 | 5 | 0 | 3 | 46.7 | N | 0 | 0 | 1 | 2 | -1 | 44 | M | 5 | 2 | 122 | 49.7 | A | 1 | 1 | 0 | 0 | 1 | 8 | 7 | 6 | 9 | N | 6 | 9 | N | 5 | 9 | 8 | 1 | 47.9 | 1 | 28.7 | 1 | 34.7 | 1 | 22.6 | 15680 | 2030 | 27 | 3 | NR | NR | N | N | -1 | -1 | -1 | N |  | 19218 | 0 | 0 | 0 | 0 | 0 | 2 | 0 | 1 | 0.457 | 0.457 | P | I | 1 |  | 4004 0809 X | 91.4455 | 1:00 | -94:38:46.19 | 1:00 | -094:38:46.19 | 2001 | 4000000 | 906051.3939 | 189907.0303 |  | <Collection> | <Collection>
46703959 | 502 | 1976 | 19225 | 4022 1405NX | 4022 N0808 | 14.05 | 40 | 2 | 79 | 22 | 14050 | 271 | _ | U.S. 271 | N | KANSAS CITY SOUTHERN R.R | (2) 45' - 52' PC BEAM SK 16° | 1 | 14.05 E JCT US-59 | 98.9 | 0 | 2 | 1 | 1 | 2 | 328.05 | 48.7 | C | 1 | 1 | 1 | 2 | 8850 | 2010 | 5 | 16 | 3 | 48.7 | R | 21.5 | 14.2 | 1 | 3 | -1 | 46 | M | 5 | 2 | 144 | 51.7 | A | 1 | 1 | 0 | 0 | 2 | 7 | 8 | 7 | N | N | 7 | 6 | 9 | 5 | N | 8 | 1 | 61.3 | 1 | 36.7 | 1 | 37.1 | 1 | 28 | 14160 | 2030 | 0.2 | 3 | NR | NR | N | N | -1 | -1 | -1 | N |  | 19225 | N | 0 | 0 | 0 | 1 | 2 | 0 | 1 | 0.457 | 0.457 | P | I | 1 |  | 4022 1405NX | 99.6787 | 35:17 | -94:26:30 | 0:17 | -094:26:30.06 | 2001 | 4000000 | 923539.2706 | 223008.6733 |  | <Collection> | <Collection>
46703960 | 502 | 1976 | 19226 | 4022 1405SX | 4022 0000 | 14.05 | 40 | 2 | 79 | 22 | 14050 | 271 | _ | U.S. 271 | S | KANSAS CITY SOUTHERN R.R | 54' - 45' - 46' PC BEAM SK 16° | 1 | 14.05 E JCT US-59 | 93.9 | 0 | 2 | 1 | 1 | 2 | 328.05 | 40.7 | C | 1 | 1 | 1 | 2 | 8850 | 2010 | 5 | 16 | 3 | 40.7 | R | 21.6 | 14 | 1 | 2 | -1 | 46 | M | 5 | 2 | 147 | 43.7 | A | 1 | 1 | 0 | 0 | 1 | 7 | 8 | 7 | N | N | 7 | 7 | 9 | 5 | N | 8 | 1 | 60.4 | 1 | 36.8 | 1 | 36 | 1 | 27.3 | 14160 | 2030 | 0.2 | 3 | NR | NR | N | N | -1 | -1 | -1 | N |  | 19226 | N | 0 | 0 | 0 | 1 | 2 | 0 | 1 | 0.457 | 0.457 | P | I | 1 |  | 4022 1405SX | 99.8058 | 35:17 | -94:26:31 | 0:17 | -094:26:31.33 | 2001 | 4000000 | 923516.3088 | 222946.1361 |  | <Collection> | <Collection>
46703962 | 502 | 1976 | 19231 | 4004 0782 X | 4004 0000 | 7.82 | 40 | 2 | 79 | 4 | 7820 | 59 | _ | U.S. 59 |  | POTEAU RIVER OVERFLOW | (3) 50' PC BEAM | 1 | 7.82 N JCT US-270 | 84 | 0 | 2 | 1 | 1 | 9 | 328.05 | 46.7 | C | 1 | 1 | 0 | 6 | 9800 | 2010 | 5 | 0 | 3 | 46.7 | N | 0 | 0 | 1 | 2 | -1 | 44 | M | 5 | 2 | 152 | 49.7 | A | 1 | 1 | 0 | 0 | 1 | 7 | 7 | 8 | 9 | N | 7 | 9 | N | 5 | 9 | 8 | 1 | 53.2 | 1 | 31.7 | 1 | 34.4 | 1 | 24.9 | 15680 | 2030 | 27 | 3 | NR | NR | N | N | -1 | -1 | -1 | N |  | 19231 | 0 | 0 | 0 | 0 | 0 | 2 | 0 | 1 | 0.457 | 0.457 | P | I | 1 |  | 4004 0782 X | 95.2612 | 1:00 | -94:38:45.1 | 1:00 | -094:38:45.10 | 2001 | 4000000 | 906093.7221 | 189474.0796 |  | <Collection> | <Collection>
46703963 | 502 | 1976 | 19236 | 4022 1398SX | 4022 0000 | 13.98 | 40 | 2 | 79 | 22 | 13980 | 271 | _ | U.S. 271 | S | S.H. 112 UNDER | 36' - 85' - 49' PC BEAM SK 34° | 1 | 13.98 E JCT US-59 | 78.9 | 0 | 2 | 1 | 1 | 1 | 328.05 | 40.7 | C | 1 | 1 | 1 | 2 | 8850 | 2010 | 5 | 34 | 3 | 40.7 | H | 13 | 11 | 1 | 2 | -1 | 46 | M | 5 | 2 | 172 | 43.7 | A | 1 | 1 | 0 | 0 | 2 | 7 | 8 | 7 | N | N | 7 | 7 | 9 | 5 | N | 8 | 1 | 60 | 1 | 35.9 | 1 | 36.4 | 1 | 27.8 | 14160 | 2030 | 51 | 3 | NR | NR | N | N | -1 | 1701 | 1611 | Y |  | 19236 | N | 0 | 0 | 0 | 1 | 2 | 0 | 1 | 0.457 | 0.457 | P | I | 1 |  | 4022 1398SX | 99.4893 | 0:17 | -94:26:33.79 | 0:17 | -094:26:33.79 | 2001 | 4000000 | 923445.3189 | 222959.015 |  | <Collection> | <Collection>
46703777 | 502 | 1991 | 22862 | 7298T0440NX | 7298 N0000 | 4.4 | 72 | 8 | 143 | 98 | 4400 | 0 | CREEK TP UNDER | HARVARD AVE. | N | CREEK TP UNDER | 2-85' PC BEAM SPANS | 2 | 9.21 | 58 | 2 | 8 | 1 | 1 | 1 | 18.5 | 28 | R | 31 | 31 | 1 | 12 | 26400 | 2010 | 5 | 19 | 2 | 28 | H | 16 | 23 | 1 | 4 | 0 | 28 | M | 5 | 2 | 171.91 | 42 | A | 0 | 0 | 0 | 0 | 1 | 7 | 8 | 7 | N | N | 7 | 3 | 6 | 5 | N | 8 | 1 | 91 | 1 | 36 | 1 | 27 | 1 | 20 | 42240 | 2030 | 199 | 0 | NR | NA | N | N | 1806 | 2306 | 1806 | Y |  | 22862 | N | 0 | 0 | 0 | 2 | 0 | 1 | 1 | 1.829 | 1.829 | P | I | 1 |  | 7298T0440NX | 100 | 0:01 | -95:56:24.17 | -1 | 1 | 2001 | 4000000 | 785635.9622 | 300486.44 |  | <Collection> | <Collection>
46703778 | 502 | 1991 | 22863 | 7298T0540SX | 7298 0000 | 5.4 | 72 | 8 | 143 | 98 | 5400 | 0 | YALE AVE. | YALE AVE. | S | CREEK TP UNDER | 2-80' PC BEAM SPANS | 1 | 10.22 | 77 | 0 | 5 | 1 | 1 | 1 | 328.05 | 37 | R | 31 | 31 | 0 | 17 | 27750 | 2010 | 5 | 0 | 2 | 81 | H | 17 | 10 | 1 | 4 | 0 | 38 | M | 5 | 2 | 161.09 | 95 | A | 0 | 0 | 0 | 0 | 1 | 7 | 8 | 7 | N | N | 7 | 9 | 6 | 5 | N | 8 | 1 | 89.9 | 1 | 36 | 1 | 27 | 1 | 20 | 44400 | 2030 | 199 | 1 | NR | 45 | N | N | 1706 | 2404 | 1706 | Y |  | 22863 | N | 0 | 0 | 0 | 2 | 0 | 1 | 1 | 1.829 | 1.829 | P | I | 1 |  | 7298T0540SX | 100 | 0:02 | -95:55:20.11 | 0:02 | -095:55:20.11 | 2001 | 4000000 | 787238.1073 | 300575.0384 |  | <Collection> | <Collection>
46703780 | 502 | 1991 | 22864 | 7298T0640 X | 7298 0000 | 6.4 | 72 | 8 | 143 | 98 | 6400 | 0 | SHERIDAN & 95TH ST | SHERIDAN & 95TH ST |  | CREEK TP UNDER | 2-80' PC BEAM SPANS | 1 | 11.22 | 72 | 0 | 5 | 1 | 1 | 1 | 328.05 | 52 | R | 31 | 31 | 0 | 17 | 55500 | 2010 | 5 | 0 | 2 | 52 | H | 31 | 21 | 1 | 2 | 0 | 57.91 | M | 5 | 2 | 162.07 | 65 | A | 0 | 0 | 0 | 0 | 1 | 7 | 8 | 7 | N | N | 7 | 9 | 6 | 5 | N | 8 | 1 | 89.9 | 1 | 36 | 1 | 27 | 1 | 20 | 88800 | 2030 | 199 | 1 | NR | 45 | N | N | 1606 | 1803 | 1606 | Y |  | 22864 | N | 0 | 0 | 0 | 0 | 0 | 1 | 1 | 0 | 0 | P | I | 1 |  | 7298T0640 X | 99.9351 | 0:02 | -95:54:15.53 | 0:02 | -095:54:15.53 | 2001 | 4000000 | 788853.3805 | 300659.9855 |  | <Collection> | <Collection>
46703782 | 502 | 1991 | 22911 | 7298T0740NX | 7298 N0000 | 7.4 | 72 | 8 | 143 | 98 | 7400 | 0 | CREEK TP | CREEK TP | N | U.S. 64 (MEMORIAL DR.)UN | 45' - (2-61') - 57' PC BEAM SPANS | 1 | 12.22S | 94.7 | 0 | 8 | 1 | 1 | 1 | 328.05 | 38 | R | 31 | 31 | 1 | 12 | 27750 | 2010 | 5 | 0 | 4 | 38 | H | 14 | 7 | 1 | 2 | 0 | 45 | M | 5 | 2 | 224.08 | 41 | A | 1 | 1 | 1 | 1 | 1 | 7 | 8 | 7 | N | N | 7 | 6 | 6 | 5 | N | 8 | 1 | 79 | 1 | 36 | 1 | 27 | 1 | 20 | 44400 | 2030 | 0.16093 | 0 | NR | 65 | N | N | 1709 | 2105 | 1709 | Y |  | 22911 | N | 0 | 0 | 0 | 1 | 0 | 1 | 1 | 0 | 0 | P | I | 1 |  | 7298T0740NX | 100 | 0:02 | -95:53:12.6 | 0:02 | -095:53:12.60 | 2001 | 4000000 | 790428.6991 | 300681.6754 |  | <Collection> | <Collection>
46703787 | 502 | 1996 | 24747 | 71N2300E1780002 |  |  | 71 | 5 | 141 | 0 | 20 | 7111 | N230 | N230 |  | CREEK | 35'-50'-35' P/S CONC. BEAM SPANS, SK. 30 DEG. L.F. | 1 | 6.5 E, 5.2 S OF MANITOU | 99 | 0 | 4 | 1 | 1 | 5 | 328.05 | 26.75 | D | 2 | 2 | 0 | 7 | 50 | 2010 | 5 | 30 | 3 | 26.75 | N | 0 | 0 | 1 | 2 | -1 | 22 | M | 5 | 2 | 122 | 28.41 | A | 1 | 1 | 1 | 1 | 2 | 8 | 8 | 7 | 7 | N | 7 | 6 | N | 5 | 5 | 8 | 1 | 61 | 1 | 36 | 1 | 47 | 1 | 20 | 80 | 2030 | 6.4374 | 3 | NR | NR | N | N | -1 | -1 | -1 | N |  | 24747 | 0 | 0 | 0 | 0 | 0 | 0 | 0 | 0 | 0 | 0 | P | I | 0 |  | 71N2300E1780002 | 94.9765 | 0:26 | -98:52:15.85 | 0:26 | -098:52:15.850 | 2001 | 4000000 | 519946.2446 | 122388.4028 |  | <Collection> | <Collection>
46703947 | 502 | 2000 | 26384 | 71N2360E1850007 |  |  | 71 | 5 | 141 | 0 | 1300 | N2360 | N2360 | N2360 |  | DEEP RED CREEK | 65'-75'-65' P/S CONC. BEAM SPANS | 1 | 1.2 MILES N LOVELAND | 100 | 0 | 4 | 1 | 1 | 5 | 328.05 | 25.5 | D | 2 | 2 | 0 | 7 | 100 | 2010 | 5 | 0 | 3 | 25.5 | N | 0 | 0 | 1 | 2 | -1 | 24 | M | 5 | 2 | 207 | 27.16 | A | 1 | 1 | 1 | 1 | 2 | 8 | 8 | 8 | 9 | N | 8 | 6 | N | 5 | 7 | 8 | 1 | 92 | 1 | 36 | 1 | 61 | 1 | 20 | 160 | 2030 | 6.4374 | 3 | NR | NR | N00 | N | -1 | -1 | -1 | N |  | 26384 | 0 | 0 | 0 | 0 | 0 | 0 | 0 | 0 | 0 | 0 | P | I | 0 |  | 71N2360E1850007 | 100 | 0:19 | -98:46:00.14 | 0:19 | -098:46:00.139 | 2001 | 4000000 | 529443.2353 | 110149.2257 |  | <Collection> | <Collection>
46703954 | 502 | 1975 | 19068 | 4058 0865 X | 4058 0000 | 8.65 | 40 | 2 | 79 | 58 | 8650 | 112 | _ | S.H. 112 |  | JAMES FORK CREEK | (3) 60' PC BEAM SK 20° | 1 | 8.65 NE JCT US-271 | 85 | 0 | 3 | 1 | 1 | 5 | 328.05 | 46.5 | B | 1 | 1 | 0 | 7 | 9300 | 2010 | 5 | 20 | 3 | 46.5 | N | 0 | 0 | 1 | 2 | -1 | 44 | M | 5 | 2 | 182 | 49.5 | A | 1 | 1 | 0 | 0 | 1 | 7 | 8 | 7 | 7 | N | 7 | 9 | N | 5 | 9 | 8 | 1 | 63.2 | 1 | 38.4 | 1 | 38 | 1 | 28.5 | 14880 | 2030 | 32 | 3 | NR | NR | N | N | -1 | -1 | -1 | N |  | 19068 | 0 | 0 | 0 | 0 | 0 | 2 | 0 | 1 | 0.457 | 0.457 | P | I | 1 |  | 4058 0865 X | 98.3662 | 0:10 | -94:30:19.48 | 0:10 | -094:30:19.48 | 2001 | 4000000 | 918251.3932 | 208468.9308 |  | <Collection> | <Collection>
46703480 | 502 | 1997 | 24930 | 77N2180E0310001 |  |  | 77 | 6 | 153 | 0 | 5620 | N2180 | N2180 | N2180 |  | CHIMNEY CREEK | 100' PC BEAM SPAN | 1 | 8.9N 4.8E OF MOORELAND | 100 | 0 | 4 | 1 | 1 | 5 | 328.05 | 26.9 | D | 2 | 2 | 0 | 9 | 25 | 2010 | 5 | 0 | 1 | 26.9 | N | 0 | 0 | 1 | 2 | -1 | 24 | M | 5 | 2 | 102.5 | 28.5 | A | 1 | 1 | 1 | 1 | 2 | 7 | 8 | 7 | 7 | N | 7 | 6 | N | 5 | 9 | 6 | 1 | 110.1 | 1 | 36 | 1 | 98 | 1 | 20 | 40 | 2030 | 6.44 | 0 | NR | NR | N | N | 9999 | 9999 | 9999 | N |  | 24930 | 0 | 0 | 0 | 0 | 0 | 0 | 0 | 1 | 0 | 0 | P | I | 0 |  | 77N2180E0310001 | 100 | 0:34 | -99:07:12.21 | 0:34 | -099:07:12.2145 | 2001 | 4000000 | 499736.3825 | 359061.4263 |  | <Collection> | <Collection>
46703795 | 502 | 1999 | 25290 | 71N2190E1690000 |  |  | 71 | 5 | 141 | 0 | 4000 | 7101 | FAS 7101 | FAS 7101 |  | OTTER CREEK | 60'-65'-60' P/S CONC. BEAM SPANS | 1 | 5 MI W 4 MI N MANITOU | 99.9 | 0 | 4 | 1 | 1 | 5 | 328.05 | 33.41 | D | 2 | 2 | 0 | 7 | 200 | 2010 | 5 | 0 | 3 | 33.41 | N | 0 | 0 | 1 | 2 | -1 | 26 | M | 5 | 2 | 187 | 35 | A | 1 | 1 | 1 | 1 | 1 | 8 | 8 | 8 | 8 | N | 8 | 7 | N | 5 | 8 | 8 | 1 | 86 | 1 | 36 | 1 | 61 | 1 | 20 | 320 | 2030 | 12.8748 | 3 | NR | NR | N | N | -1 | -1 | -1 | N |  | 25290 | 0 | 0 | 0 | 0 | 0 | 0 | 0 | 0 | 0 | 0 | P | I | 0 |  | 71N2190E1690000 | 99.9117 | 0:34 | -99:04:15.74 | 0:34 | -099:04:15.741 | 2001 | 4000000 | 501728.3136 | 137304.0585 |  | <Collection> | <Collection>
46703489 | 502 | 1968 | 17331 | 16N2700E1490004 |  |  | 16 | 7 | 31 | 0 | 6600 | 1648 | N2700 | FAS 1648C |  | LITTLE WASHITA RIVER | 3-70' P.C.B. SPANS | 1 | 6.8N OF JCT SH65&17 | 93.6 | 0 | 4 | 1 | 1 | 5 | 328.05 | 28 | D | 2 | 2 | 0 | 7 | 651 | 2010 | 5 | 0 | 3 | 28 | N | 0 | 0 | 1 | 2 | -1 | 32 | M | 5 | 2 | 213.9 | 33 | A | 0 | 1 | 1 | 1 | 3 | 7 | 8 | 7 | 5 | N | 7 | 5 | N | 5 | 7 | 8 | 2 | 86 | 2 | 51 | 2 | 47.9 | 2 | 28 | 1042 | 2030 | 11 | 3 | NR | NR | N | N | 0 | 0 | 0 | N |  | 17331 | 0 | 0 | 0 | 0 | 0 | 0 | 0 | 1 | 0 | 0 | P | I | 0 |  | 16N2700E1490004 | 98.4846 | 0:51 | -98:10:41.15 | 0:51 | -098:10:41.147 | 2001 | 4000000 | 583716.0049 | 168707.0924 |  | <Collection> | <Collection>
46703800 | 502 | 2009 | 28389 | 4076 0070 X | 4076 0000 | 0.7 | 40 | 2 | 79 | 76 | 700 | 144 | _ | S.H. 144 |  | LITTLE ROCK CREEK | 60' - 70' - 60' - 60' PC BEAM | 1 | 0.70 E PUSHMATAHA C/L | 99.7 | 0 | 3 | 1 | 1 | 5 | 328.05 | 24 | B | 1 | 1 | 0 | 6 | 230 | 2010 | A | 0 | 4 | 32 | N | 0 | 0 | 1 | 2 | -1 | 32 | M | 5 | 2 | 250.5 | 34.2 | A | 1 | 1 | 1 | 1 | 1 | 9 | 9 | 8 | 8 | N | 8 | 7 | N | 5 | 9 | 8 | 3 | 78.2 | 3 | 60.3 | 3 | 62.9 | 3 | 48.6 | 368 | 2030 | 27.037 | 3 | NR | NR | N | N | -1 | -1 | -1 | N |  | 28389 | 0 | 0 | 0 | 0 | 0 | 0 | 1 | 1 | 0.335 | 0.335 | P | I | 1 |  | -1 | 100 | 0:32 | -94:55:42.63 | 0:32 | -094:55:42.63 | 2001 | 4000000 | 881916.4826 | 136763.6935 |  | <Collection> | <Collection>
46703801 | 502 | 2008 | 28435 | 4076 0350 X | 4076 0000 | 3.5 | 40 | 2 | 79 | 76 | 3500 | 144 | _ | S.H. 144 |  | ROCK CREEK | 55' - 70' - 55' PC BEAM | 1 | 3.50 E PUSHMATAHA C/L | 100 | 0 | 3 | 1 | 1 | 5 | 328.05 | 16.4 | B | 1 | 1 | 0 | 9 | 230 | 2010 | A | 0 | 3 | 32 | N | 0 | 0 | 1 | 2 | -1 | 32 | M | 5 | 2 | 182.2 | 34.2 | A | 1 | 1 | 1 | 1 | 1 | 9 | 9 | 8 | 8 | N | 8 | 7 | N | 5 | 9 | 8 | 3 | 75.2 | 3 | 53.8 | 1 | 75.2 | 1 | 53.8 | 368 | 2030 | 0 | 3 | NR | NR | N | N | -1 | -1 | -1 | N |  | 28435 | 0 | 0 | 0 | 0 | 0 | 0 | 1 | 1 | 0.335 | 0.335 | P | I | 1 |  | -1 | 100 | 0:32 | -94:52:20.7 | 0:32 | -094:52:20.7033 | 2001 | 4000000 | 887043.8922 | 137533.0001 |  | <Collection> | <Collection>
46703802 | 502 | 2012 | 30195 | 1806 0349NX | 1806 N0000 | 3.49 | 18 | 8 | 35 | 6 | 3490 | 60 | U.S. 60 | U.S. 60 (S.B.) | N | BIG CABIN CREEK | 102'X100'X102' PCB TYPE IV SPANS 38' CL.RDY. TR-4 RAIL | 1 | 3.7 E JCT S.H. 66 | 99 | 0 | 2 | 1 | 1 | 5 | 328.05 | 38 |  | 1 | 1 | 1 | 2 | 4050 | 2010 | A | 45 | 3 | 38 | N | 0 | 0 | 1 | 2 | -1 | 38 | M | 5 | 2 | 304 | 40 | A | 1 | 1 | 1 | 1 | 1 | 9 | 9 | 8 | 8 | N | 8 | 5 | N | 5 | 8 | 8 | 3 | 78.3 | 3 | 46.1 | 3 | 78.3 | 3 | 46.1 | 6480 | 2030 | 0.16093 | 3 | NR | -1 | -1 | _ | -1 | -1 | -1 | _ |  | 30195 | 0 | 0 | 0 | 0 | 1 | 3 | 1 | 1 | 0 | 0 | P | I | 1 |  |  | 100 | 36:38 | -95:10:29 | -1 | 1 | 2001 | 4000000 | 852684.8581 | 368943.1104 |  | <Collection> | <Collection>
46703807 | 502 | 1982 | 20315 | 59N3540E0460006 |  |  | 59 | 8 | 117 | 0 | 12500 | N3540 | N3540 | N3540 |  | BLACK BEAR CREEK | 3-100' PC BEAM SPANS,SK60RF | 1 | .2S .8E 2.6S OF SKEDEE | 82.9 | 0 | 4 | 1 | 1 | 5 | 328.05 | 26.7 | D | 2 | 2 | 0 | 7 | 300 | 2010 | 5 | 30 | 3 | 26.7 | N | 0 | 0 | 1 | 2 | -1 | 21 | M | 5 | 2 | 302.79 | 28.4 | A | 1 | 0 | 0 | 0 | 2 | 7 | 5 | 7 | 6 | N | 5 | 5 | N | 5 | 7 | 8 | 1 | 99.9 | 1 | 72 | 1 | 98 | 1 | 58 | 426 | 2030 | 6.44 | 1 | NR | NR | N | N | 9999 | 9999 | 9999 | N |  | 20315 | 0 | 0 | 0 | 0 | 0 | 0 | 8 | 1 | 0 | 0 | P | I | 0 |  | 59N3540E0460006 | 99.6864 | 0:20 | -96:41:32.8 | 0:20 | -096:41:32.80 | 2001 | 4000000 | 717377.0019 | 334243.9675 |  | <Collection> | <Collection>
46703941 | 502 | 1997 | 25939 | 71E1900N2220001 |  |  | 71 | 5 | 141 | 0 | 100 | E1900 | E1900 | E1900 |  | CREEK | 90' P/S CONC. BEAM SPAN | 1 | 1.4 N & 3.9 E OF DAVIDSON | 100 | 0 | 4 | 1 | 1 | 5 | 328.05 | 26.75 | D | 2 | 2 | 0 | 9 | 100 | 2010 | 5 | 0 | 1 | 26.75 | N | 0 | 0 | 1 | 2 | -1 | 24 | M | 5 | 2 | 92 | 28.5 | A | 1 | 1 | 1 | 1 | 2 | 7 | 8 | 8 | 8 | N | 8 | 6 | N | 5 | 6 | 8 | 1 | 99.9 | 1 | 36 | 1 | 98 | 1 | 20.1 | 160 | 2030 | 6.4374 | 3 | NR | NR | N | N | -1 | -1 | -1 | N |  | 25939 | 0 | 0 | 0 | 0 | 0 | 0 | 0 | 0 | 0 | 0 | P | I | 0 |  | 71E1900N2220001 | 99.7251 | 0:16 | -99:00:30.16 | 0:16 | -099:00:30.156 | 2001 | 4000000 | 507133.6747 | 103451.8594 |  | <Collection> | <Collection>
46703945 | 502 | 2000 | 26207 | 71E1820N2200003 |  |  | 71 | 5 | 141 | 0 | 300 | E1820 | E1820 | E1820 |  | CREEK | 100' P/S CONC. BEAM SPAN | 1 | 1.5 W 1. S OF FREDERICK | 100 | 0 | 4 | 1 | 1 | 5 | 328.05 | 26.16 | D | 2 | 2 | 0 | 9 | 100 | 2010 | 5 | 0 | 1 | 26.16 | N | 0 | 0 | 1 | 2 | -1 | 24 | M | 5 | 2 | 102 | 28.33 | A | 1 | 1 | 1 | 1 | 2 | 8 | 8 | 8 | 5 | N | 8 | 6 | N | 5 | 8 | 8 | 1 | 99.9 | 1 | 98 | 1 | 36 | 1 | 20.1 | 160 | 2030 | 6.4374 | 3 | NR | NR | N | N | -1 | -1 | -1 | N |  | 26207 | 0 | 0 | 0 | 0 | 0 | 0 | 0 | 0 | 0 | 0 | P | I | 0 |  | 71E1820N2200003 | 92.6867 | 34:23 | -99:02:21 | -1 | 1 | 2001 | 4000000 | 504433.0301 | 116333.7547 |  | <Collection> | <Collection>
46703809 | 502 | 1986 | 21282 | 59N3410E0450004 |  |  | 59 | 8 | 117 | 0 | 2850 | N3410 | N3410 | N3410 |  | TURKEY CREEK | 75' PC BEAM SPAN | 1 | 2.6 MI N OF LELA | 87 | 0 | 4 | 1 | 1 | 5 | 328.05 | 26.8 | D | 2 | 2 | 0 | 7 | 32 | 2010 | 5 | 0 | 1 | 26.8 | N | 0 | 0 | 1 | 2 | -1 | 21 | M | 5 | 2 | 78.1 | 28.4 | A | 0 | 1 | 0 | 0 | 2 | 7 | 8 | 5 | 6 | N | 5 | 6 | N | 5 | 7 | 8 | 1 | 96 | 1 | 57 | 1 | 62.1 | 1 | 37 | 51 | 2030 | 6.44 | 1 | NR | NR | N | N | 9999 | 9999 | 9999 | N |  | 21282 | 0 | 0 | 0 | 0 | 0 | 0 | 8 | 1 | 0 | 0 | P | I | 0 |  | 59N3410E0450004 | 74.7284 | 0:22 | -96:55:29.83 | 0:22 | -096:55:29.83 | 2001 | 4000000 | 696482.1292 | 336192.4131 |  | <Collection> | <Collection>
46703811 | 502 | 1988 | 22072 | 59N3410E0470005 |  |  | 59 | 8 | 117 | 0 | 500 | 5922C | 5922C | 5922C |  | BLACK BEAR CREEK | 85', 95', 60' PC BEAM SPANS, SK30RF | 1 | .5 MI N OF LELA | 100 | 0 | 4 | 1 | 1 | 5 | 328.05 | 32.3 | D | 2 | 2 | 0 | 7 | 75 | 2010 | 5 | 30 | 3 | 32.3 | N | 0 | 0 | 1 | 2 | -1 | 32 | M | 5 | 2 | 243.1 | 34.5 | A | 1 | 1 | 1 | 1 | 9 | 7 | 8 | 7 | 6 | N | 7 | 8 | N | 5 | 7 | 8 | 1 | 66.2 | 1 | 36 | 1 | 52.6 | 1 | 39.8 | 120 | 2030 | 9.6561 | 1 | NR | NR | N | N | 9999 | 9999 | 9999 | N |  | 22072 | 0 | 0 | 0 | 0 | 0 | 0 | 8 | 1 | 0 | 0 | P | I | 0 |  | 59N3410E0470005 | 100 | 0:20 | -96:55:30.04 | 0:20 | -096:55:30.04 | 2001 | 4000000 | 696516.9516 | 332501.9509 |  | <Collection> | <Collection>
46703812 | 502 | 1989 | 22389 | 59E0465N3470003 |  |  | 59 | 8 | 117 | 0 | 8650 | E0465 | E0465 (KANSAS ST) | E0465 (KANSAS ST.) |  | BLACK BEAR CREEK | 75', 95', 60' PC BEAM SPANS | 1 | 1W 4.5S .3E OF SH15W/SH18 | 97.9 | 0 | 4 | 1 | 1 | 5 | 328.05 | 32.8 | D | 2 | 2 | 0 | 7 | 193 | 2010 | 5 | 0 | 3 | 32.8 | N | 0 | 0 | 1 | 2 | -1 | 32 | M | 5 | 2 | 232.5 | 34.4 | A | 1 | 0 | 0 | 0 | 3 | 7 | 8 | 7 | 6 | N | 7 | 7 | N | 5 | 6 | 8 | 1 | 75.2 | 1 | 45.1 | 1 | 52.2 | 1 | 31.4 | 309 | 2030 | 11.27 | 1 | NR | 25 | N | N | 9999 | 9999 | 9999 | N |  | 22389 | 0 | 0 | 0 | 0 | 0 | 0 | 0 | 1 | 0 | 0 | P | I | 0 |  | 59E0465N3470003 | 99.7836 | 0:20 | -96:48:50.99 | 0:20 | -096:48:50.99 | 2001 | 4000000 | 706449.5247 | 334226.4669 |  | <Collection> | <Collection>
46703813 | 502 | 1993 | 24572 | 59E0420N3560009 |  |  | 59 | 8 | 117 | 0 | 900 | E0420 | E0420 | E0420 |  | BLACK BEAR CREEK | 3 - 70' PC BEAM SPANS | 1 | 2.25W 2.25N OF BLACKBURN | 98 | 0 | 4 | 1 | 1 | 5 | 328.05 | 26.3 | D | 2 | 2 | 0 | 9 | 35 | 2010 | 5 | 0 | 3 | 26.3 | N | 0 | 0 | 1 | 2 | -1 | 21 | M | 5 | 2 | 212.5 | 28.4 | A | 1 | 0 | 0 | 0 | 9 | 7 | 8 | 7 | 6 | N | 7 | 6 | N | 5 | 7 | 8 | 1 | 91 | 1 | 54.6 | 1 | 62.4 | 1 | 37.4 | 56 | 2030 | 0 | 1 | NR | NR | N | N | 9999 | 9999 | 9999 | N |  | 24572 | 0 | 0 | 0 | 0 | 0 | 0 | 0 | 1 | 0 | 0 | P | I | 0 |  | 59E0420N3560009 | 99.9757 | 0:24 | -96:38:22.97 | 0:24 | -096:38:22.97 | 2001 | 4000000 | 722008.8669 | 341689.8846 |  | <Collection> | <Collection>
46703348 | 502 | 1995 | 24081 | 77E0370N2230003 |  |  | 77 | 6 | 153 | 0 | 300 | E0370 | E0370 | E0370 |  | BNSF R.R. UNDER | 55'-75'-55' PC BEAM SPANS | 1 | 1.6N 1E OF QUINLAN | 100 | 0 | 4 | 1 | 1 | 2 | 328.05 | 26 | D | 2 | 2 | 0 | 7 | 100 | 2010 | 5 | 25 | 3 | 26.6 | R | 25 | 25 | 1 | 2 | -1 | 21 | M | 5 | 2 | 185 | 28.6 | A | 1 | 1 | 1 | 1 | 2 | 7 | 8 | 7 | N | N | 7 | 6 | 8 | 5 | N | 8 | 1 | 44 | 1 | 36 | 1 | 38 | 1 | 20 | 160 | 2030 | 6.44 | 0 | NR | NR | N | N | 9999 | 9999 | 9999 | N |  | 24081 | N | 0 | 0 | 0 | 0 | 0 | 0 | 1 | 0 | 0 | P | I | 0 |  | 77E0370N2230003 | 100 | 0:29 | -99:01:26.61 | 0:29 | -099:01:26.6123 | 2001 | 4000000 | 508230.2 | 349344.2634 |  | <Collection> | <Collection>
46703349 | 502 | 1995 | 24083 | 77N2210E0380009 |  |  | 77 | 6 | 153 | 0 | 900 | N2210 | N2210 | N2210 |  | BNSF R.R. UNDER | 55'-75'-55' PC BEAM SPANS, SK65RF | 1 | .5S & 1.2W OF QUINLAN | 97 | 0 | 4 | 1 | 1 | 2 | 328.05 | 26 | D | 2 | 2 | 0 | 9 | 190 | 2010 | 5 | 30 | 3 | 26.5 | R | 25 | 25 | 1 | 2 | -1 | 21 | M | 5 | 2 | 174.9 | 28 | A | 1 | 1 | 1 | 1 | 2 | 7 | 8 | 7 | N | N | 7 | 5 | 9 | 5 | N | 4 | 1 | 44 | 1 | 36 | 1 | 38 | 1 | 20 | 304 | 2030 | 4.83 | 3 | NR | NR | N | N | 9999 | 9999 | 9999 | N |  | 24083 | N | 0 | 0 | 0 | 0 | 0 | 0 | 1 | 0 | 0 | P | I | 0 |  | 77N2210E0380009 | 100 | 0:27 | -99:03:58.56 | 0:27 | -099:03:58.5589 | 2001 | 4000000 | 504414.3371 | 346270.8402 |  | <Collection> | <Collection>
46703524 | 502 | 1987 | 21698 | 27E0250N2940005 |  |  | 27 | 4 | 53 | 0 | 2500 | E0250 | E0250 | E0250 |  | WILD HORSE CREEK | 3-70' PC BEAM SPANS, SK60LF | 1 | 1.2S 2.5E OF POND CREEK | 56 | 1 | 4 | 1 | 1 | 5 | 328.05 | 26.8 | D | 2 | 2 | 0 | 7 | 92 | 2010 | 5 | 30 | 3 | 26.8 | N | 0 | 0 | 1 | 2 | -1 | 26 | M | 5 | 2 | 231.5 | 28.4 | A | 1 | 1 | 1 | 1 | 2 | 7 | 8 | 3 | 7 | N | 3 | 6 | N | 5 | 9 | 8 | 1 | 54 | 1 | 36 | 1 | 47.9 | 1 | 20 | 147 | 2030 | 3.22 | 3 | NR | NR | N00 | N | 9999 | 9999 | 9999 | N |  | 21698 | 0 | 0 | 0 | 0 | 0 | 0 | 0 | 1 | 0 | 0 | P | I | 0 |  | 27E0250N2940005 | 90.116 | 0:39 | -97:45:32.89 | 0:39 | -097:45:32.8857 | 2001 | 4000000 | 621538.482 | 368086.7687 |  | <Collection> | <Collection>
46703676 | 502 | 1998 | 25842 | 16E1590N2710004 |  |  | 16 | 7 | 31 | 0 | 400 | E1590 | E1590 | IRR E1590 |  | CREEK | 101' P.C.B. SPAN | 1 | 1.4E&3S OF JCT SH65&17 | 100 | 0 | 4 | 1 | 1 | 5 | 328.05 | 23 | D | 2 | 2 | 0 | 9 | 50 | 2010 | 0 | 0 | 1 | 26.9 | N | 0 | 0 | 1 | 2 | -1 | 23 | M | 5 | 2 | 101 | 28.5 | A | 1 | 1 | 1 | 1 | 3 | 7 | 8 | 7 | 8 | N | 7 | 6 | N | 5 | 8 | 8 | 2 | 100 | 2 | 70 | 2 | 66 | 2 | 39 | 80 | 2030 | 5 | 3 | NR | NR | N | N | 0 | 0 | 0 | N |  | 25842 | 0 | 0 | 0 | 0 | 0 | 0 | 0 | 1 | 0 | 0 | P | I | 0 |  | 16E1590N2710004 | 99.5005 | 0:43 | -98:09:08.08 | 0:43 | -098:09:08.077 | 2001 | 4000000 | 586055.3114 | 152742.4517 |  | <Collection> | <Collection>
46703677 | 502 | 1998 | 25907 | 16E1590N2700005 |  |  | 16 | 7 | 31 | 0 | 500 | E1590 | E1590 | E1590 |  | CREEK | 107' P.C.B. SPAN | 1 | .5E&2.8S OF JCT SH65&17 | 99 | 0 | 4 | 1 | 1 | 5 | 328.05 | 23 | D | 2 | 2 | 0 | 9 | 25 | 2010 | 5 | 60 | 1 | 23 | N | 0 | 0 | 1 | 2 | -1 | 23 | M | 5 | 2 | 107 | 27.2 | A | 1 | 1 | 1 | 1 | 3 | 7 | 8 | 7 | 7 | N | 7 | 5 | N | 5 | 8 | 8 | 2 | 100 | 2 | 70 | 2 | 66 | 2 | 39 | 40 | 2030 | 5 | 3 | NR | NR | N | N | 0 | 0 | 0 | N |  | 25907 | 0 | 0 | 0 | 0 | 0 | 0 | 0 | 1 | 0 | 0 | P | I | 0 |  | 16E1590N2700005 | 99.4544 | 0:43 | -98:10:08.01 | 0:43 | -098:10:08.007 | 2001 | 4000000 | 584530.4387 | 152738.156 |  | <Collection> | <Collection>
46703680 | 502 | 2003 | 26224 | 16E1490N2670007 |  |  | 16 | 7 | 31 | 0 | 700 | E1490 | E1490 | E1490 |  | LITTLE WASHITA TRIB. | 105' P.C.B. SPAN | 1 | .6E 2.2N .7E OF FLETCHER | 100 | 0 | 4 | 1 | 1 | 5 | 328.05 | 26.6 | D | 2 | 2 | 0 | 9 | 100 | 2010 | 0 | 0 | 1 | 26.6 | N | 0 | 0 | 1 | 2 | -1 | 24 | M | 5 | 2 | 107.5 | 28 | A | 1 | 1 | 1 | 1 | 2 | 7 | 8 | 7 | 7 | N | 7 | 6 | N | 5 | 8 | 8 | 1 | 100 | 1 | 64 | 1 | 60 | 1 | 35.1 | 160 | 2030 | 4.828 | 3 | NR | NR | N | N | 0 | 0 | 0 | N |  | 26224 | 0 | 0 | 0 | 0 | 0 | 0 | 0 | 1 | 0 | 0 | P | I | 0 |  | 16E1490N2670007 | 99.9635 | 0:51 | -98:13:18.21 | 0:51 | -098:13:18.207 | 2001 | 4000000 | 579727.217 | 168830.3815 |  | <Collection> | <Collection>
46703371 | 502 | 1965 | 16499 | 16N2650E1590005 |  |  | 16 | 7 | 31 | 0 | 7500 | 1604 | N2650 | FAS 1658C |  | CREEK | 3-40' P.C.B. SPANS | 1 | 4.5S&1.5E OF JCT US277&17 | 98.9 | 0 | 4 | 1 | 1 | 5 | 328.05 | 28 | D | 2 | 2 | 0 | 7 | 593 | 2010 | 2 | 0 | 3 | 28 | N | 0 | 0 | 1 | 2 | -1 | 30 | M | 5 | 2 | 121.1 | 31 | A | 1 | 1 | 1 | 1 | 3 | 7 | 7 | 6 | 6 | N | 6 | 5 | N | 5 | 8 | 8 | 2 | 77.1 | 2 | 46 | 2 | 43 | 2 | 25 | 949 | 2030 | 5 | 3 | NR | NR | N | N | 0 | 0 | 0 | N |  | 16499 | 0 | 0 | 0 | 0 | 0 | 0 | 0 | 6 | 0 | 0 | P | I | 0 |  | 16N2650E1590005 | 75.4696 | 0:42 | -98:15:54.96 | 0:42 | -098:15:54.964 | 2001 | 4000000 | 575699.9376 | 151596.1854 |  | <Collection> | <Collection>
46703531 | 502 | 1994 | 25403 | 19N3870E0740000 |  |  | 19 | 8 | 37 | 0 | 1 | N3870 | N3870 | N3870 |  | SKULL CREEK | 3-40' PAN GIRDER SPANS,SK60LF | 1 | 3E OF KIEFER | 97.7 | 0 | 4 | 1 | 1 | 5 | 328.05 | 32 | D | 2 | 2 | 0 | 7 | 2200 | 2010 | 0 | 30 | 3 | 32 | N | 0 | 0 | 1 | 2 | -1 | 32 | M | 5 | 2 | 129.6 | 33.7 | A | 1 | 1 | 1 | 1 | 1 | 7 | 7 | 7 | 7 | N | 7 | 4 | N | 5 | 7 | 6 | 2 | 59 | 2 | 36 | 2 | 27 | 2 | 20.1 | 3520 | 2030 | 3.2187 | 0 | NR | 40 | N | N | 9999 | 9999 | 9999 | N |  | 25403 | 0 | 0 | 0 | 0 | 0 | 0 | 0 | 1 | 0 | 0 | P | I | 0 |  | 19N3870E0740000 | 100 | 35:57 | -96:07:03.01 | 0:57 | -096:07:03.01 | 2001 | 4000000 | 769815.5271 | 291256.6492 |  | <Collection> | <Collection>
46703385 | 502 | 1970 | 17907 | 3803 0030SX | 3803 0000 | 0.3 | 38 | 5 | 75 | 3 | 300 | 62 | U.S. 62 | U.S. 62 | S | OTTER CREEK O'FLOW | 3-60' P/S CONC. BEAM SPANS | 1 | 0.3 MI E TILLMAN CO. | 92.3 | 0 | 2 | 1 | 1 | 9 | 328.05 | 44 | C | 1 | 1 | 1 | 2 | 1950 | 2010 | 5 | 0 | 3 | 44 | N | 0 | 0 | 1 | 2 | -1 | 52 | M | 5 | 2 | 181 | 47 | A | 1 | 1 | 1 | 1 | 7 | 7 | 7 | 7 | N | N | 7 | 9 | N | 5 | N | 8 | 1 | 56.4 | 1 | 33.8 | 1 | 34.2 | 1 | 25.8 | 3120 | 2030 | 0.16093 | 2 | NR | 70 | N | _ | -1 | -1 | -1 | _ |  | 17907 | 0 | 0 | 0 | 0 | 0 | 8 | 8 | 1 | 0 | 0 | P | I | 1 |  | 3803 0030SX | 97.0715 | 0:38 | -98:59:45.78 | 0:38 | -098:59:45.78 | 2001 | 4000000 | 508688.3287 | 145167.2139 |  | <Collection> | <Collection>
46703386 | 502 | 1970 | 17939 | 3803 0015SX | 3803 0000 | 0.15 | 38 | 5 | 75 | 3 | 150 | 62 | U.S. 62 | U.S. 62 | S | OTTER CREEK | 4-75' P/S CONC. BEAM SPANS | 1 | 0.2 MI E TILLMAN CO. | 98 | 0 | 2 | 1 | 1 | 5 | 328.05 | 44 | C | 1 | 1 | 1 | 2 | 1950 | 2010 | 5 | 0 | 4 | 44 | N | 0 | 0 | 1 | 2 | -1 | 38 | M | 5 | 2 | 301.83 | 47 | A | 1 | 1 | 1 | 1 | 7 | 7 | 7 | 6 | 6 | N | 6 | 9 | N | 5 | 7 | 8 | 1 | 69.4 | 1 | 38.1 | 1 | 41.6 | 1 | 28.9 | 3120 | 2030 | 0.16093 | - | NR | 70 | -1 | _ | -1 | -1 | -1 | _ |  | 17939 | 0 | 0 | 0 | 0 | 0 | 8 | 8 | 1 | 0 | 0 | P | I | 1 |  | 3803 0015SX | 96.8412 | 0:38 | -98:59:54.88 | 0:38 | -098:59:54.88 | 2001 | 4000000 | 508456.5852 | 145169.5458 |  | <Collection> | <Collection>
46703389 | 502 | 1971 | 18074 | 3803 0644SX | 3803 0000 | 6.44 | 38 | 5 | 75 | 3 | 6440 | 62 | U.S. 62 | U.S. 62 | S | E FORK OF DEEP RED CREEK | 50'-60'-50' P/S CONC. BEAM SPANS | 1 | 6.5 MI E TILLMAN CO. | 97.3 | 0 | 2 | 1 | 1 | 5 | 328.05 | 44 | C | 1 | 1 | 1 | 2 | 2400 | 2010 | 5 | 0 | 3 | 44 | N | 0 | 0 | 1 | 2 | -1 | 38 | M | 5 | 2 | 162 | 47 | A | 1 | 1 | 1 | 1 | 7 | 7 | 7 | 6 | 7 | N | 6 | 9 | N | 5 | 7 | 8 | 1 | 56.5 | 1 | 33.8 | 1 | 36 | 1 | 26.6 | 3840 | 2030 | 0.16093 | 2 | NR | 70 | _ | _ | -1 | -1 | -1 | _ |  | 18074 | 0 | 0 | 0 | 0 | 0 | 8 | 8 | 1 | 0 | 0 | P | I | 1 |  | 3803 0644SX | 95.6883 | 0:38 | -98:53:18.48 | 0:38 | -098:53:18.48 | 2001 | 4000000 | 518550.3206 | 145043.506 |  | <Collection> | <Collection>
46703553 | 502 | 1983 | 20578 | 5126 0000 X | 5126 0000 | 0 | 51 | 1 | 101 | 26 | 0 | 2 | S.H. 2 | S.H. 2 |  | S. CANADIAN RIVER | 4(3-94' CONT.)2-70' | 1 | HASKELL C/L | 96.1 | 0 | 3 | 1 | 1 | 5 | 328.05 | 40 | B | 1 | 1 | 0 | 6 | 2400 | 2010 | 5 | 0 | 14 | 40 | N | 0 | 0 | 1 | 2 | -1 | 40 | M | 5 | 2 | 1270 | 42 | A | 1 | 1 | 1 | 1 | 3 | 6 | 6 | 6 | 6 | N | 6 | 6 | N | 5 | 7 | 6 | 1 | 79.9 | 1 | 46 | 1 | 47 | 1 | 32.3 | 3840 | 2030 | 35 | 3 | NR | 65 | N | N | -1 | -1 | -1 | N |  | 20578 | 0 | 0 | 0 | 0 | 0 | 8 | 1 | 1 | 0 | 0 | P | I | 1 |  | 5126 0000 X | 68.3547 | 0:16 | -95:14:13.82 | 0:16 | -095:14:13.82 | 2001 | 4000000 | 851319.8437 | 217476.0523 |  | <Collection> | <Collection>
46703554 | 502 | 2010 | 29252 | 5115 0898 X | 5115 0000 | 8.98 | 51 | 1 | 101 | 15 | 8980 | 40000 | I-40 | I-40 |  | DIRTY CREEK | 4-100' PCB: 38 CLR RWY | 1 | 7E OF JCT I-40 & US64/SH2 | 95.9 | 0 | 1 | 1 | 1 | 5 | 328.05 | 37 | A | 1 | 1 | 1 | 1 | 6000 | 2010 | A | 0 | 4 | 37 | N | 0 | 0 | 1 | 2 | -1 | 38 | M | 5 | 2 | 400 | 39 | A | 1 | 1 | 1 | 1 | 1 | 8 | 9 | 9 | 7 | N | 9 | 4 | N | 5 | 8 | 9 | 3 | 69.3 | 3 | 43.9 | 3 | 69.3 | 3 | 43.9 | 9600 | 2030 | 0.16093 | 3 | NR | 70 | N | N | -1 | -1 | -1 | N |  | 29252 | 0 | 0 | 0 | 0 | 1 | 8 | 1 | 1 | 0 | 0 | P | I | 1 |  |  | 100 | 0:29 | -95:11:21.42 | 0:29 | -095:11:21.42 | 2001 | 4000000 | 854970.1416 | 242443.5813 |  | <Collection> | <Collection>
46703707 | 502 | 2004 | 25690 | 19E0666N3900004 |  |  | 19 | 8 | 37 | 0 | 1100 | E0666 | E0666 (78TH ST) | E0666 (78TH ST.) |  | NICKLE CREEK | 3-33' DBL TEE SPANS | 1 | 1E SH66 ON 78TH | 92.9 | 0 | 4 | 1 | 1 | 5 | 328.05 | 26.2 | D | 2 | 2 | 0 | 7 | 200 | 2010 | 5 | 0 | 3 | 26.2 | N | 0 | 0 | 1 | 2 | -1 | 26 | M | 5 | 2 | 99 | 28 | A | 1 | 1 | 1 | 1 | 2 | 9 | 9 | 8 | 9 | N | 6 | 5 | N | 5 | 9 | 8 | 1 | 47 | 1 | 28 | 1 | 30 | 1 | 18 | 320 | 2030 | 4.828 | 0 | NR | 35 | N | N | 9999 | 9999 | 9999 | N |  | 25690 | 0 | 0 | 0 | 0 | 0 | 0 | 0 | 1 | 0 | 0 | P | I | 0 |  | 19E0666N3900004 | 100 | 0:03 | -96:03:27.91 | 0:03 | -096:03:27.91 | 2001 | 4000000 | 774971.2198 | 303276.4217 |  | <Collection> | <Collection>
46703863 | 502 | 1975 | 19074 | 77N2250E0420002 |  |  | 77 | 6 | 153 | 0 | 200 | N2250 | N2250 | N2250 |  | EWERS CREEK | 2-100' PC BEAM SPANS | 1 | 5.8N OF CEDARDALE | 89 | 0 | 4 | 1 | 1 | 5 | 328.05 | 30 | D | 2 | 2 | 0 | 7 | 100 | 2010 | 5 | 0 | 2 | 30 | N | 0 | 0 | 1 | 2 | -1 | 26 | M | 5 | 2 | 203.1 | 33 | A | 1 | 1 | 1 | 1 | 2 | 7 | 7 | 5 | 6 | N | 5 | 7 | N | 5 | 9 | 8 | 1 | 91 | 1 | 36 | 1 | 60 | 1 | 20 | 160 | 2030 | 6.44 | 0 | NR | NR | N | N | 9999 | 9999 | 9999 | N |  | 19074 | 0 | 0 | 0 | 0 | 0 | 0 | 0 | 1 | 0 | 0 | P | I | 0 |  | 77N2250E0420002 | 77.5081 | 0:24 | -98:59:47.02 | 0:24 | -098:59:47.0162 | 2001 | 4000000 | 510624.9636 | 340940.6837 |  | <Collection> | <Collection>
46703866 | 502 | 2004 | 27216 | 16N2740E1560007 |  |  | 16 | 7 | 31 | 0 | 700 | N2740 | N2750 | N2740 |  | COTTONWOOD CREEK | 75' PC BEAM | 1 | 3.5 E STERLING, 1S OK51 | 100 | 0 | 4 | 1 | 1 | 5 | 328.05 | 26.8 | D | 2 | 2 | 0 | 9 | 100 | 2010 | 5 | 0 | 1 | 26.8 | N | 0 | 0 | 1 | 2 | -1 | 28 | M | 5 | 2 | 77.5 | 28.4 | A | 1 | 1 | 1 | 1 | 2 | 8 | 8 | 8 | 8 | N | 8 | 6 | N | 5 | 8 | 8 | 1 | 92 | 1 | 55 | 1 | 51 | 1 | 31 | 160 | 2030 | 5 | 3 | NR | NR | N | N | 0 | 0 | 0 | N |  | 27216 | 0 | 0 | 0 | 0 | 0 | 0 | 0 | 1 | 0 | 0 | P | I | 0 |  | 16N2740E1560007 | 100 | 0:45 | -98:06:23.76 | 0:45 | -098:06:23.758 | 2001 | 4000000 | 590239.946 | 156367.326 |  | <Collection> | <Collection>
46703867 | 502 | 2006 | 27273 | 16N2710E1650007 |  |  | 16 | 7 | 31 | 0 | 700 | N2710 | N2710 | N2710 |  | ARMSTRONG CREEK | 55' PC BEAM W/ 26.75' CLR. RDY | 1 | 1.3N BETHEL,1W STEPHNS CL | 94 | 0 | 4 | 1 | 1 | 5 | 328.05 | 26.8 | D | 2 | 2 | 0 | 7 | 168 | 2010 | 5 | 0 | 1 | 26.8 | N | 0 | 0 | 1 | 2 | -1 | 30 | M | 5 | 2 | 55 | 28.5 | A | 1 | 1 | 1 | 1 | 2 | 8 | 8 | 8 | 8 | N | 8 | 5 | N | 5 | 8 | 8 | 1 | 82 | 1 | 49.1 | 1 | 46 | 1 | 27 | 269 | 2030 | 4.989 | 3 | NR | NR | N | N | 0 | 0 | 0 | N |  | 27273 | 0 | 0 | 0 | 0 | 0 | 0 | 0 | 1 | 0 | 0 | P | I | 0 |  | 16N2710E1650007 | 100 | 0:37 | -98:09:34.53 | 0:37 | -098:09:34.533 | 2001 | 4000000 | 585364.7374 | 141850.7254 |  | <Collection> | <Collection>
46703868 | 502 | 2003 | 27555 | 16E1580N2570008 |  |  | 16 | 7 | 31 | 0 | 800 | E1580 | E1580 | IRR E1580 |  | EAST CACHE CREEK | 76'-75'-66' P.C.B. SPANS | 1 | .2W 4S OF JCT US277/US62 | 99.9 | 0 | 4 | 1 | 1 | 5 | 328.05 | 26 | D | 2 | 2 | 0 | 9 | 100 | 2010 | 5 | 0 | 3 | 26 | N | 0 | 0 | 1 | 2 | -1 | 26 | M | 5 | 2 | 217.5 | 28 | A | 1 | 1 | 1 | 1 | 2 | 7 | 8 | 7 | 8 | N | 7 | 6 | N | 5 | 7 | 8 | 2 | 88 | 2 | 53 | 2 | 49.1 | 2 | 29 | 160 | 2030 | 15.9325 | 3 | NR | NR | N | N | 0 | 0 | 0 | N |  | 27555 | 0 | 0 | 0 | 0 | 0 | 0 | 0 | 1 | 0 | 0 | P | I | 0 |  | 16E1580N2570008 | 99.8081 | 0:43 | -98:23:16.89 | 0:43 | -098:23:16.891 | 2001 | 4000000 | 564465.3928 | 154387.4225 |  | <Collection> | <Collection>
46705723 | 502 | 2006 | 27300 | 36E0150N3310002 |  |  | 36 | 4 | 71 | 0 | 200 | E0150 | E0150 | E0150 |  | SPRING CREEK | 100' PC BEAM SPAN, W/ 26'-9 CLR. RDY | 1 | 1S OF SH11, 2W OF US77 | 100 | 0 | 4 | 1 | 1 | 5 | 328.05 | 28 | D | 2 | 2 | 0 | 9 | 50 | 2010 | 0 | 0 | 1 | 26.9 | N | 327.75 | 327.75 | 1 | 2 | -1 | 25 | M | 5 | 2 | 100 | 28.6 | A | 1 | 1 | 1 | 1 | 2 | 8 | 7 | 8 | 7 | N | 7 | 6 | N | 5 | 8 | 8 | 1 | 110.1 | 1 | 36 | 1 | 98 | 1 | 20 | 80 | 2030 | 3.2187 | 0 | NR | NR | N | N | 9999 | 9999 | 9999 | N |  | 27300 | 0 | 0 | 0 | 0 | 0 | 0 | 0 | 1 | 0 | 0 | P | I | 0 |  | 36E0150N3310002 | 100 | 0:48 | -97:06:03.04 | 0:48 | -097:06:03.04 | 2001 | 4000000 | 680256.7983 | 384550.1551 |  | <Collection> | <Collection>
46705734 | 502 | 1983 | 20480 | 22N2160E0600005 |  |  | 22 | 5 | 43 | 0 | 500 | N2160 | _ | N2160 |  | N. FORK OF KIZER CREEK | 60' P/S CONC. BEAM SPAN, SK. 30 DEG. L.F. | 1 | 8. E .5 S OF VICI | 54 | 1 | 4 | 1 | 1 | 5 | 328.05 | 26.41 | D | 2 | 2 | 0 | 9 | 25 | 2010 | 5 | 30 | 1 | 26.41 | N | 0 | 0 | 1 | 2 | -1 | 22 | M | 5 | 2 | 62 | 28.41 | A | 1 | 0 | 0 | 0 | 2 | 8 | 8 | 3 | 5 | N | 3 | 6 | N | 5 | 9 | 8 | 1 | 57 | 1 | 36 | 1 | 50 | 1 | 20 | 40 | 2030 | 6.4374 | 3 | NR | NR | N | N | -1 | -1 | -1 | N |  | 20480 | 0 | 0 | 0 | 0 | 0 | 0 | 0 | 0 | 0 | 0 | P | I | 0 |  | 22N2160E0600005 | 81.834 | 0:08 | -99:09:03.1 | 0:08 | -099:09:03.0959 | 2001 | 4000000 | 496428.5867 | 311681.3675 |  | <Collection> | <Collection>
46705737 | 502 | 1985 | 21034 | 22E0640N2150002 |  |  | 22 | 5 | 43 | 0 | 13300 | 2270C | _ | 2270C |  | KIZER CREEK | 90' P/S CONC. BEAM SPAN | 1 | 4.4 S 7.7 E OF VICI | 100 | 0 | 4 | 1 | 1 | 5 | 328.05 | 26.75 | D | 2 | 2 | 0 | 7 | 100 | 2010 | 5 | 0 | 1 | 26.75 | N | 0 | 0 | 1 | 2 | -1 | 22 | M | 5 | 2 | 92 | 28.5 | A | 1 | 1 | 1 | 1 | 2 | 8 | 8 | 8 | 5 | N | 8 | 6 | N | 5 | 8 | 8 | 1 | 99.9 | 1 | 36 | 1 | 98 | 1 | 20 | 160 | 2030 | 6.4374 | 3 | NR | NR | N | N | -1 | -1 | -1 | N |  | 21034 | 0 | 0 | 0 | 0 | 0 | 0 | 0 | 6 | 0 | 0 | P | I | 0 |  | 22E0640N2150002 | 92.2023 | 0:05 | -99:10:02.31 | 0:05 | -099:10:02.3140 | 2001 | 4000000 | 494881.96 | 306048.1505 |  | <Collection> | <Collection>
46705273 | 502 | 1987 | 21618 | 62N3560E1490009 |  |  | 62 | 3 | 123 | 0 | 900 | N3560 | NS3560 | N3560 |  | LITTLE SANDY CREEK | 100' PC BEAM SPAN Sk 30 RF | 1 | 1.4 S & .2 W OF BYNG | 100 | 0 | 4 | 1 | 1 | 5 | 328.05 | 26.8 | D | 2 | 2 | 0 | 9 | 100 | 2010 | 5 | 30 | 1 | 26.8 | N | 0 | 0 | 1 | 2 | -1 | 26 | M | 5 | 2 | 102.9 | 28.4 | A | 1 | 1 | 1 | 1 | 2 | 7 | 7 | 6 | 5 | N | 6 | 6 | N | 5 | 6 | 8 | 1 | 98 | 1 | 72 | 1 | 98 | 1 | 58 | 160 | 2030 | 8.0467 | 1 | NR | 35 | N | N | N | N | N | N |  | 21618 | 0 | 0 | 0 | 0 | 0 | 0 | 0 | 1 | 0 | 0 | P | I | 0 |  | 62N3560E1490009 | 92.5064 | 0:50 | -96:40:11.14 | 0:50 | -096:40:11.14 | 2001 | 4000000 | 721646.098 | 167902.9294 |  | <Collection> | <Collection>
46705275 | 502 | 1990 | 22580 | 62E1530N3570004 |  |  | 62 | 3 | 123 | 0 | 400 | E1530 | EW1530 | E1530 |  | CREEK | 75' PC BEAM SPAN | 1 | 1 N & 1.6 W OF HOMER | 100 | 0 | 4 | 1 | 1 | 5 | 328.05 | 26.8 | D | 2 | 2 | 0 | 9 | 100 | 2010 | 5 | 0 | 1 | 26.8 | N | 0 | 0 | 1 | 2 | -1 | 27 | M | 5 | 2 | 77.5 | 28.4 | A | 1 | 1 | 1 | 1 | 2 | 7 | 7 | 8 | 5 | N | 7 | 6 | N | 5 | 6 | 8 | 1 | 96 | 1 | 57 | 1 | 61.9 | 1 | 37 | 160 | 2030 | 3.2187 | 1 | [9 empty] | 22580 | 0 | 0 | 0 | 0 | 0 | 0 | 0 | 1 | 0 | 0 | P | I | 0 |  | 62E1530N3570004 | 99.5195 | 0:48 | -96:38:42.96 | 0:48 | -096:38:42.96 | 2001 | 4000000 | 723951.7544 | 163112.46 |  | <Collection> | <Collection> | bar: NR to n
46705276 | 502 | 1991 | 23155 | 62E1495N3680005 |  |  | 62 | 3 | 123 | 0 | 500 | E1495 | EW1495 | E1495 |  | LITTLE SANDY CREEK | 85' PC BEAM SPAN | 1 | 2.1 S & 2 W OF ALLEN | 95 | 0 | 4 | 1 | 1 | 5 | 328.05 | 26.8 | D | 2 | 2 | 0 | 9 | 100 | 2010 | 5 | 0 | 1 | 26.8 | N | 0 | 0 | 1 | 2 | -1 | 32 | M | 5 | 2 | 87.5 | 28.4 | A | 1 | 1 | 1 | 1 | 2 | 8 | 8 | 8 | 5 | N | 8 | 6 | N | 5 | 6 | 8 | 1 | 98 | 1 | 65 | 1 | 94 | 1 | 56 | 160 | 2030 | 6.4374 | 1 | [9 empty] | 23155 | 0 | 0 | 0 | 0 | 0 | 0 | 0 | 1 | 0 | 0 | P | I | 0 |  | 62E1495N3680005 | 99.6499 | 0:51 | -96:27:03.79 | 0:51 | -096:27:03.79 | 2001 | 4000000 | 741631.4139 | 169045.4983 |  | <Collection> | <Collection> | bar: NR to n
46705434 | 502 | 1968 | 17209 | 7329T1180 X | 7329 0000 | 11.8 | 73 | 1 | 145 | 29 | 11800 | 0 | _ | MUSKOGEE TP |  | CREEK | 100' PC BEAM SPAN | 1 | 11.93 MI'S SE JCT SH51 | 80 | 0 | 8 | 1 | 1 | 5 | 328.05 | 86 | P | 31 | 31 | 1 | 2 | 19770 | 2010 | 4 | 0 | 1 | 83 | N | 327.75 | 327.75 | 1 | 4 | 0 | 83 | M | 5 | 2 | 102.03 | 88 | A | 1 | 1 | 1 | 1 | 1 | 8 | 8 | 7 | 8 | N | 7 | 9 | N | 5 | 7 | 8 | 2 | 49.1 | 2 | 36 | 2 | 27 | 2 | 20 | 31632 | 2030 | 160.77 | 0 | NR | 75 | N | N | N | N | N | N |  | 17209 | 0 | 0 | 0 | 0 | 3 | 8 | 8 | 1 | 0 | 0 | P | I | 1 |  | 7329T1180 X | 83.551 | 0:58 | -95:35:28.8 | 0:58 | -095:35:28.8026 | 2001 | 4000000 | 817221.7616 | 294340.0318 |  | <Collection> | <Collection>
46705435 | 502 | 1968 | 17211 | 5163T1555 X | 5163 0000 | 15.55 | 51 | 1 | 101 | 63 | 15550 | E0930 | _ | MUSKOGEE TP |  | CO. RD. E0930 UNDER | 100' PC BEAM SPAN | 1 | 6 MI'S SOUTH JCT US 62 | 80 | 0 | 8 | 1 | 1 | 1 | 328.05 | 85 | P | 31 | 31 | 1 | 2 | 6700 | 2010 | 5 | 3 | 1 | 83 | H | 15 | 327.75 | 1 | 4 | 0 | 83 | M | 5 | 2 | 103.02 | 88 | A | 0 | 1 | 1 | 1 | 2 | 6 | 7 | 6 | N | N | 6 | 9 | 6 | 5 | N | 8 | 2 | 49.1 | 2 | 36 | 2 | 27 | 2 | 20 | 10720 | 2030 | 160.77 | 1 | NR | 65 | N | N | 1409 | 1510 | 1500 | N |  | 17211 | N | 0 | 0 | 0 | 2 | 8 | 8 | 1 | 0 | 0 | P | I | 1 |  | 5163T1528 X | 88.7616 | 0:40 | -95:18:30.13 | 0:40 | -095:18:30.1304 | 2001 | 4000000 | 843623.7401 | 262258.9826 |  | <Collection> | <Collection>
46705437 | 502 | 1968 | 17212 | 7329T1530 X | 7329 0000 | 15.3 | 73 | 1 | 145 | 29 | 15300 | 0 | _ | MUSKOGEE TP |  | GAR CREEK | 100' PC BEAM SPAN | 1 | 15.36 MI'S SE JCT SH51 | 77 | 0 | 8 | 1 | 1 | 5 | 328.05 | 85.96 | P | 31 | 31 | 1 | 2 | 16800 | 2010 | 5 | 0 | 1 | 83 | N | 327.75 | 327.75 | 1 | 4 | 0 | 83 | M | 5 | 2 | 100.06 | 87.93 | A | 0 | 0 | 0 | 0 | 1 | 7 | 8 | 7 | 8 | N | 7 | 9 | N | 5 | 8 | 8 | 2 | 49.1 | 2 | 36 | 2 | 27 | 2 | 20 | 26880 | 2030 | 160.77 | 0 | NR | 75 | N | N | N | N | N | N |  | 17212 | 0 | 0 | 0 | 0 | 3 | 8 | 8 | 1 | 0 | 0 | P | I | 1 |  | 7329T1530 X | 98.0519 | 0:55 | -95:33:56.26 | 0:55 | -095:33:56.2573 | 2001 | 4000000 | 819653.8422 | 289740.6662 |  | <Collection> | <Collection>
46705439 | 502 | 1968 | 17238 | 5163T0343 X | 5163 0000 | 3.43 | 51 | 1 | 101 | 63 | 3430 | 0 | MUSKOGEE TP UNDER | E1030 |  | MUSKOGEE TP UNDER | 2-71' PC BEAM SPANS | 2 | 3 MI'S NE JCT I-40 | 74.2 | 2 | 8 | 1 | 1 | 1 | 17.17 | 41.8 | P | 31 | 31 | 1 | 2 | 6700 | 2010 | 2 | 0 | 2 | 18 | H | 13 | 7 | 1 | 4 | 0 | 83 | M | 5 | 2 | 144.03 | 23 | A | 0 | 0 | 0 | 0 | 2 | 7 | 8 | 7 | N | N | 7 | 2 | 6 | 5 | N | 6 | 1 | 92 | 1 | 55 | 1 | 51 | 1 | 31 | 10720 | 2030 | 199 | 1 | NR | NR | N | N | 1702 | 1710 | 1702 | Y |  | 17238 | N | 0 | 0 | 0 | 0 | 8 | 8 | 1 | 0 | 0 | P | I | 1 |  | 5163T0390 X | 97.9327 | 0:31 | -95:11:59.96 | 0:31 | -095:11:59.9557 | 2001 | 4000000 | 853888.9478 | 246318.4896 |  | <Collection> | <Collection>
46705441 | 502 | 1968 | 17239 | 7329T0580 X | 7329 0000 | 5.8 | 73 | 1 | 145 | 29 | 5800 | 0 | MUSKOGEE TP UNDER | CO. RD. N4120 |  | MUSKOGEE TP UNDER | 2-71' PC BEAM SPANS | 2 | 5.96 MI'S SE JCT SH 51 | 74.1 | 2 | 8 | 1 | 1 | 1 | 16.58 | 41.8 | P | 31 | 31 | 1 | 2 | 19770 | 2010 | 2 | 0 | 2 | 18 | H | 12 | 6 | 1 | 4 | 0 | 83 | M | 5 | 2 | 144.03 | 23 | A | 0 | 0 | 0 | 0 | 2 | 7 | 8 | 7 | N | N | 7 | 2 | 6 | 5 | N | 6 | 1 | 94 | 1 | 56 | 1 | 52 | 1 | 31 | 31632 | 2030 | 199 | 1 | NR | NA | N | N | 1607 | 1704 | 1607 | Y |  | 17239 | N | 0 | 0 | 0 | 0 | 8 | 8 | 1 | 0 | 0 | P | I | 1 |  | 7329T0580 X | 100 | 0:01 | -95:40:24.83 | 0:01 | -095:40:24.8262 | 2001 | 4000000 | 809669.7606 | 300020.4929 |  | <Collection> | <Collection>
46705443 | 502 | 1968 | 17242 | 7329T1210 X | 7329 0000 | 12.1 | 73 | 1 | 145 | 29 | 12100 | 0 | MUSKOGEE TP UNDER | CO. RD. E0730 |  | MUSKOGEE TP UNDER | 2-72' PC BEAM SPANS | 2 | 12.2 MI'S SE JCT SH 51 | 74.1 | 2 | 8 | 1 | 1 | 1 | 16.42 | 41.8 | P | 31 | 31 | 1 | 2 | 16800 | 2010 | 2 | 11 | 2 | 18 | H | 12 | 7 | 1 | 4 | 0 | 83 | M | 5 | 2 | 146.98 | 23 | A | 0 | 0 | 0 | 0 | 2 | 7 | 8 | 6 | N | N | 6 | 2 | 6 | 5 | N | 7 | 1 | 91 | 1 | 55 | 1 | 51 | 1 | 30 | 26880 | 2030 | 199 | 1 | NR | NR | N | N | 1605 | 1611 | 1605 | Y |  | 17242 | N | 0 | 0 | 0 | 0 | 8 | 8 | 1 | 0 | 0 | P | I | 1 |  | 7329T1210 X | 95.4037 | 0:58 | -95:35:24.18 | 0:58 | -095:35:24.1833 | 2001 | 4000000 | 817348.1063 | 293904.422 |  | <Collection> | <Collection>
46705444 | 502 | 1968 | 17243 | 7329T1310 X | 7329 0000 | 13.1 | 73 | 1 | 145 | 29 | 13100 | 0 | MUSKOGEE TP UNDER | CO. RD. E0740 |  | MUSKOGEE TP UNDER | 2-72' PC BEAM SPANS | 2 | 13.21 MI'S SE JCT SH51 | 74.1 | 2 | 8 | 1 | 1 | 1 | 16.33 | 41.8 | P | 31 | 31 | 1 | 2 | 16800 | 2010 | 2 | 11 | 2 | 18 | H | 12 | 6 | 1 | 4 | 0 | 83 | M | 5 | 2 | 146.98 | 23 | A | 0 | 0 | 0 | 0 | 2 | 7 | 8 | 6 | N | N | 6 | 2 | 6 | 5 | N | 7 | 1 | 91 | 1 | 55 | 1 | 51 | 1 | 30 | 26880 | 2030 | 199 | 1 | NR | NR | N | N | 1602 | 1607 | 1604 | Y |  | 17243 | N | 0 | 0 | 0 | 0 | 8 | 8 | 1 | 0 | 0 | P | I | 1 |  | 7329T1310 X | 99.5866 | 0:57 | -95:35:19.31 | 0:57 | -095:35:19.3128 | 2001 | 4000000 | 817509.1332 | 292303.5437 |  | <Collection> | <Collection>
46705447 | 502 | 1968 | 17244 | 5163T1455 X | 5163 0000 | 14.55 | 51 | 1 | 101 | 63 | 14550 | 0 | MUSKOGEE TP UNDER | CO. RD. E0940 |  | MUSKOGEE TP UNDER | 69'-76' PC BEAM SPANS | 2 | 7.5 MI'S S. JCT US 62 | 77.1 | 2 | 8 | 1 | 1 | 1 | 17 | 41.8 | P | 31 | 31 | 1 | 2 | 6700 | 2010 | 2 | 6 | 2 | 18 | H | 12 | 6 | 1 | 4 | 0 | 83 | M | 5 | 2 | 146.98 | 23 | A | 0 | 0 | 0 | 0 | 2 | 7 | 8 | 7 | N | N | 7 | 2 | 6 | 5 | N | 7 | 1 | 92 | 1 | 55 | 1 | 51 | 1 | 30 | 10720 | 2030 | 199 | 1 | NR | NR | N | N | 1608 | 1804 | 1700 | Y |  | 17244 | N | 0 | 0 | 0 | 0 | 8 | 8 | 1 | 0 | 0 | P | I | 1 |  | 5163T1428 X | 100 | 0:39 | -95:18:33.76 | 0:39 | -095:18:33.7619 | 2001 | 4000000 | 843575.5695 | 260668.0018 |  | <Collection> | <Collection>
46705449 | 502 | 1968 | 17245 | 7329T1630 X | 7329 0000 | 16.3 | 73 | 1 | 145 | 29 | 16300 | 0 | MUSKOGEE TP UNDER | CO. RD. N4190 |  | MUSKOGEE TP UNDER | 2-71' PC BEAM SPANS | 2 | 16.34 MI'S SE JCT SH51 | 74.1 | 2 | 8 | 1 | 1 | 1 | 16.58 | 41.67 | P | 31 | 31 | 1 | 2 | 16800 | 2010 | 2 | 0 | 2 | 18.04 | H | 12.14 | 5.91 | 1 | 4 | 0 | 83 | M | 5 | 2 | 144.03 | 22.97 | A | 0 | 0 | 0 | 0 | 2 | 7 | 8 | 7 | N | N | 7 | 2 | 6 | 5 | N | 6 | 1 | 94 | 1 | 56 | 1 | 52 | 1 | 31 | 26880 | 2030 | 199 | 1 | NR | NR | N | N | 1604 | 1707 | 1607 | Y |  | 17245 | N | 0 | 0 | 0 | 0 | 8 | 8 | 1 | 0 | 0 | P | I | 1 |  | 7329T1630 X | 99.9103 | 0:55 | -95:33:01.49 | 0:55 | -095:33:01.4905 | 2001 | 4000000 | 821045.9443 | 288980.8451 |  | <Collection> | <Collection>
46705451 | 502 | 1968 | 17246 | 7329T1830 X | 7329 0000 | 18.3 | 73 | 1 | 145 | 29 | 18300 | 0 | MUSKOGEE TP UNDER | E0770 |  | MUSKOGEE TP UNDER | 2-71' PC BEAM SPANS | 2 | 18.33 MI'S SE JCT SH51 | 76.9 | 2 | 8 | 1 | 1 | 1 | 16.5 | 41.8 | P | 31 | 31 | 1 | 2 | 16800 | 2010 | 2 | 0 | 2 | 18 | H | 12 | 7 | 1 | 4 | 0 | 83 | M | 5 | 2 | 144.03 | 23 | A | 0 | 0 | 0 | 0 | 2 | 5 | 8 | 7 | N | N | 7 | 3 | 6 | 5 | N | 6 | 1 | 94 | 1 | 56 | 1 | 52 | 1 | 31 | 26880 | 2030 | 199 | 1 | NR | NR | N | N | 1605 | 1703 | 1606 | Y |  | 17246 | N | 0 | 0 | 0 | 0 | 8 | 8 | 1 | 0 | 0 | P | I | 1 |  | 7329T1830 X | 93.7315 | 0:54 | -95:31:10.63 | 0:54 | -095:31:10.6288 | 2001 | 4000000 | 823863.9605 | 287463.4643 |  | <Collection> | <Collection>
46705453 | 502 | 1968 | 17247 | 5163T1855 X | 5163 0000 | 18.55 | 51 | 1 | 101 | 63 | 18550 | 0 | MUSKOGEE TP UNDER | CO. RD. E0900 |  | MUSKOGEE TP UNDER | 2-71' PREST. CONC BM | 2 | 3 MI'S SOUTH JCT US 62 | 74.2 | 2 | 8 | 1 | 1 | 1 | 16.75 | 42.2 | P | 31 | 31 | 1 | 2 | 6700 | 2010 | 2 | 0 | 2 | 18 | H | 12 | 7 | 1 | 4 | 0 | 83 | M | 5 | 2 | 144.03 | 23 | A | 0 | 0 | 0 | 0 | 2 | 7 | 8 | 7 | N | N | 7 | 2 | 6 | 5 | N | 7 | 1 | 92 | 1 | 55 | 1 | 51 | 1 | 31 | 10720 | 2030 | 199 | - | NR | NR | N | N | 1609 | 1701 | 1609 | Y |  | 17247 | N | 0 | 0 | 0 | 0 | 8 | 8 | 1 | 0 | 0 | P | I | 1 |  | 5163T1833 X | 100 | 0:43 | -95:18:34.07 | 0:43 | -095:18:34.0699 | 2001 | 4000000 | 843393.0391 | 267103.5601 |  | <Collection> | <Collection>
46705596 | 502 | 2009 | 27904 | 22E0730N2340002 |  |  | 22 | 5 | 43 | 0 | 200 | E0730 | IRR E0730 | IRR E0730 |  | S. CANADIAN RIVER | (50'-100'-100'-105'-100'-50') P/S CONC. BEAM SPANS | 1 | 1.7 N, 6.8 W. OF OAKWOOD | 99.6 | 0 | 4 | 1 | 1 | 5 | 328.05 | 26.58 | D | 2 | 2 | 0 | 7 | 100 | 2010 | 5 | 0 | 6 | 26.58 | N | 0 | 0 | 1 | 2 | -1 | 26 | M | 5 | 2 | 507 | 28.5 | A | 1 | 1 | 1 | 1 | 1 | 9 | 9 | 8 | 8 | N | 8 | 6 | N | 5 | 9 | 8 | 1 | 79 | 1 | 36 | 1 | 54 | 1 | 20 | 160 | 2030 | 62.7644 | 3 | NR | NR | N | N | -1 | -1 | -1 | N |  | 27904 | 0 | 0 | 0 | 0 | 0 | 0 | 0 | 0 | 0 | 0 | P | I | 0 |  | 22E0730N2340002 | 100 | 35:57 | -98:49:42 | -1 | 1 | 2001 | 4000000 | 525285.782 | 291312.1734 |  | <Collection> | <Collection>
46705455 | 502 | 1968 | 17249 | 7329T0350 X | 7329 0000 | 3.5 | 73 | 1 | 145 | 29 | 3500 | 0 | MUSKOGEE TP UNDER | CO. RD. N4100 |  | MUSKOGEE TP UNDER | 2-71' PC BEAM SPANS | 2 | 3.73 MI'S SE JCT SH 51 | 73 | 2 | 8 | 1 | 1 | 1 | 16.5 | 41.8 | P | 31 | 31 | 1 | 12 | 19770 | 2010 | 2 | 0 | 2 | 18 | H | 12 | 6 | 1 | 2 | 0 | 83 | M | 5 | 2 | 144.03 | 23 | A | 0 | 0 | 0 | 0 | 2 | 7 | 8 | 6 | N | N | 6 | 2 | 6 | 5 | N | 5 | 1 | 94 | 1 | 56 | 1 | 52 | 1 | 31 | 31632 | 2030 | 199 | 1 | NR | NR | N | N | 1607 | 1610 | 1606 | Y |  | 17249 | N | 0 | 0 | 0 | 0 | 8 | 8 | 1 | 0 | 0 | P | I | 1 |  | 7329T0350 X | 99.0367 | 0:02 | -95:42:27.71 | 0:02 | -095:42:27.7147 | 2001 | 4000000 | 806551.3623 | 301795.5433 |  | <Collection> | <Collection>
46705466 | 502 | 2002 | 27113 | 55E1000N3010009 |  |  | 55 | 4 | 109 | 0 | 900 | E1000 | E1000 | BRITTON RD. |  | CREEK | 100' PC BEAM SPAN, SK45RF | 1 | .9E OF ROCKWELL | 97.7 | 0 | 5 | 1 | 1 | 5 | 328.05 | 45.9 | O | 4 | 4 | 0 | 14 | 2250 | 2010 | 5 | 45 | 1 | 45.9 | N | 0 | 0 | 1 | 2 | -1 | 45.9 | M | 5 | 2 | 102.5 | 57.6 | A | 1 | 0 | 0 | 0 | 2 | 7 | 8 | 7 | 7 | N | 7 | 9 | N | 5 | 8 | 8 | 1 | 100 | 1 | 60 | 1 | 93 | 1 | 56 | 3600 | 2030 | 3.2187 | 3 | NR | NR | N | N | -1 | -1 | -1 | N |  | 27113 | 0 | 0 | 0 | 0 | 0 | 0 | 0 | 1 | 0.975 | 1.341 | P | I | 0 |  | 55E1000N3010009 | 98.3854 | 0:34 | -97:37:20.27 | 0:34 | -097:37:20.2671 | 2001 | 4000000 | 634233.821 | 247676.8571 |  | <Collection> | <Collection>
46705468 | 502 | 2002 | 27116 | 55E0990N3110005 |  |  | 55 | 4 | 109 | 0 | 500 | E0990 | E0990 | NW 108TH ST |  | HARRISON CREEK | 70' PC BEAM SPAN | 1 | .5E OF BRYANT ON NW 108TH | 87.3 | 0 | 5 | 1 | 1 | 5 | 328.05 | 42.7 | O | 4 | 4 | 0 | 16 | 2500 | 2010 | 5 | 0 | 1 | 42.7 | N | 0 | 0 | 1 | 2 | -1 | 23 | M | 5 | 2 | 70 | 45.3 | A | 1 | 1 | 1 | 1 | 2 | 7 | 8 | 7 | 8 | N | 5 | 6 | N | 5 | 8 | 8 | 1 | 41 | 1 | 24 | 1 | 23 | 1 | 13 | 4000 | 2030 | 3.2187 | 3 | NR | 50 | N | N | -1 | -1 | -1 | N |  | 27116 | 0 | 0 | 0 | 0 | 0 | 0 | 1 | 1 | 0 | 0 | P | I | 0 |  | 55E0990N3110005 | 99.7702 | 0:35 | -97:27:03.31 | 0:35 | -097:27:03.3124 | 2001 | 4000000 | 649757.95 | 249356.698 |  | <Collection> | <Collection>
46705470 | 502 | 2004 | 27351 | 52E0480N3400003 |  |  | 52 | 4 | 103 | 0 | 300 | E0480 | E0480 | E0480 |  | BLACK BEAR CREEK | 3 - 80' PC BEAM SPANS | 1 | .75W SH108/.75N US64 | 100 | 0 | 4 | 1 | 1 | 5 | 328.05 | 26.7 | D | 2 | 2 | 0 | 9 | 100 | 2010 | 5 | 0 | 3 | 26.7 | N | 0 | 0 | 1 | 2 | -1 | 28 | M | 5 | 2 | 242.5 | 28.4 | A | 1 | 1 | 1 | 1 | 2 | 8 | 8 | 8 | 8 | N | 8 | 6 | N | 5 | 6 | 8 | 1 | 110.1 | 1 | 36 | 1 | 89.9 | 1 | 20 | 160 | 2030 | 3.2187 | 0 | NR | NR | N | N | 9999 | 9999 | 9999 | N |  | 27351 | 0 | 0 | 0 | 0 | 0 | 0 | 0 | 1 | 0 | 0 | P | I | 0 |  | 52E0480N3400003 | 100 | 0:19 | -96:56:14.15 | 0:19 | -096:56:14.15 | 2001 | 4000000 | 695425.3659 | 331697.6677 |  | <Collection> | <Collection>
46705471 | 502 | 2003 | 27639 | 52N3310E0370002 |  |  | 52 | 4 | 103 | 0 | 200 | N3310 | N3310 | N3310 |  | LONG BRANCH CREEK | 60' PC BEAM SPAN | 1 | 4E .8N OF RED ROCK | 100 | 0 | 4 | 1 | 1 | 5 | 328.05 | 26.7 | D | 2 | 2 | 0 | 9 | 50 | 2010 | 0 | 0 | 1 | 26.7 | N | 0 | 0 | 1 | 2 | -1 | 24 | M | 5 | 2 | 62.5 | 28.4 | A | 1 | 1 | 1 | 1 | 1 | 7 | 8 | 7 | 8 | N | 7 | 6 | N | 5 | 6 | 8 | 1 | 86 | 1 | 36 | 1 | 61.9 | 1 | 20 | 80 | 2030 | 3.2187 | 0 | NR | NR | N | N | 9999 | 9999 | 9999 | N |  | 27639 | 0 | 0 | 0 | 0 | 0 | 0 | 0 | 1 | 0 | 0 | P | I | 0 |  | 52N3310E0370002 | 100 | 0:29 | -97:06:13.72 | 0:29 | -097:06:13.72 | 2001 | 4000000 | 680313.9827 | 348936.4366 |  | <Collection> | <Collection>
46705616 | 502 | 1997 | 25270 | 2022 0151 X | 2022 0000 | 1.51 | 20 | 5 | 39 | 22 | 1510 | 34 | S.H. 34 | S.H. 34 |  | WHITESHIELD CREEK | 30'-50'-30' P/S CONC. BEAM SPANS | 1 | 1.5 N. JCT S.H. 33 | 94 | 0 | 3 | 1 | 1 | 5 | 328.05 | 40 | B | 1 | 1 | 0 | 6 | 1600 | 2010 | 5 | 0 | 3 | 40 | N | 0 | 0 | 1 | 2 | -1 | 40 | M | 5 | 2 | 111.88 | 42 | A | 1 | 1 | 1 | 1 | 8 | 7 | 8 | 6 | 6 | N | 6 | 7 | N | 5 | 7 | 8 | 1 | 61.5 | 1 | 36.8 | 1 | 46.7 | 1 | 28.5 | 2560 | 2030 | 76 | 3 | NR | 65 | N | _ | -1 | -1 | -1 | _ |  | 25270 | 0 | 0 | 0 | 0 | 0 | 0 | 1 | 1 | 0 | 0 | P | I | 1 |  | 2022 0151 X | 98.1652 | 0:40 | -99:22:36.54 | 0:40 | -099:22:36.54 | 2001 | 4000000 | 475360.2883 | 259057.919 |  | <Collection> | <Collection>
46705619 | 502 | 1997 | 25277 | 2022 0202 X | 2022 0000 | 2.02 | 20 | 5 | 39 | 22 | 2020 | 34 | S.H. 34 | S.H. 34 |  | WASHITA RIVER | 3-60' P/S CONC. BEAM SPANS | 1 | 1.9 MI N JCT S.H. 33 | 94 | 0 | 3 | 1 | 1 | 5 | 328.05 | 40 | B | 1 | 1 | 0 | 6 | 1600 | 2010 | 5 | 0 | 3 | 40 | N | 0 | 0 | 1 | 2 | -1 | 40 | M | 5 | 2 | 182.08 | 42 | A | 1 | 1 | 1 | 1 | 1 | 7 | 8 | 8 | 6 | N | 8 | 7 | N | 5 | 7 | 8 | 1 | 68.1 | 1 | 40.8 | 1 | 45.9 | 1 | 30.6 | 2560 | 2030 | 76 | 3 | NR | 65 | N | _ | -1 | -1 | -1 | _ |  | 25277 | 0 | 0 | 0 | 0 | 0 | 0 | 1 | 1 | 0 | 0 | P | I | 1 |  | 2022 0202 X | 99.3736 | 0:40 | -99:22:36.47 | 0:40 | -099:22:36.47 | 2001 | 4000000 | 475373.4274 | 259873.3808 |  | <Collection> | <Collection>
46705620 | 502 | 2002 | 25675 | 2010 0099 X | 2010 0000 | 0.99 | 20 | 5 | 39 | 10 | 990 | 183 | U.S. 183 | U.S. 183 |  | WASHITA RIVER | 5-140' P/S BULB TEE BEAM SPANS | 1 | 1 MI N JCT I-40 BUS. | 84.8 | 0 | 2 | 1 | 1 | 5 | 328.05 | 67 | C | 1 | 1 | 1 | 12 | 8500 | 2010 | A | 0 | 5 | 67 | N | 0 | 0 | 1 | 4 | -1 | 69 | M | 5 | 2 | 836.93 | 69 | A | 1 | 1 | 1 | 1 | 1 | 7 | 8 | 8 | 7 | N | 8 | 6 | N | 5 | 7 | 8 | 1 | 49.1 | 1 | 36 | 1 | 27 | 1 | 20 | 13600 | 2030 | 74 | 3 | NR | 65 | N | _ | -1 | -1 | -1 | _ |  | 25675 | 0 | 0 | 0 | 0 | 0 | 0 | 1 | 0 | 0 | 0 | P | I | 1 |  | 2010 0099 X | 99.9152 | 0:32 | -98:57:59.44 | 0:32 | -098:57:59.44 | 2001 | 4000000 | 512361.1311 | 244090.238 |  | <Collection> | <Collection>
46705794 | 502 | 1985 | 21092 | 5563 0105 X | 5563 0000 | 1.05 | 55 | 4 | 109 | 63 | 1050 | 74 | S.H. 74 (LAKE HEFNER PKWY) | NW 50TH ST. |  | S.H. 74 UNDER | 102'-95' P.C. BM. SPANS W/ 2-10' SIDEWALKS | 2 | 1.0 MI N I-44 | 92.2 | 2 | 3 | 1 | 5 | 1 | 16.4 | 67 | B | 1 | 1 | 1 | 12 | 114400 | 2010 | 5 | 0 | 2 | 104 | H | 5.5 | 5.5 | 1 | 6 | -1 | 104 | M | 5 | 2 | 199 | 105.66 | A | 1 | 0 | 0 | 0 | 7 | 7 | 8 | 8 | N | N | 8 | 5 | 2 | 5 | N | 8 | 1 | 85 | 1 | 46.7 | 1 | 49.3 | 1 | 31.5 | 183040 | 2030 | 0 | 3 | NR | 40 | N | N | 1602 | 1801 | 1605 | Y |  | 21092 | N | 0 | 0 | 0 | 2 | 0 | 1 | 1 | 3.048 | 3.048 | P | I | 1 |  | 5563 0105 X | 94.0729 | 0:31 | -97:34:34.85 | 0:31 | -097:34:34.8471 | 2001 | 4000000 | 638419.167 | 242873.0405 |  | <Collection> | <Collection>
46705475 | 502 | 2006 | 28019 | 52E0350N3140003 |  |  | 52 | 4 | 103 | 0 | 300 | E0350 | E0350 | E0350 |  | BUNCH CREEK | 90' PC BEAM SPAN , 26.75 CLR.RDY., SK 30 DEG LF W/ TR1 RAIL | 1 | 1.8S 2.3E OF BILLINGS | 100 | 0 | 4 | 1 | 1 | 5 | 328.05 | 28.7 | D | 2 | 2 | 0 | 9 | 100 | 2010 | 5 | 30 | 1 | 26 | N | 327.75 | 327.75 | 1 | 2 | -1 | 28 | M | 5 | 2 | 92 | 28.7 | A | 1 | 1 | 1 | 1 | 1 | 8 | 7 | 8 | 7 | N | 7 | 6 | N | 5 | 8 | 7 | 1 | 110.1 | 1 | 36 | 1 | 96 | 1 | 20 | 160 | 2030 | 3.2187 | 0 | NR | NO | N | N | 9999 | 9999 | 9999 | N |  | 28019 | 0 | 0 | 0 | 0 | 0 | 0 | 0 | 1 | 0 | 0 | P | I | 0 |  | 52E0350N3140003 | 100 | 0:30 | -97:24:08.95 | 0:30 | -097:24:08.95 | 2001 | 4000000 | 653527.4148 | 352142.6131 |  | <Collection> | <Collection>
46705477 | 502 | 2006 | 28104 | 52N3120E0490007 |  |  | 52 | 4 | 103 | 0 | 700 | N3120 | E3120 | E3120 |  | WARREN CREEK | 95' PC BEAM, 26.75' CLR.RDY. W/ TR1 RAIL | 1 | .7E .3N OF LUCIEN | 100 | 0 | 4 | 1 | 1 | 5 | 328.05 | 28 | D | 2 | 2 | 0 | 7 | 56 | 2010 | 5 | 30 | 1 | 26 | N | 0 | 0 | 1 | 2 | -1 | 26 | M | 5 | 2 | 96 | 28.8 | A | 1 | 1 | 1 | 1 | 1 | 8 | 8 | 8 | 7 | N | 8 | 6 | N | 5 | 7 | 8 | 1 | 110.1 | 1 | 36 | 1 | 96 | 1 | 20 | 90 | 2030 | 3.2187 | _ | NR | NR | N | N | 9999 | 9999 | 9999 | N |  | 28104 | 0 | 0 | 0 | 0 | 0 | 0 | 0 | 1 | 0 | 0 | P | I | 0 |  |  | 100 | 0:18 | -97:26:36.49 | 0:18 | -097:26:36.49 | 2001 | 4000000 | 649988.425 | 328546.929 |  | <Collection> | <Collection>
46705478 | 502 | 2007 | 28158 | 55N3015E1110006 |  |  | 55 | 4 | 109 | 0 | 600 | N3015 | N3015 REGINA AVE. | N3015 |  | HELM ST. UNDER | 117' PCBEAM TYPE IV SPAN W/ 74' CLR.RDY. | 1 | .2 MILES N. OF SW 74TH | 80.9 | 0 | 5 | 1 | 1 | 1 | 328.05 | 78 | O | 4 | 4 | 0 | 14 | 19500 | 2010 | A | 0 | 1 | 72 | H | 45 | 0 | 1 | 4 | -1 | 78 | M | 5 | 2 | 117 | 74 | A | 1 | 1 | 1 | 1 | 1 | 8 | 8 | 8 | N | N | 5 | 9 | 7 | 5 | N | 8 | 1 | 41 | 1 | 24 | 1 | 23 | 1 | 13 | 31200 | 2030 | 1.6093 | 0 | NR | NR | N | N | 1510 | 1701 | 1600 | Y |  | 28158 | N | 0 | 0 | 0 | 1 | 0 | 1 | 1 | 0 | 0 | P | I | 0 |  | -1 | 100 | 0:24 | -97:37:41.32 | 0:24 | -097:37:41.3212 | 2001 | 4000000 | 633774.1193 | 228950.6439 |  | <Collection> | <Collection>
46705621 | 502 | 2004 | 27155 | 2010 0050 X | 2010 0000 | 0.5 | 20 | 5 | 39 | 10 | 500 | 183 | U.S. 183 | U.S. 183 |  | GNBC R.R. UNDER | 80'-130'-80' P/S CONC. BEAM SPANS | 1 | 0.6 N JCT I-40 BUS | 84.8 | 0 | 2 | 1 | 1 | 2 | 328.05 | 67 | C | 1 | 1 | 1 | 12 | 8600 | 2010 | A | 0 | 3 | 67 | R | 48 | 48 | 1 | 4 | -1 | 67 | M | 5 | 2 | 289.07 | 72 | A | 1 | 1 | 1 | 1 | 2 | 7 | 8 | 8 | N | N | 8 | 6 | 8 | 5 | N | 8 | 1 | 83 | 1 | 44 | 1 | 58 | 1 | 33 | 13760 | 2030 | 74 | 3 | NR | 55 | N | N | -1 | -1 | -1 | N |  | 27155 | N | 0 | 0 | 0 | 0 | 0 | 1 | 1 | 0 | 0 | P | I | 1 |  | 2010 0050 X | 99.9403 | 0:32 | -98:57:56.24 | 0:32 | -098:57:56.24 | 2001 | 4000000 | 512437.7848 | 243683.5885 |  | <Collection> | <Collection>
46705622 | 502 | 2007 | 28232 | 2022 0763 X | 2022 0000 | 7.63 | 20 | 5 | 39 | 22 | 7630 | 34 | S.H. 34 | S.H. 34 |  | N. QUARTERMASTER CREEK | 102' P/S CONC. BEAM SPAN | 1 | 7.6 N JCT S.H. 33 | 95.5 | 0 | 3 | 1 | 1 | 5 | 328.05 | 40 | B | 1 | 1 | 0 | 6 | 1200 | 2010 | A | 0 | 1 | 40 | N | 0 | 0 | 1 | 2 | -1 | 42 | M | 5 | 2 | 162 | 42 | A | 1 | 1 | 1 | 1 | 2 | 8 | 8 | 8 | 8 | N | 8 | 7 | N | 5 | 8 | 8 | 3 | 79.1 | 3 | 51.6 | 3 | 79.1 | 3 | 51.6 | 1920 | 2030 | 75.9608 | 2 | NR | -1 | N | _ | -1 | -1 | -1 | _ |  | 28232 | 0 | 0 | 0 | 0 | 0 | 8 | 1 | 1 | 0 | 0 | P | I | 1 |  |  | 99.8309 | 35:45 | -99:21:32 | 0:45 | -099:21:31.95 | 2001 | 4000000 | 477109.3301 | 268237.3777 |  | <Collection> | <Collection>
46705623 | 502 | 2007 | 28233 | 2022 0841 X | 2022 0000 | 8.41 | 20 | 5 | 39 | 22 | 8410 | 34 | S.H. 34 | S.H. 34 |  | N. QUARTERMASTER CREEK | 102' P/S CONC. BEAM SPAN | 1 | 8.4 N JCT S.H. 33 | 95.5 | 0 | 3 | 1 | 1 | 5 | 328.05 | 40 | B | 1 | 1 | 0 | 6 | 1200 | 2010 | A | 0 | 1 | 40 | N | 0 | 0 | 1 | 2 | -1 | 42 | M | 5 | 2 | 162 | 42 | A | 1 | 1 | 1 | 1 | 9 | 8 | 8 | 8 | 8 | N | 8 | 7 | N | 5 | 8 | 8 | 3 | 79.1 | 3 | 51.6 | 3 | 79.1 | 3 | 51.6 | 1920 | 2030 | 75.9608 | 3 | NR | -1 | N | _ | -1 | -1 | -1 | _ |  | 28233 | 0 | 0 | 0 | 0 | 0 | 8 | 1 | 1 | 0 | 0 | P | I | 1 |  |  | 99.8607 | 35:45 | -99:21:32 | 0:45 | -099:21:31.76 | 2001 | 4000000 | 477126.6515 | 269500.6842 |  | <Collection> | <Collection>
46705624 | 502 | 2011 | 28484 | 2032 0599 X | 2032 0000 | 5.99 | 20 | 5 | 39 | 32 | 5990 | 54 | S.H. 54 | S.H. 54 |  | HORSE CREEK | 90' -90' -70' P/S CONC BEAMS, 40' CLR RDY | 1 | 6.8MI.N. JCT. I-40 | 96.2 | 0 | 3 | 1 | 1 | 5 | 328.05 | 40 | _ | 1 | 1 | 0 | 9 | 2100 | 2010 | A | 0 | 3 | 40 | N | 0 | 0 | 1 | 2 | -1 | 30 | M | 5 | 2 | 250 | 42 | A | 1 | 1 | 1 | 1 | 1 | 8 | 8 | 8 | 8 | N | 8 | 6 | N | 5 | 8 | 8 | 3 | 48.9 | 3 | 37.8 | 3 | 48.9 | 3 | 37.8 | 3360 | 2030 | 38.6242 | 2 | NR | 65 | N | N | -1 | -1 | -1 | N |  | 28484 | 0 | 0 | 0 | 0 | 0 | 0 | 1 | 1 | 0 | 0 | P | I | 1 |  | -1 | 99.9098 | 0:36 | -98:43:14.95 | -1 | 1 | 2001 | 4000000 | 534701.5342 | 252510.5272 |  | <Collection> | <Collection>
46705625 | 502 | 2011 | 28485 | 2032 0735 X | 2032 0000 | 7.35 | 20 | 5 | 39 | 32 | 7350 | 54 | S.H. 54 | S.H. 54 |  | DEER CREEK | 90' -90' -70' P/S CONC. BEAMS, 40' CLR. RDY. | 1 | 8.2MI.N JCT. I-40 | 96.2 | 0 | 3 | 1 | 1 | 5 | 328.05 | 40 | _ | 1 | 1 | 0 | 9 | 2100 | 2010 | A | 0 | 3 | 40 | N | 0 | 0 | 1 | 2 | -1 | 30 | M | 5 | 2 | 250 | 42 | A | 1 | 1 | 1 | 1 | 9 | 8 | 8 | 8 | 8 | N | 8 | 6 | N | 5 | 8 | 8 | 3 | 48.9 | 3 | 37.8 | 3 | 48.9 | 3 | 37.8 | 3360 | 2030 | 38.6242 | 2 | NR | 65 | N | N | -1 | -1 | -1 | N |  | 28485 | 0 | 0 | 0 | 0 | 0 | 0 | 1 | 1 | 0 | 0 | P | I | 1 |  | -1 | 99.8649 | 0:38 | -98:43:14.98 | -1 | 1 | 2001 | 4000000 | 534716.6595 | 254702.3359 |  | <Collection> | <Collection>
46705626 | 502 | 2009 | 28652 | 2006 0285 X | 2006 0000 | 2.85 | 20 | 5 | 39 | 6 | 2850 | 183 | U.S. 183 | U.S. 183 |  | GNBC R.R. UNDER | 46'-77'-66' P/S CONC. BEAM SPANS, SK 25 RF | 1 | 2.9 MI N WASHITA C/L | 91.3 | 0 | 2 | 1 | 1 | 2 | 328.05 | 63.5 | C | 1 | 1 | 1 | 2 | 7200 | 2010 | A | 25 | 3 | 63.5 | R | 327.75 | 327.75 | 1 | 2 | -1 | 86 | M | 5 | 2 | 186 | 67 | A | 1 | 1 | 1 | 1 | 9 | 8 | 7 | 8 | N | N | 7 | 9 | 9 | 5 | N | 8 | 3 | 41.6 | 3 | 32.1 | 3 | 36.8 | 3 | 28.4 | 11520 | 2030 | 4.828 | 3 | NR | 45 | N | N | -1 | -1 | -1 | N |  | 28652 | N | 0 | 0 | 0 | 0 | 0 | 1 | 0 | 30.477 | 30.477 | P | I | 1 |  | -1 | 100 | 0:30 | -98:57:53.01 | 0:30 | -098:57:53.01 | 2001 | 4000000 | 512495.2468 | 241229.9841 |  | <Collection> | <Collection>
46705627 | 502 | 2012 | 29689 | 4317 1534WX | 4317 W0000 | 15.34 | 43 | 7 | 85 | 17 | 15340 | 35 | I-35 | I-35 | W | S.H. 32 | 35'-45'-45'-35' CONT. CONC. SLAB SPAN | 1 | 15.3N TEXAS S/L | 94 | 0 | 1 | 1 | 1 | 1 | 328.05 | 38 |  | 1 | 1 | 1 | 1 | 13800 | 2010 | A | 0 | 4 | 38 | H | 0 | 0 | 1 | 2 | -1 | 38 | M | 5 | 2 | 206 | 41 | A | 1 | 1 | 1 | 1 | 9 | 9 | 8 | 9 | N | N | 8 | 6 | 3 | 5 | N | 8 | 3 | 77.6 | 3 | 54 | 3 | 77.6 | 3 | 54 | 23080 | 2030 | 0 | 3 | NR | 70 | N | N | 1605 | 1610 | 1608 | Y |  | 29689 | N | 0 | 0 | 0 | 3 | 0 | 1 | 2 | 0 | 0 | P | I | 1 |  |  | 100 | 0:56 | -97:08:06.83 | -1 | 1 | 2001 | 4000000 | 679952.117 | 67675.6231 |  | <Collection> | <Collection>
46705629 | 502 | 2012 | 29716 | 4306 0627 X | 4306 0000 | 6.27 | 43 | 7 | 85 | 6 | 6270 | 32 | S.H. 32 | S.H. 32 |  | COFFEE POT CREEK | 55'-70'-55' P.C. BEAM SPANS 40.0 CL. RDY. W/TR4 RAIL | 1 | 6.4E OF C/L | 100 | 0 | 3 | 1 | 1 | 5 | 328.05 | 42.17 |  | 1 | 1 | 0 | 7 | 270 | 2010 | A | 0 | 3 | 42.17 | N | 0 | 0 | 1 | 2 | -1 | 40 | M | 5 | 2 | 180 | 42.17 | A | 1 | 1 | 1 | 1 | 2 | 8 | 8 | 8 | 8 | N | 8 | 9 | N | 5 | 9 | 8 | 3 | 60.4 | 3 | 46.6 | 3 | 60.4 | 3 | 46.6 | 432 | 2030 | 0 | 3 | NR | 65 | N | N | -1 | -1 | -1 | N |  | 29716 | 0 | 0 | 0 | 0 | 0 | 0 | 1 | 2 | 0 | 0 | P | I | 1 |  |  | 100 | 0:56 | -97:27:06.83 | -1 | 1 | 2001 | 4000000 | 650675.148 | 67473.3824 |  | <Collection> | <Collection>
46705633 | 502 | 1983 | 20568 | 7408 0372 X | 7408 0000 | 3.72 | 74 | 8 | 147 | 8 | 3720 | 75 | U.S. 75 | U.S. 75 |  | COON CREEK | 3-70' PRESTRESSED CO | 1 | 3 MI N JCT US 60 E | 92.5 | 0 | 2 | 1 | 1 | 5 | 328.05 | 68.7 | C | 1 | 1 | 1 | 12 | 14700 | 2010 | 5 | 0 | 3 | 68.7 | N | 0 | 0 | 1 | 4 | -1 | 62 | M | 5 | 2 | 209.97 | 71.3 | A | 1 | 0 | 0 | 0 | 3 | 7 | 7 | 7 | 6 | N | 7 | 7 | N | 5 | 6 | 8 | 1 | 107.7 | 1 | 50.7 | 1 | 75.6 | 1 | 39.5 | 23520 | 2030 | 8 | 3 | NR | -1 | -1 | _ | -1 | -1 | -1 | _ |  | 20568 | 0 | 0 | 0 | 0 | 2 | 8 | 1 | 1 | 0 | 0 | P | I | 1 |  | 7408 0372 X | 98.9988 | 0:47 | -95:56:06.69 | 0:47 | -095:56:06.6933 | 2001 | 4000000 | 784322.7602 | 384517.81 |  | <Collection> | <Collection>
46705634 | 502 | 1986 | 21353 | 6334 0701 X | 6334 0000 | 7.01 | 63 | 3 | 125 | 34 | 7010 | 59 | S.H. 59 | S.H. 59 |  | SALT CREEK | 5-100' PRESTRESSED C | 1 | 7.1 MI E JCT US 177 | 98.4 | 0 | 3 | 1 | 1 | 5 | 328.05 | 39.7 | B | 1 | 1 | 0 | 7 | 690 | 2010 | 5 | 40 | 5 | 40.03 | N | 0 | 0 | 1 | 2 | -1 | 38 | M | 5 | 2 | 504.92 | 41.99 | A | 1 | 1 | 1 | 1 | 2 | 7 | 6 | 7 | 7 | N | 6 | 8 | N | 5 | 8 | 7 | 1 | 85.1 | 1 | 49.8 | 1 | 48.8 | 1 | 34 | 1104 | 2030 | 48 | 3 | NR | NR | N | N | -1 | -1 | -1 | N |  | 21353 | 0 | 0 | 0 | 0 | 0 | 8 | 1 | 1 | 0 | 0 | P | I | 1 |  | 6334 0701 X | 93.2736 | 0:05 | -96:48:46.87 | 0:05 | -096:48:46.87 | 2001 | 4000000 | 708219.5183 | 195019.9731 |  | <Collection> | <Collection>
46705641 | 502 | 2004 | 27204 | 02N2640E0200006 |  |  | 2 | 6 | 3 | 0 | 600 | N2640 | N2640 | N2640 |  | EAST CLAY CREEK | 35'-75'-51' PCB | 1 | 3SW OF CHEROKEE,4N US 64 | 100 | 0 | 4 | 1 | 1 | 5 | 328.05 | 26.8 | D | 2 | 2 | 0 | 7 | 100 | 2010 | 5 | 30 | 3 | 26.7 | N | 0 | 0 | 1 | 2 | -1 | 26.7 | M | 5 | 2 | 162 | 28.3 | A | 1 | 1 | 1 | 1 | 2 | 8 | 8 | 8 | 8 | N | 8 | 6 | N | 5 | 8 | 8 | 1 | 61 | 1 | 36 | 1 | 47 | 1 | 20 | 160 | 2030 | 5 | _ | [9 empty] | 27204 | 0 | 0 | 0 | 0 | 0 | 0 | 0 | 1 | 0 | 0 | P | I | 0 |  | 02N2640E0200006 | 100 | 0:43 | -98:18:26.21 | 0:43 | -098:18:26.21 | 2001 | 4000000 | 572544.697 | 375291.8657 |  | <Collection> | <Collection> | bar: NR to n
46705642 | 502 | 2004 | 27205 | 02N2640E0200001 |  |  | 2 | 6 | 3 | 0 | 100 | N2640 | N2640 | N2640 |  | WEST CLAY CREEK | 75' - 75' - 75' PCB STR. | 1 | 3SW CHEROKEE, 4N OF US 64 | 100 | 0 | 4 | 1 | 1 | 5 | 328.05 | 26.7 | D | 2 | 2 | 0 | 7 | 100 | 2010 | 5 | 30 | 3 | 26.7 | N | 0 | 0 | 1 | 2 | -1 | 26 | M | 5 | 2 | 227 | 28.3 | A | 1 | 1 | 1 | 1 | 2 | 8 | 8 | 8 | 8 | N | 8 | 6 | N | 5 | 8 | 8 | 1 | 72 | 1 | 36 | 1 | 61.9 | 1 | 20 | 160 | 2030 | 6 | _ | [9 empty] | 27205 | 0 | 0 | 0 | 0 | 0 | 0 | 0 | 1 | 0 | 0 | P | I | 0 |  | 02N2640E0200001 | 100 | 0:43 | -98:18:25.76 | 0:43 | -098:18:25.76 | 2001 | 4000000 | 572558.2752 | 376069.3674 |  | <Collection> | <Collection> | bar: NR to n
46705805 | 502 | 2001 | 25786 | 4230 0650 XR | 4230 0000 | 6.5 | 42 | 4 | 83 | 30 | 6500 | 35 | I-35 UNDER | U.S. 77 RAMP W-N |  | I-35 UNDER | 27M-29M-21M-33M-30M-22M PCBEAM SPANS X 8.7M CL RDY W/SLOPED FACE PARAPETS | A | I-35/US 77 JCT. | 96.9 | 0 | 1 | 1 | 1 | 1 | 19.08 | 92.5 | A | 1 | 1 | 1 | 1 | 24900 | 2010 | A | 99 | 6 | 88 | H | 24.9 | 31.5 | 1 | 4 | -1 | 88 | M | 5 | 2 | 531.19 | 31.56 | A | 1 | 1 | 1 | 1 | 9 | 7 | 8 | 8 | N | N | 8 | 9 | 7 | 5 | N | 8 | 1 | 93 | 1 | 56 | 1 | 67 | 1 | 40 | 39840 | 2030 | 0.4828 | 3 | NR | NR | N | N | 1710 | 3409 | 1710 | Y |  | 25786 | N | 0 | 0 | 0 | 0 | 0 | 1 | 1 | 0 | 0 | P | I | 1 | R | 4230 0650 X | 97.6583 | 0:49 | -97:24:57.63 | 0:49 | -097:24:57.6306 | 2001 | 4000000 | 652765.1001 | 275929.2918 |  | <Collection> | <Collection>
46705807 | 502 | 2007 | 27813 | 3628 0101 X | 3628 0000 | 1.01 | 36 | 4 | 71 | 28 | 1010 | 11 | S.H. 11 | S.H. 11 |  | TURKEY CREEK | 40'-60'-40' PC BEAM SPANS X 40' CLR.RDY. W/ TR-4 RAILS | 1 | 1E OF JCT US77/SH11 | 88.5 | 0 | 3 | 1 | 1 | 5 | 328.05 | 40 | B | 1 | 1 | 0 | 7 | 2300 | 2010 | A | 0 | 3 | 40 | N | 0 | 0 | 1 | 2 | -1 | 40 | M | 5 | 2 | 140.5 | 42.2 | A | 1 | 1 | 1 | 1 | 2 | 7 | 9 | 8 | 8 | N | 6 | 6 | N | 5 | 8 | 8 | 1 | 48.2 | 1 | 28.9 | 1 | 38.1 | 1 | 22.8 | 3680 | 2030 | 56.005 | 3 | NR | 55 | N | N | 9999 | 9999 | 9999 | N |  | 27813 | 0 | 0 | 0 | 0 | 0 | 0 | 1 | 1 | 0 | 0 | P | I | 1 |  | 3628F0101 X | 100 | 0:46 | -97:02:40.99 | 0:46 | -097:02:40.99 | 2001 | 4000000 | 685297.5703 | 381347.383 |  | <Collection> | <Collection>
46705661 | 502 | 2003 | 26888 | 76N2380E0200009 |  |  | 76 | 6 | 151 | 0 | 0 | N2380 | _ | N2380 |  | EAGLE CHIEF CREEK | 100' PC BEAM SPAN | 1 | .9E 1N OF AVARD | 100 | 0 | 4 | 1 | 1 | 5 | 328.05 | 27.1 | D | 2 | 2 | 0 | 9 | 25 | 2010 | 0 | 0 | 1 | 27.1 | N | 327.75 | 327.75 | 1 | 2 | -1 | 24 | M | 5 | 2 | 102.5 | 28.9 | A | 1 | 1 | 1 | 1 | 7 | 7 | 8 | 7 | 8 | N | 7 | 6 | N | 5 | 8 | 8 | 1 | 110.1 | 1 | 36 | 1 | 98 | 1 | 20 | 40 | 2030 | 3.2187 | 0 | NR | NR | N | N | 9999 | 9999 | 9999 | N |  | 26888 | 0 | 0 | 0 | 0 | 0 | 0 | 0 | 1 | 0 | 0 | P | I | 0 |  | 76N2380E0200009 | 100 | 0:43 | -98:46:25.58 | 0:43 | -098:46:25.5804 | 2001 | 4000000 | 530860.6949 | 375005.6761 |  | <Collection> | <Collection>
46705797 | 502 | 1987 | 21596 | 40E1200N4670003 |  |  | 40 | 2 | 79 | 0 | 300 | E1200 | E1200 | E1200 |  | CACHE CREEK | 80' PC beam sk 30° | 1 | 1.5 N, 1.9 W STONY POINT | 73 | 1 | 4 | 1 | 1 | 5 | 328.05 | 26 | D | 2 | 2 | 0 | 9 | 40 | 2010 | 5 | 30 | 1 | 26 | N | 0 | 0 | 1 | 2 | -1 | 26 | M | 5 | 2 | 80.05 | 28 | A | 1 | 1 | 1 | 1 | 3 | 7 | 8 | 4 | 6 | N | 4 | 6 | N | 5 | 6 | 8 | 2 | 49.1 | 2 | 36 | 2 | 27 | 2 | 20 | 64 | 2030 | 10 | 3 | NR | NR | N | N | -1 | -1 | -1 | N |  | 21596 | 0 | 0 | 0 | 0 | 0 | 0 | 0 | 1 | 0.305 | 0.305 | P | I | 0 |  | 40E1200N4670003 | 88.0354 | 0:16 | -94:42:16.72 | 0:16 | -094:42:16.72 | 2001 | 4000000 | 899698.7912 | 220336.4458 |  | <Collection> | <Collection>
46705799 | 502 | 1987 | 21706 | 40E1472N4590002 |  |  | 40 | 2 | 79 | 0 | 9300 | 4030C | 4030C | 4030C |  | HOLSON CREEK | 70' - 100' - 70' PC beam | 1 | 0.6 E, 1.3 S SUMMERFIELD | 95.7 | 0 | 4 | 1 | 1 | 5 | 328.05 | 26.7 | D | 2 | 2 | 0 | 7 | 425 | 2010 | 5 | 0 | 3 | 26.7 | N | 0 | 0 | 1 | 2 | -1 | 24 | M | 5 | 2 | 242.1 | 28 | A | 1 | 1 | 1 | 1 | 2 | 8 | 8 | 8 | 8 | N | 8 | 5 | N | 5 | 8 | 8 | 2 | 49.1 | 2 | 36 | 2 | 27 | 2 | 20 | 680 | 2030 | 13 | 3 | NR | NR | N | N | -1 | -1 | -1 | N |  | 21706 | 0 | 0 | 0 | 0 | 0 | 0 | 0 | 1 | 0.244 | 0.244 | P | I | 0 |  | 40E1472N4590002 | 99.9897 | 0:53 | -94:51:13.08 | 0:53 | -094:51:13.08 | 2001 | 4000000 | 887544.2234 | 176102.2413 |  | <Collection> | <Collection>
46705356 | 502 | 1993 | 23292 | 26N2920E1480006 |  |  | 26 | 7 | 51 | 0 | 6100 | 2670C | NS2920 | 2670C |  | ROARING CREEK | 55'-75'-55' PC BEAM SPANS | 1 | 1.0 W 3.5 S OF ALEX | 88.8 | 0 | 4 | 1 | 1 | 5 | 328.05 | 32.8 | D | 2 | 2 | 0 | 7 | 583 | 2010 | 5 | 0 | 3 | 32.8 | N | 0 | 0 | 1 | 2 | -1 | 28 | M | 5 | 2 | 187.5 | 34.4 | A | 1 | 1 | 1 | 1 | 2 | 7 | 8 | 5 | 8 | N | 5 | 6 | N | 5 | 8 | 8 | 2 | 83 | 2 | 36 | 2 | 46 | 2 | 20 | 933 | 2030 | 5.9546 | 3 | NR | 55 | N | N | N | N | N | N |  | 23292 | 0 | 0 | 0 | 0 | 0 | 8 | 8 | 1 | 0 | 0 | P | I | 0 |  | 26N2920E1480006 | 96.7657 | 0:52 | -97:47:38.01 | 0:52 | -097:47:38.01 | 2001 | 4000000 | 618843.43 | 169529.4077 |  | <Collection> | <Collection>
46705212 | 502 | 1977 | 19354 | 5106 0300NX | 5106 N0000 | 3 | 51 | 1 | 101 | 6 | 3000 | 62 | US-62 | U.S. 62 WB | N | STREET & UP R.R. UNDER | 71',2-79',71' PRETRE | 1 | 3 MI. E JCT SH 16 | 81.9 | 0 | 2 | 1 | 1 | 4 | 328.05 | 40.7 | C | 1 | 1 | 0 | 14 | 11000 | 2010 | 5 | 52 | 4 | 40.7 | R | 7 | 327.75 | 1 | 2 | -1 | 46 | M | 5 | 2 | 304.13 | 43.7 | A | 1 | 1 | 1 | 1 | 3 | 6 | 7 | 5 | N | N | 5 | 7 | 4 | 5 | N | 8 | 1 | 65.1 | 1 | 44.6 | 1 | 38.2 | 1 | 28.9 | 17600 | 2030 | 0.16093 | 3 | NR | N | N | N | 2403 | 2310 | 2305 | Y |  | 19354 | N | 0 | 0 | 0 | 1 | 8 | 8 | 6 | 0 | 0 | P | I | 1 |  | 5106 0300NX | 77.7789 | 0:46 | -95:17:10.99 | 0:46 | -095:17:10.99 | 2001 | 4000000 | 845303.3155 | 273620.1533 |  | <Collection> | <Collection>
46705214 | 502 | 1977 | 19355 | 5106 0300SX | 5106 0000 | 3 | 51 | 1 | 101 | 6 | 3000 | 62 | U.S. 62 EB | U.S. 62 EB | S | STREET & UP R.R. UNDER | 71',2-79',71' PRESTR | 1 | 3 MI. E JCT SH 16 | 81.9 | 0 | 2 | 1 | 1 | 4 | 328.05 | 40.7 | C | 1 | 1 | 0 | 14 | 11000 | 2010 | 5 | 52 | 4 | 40.7 | R | 7 | 327.75 | 1 | 2 | -1 | 46 | M | 5 | 2 | 304.13 | 43.7 | A | 1 | 1 | 1 | 1 | 3 | 6 | 7 | 5 | N | N | 5 | 7 | 4 | 5 | N | 8 | 1 | 65.1 | 1 | 44.6 | 1 | 38.2 | 1 | 28.9 | 17600 | 2030 | 0.16093 | 3 | NR | N | N | N | 2302 | 2310 | 2305 | Y |  | 19355 | N | 0 | 0 | 0 | 1 | 8 | 8 | 6 | 0 | 0 | P | I | 1 |  | 5106 0300SX | 79.0212 | 0:46 | -95:17:09.64 | 0:46 | -095:17:09.64 | 2001 | 4000000 | 845338.1415 | 273586.9264 |  | <Collection> | <Collection>
46705686 | 502 | 1988 | 21943 | 32N3720E1200003 |  |  | 32 | 3 | 63 | 0 | 300 | N3720 | NS3720 | N3720 |  | LITTLE WEWOKA CREEK | 80' PC BEAM SPAN | 1 | .7 N & 4 E OF BUTNER | 97.9 | 0 | 4 | 1 | 1 | 5 | 328.05 | 26.8 | D | 2 | 2 | 0 | 9 | 100 | 2010 | 5 | 0 | 1 | 26.8 | N | 0 | 0 | 1 | 2 | -1 | 26 | M | 5 | 2 | 82.5 | 28.4 | A | 1 | 1 | 1 | 1 | 2 | 8 | 7 | 8 | 5 | N | 7 | 6 | N | 5 | 4 | 8 | 1 | 98 | 1 | 61 | 1 | 75 | 1 | 45 | 160 | 2030 | 12.8748 | 2 | [9 empty] | 21943 | 0 | 0 | 0 | 0 | 0 | 0 | 0 | 8 | 0 | 0 | P | I | 0 |  | 32N3720E1200003 | 99.5987 | 0:16 | -96:23:17.38 | 0:16 | -096:23:17.38 | 2001 | 4000000 | 746616.1347 | 216201.7913 |  | <Collection> | <Collection> | bar: NR to n
46705387 | 502 | 1991 | 22807 | 22E0780N2330003 |  |  | 22 | 5 | 43 | 0 | 300 | E0780 | _ | E0780 |  | FIDDLERS CREEK | 70' P/S CONC. BEAM SPAN | 1 | 7.3 E 2. N OF PUTNAM | 100 | 0 | 4 | 1 | 1 | 5 | 328.05 | 26 | D | 2 | 2 | 0 | 9 | 25 | 2010 | 5 | 0 | 1 | 26 | N | 0 | 0 | 1 | 2 | -1 | 20 | M | 5 | 2 | 71 | 28.6 | A | 1 | 1 | 1 | 1 | 2 | 8 | 8 | 8 | 5 | N | 8 | 6 | N | 5 | 9 | 8 | 1 | 91 | 1 | 36 | 1 | 61.9 | 1 | 20 | 40 | 2030 | 6.4374 | 3 | NR | 45 | N | N | -1 | -1 | -1 | N |  | 22807 | 0 | 0 | 0 | 0 | 0 | 0 | 0 | 9 | 0 | 0 | P | I | 0 |  | 22E0780N2330003 | 99.6266 | 0:53 | -98:50:20.89 | 0:53 | -098:50:20.8909 | 2001 | 4000000 | 524243.9496 | 283354.4983 |  | <Collection> | <Collection>
46705400 | 502 | 2002 | 25442 | 1406 1241 X | 1406 0000 | 12.41 | 14 | 3 | 27 | 6 | 12410 | 35 | I-35 | I-35 |  | 27TH ST. UNDER | 54'-41'-55'-55'-41'-54' TYPE II PC BEAM SPANS W/SFP- 2-55'-7 1/2' CLR RDY | 1 | 0.4 MI N OF OLD US77 | 84 | 0 | 1 | 1 | 1 | 1 | 328.05 | 57 | A | 1 | 1 | 1 | 11 | 126600 | 2010 | 5 | 0 | 6 | 111.25 | H | 8 | 8 | 1 | 6 | -1 | 111.25 | M | 5 | 2 | 300.8 | 118.37 | A | 1 | 1 | 1 | 1 | 2 | 7 | 8 | 8 | N | N | 8 | 9 | 5 | 5 | N | 8 | 1 | 70.7 | 1 | 46 | 1 | 43.9 | 1 | 32.2 | 202560 | 2030 | 6 | 3 | NR | NR | N | N | 1610 | 1702 | 1701 | Y |  | 25442 | N | 0 | 0 | 0 | 2 | 2 | 1 | 1 | 0 | 0 | P | I | 1 |  | 1406 1241 X | 99.6267 | 0:22 | -97:29:40.7 | 0:22 | -097:29:40.7016 | 2001 | 4000000 | 645918.8872 | 225246.4726 |  | <Collection> | <Collection>
46705256 | 502 | 2002 | 26776 | 52N3140E0450009 |  |  | 52 | 4 | 103 | 0 | 0 | N3140 | N3140 | N3140 |  | BLACK BEAR CREEK | 50', 75', 50' PC BEAM SPANS | 1 | 4.5W 3.4S JCT I-35/US64 | 100 | 0 | 4 | 1 | 1 | 5 | 328.05 | 26.3 | D | 2 | 2 | 0 | 9 | 50 | 2010 | 0 | 0 | 3 | 26.3 | N | 0 | 0 | 1 | 2 | -1 | 24 | M | 5 | 2 | 177.5 | 28.5 | A | 1 | 1 | 1 | 1 | 2 | 7 | 8 | 7 | 8 | N | 7 | 6 | N | 5 | 8 | 8 | 1 | 79 | 1 | 36 | 1 | 59 | 1 | 20 | 80 | 2030 | 3.2187 | 0 | NR | NR | N | N | 9999 | 9999 | 9999 | N |  | 26776 | 0 | 0 | 0 | 0 | 0 | 0 | 0 | 1 | 0 | 0 | P | I | 0 |  | 52N3140E0450009 | 100 | 0:21 | -97:24:28.93 | 0:21 | -097:24:28.93 | 2001 | 4000000 | 653134.889 | 334616.8169 |  | <Collection> | <Collection>
46705257 | 502 | 2003 | 26777 | 52E0480N3260003 |  |  | 52 | 4 | 103 | 0 | 0 | E0480 | E0480 | E0480 |  | WILLOW CREEK | 1-100' PC BEAM SPAN | 1 | 3.8W OF SUMMER | 100 | 0 | 4 | 1 | 1 | 5 | 328.05 | 26.7 | D | 2 | 2 | 0 | 9 | 50 | 2010 | 5 | 0 | 1 | 26.7 | N | 0 | 0 | 1 | 2 | -1 | 24 | M | 5 | 2 | 103 | 28.4 | A | 1 | 1 | 1 | 1 | 2 | 8 | 8 | 8 | 8 | N | 8 | 6 | N | 5 | 8 | 8 | 1 | 110.1 | 1 | 36 | 1 | 98 | 1 | 20 | 80 | 2030 | 0.32187 | 0 | NR | NR | N | N | 9999 | 9999 | 9999 | N |  | 26777 | 0 | 0 | 0 | 0 | 0 | 0 | 0 | 1 | 0 | 0 | P | I | 0 |  | 52E0480N3260003 | 100 | 0:19 | -97:11:17.35 | 0:19 | -097:11:17.35 | 2001 | 4000000 | 672898.2602 | 331462.7701 |  | <Collection> | <Collection>
46705103 | 502 | 1984 | 20786 | 55N3010E0930005 |  |  | 55 | 4 | 109 | 0 | 500 | N3010 | _ | ROCKWELL AVE. |  | CREEK | 96' PRESTRESSED CONC BM SPAN | 1 | .5N OF NW178 & ROCKWELL | 93 | 0 | 4 | 1 | 1 | 5 | 328.05 | 32 | D | 2 | 2 | 0 | 9 | 300 | 2010 | 5 | 30 | 1 | 32 | N | 0 | 0 | 1 | 2 | -1 | 36 | M | 5 | 2 | 96.13 | 34 | R | 1 | 0 | 0 | 0 | 2 | 7 | 7 | 6 | 6 | N | 6 | 7 | N | 5 | 8 | 8 | 2 | 100 | 2 | 65 | 2 | 60 | 2 | 36 | 480 | 2030 | 3.22 | 3 | 282828 | 55 | N | N | N | N | N | N |  | 20786 | 0 | 0 | 0 | 0 | 0 | 0 | 0 | 6 | 0 | 0 | P | I | 0 |  | 55N3010E0930005 | 91.9088 | 0:40 | -97:38:18.75 | 0:40 | -097:38:18.7476 | 2001 | 4000000 | 632723.3504 | 258113.4345 |  | <Collection> | <Collection>
46705104 | 502 | 1984 | 20798 | 55E0900N3040005 |  |  | 55 | 4 | 109 | 0 | 500 | E0900 | _ | E0900 (NW 234) |  | DEER CREEK | 100' PREST CONC BM SPAN | 1 | .5E OF SH74 ON NW234 | 97.9 | 0 | 4 | 1 | 1 | 5 | 328.05 | 33 | D | 2 | 2 | 0 | 9 | 950 | 2010 | 5 | 0 | 1 | 33 | N | 0 | 0 | 1 | 2 | -1 | 28 | M | 5 | 2 | 102.5 | 35 | R | 1 | 0 | 0 | 0 | 3 | 7 | 8 | 6 | 6 | N | 6 | 6 | N | 5 | 6 | 8 | 2 | 100 | 2 | 67 | 2 | 61.9 | 2 | 37 | 1520 | 2030 | 3.22 | 3 | 202020 | NR | N | N | N | N | N | N |  | 20798 | 0 | 0 | 0 | 0 | 0 | 0 | 0 | 1 | 0 | 0 | P | I | 0 |  | 55E0900N3040005 | 94.7431 | 0:43 | -97:34:31.23 | 0:43 | -097:34:31.2333 | 2001 | 4000000 | 638420.4222 | 263851.8315 |  | <Collection> | <Collection>
46705105 | 502 | 1984 | 20802 | 55E0900N3270008 |  |  | 55 | 4 | 109 | 0 | 800 | E0900 | _ | E0900(NE 234 ST) |  | OPOSSUM CREEK | 100' PREST CONC BM SPAN | 1 | .5N 1.2W OF HIBSAW | 99 | 0 | 5 | 1 | 1 | 5 | 328.05 | 32 | D | 4 | 2 | 0 | 19 | 250 | 2010 | 5 | 45 | 1 | 32 | N | 0 | 0 | 1 | 2 | -1 | 30 | M | 5 | 2 | 102.5 | 34 | A | 1 | 0 | 1 | 0 | 3 | 7 | 7 | 7 | 7 | N | 7 | 7 | N | 5 | 7 | 8 | 2 | 110.1 | 2 | 70 | 2 | 66 | 2 | 39 | 400 | 2030 | 3.22 | 3 | [9 empty] | 20802 | 0 | 0 | 0 | 0 | 0 | 0 | 1 | 1 | 0 | 0 | P | I | 0 |  | 55E0900N3270008 | 99.6889 | 0:43 | -97:09:50.47 | 0:43 | -097:09:50.4662 | 2001 | 4000000 | 675634.7449 | 263965.9172 |  | <Collection> | <Collection> | bar: NR to n
46705106 | 502 | 1984 | 20830 | 55E0890N3070002 |  |  | 55 | 4 | 109 | 0 | 200 | E0890 | _ | E0890(WATERLOO RD) |  | CHISHOLM CREEK | 3-50' PC BEAM SPANS | 1 | .2E OF WESTERN/WATERLOO | 92.5 | 0 | 4 | 1 | 1 | 5 | 328.05 | 32 | D | 2 | 2 | 0 | 9 | 3250 | 2010 | 5 | 30 | 3 | 32 | N | 0 | 0 | 1 | 2 | -1 | 38 | M | 5 | 2 | 152.5 | 35 | R | 1 | 1 | 1 | 1 | 2 | 6 | 7 | 6 | 7 | N | 6 | 4 | N | 5 | 7 | 8 | 2 | 81 | 2 | 49.1 | 2 | 45 | 2 | 27 | 4320 | 2030 | 3.22 | 3 | 272727 | NR | N | N | N | N | N | N |  | 20830 | 0 | 0 | 0 | 0 | 0 | 0 | 1 | 1 | 0 | 0 | P | I | 0 |  | 55E0890N3070002 | 92.5861 | 0:44 | -97:31:40.01 | 0:44 | -097:31:40.0116 | 2001 | 4000000 | 642715.8149 | 265466.6068 |  | <Collection> | <Collection>
46705112 | 502 | 1996 | 24650 | 21E0428N4680002 |  |  | 21 | 8 | 41 | 0 | 2000 | DO430 | D0430 | D0430 |  | BEATY CREEK | 3-70' PC BEAM SPANS | 1 | 10.0 MI. SE OF JAY | 94.4 | 0 | 4 | 1 | 1 | 5 | 328.05 | 26.8 | D | 2 | 2 | 0 | 9 | 320 | 2010 | 5 | 30 | 3 | 26.8 | N | 0 | 0 | 1 | 2 | -1 | 24 | M | 5 | 2 | 213 | 28.6 | A | 1 | 1 | 1 | 1 | 2 | 7 | 8 | 7 | 8 | N | 7 | 5 | N | 5 | 8 | 8 | 1 | 54.5 | 1 | 32.6 | 1 | 48.9 | 1 | 29.3 | 512 | 2030 | 5 | 1 | [9 empty] | 24650 | 0 | 0 | 0 | 0 | 0 | 8 | 8 | 1 | 0 | 0 | P | I | 0 |  | 21E0428N4680002 | 100 | 0:24 | -94:39:43.84 | 0:24 | -094:39:43.8390 | 2001 | 4000000 | 899366.8435 | 344914.9974 |  | <Collection> | <Collection> | bar: NR to n
46704942 | 502 | 2005 | 27364 | 4208 1340 X | 4208 0000 | 13.4 | 42 | 4 | 83 | 8 | 13400 | 33 | S.H. 33 | S.H. 33 |  | CIMARRON RIVER | 13-130' PCB SPANS, SK 15 DEG.RF, W/ 40' CLR.RDY. & SLOPE-FACED PARAPETS | 1 | 13.4 E OF US 77 JCT | 95 | 0 | 3 | 1 | 1 | 5 | 328.05 | 40 | B | 1 | 1 | 0 | 6 | 1500 | 2010 | A | 15 | 13 | 40 | N | 0 | 0 | 1 | 2 | -1 | 40 | M | 5 | 2 | 1698.54 | 43 | A | 1 | 1 | 1 | 1 | 2 | 7 | 8 | 8 | 7 | N | 8 | 7 | N | 5 | 8 | 8 | 1 | 102 | 1 | 64 | 1 | 57 | 1 | 38 | 2400 | 2030 | 69.0409 | 3 | NR | 65 | N | N | N | N | N | N |  | 27364 | 0 | 0 | 0 | 0 | 0 | 3 | 1 | 1 | 0 | 0 | P | I | 1 |  | 4208F1340 X | 99.989 | 0:58 | -97:14:02.35 | 0:58 | -097:14:02.35 | 2001 | 4000000 | 669085.3012 | 292297.6909 |  | <Collection> | <Collection>
46704943 | 502 | 2004 | 27398 | 5008 0244NX | 5008 N0000 | 2.44 | 50 | 7 | 99 | 8 | 2440 | 7 | S.H. 7 | S.H. 7 | N | WASHITA RIVER | 50', 6-100', 50' PC BEAM SPANS, 38' CLR.RDY. W/ F-SHAPED PARAPET | 1 | .8W JCT U.S. 77 | 89 | 0 | 3 | 1 | 1 | 5 | 328.05 | 38 | B | 1 | 1 | 1 | 2 | 3250 | 2010 | A | 0 | 8 | 41 | N | 0 | 0 | 1 | 2 | -1 | 38 | M | 5 | 2 | 701.99 | 41 | A | 1 | 1 | 1 | 1 | 2 | 8 | 8 | 5 | 8 | N | 5 | 7 | N | 5 | 8 | 8 | 1 | 58.1 | 1 | 40.5 | 1 | 36.5 | 1 | 25.2 | 5200 | 2030 | 0.2 | 3 | [9 empty] | 27398 | 0 | 0 | 0 | 0 | 1 | 0 | 1 | 1 | 0 | 0 | P | I | 1 |  | 5008 0244NX | 99.9054 | 0:30 | -97:08:34.06 | 0:30 | -097:08:34.058 | 2001 | 4000000 | 678711.2156 | 130299.9556 |  | <Collection> | <Collection> | bar: NR to n
46704944 | 502 | 2001 | 27524 | 5568 0030NX | 5568 N0000 | 0.3 | 55 | 4 | 109 | 68 | 300 | 40 | I-40 WB AND RAMP | I-40 WB AND RAMP | N | RENO ST.-R.R.-RIVER UND | 2-75' - 4-99' - 95' - 4-97' - 3-72' PCB SPANS AND 60'-72'-60' PLATE GIRDER SPANS | 1 | E. EDGE FT. SMITH JCT. | 93.6 | 2 | 1 | 1 | 1 | 6 | 328.05 | 56 | A | 1 | 1 | 1 | 11 | 43900 | 2010 | 5 | 99 | 17 | 56 | H | 4 | 4 | 1 | 3 | -1 | 56 | M | 5 | 2 | 796.24 | 71 | A | 1 | 1 | 1 | 1 | 2 | 7 | 7 | 7 | 6 | N | 7 | 6 | 2 | 5 | 8 | 8 | 1 | 75 | 1 | 47.9 | 1 | 44 | 1 | 32 | 70240 | 2030 | 0.2 | 3 | NR | 65 | N | N | 1509 | 1605 | 1601 | Y |  | 27524 | 0 | 0 | 0 | 0 | 1 | 0 | 1 | 1 | 0 | 0 | P | I | 1 |  | 5568 0030NX | 98.5623 | 0:28 | -97:27:52.16 | 0:28 | -097:27:52.1591 | 2001 | 4000000 | 648595.8711 | 236833.2359 |  | <Collection> | <Collection>
46704946 | 502 | 2003 | 27867 | 5568 0030NXR | 5568 N0000 | 0.3 | 55 | 4 | 109 | 68 | 300 | 40 | I-40 WB TO I-35 NB | I-40 WB TO I-35 NB | N | N. CANADIAN RIVER | 7 PC BEAM SPANS W/ SLOPED-FACED PARAPET RAIL | 1 | .25E I-35/I-40 FT. SMITH | 98 | 0 | 1 | 7 | 1 | 5 | 328.05 | 27 | A | 1 | 1 | 1 | 11 | 19175 | 2010 | A | 8 | 7 | 27 | N | 0 | 0 | 1 | 1 | -1 | 27 | M | 5 | 2 | 660.55 | 30 | A | 1 | 1 | 1 | 1 | 2 | 7 | 7 | 7 | 6 | N | 7 | 9 | N | 5 | 9 | 8 | 1 | 78.8 | 1 | 52 | 1 | 44.9 | 1 | 33.1 | 30680 | 2030 | 0 | 3 | NR | 55 | N | N | N | N | N | N |  | 27867 | 0 | 0 | 0 | 0 | 0 | 0 | 1 | 1 | 0 | 0 | P | I | 1 | R | 5568 0030NXR | 96.6592 | 0:28 | -97:27:50.76 | 0:28 | -097:27:50.7561 | 2001 | 4000000 | 648631.0129 | 236862.7107 |  | <Collection> | <Collection>
46704947 | 502 | 2003 | 27868 | 5568 0030SXR | 5568 0000 | 0.3 | 55 | 4 | 109 | 68 | 300 | 40 | I-35 SB TO I-40 EB | I-35 SB TO I-40 EB | S | N. CANADIAN RIVER | 88.5',81.8',78.4',66.2',69',95.5',44.6'PC BEAM SPANS SKEWED RF 18 D 21' & 1.5'' | 1 | E. SIDE OF FT. SMITH JCT. | 97.8 | 0 | 1 | 7 | 1 | 5 | 328.05 | 33 | A | 1 | 1 | 1 | 11 | 19175 | 2010 | A | 18 | 7 | 33 | N | 0 | 0 | 1 | 1 | -1 | 32.99 | M | 5 | 2 | 522.4 | 36.1 | A | 1 | 1 | 1 | 1 | 2 | 7 | 7 | 7 | 6 | N | 7 | 9 | N | 5 | 9 | 7 | 1 | 75.6 | 1 | 45.3 | 1 | 45.2 | 1 | 31.5 | 30680 | 2030 | 0.16093 | 3 | NR | 55 | N | N | N | N | N | N |  | 27868 | 0 | 0 | 0 | 0 | 0 | 0 | 1 | 1 | 0 | 0 | P | I | 1 | R | 5568 0030SXR | 91.992 | 0:28 | -97:27:45.79 | 0:28 | -097:27:45.7939 | 2001 | 4000000 | 648758.5056 | 236462.5092 |  | <Collection> | <Collection>
46705113 | 502 | 2001 | 26848 | 21E0441N4530000 |  |  | 21 | 8 | 41 | 0 | 0 | 2130C | 2130C | 2130C |  | SPAVINAW CREEK | 3-100' PCBEAM SPANS | 1 | 10SW OF JAY | 99 | 0 | 4 | 1 | 1 | 5 | 328.05 | 26.25 | D | 2 | 2 | 0 | 7 | 100 | 2010 | 5 | 0 | 3 | 26.25 | N | 0 | 0 | 1 | 2 | -1 | 22.97 | M | 5 | 2 | 302.49 | 28.61 | A | 1 | 1 | 1 | 1 | 6 | 7 | 8 | 7 | 7 | N | 7 | 6 | N | 5 | 5 | 7 | 1 | 107.4 | 1 | 64.5 | 1 | 72.8 | 1 | 43.7 | 160 | 2030 | 4 | 1 | NR | 30 | N | N | N | N | N | N |  | 26848 | 0 | 0 | 0 | 0 | 0 | 0 | 0 | 1 | 0 | 0 | P | I | 0 |  | 21E0441N4530000 | 100 | 0:23 | -94:56:11.54 | 0:23 | -094:56:11.5371 | 2001 | 4000000 | 874828.7435 | 342148.9516 |  | <Collection> | <Collection>
46705114 | 502 | 2008 | 27677 | 21D0370N4550002 |  |  | 21 | 8 | 41 | 0 | 200 | 370 | N4558 | N4558 |  | WOOD SPRINGS BR DROWNING | 75' PCB, SK 15 DEG., 26'-9" CLR. RDY. W/ CONC. TR-1 | 1 | .5S 1.7W OF ZENA | 91 | 0 | 4 | 1 | 1 | 5 | 328.05 | 28.58 | D | 2 | 2 | 0 | 9 | 100 | 2010 | 5 | 15 | 1 | 28.58 | N | 0 | 0 | 1 | 2 | -1 | 34.6 | M | 5 | 2 | 77.6 | 30.25 | A | 1 | 1 | 1 | 1 | 9 | 9 | 9 | 8 | 9 | N | 8 | 7 | N | 5 | 3 | 7 | 1 | 73 | 1 | 44 | 1 | 62.1 | 1 | 37.1 | 160 | 2030 | 4.9888 | 3 | [9 empty] | 27677 | 0 | 0 | 0 | 0 | 0 | 0 | 0 | 1 | 0 | 0 | P | I | 0 |  | 21D0370N4550002 | 100 | 36:29 | -94:51:48 | -1 | 1 | 2001 | 4000000 | 881029.0643 | 353882.6687 |  | <Collection> | <Collection> | bar: NR to n
46705115 | 502 | 2007 | 27932 | 08E1230N2480001 |  |  | 8 | 7 | 15 | 0 | 100 | E1230 | E1230 | E1230 |  | CAMP CREEK | 75' PC BEAM SPAN W/ 26.75' CLR.RDY. SK 30 DEG LF W/ TR-1 CONCRETE RAILS | 1 | 4S 2.1E OF S.H.58/S.H.152 | 95 | 0 | 4 | 1 | 1 | 5 | 328.05 | 26.75 | D | 2 | 2 | 0 | 7 | 76 | 2010 | 5 | 30 | 1 | 26.75 | N | 0 | 0 | 1 | 2 | -1 | 30 | M | 5 | 2 | 77.5 | 28 | A | 1 | 1 | 1 | 1 | 1 | 8 | 8 | 8 | 8 | N | 8 | 6 | N | 5 | 8 | 8 | 2 | 91 | 2 | 55 | 2 | 51 | 2 | 30 | 122 | 2030 | 9.6558 | 3 | [9 empty] | 27932 | 0 | 0 | 0 | 0 | 0 | 0 | 0 | 1 | 0 | 0 | P | I | 0 |  | 08E1230N2480001 | 96.1771 | 0:14 | -98:34:12.74 | 0:14 | -098:34:12.74 | 2001 | 4000000 | 548106.2575 | 210873.8608 |  | <Collection> | <Collection> | bar: NR to n
46705117 | 502 | 2004 | 28412 | 08N2520E1410009 |  |  | 8 | 7 | 15 | 0 | 900 | N2520 | NS252 | IRR N2520 |  | CREEK | 100' PC BEAM SPAN SK 30 RF | 1 | 7.5W 4.1N OF U.S. 62 | 100 | 0 | 4 | 1 | 1 | 5 | 328.05 | 26.8 | D | 2 | 2 | 0 | 9 | 50 | 2010 | 5 | 30 | 1 | 26.8 | N | 0 | 0 | 1 | 2 | -1 | 24 | M | 5 | 2 | 102.9 | 28.4 | A | 1 | 1 | 1 | 1 | 2 | 8 | 8 | 8 | 8 | N | 8 | 6 | N | 5 | 7 | 8 | 1 | 60 | 1 | 36 | 1 | 33 | 1 | 20 | 80 | 2030 | 5.9546 | 3 | [9 empty] | 28412 | 0 | 0 | 0 | 0 | 0 | 0 | 0 | 1 | 0 | 0 | P | I | 0 |  |  | 99.9812 | 0:58 | -98:29:51.47 | 0:58 | -098:29:51.47 | 2001 | 4000000 | 554558.3923 | 180411.6635 |  | <Collection> | <Collection> | bar: NR to n
46705121 | 502 | 2006 | 28416 | 08E1430N2460005 |  |  | 8 | 7 | 15 | 0 | 500 | E1430 | EW143 | IRR E1430 |  | EAST CACHE CREEK | 35'-65'-35' PC BEAM SPANS | 1 | 2N .5E OF S.H. 19 | 100 | 0 | 4 | 1 | 1 | 5 | 328.05 | 26.8 | D | 2 | 2 | 0 | 9 | 50 | 2010 | 5 | 0 | 3 | 26.8 | N | 0 | 0 | 1 | 2 | -1 | 23 | M | 5 | 2 | 137.5 | 28.4 | A | 1 | 1 | 1 | 1 | 2 | 8 | 8 | 8 | 8 | N | 8 | 6 | N | 5 | 8 | 8 | 1 | 77.1 | 1 | 46 | 1 | 43 | 1 | 25 | 80 | 2030 | 4.989 | 3 | [9 empty] | 28416 | 0 | 0 | 0 | 0 | 0 | 0 | 0 | 1 | 0 | 0 | P | I | 0 |  |  | 100 | 0:57 | -98:35:39.86 | 0:57 | -098:35:39.86 | 2001 | 4000000 | 545710.72 | 178680.1419 |  | <Collection> | <Collection> | bar: NR to n
46704656 | 502 | 1998 | 25346 | 27E0090N2820000 |  |  | 27 | 4 | 53 | 0 | 3000 | E0090 | E0090 | E0090 |  | CREEK | 50' DBL TEE SPAN | 1 | 3.5W OF WAKITA | 85.9 | 0 | 4 | 1 | 1 | 5 | 328.05 | 19.68 | D | 2 | 2 | 0 | 7 | 353 | 2010 | 5 | 0 | 1 | 22.97 | N | 0 | 0 | 1 | 2 | -1 | 22.97 | M | 5 | 2 | 53.1 | 27.9 | A | 1 | 1 | 1 | 1 | 7 | 7 | 8 | 7 | 8 | N | 7 | 4 | N | 5 | 6 | 8 | 1 | 58 | 1 | 36 | 1 | 45 | 1 | 20 | 565 | 2030 | 3 | 3 | NR | NR | N00 | N | 9999 | 9999 | 9999 | N |  | 25346 | 0 | 0 | 0 | 0 | 0 | 0 | 0 | 1 | 0 | 0 | P | I | 0 |  | 27E0090N2820000 | 100 | 0:53 | -97:59:04.51 | 0:53 | -097:59:04.5137 | 2001 | 4000000 | 601374.3369 | 393854.3611 |  | <Collection> | <Collection>
46705122 | 502 | 2006 | 28417 | 08E1430N2530005 |  |  | 8 | 7 | 15 | 0 | 500 | E1430 | EW143 | IRR E1430 |  | CREEK | 85' PC BEAM SPAN | 1 | 3N .5W OF BOONE | 100 | 0 | 4 | 1 | 1 | 5 | 328.05 | 26.8 | D | 2 | 2 | 0 | 9 | 50 | 2010 | 5 | 30 | 1 | 26.8 | N | 0 | 0 | 1 | 2 | -1 | 24 | M | 5 | 2 | 85 | 28.3 | A | 1 | 1 | 1 | 1 | 2 | 7 | 8 | 7 | 8 | N | 7 | 6 | N | 5 | 8 | 8 | 2 | 100 | 2 | 61 | 2 | 57 | 2 | 34 | 80 | 2030 | 9.9779 | 3 | [9 empty] | 28417 | 0 | 0 | 0 | 0 | 0 | 0 | 0 | 1 | 0 | 0 | P | I | 0 |  |  | 100 | 0:57 | -98:28:15.71 | 0:57 | -098:28:15.71 | 2001 | 4000000 | 556978.5489 | 178542.4899 |  | <Collection> | <Collection> | bar: NR to n
46705126 | 502 | 2008 | 29094 | 08N2550E1430003 |  |  | 8 | 7 | 15 | 0 | 300 | N2550 | N2550 | N2550 |  | CACHE CREEK | 4 - 102' PCB SPANS | 1 | 2.7N OF S.H. 19 | 94.9 | 0 | 4 | 1 | 1 | 5 | 328.05 | 32.6 | D | 2 | 2 | 0 | 9 | 450 | 2010 | 5 | 0 | 4 | 32.6 | N | 0 | 0 | 1 | 2 | -1 | 36 | M | 5 | 2 | 407.99 | 34 | A | 1 | 1 | 1 | 1 | 1 | 8 | 8 | 8 | 8 | N | 8 | 6 | N | 5 | 8 | 6 | 1 | 95 | 1 | 57 | 1 | 53 | 1 | 31 | 720 | 2030 | 5.9546 | 3 | [9 empty] | 29094 | 0 | 0 | 0 | 0 | 0 | 0 | 0 | 1 | 0 | 0 | P | I | 0 |  |  | 99.7546 | 0:56 | -98:26:39.79 | 0:56 | -098:26:39.79 | 2001 | 4000000 | 559410.2004 | 178097.7879 |  | <Collection> | <Collection> | bar: NR to n
46705128 | 502 | 2008 | 29096 | 08E1450N2590007 |  |  | 8 | 7 | 15 | 0 | 700 | E1450 | E1450 | E1450 |  | CREEK | 76' PCB SPAN | 1 | 1N, .3W OF S.H. 19 | 95 | 0 | 4 | 1 | 1 | 5 | 328.05 | 26.25 | D | 2 | 2 | 0 | 9 | 100 | 2010 | 5 | 0 | 1 | 26.25 | N | 0 | 0 | 1 | 2 | -1 | 30 | M | 5 | 2 | 76 | 28 | A | 1 | 1 | 1 | 1 | 2 | 8 | 8 | 8 | 8 | N | 8 | 6 | N | 5 | 8 | 8 | 1 | 91 | 1 | 54 | 1 | 51 | 1 | 30 | 160 | 2030 | 4.989 | 3 | [9 empty] | 29096 | 0 | 0 | 0 | 0 | 0 | 0 | 0 | 1 | 0 | 0 | P | I | 0 |  |  | 100 | 0:55 | -98:21:44.11 | 0:55 | -098:21:44.11 | 2001 | 4000000 | 566901.9964 | 175298.9866 |  | <Collection> | <Collection> | bar: NR to n
46705132 | 502 | 2010 | 29582 | 08N2490E1220009 |  |  | 8 | 7 | 15 | 0 | 900 | N2490 | IRR N2490 | IRR N2490 |  | COBB CREEK | 105' TYPE IV PC BEAM 26.75' CLR RDY | 1 | 4.9S OF EAKLEY | 93.9 | 0 | 4 | 1 | 1 | 5 | 328.05 | 26.8 | D | 2 | 2 | 0 | 7 | 182 | 2010 | 5 | 0 | 1 | 26.8 | N | 0 | 0 | 1 | 2 | -1 | 30 | M | 5 | 2 | 105 | 28.5 | A | 1 | 1 | 1 | 1 | 1 | 8 | 8 | 8 | 8 | N | 8 | 5 | N | 5 | 8 | 8 | 1 | 100 | 1 | 65 | 1 | 60 | 1 | 36 | 220 | 2030 | 5.9546 | 3 | [9 empty] | 29582 | 0 | 0 | 0 | 0 | 0 | 0 | 1 | 1 | 0 | 0 | P | I | 0 |  |  | 99.8753 | 35:14 | -98:33:12 | -1 | 1 | 2001 | 4000000 | 549643.0657 | 211086.1089 |  | <Collection> | <Collection> | bar: NR to n
46705133 | 502 | 2009 | 29821 | 08N2580E1470009 |  |  | 8 | 7 | 15 | 0 | 900 | N2580 | N2580 | IRR N2580 |  | CREEK | 93' PCB SK30 RF | 1 | 2W, 1.9S OF S.H. 19 | 100 | 0 | 4 | 1 | 1 | 5 | 328.05 | 24 | D | 2 | 2 | 0 | 7 | 50 | 2010 | 5 | 30 | 1 | 26 | N | 0 | 0 | 1 | 2 | -1 | 26 | M | 5 | 2 | 93 | 28 | A | 1 | 1 | 1 | 1 | 1 | 8 | 8 | 8 | 7 | N | 8 | 6 | N | 5 | 8 | 8 | 1 | 108 | 1 | 64 | 1 | 60 | 1 | 36 | 80 | 2030 | 4.989 | 3 | [9 empty] | 29821 | 0 | 0 | 0 | 0 | 0 | 0 | 0 | 1 | 0 | 0 | P | I | 0 |  |  | 100 | 34:52 | -98:23:31 | -1 | 1 | 2001 | 4000000 | 564170.3335 | 170530.8916 |  | <Collection> | <Collection> | bar: NR to n
46705134 | 502 | 2009 | 29822 | 08E1320N2550009 |  |  | 8 | 7 | 15 | 0 | 900 | E1320 | E1320 | IRR E1320 |  | COBB CREEK | 41' -50' -41' PCB SK30RF | 1 | .6E OF FORT COBB | 95.9 | 0 | 4 | 1 | 1 | 5 | 328.05 | 26.8 | D | 2 | 2 | 0 | 7 | 401 | 2010 | 5 | 30 | 3 | 26.8 | N | 0 | 0 | 1 | 2 | -1 | 26 | M | 5 | 2 | 132 | 28 | A | 1 | 1 | 1 | 1 | 1 | 8 | 8 | 8 | 8 | N | 8 | 5 | N | 5 | 8 | 8 | 1 | 77.4 | 1 | 46.3 | 1 | 43 | 1 | 26 | 641 | 2030 | 4.989 | 3 | [9 empty] | 29822 | 0 | 0 | 0 | 0 | 0 | 0 | 0 | 1 | 0 | 0 | P | I | 0 |  |  | 100 | 35:06 | -98:25:33 | -1 | 1 | 2001 | 4000000 | 561183.1768 | 196331.9848 |  | <Collection> | <Collection> | bar: NR to n
46704823 | 502 | 1988 | 21960 | 77N2230E0410008 |  |  | 77 | 6 | 153 | 0 | 800 | N2230 | N2230 | N2230 |  | EWERS CREEK | 100' PC BEAM SPAN | 1 | .7E 3.2S OF QUINLAN | 100 | 0 | 4 | 1 | 1 | 5 | 328.05 | 26.2 | D | 2 | 2 | 0 | 9 | 25 | 2010 | 5 | 0 | 1 | 26.8 | N | 0 | 0 | 1 | 2 | -1 | 24 | M | 5 | 2 | 102.5 | 28.4 | A | 1 | 1 | 1 | 1 | 2 | 7 | 8 | 7 | 7 | N | 7 | 6 | N | 5 | 9 | 8 | 1 | 110.1 | 1 | 36 | 1 | 98 | 1 | 20 | 40 | 2030 | 4.83 | 0 | NR | NR | N | N | 9999 | 9999 | 9999 | N |  | 21960 | 0 | 0 | 0 | 0 | 0 | 0 | 0 | 1 | 0 | 0 | P | I | 0 |  | 77N2230E0410008 | 99.6532 | 0:25 | -99:01:55.35 | 0:25 | -099:01:55.3535 | 2001 | 4000000 | 507435.265 | 341718.5904 |  | <Collection> | <Collection>
46704824 | 502 | 1988 | 22023 | 77N2230E0330002 |  |  | 77 | 6 | 153 | 0 | 3890 | N2230 | N2230 | N2230 |  | SAND CREEK | 2-80' PC BEAM SPANS | 1 | .7E 5.4N OF QUINLAN | 100 | 0 | 4 | 1 | 1 | 5 | 328.05 | 26.2 | D | 2 | 2 | 0 | 7 | 100 | 2010 | 5 | 0 | 2 | 26.8 | N | 0 | 0 | 1 | 2 | -1 | 24 | M | 5 | 2 | 163.1 | 28.4 | A | 1 | 1 | 1 | 1 | 7 | 7 | 8 | 7 | 7 | N | 7 | 6 | N | 5 | 8 | 6 | 1 | 110.1 | 1 | 36 | 1 | 89.9 | 1 | 20 | 160 | 2030 | 3.2187 | 0 | NR | NR | N | N | 9999 | 9999 | 9999 | N |  | 22023 | 0 | 0 | 0 | 0 | 0 | 0 | 0 | 0 | 0 | 0 | P | I | 0 |  | 77N2230E0330002 | 100 | 0:32 | -99:01:50.21 | 0:32 | -099:01:50.2070 | 2001 | 4000000 | 507704.8604 | 355326.9099 |  | <Collection> | <Collection>
46704825 | 502 | 1988 | 22024 | 77N2210E0340009 |  |  | 77 | 6 | 153 | 0 | 900 | N2210 | N2210 | N2210 |  | SAND CREEK | 2-80' PC BEAM SPANS | 1 | 3.7N 1.2W OF QUINLAN | 100 | 0 | 4 | 1 | 1 | 5 | 328.05 | 26.8 | D | 2 | 2 | 0 | 9 | 100 | 2010 | 5 | 0 | 2 | 26.8 | N | 0 | 0 | 1 | 2 | -1 | 24 | M | 5 | 2 | 162.5 | 28.4 | A | 1 | 1 | 1 | 1 | 7 | 6 | 8 | 7 | 7 | N | 7 | 6 | N | 5 | 8 | 8 | 1 | 110.1 | 1 | 36 | 1 | 89.9 | 1 | 20 | 160 | 2030 | 6.4374 | 0 | NR | NR | N | N | 9999 | 9999 | 9999 | N |  | 22024 | 0 | 0 | 0 | 0 | 0 | 0 | 0 | 1 | 0 | 0 | P | I | 0 |  | 77N2210E0340009 | 94.0643 | 0:31 | -99:04:05.84 | 0:31 | -099:04:05.8447 | 2001 | 4000000 | 504306.7624 | 353108.5287 |  | <Collection> | <Collection>
46704973 | 502 | 1996 | 24162 | 0230 0885 X | 0230 0000 | 8.85 | 2 | 6 | 3 | 30 | 8850 | 58 | S.H. 58 | S.H. 58 |  | SALTY CREEK | 4-50' PC BEAM SPANS SK 45 LF | 1 | 1.9 MI.S.OF KANSAS SL | 92.6 | 0 | 3 | 1 | 1 | 5 | 328.05 | 32 | B | 1 | 1 | 0 | 7 | 200 | 2010 | 5 | 45 | 4 | 32 | N | 0 | 0 | 1 | 2 | -1 | 40.01 | M | 5 | 2 | 200.13 | 34.3 | A | 1 | 0 | 0 | 0 | 2 | 8 | 8 | 8 | 6 | N | 8 | 7 | N | 5 | 7 | 8 | 1 | 75 | 1 | 36 | 1 | 41.7 | 1 | 21.6 | 320 | 2030 | 42 | 3 | NR | nr | N | N | n | n | n | N |  | 24162 | 0 | 0 | 0 | 0 | 0 | 0 | 1 | 1 | 0 | 0 | P | I | 1 |  | 0230 0885 X | 99.371 | 0:58 | -98:17:30.76 | 0:58 | -098:17:30.76 | 2001 | 4000000 | 574004.1056 | 403529.1419 |  | <Collection> | <Collection>
46704974 | 502 | 1999 | 24916 | 0212 1168 X | 0212 0000 | 11.68 | 2 | 6 | 3 | 12 | 11680 | 8 | S.H. 8 | S.H. 8 |  | DRIFTWOOD CREEK | 3-90' PCBm Sp.s | 1 | 1.0 MI.W.BURLINGTON | 96.9 | 0 | 3 | 1 | 1 | 5 | 328.05 | 39.7 | B | 1 | 1 | 0 | 7 | 870 | 2010 | 5 | 45 | 3 | 39.7 | N | 0 | 0 | 1 | 2 | -1 | 31.01 | M | 5 | 2 | 270.99 | 41.9 | A | 1 | 0 | 0 | 1 | 2 | 8 | 8 | 8 | 8 | N | 8 | 7 | N | 5 | 8 | 8 | 1 | 80.4 | 1 | 36.2 | 1 | 44.6 | 1 | 21.7 | 1392 | 2030 | 51 | 3 | NR | nr | N | N | n | n | n | N |  | 24916 | 0 | 0 | 0 | 0 | 0 | 9 | 1 | 1 | 0 | 0 | P | I | 1 |  | 0212 1168 X | 98.7327 | 0:54 | -98:26:36.36 | 0:54 | -098:26:36.36 | 2001 | 4000000 | 560470.585 | 395652.6535 |  | <Collection> | <Collection>
46704975 | 502 | 1997 | 25119 | 5306 0560 X | 5306 0000 | 5.6 | 53 | 8 | 105 | 6 | 5600 | 169 | U.S. 169 | U.S. 169 |  | UP R.R. UNDER | 3-85' TYPE 4 PC BEAMS 40' CL/RDWY SK45 DEG. LT/FWD | 1 | 5.6 MI N ROGERS CO | 82.5 | 0 | 2 | 1 | 1 | 2 | 328.05 | 40 | C | 1 | 1 | 1 | 2 | 5600 | 2010 | 5 | 45 | 3 | 40 | R | 32 | 18 | 1 | 2 | -1 | 40 | M | 5 | 2 | 255 | 42 | A | 1 | 0 | 0 | 1 | 3 | 8 | 8 | 8 | N | N | 8 | 5 | 9 | 5 | N | 8 | 1 | 97.7 | 1 | 53.4 | 1 | 65.8 | 1 | 39.1 | 8960 | 2030 | 87 | 3 | NR | -1 | -1 | _ | -1 | -1 | -1 | _ |  | 25119 | N | 0 | 0 | 0 | 0 | 3 | 1 | 1 | 0 | 0 | P | I | 1 |  | 5306 0560 X | 99.482 | 0:41 | -95:38:25.44 | 0:41 | -095:38:25.4381 | 2001 | 4000000 | 810915.2467 | 373285.4176 |  | <Collection> | <Collection>
46704976 | 502 | 2004 | 26456 | 4317 2259WX | 4317 W0000 | 22.59 | 43 | 7 | 85 | 17 | 22590 | 35 | _ | I-35 | W | HICKORY CREEK | 70'-100'-70-70' P.C. BEAM SPANS 40' CL. RDY. W/PARAPET | 1 | 7.3N JCT. S.H. 32 | 97.9 | 0 | 1 | 1 | 1 | 5 | 328.05 | 38 | A | 1 | 1 | 1 | 1 | 13450 | 2010 | A | 0 | 4 | 38 | N | 327.75 | 327.75 | 1 | 2 | -1 | 36.09 | M | 5 | 2 | 310 | 41 | A | 1 | 1 | 1 | 1 | 2 | 7 | 8 | 7 | 7 | N | 7 | 6 | N | 5 | 8 | 9 | 1 | 82.7 | 1 | 49.6 | 1 | 52.9 | 1 | 35.3 | 21520 | 2030 | 0.16093 | 3 | NR | 70 | N | N | -1 | -1 | -1 | N |  | 26456 | 0 | 0 | 0 | 0 | 0 | 3 | 0 | 1 | 0 | 0 | P | I | 1 |  | 4317 2259WX | 93.9873 | 34:03 | -97:08:59.85 | 0:03 | -097:08:59.85 | 2001 | 4000000 | 678491.6693 | 79195.0341 |  | <Collection> | <Collection>
46704977 | 502 | 2004 | 26457 | 4317 2259EX | 4317 0000 | 22.59 | 43 | 7 | 85 | 17 | 22590 | 35 | _ | I-35 | E | HICKORY CREEK | 70'-100'-70'-70' P.C. BEAM SPANS 40' CL. RDY. W/PARAPET | 1 | 7.3N JCT. S.H. 32 | 97.9 | 0 | 1 | 1 | 1 | 5 | 328.05 | 38 | A | 1 | 1 | 1 | 1 | 13450 | 2010 | A | 0 | 4 | 38 | N | 327.75 | 327.75 | 1 | 2 | -1 | 36.09 | M | 5 | 2 | 310 | 41 | A | 1 | 1 | 1 | 1 | 2 | 7 | 8 | 7 | 7 | N | 7 | 6 | N | 5 | 8 | 9 | 1 | 82.7 | 1 | 49.6 | 1 | 52.9 | 1 | 35.3 | 21520 | 2030 | 0.16093 | 3 | NR | 70 | N | N | -1 | -1 | -1 | N |  | 26457 | 0 | 0 | 0 | 0 | 0 | 0 | 1 | 1 | 0 | 0 | P | I | 1 |  | 4317 2259EX | 100 | 0:03 | -97:08:58 | 0:03 | -097:08:58.00 | 2001 | 4000000 | 678539.173 | 79190.4498 |  | <Collection> | <Collection>
46704978 | 502 | 2006 | 26715 | 0220 0745 X | 0220 0000 | 7.45 | 2 | 6 | 3 | 20 | 7450 | 11 | S.H. 11 | S.H. 11 |  | SALT FORK ARK. RIV TRIB. | 4-105' PC Beam Spans | 1 | 7.45E JCT. US64/SH8 & 11 | 97.1 | 0 | 3 | 1 | 1 | 5 | 328.05 | 39.6 | B | 1 | 1 | 0 | 6 | 1100 | 2010 | A | 0 | 4 | 39.6 | N | 0 | 0 | 1 | 2 | -1 | 41 | M | 5 | 2 | 422 | 41.5 | A | 1 | 1 | 1 | 1 | 1 | 7 | 8 | 8 | 7 | N | 8 | 6 | N | 5 | 9 | 9 | 1 | 77.1 | 1 | 51.1 | 1 | 44.3 | 1 | 30.9 | 1760 | 2030 | 55 | 3 | NR | -1 | -1 | _ | -1 | -1 | -1 | _ |  | 26715 | 0 | 0 | 0 | 0 | 0 | 0 | 1 | 1 | 0 | 0 | P | I | 1 |  | 0220F0745 X | 99.8684 | 0:49 | -98:13:39.41 | 0:49 | -098:13:39.41 | 2001 | 4000000 | 579686.496 | 385563.7078 |  | <Collection> | <Collection>
46704979 | 502 | 2005 | 26716 | 0220 0780 X | 0220 0000 | 7.8 | 2 | 6 | 3 | 20 | 7800 | 11 | S.H. 11 | S.H. 11 |  | SALT FORK ARKANSAS RIVER | 3-105ft TYPE IV PCB Spans | 1 | 7.8E JCT. US 64/SH 8 & 11 | 97.1 | 0 | 3 | 1 | 1 | 5 | 328.05 | 39.3 | B | 1 | 1 | 0 | 6 | 1100 | 2010 | A | 0 | 3 | 39.3 | N | 0 | 0 | 1 | 2 | -1 | 39 | M | 5 | 2 | 317 | 41.4 | A | 1 | 1 | 1 | 1 | 2 | 7 | 8 | 8 | 7 | N | 8 | 6 | N | 5 | 9 | 9 | 1 | 79.8 | 1 | 53.1 | 1 | 45.9 | 1 | 32.3 | 1760 | 2030 | 55 | 3 | NR | -1 | -1 | _ | -1 | -1 | -1 | _ |  | 26716 | 0 | 0 | 0 | 0 | 0 | N | 1 | 0 | 0 | 0 | P | I | 1 |  | 0220F0780 X | 99.6659 | 0:49 | -98:13:17.03 | 0:49 | -098:13:17.03 | 2001 | 4000000 | 580241.4709 | 385623.8273 |  | <Collection> | <Collection>
46704980 | 502 | 2005 | 26717 | 0220 0799 X | 0220 0000 | 7.99 | 2 | 6 | 3 | 20 | 7990 | 11 | S.H. 11 | S.H. 11 |  | SALT FORK ARK. RIV TRIB. | 3-65 ft TYPE III PCB Spans. | 1 | 7.99E JCT. US64/SH 8 & 11 | 97.1 | 0 | 3 | 1 | 1 | 5 | 328.05 | 39.3 | B | 1 | 1 | 0 | 6 | 1100 | 2010 | A | 0 | 3 | 39.3 | N | 0 | 0 | 1 | 2 | -1 | 40 | M | 5 | 2 | 197 | 41.4 | A | 1 | 1 | 1 | 1 | 2 | 8 | 8 | 8 | 7 | N | 8 | 6 | N | 5 | 9 | 9 | 1 | 60 | 1 | 38.9 | 1 | 34.5 | 1 | 25.9 | 1760 | 2030 | 55 | 3 | NR | -1 | -1 | _ | -1 | -1 | -1 | _ |  | 26717 | 0 | 0 | 0 | 0 | 0 | 0 | 1 | 0 | 0 | 0 | P | I | 1 |  | 0220F0799 X | 99.8375 | 0:49 | -98:13:04.76 | 0:49 | -098:13:04.76 | 2001 | 4000000 | 580545.7245 | 385672.2097 |  | <Collection> | <Collection>
46704836 | 502 | 2011 | 28614 | 12E2060N4130004 |  |  | 12 | 2 | 23 | 0 | 400 | E2060 | E2060 | E2060 |  | BOKCHITO CREEK | 45'-50'-45' P.C.B. SPANS, 26'-9" C.L. RDY, 30 DEG. SKEW, L.F. | 1 | 0.5MI S 1.4MI E OF SOPER | 100 | 0 | 4 | 1 | 1 | 5 | 328.05 | 26.75 | _ | 2 | 2 | 0 | 9 | 25 | 2010 | 5 | 30 | 3 | 26.75 | N | 0 | 0 | 1 | 2 | -1 | 26 | M | 5 | 2 | 142.9 | 28.42 | A | 1 | 1 | 1 | 1 | 1 | 9 | 9 | 8 | 9 | N | 8 | 6 | N | 5 | 8 | 8 | 1 | 51 | 1 | 36 | 1 | 42 | 1 | 20 | 40 | 2030 | 4.989 | 2 | NR | NR | N | N | -1 | -1 | -1 | N |  | 28614 | 0 | 0 | 0 | 0 | 0 | 0 | 0 | 0 | 0 | 0 | P | I | 0 |  | -1 | 100 | 0:02 | -95:40:15.13 | -1 | 1 | 2001 | 4000000 | 815098.953 | 79365.8273 |  | <Collection> | <Collection>
46704981 | 502 | 2005 | 26718 | 0220 0820 X | 0220 0000 | 8.2 | 2 | 6 | 3 | 20 | 8200 | 11 | S.H. 11 | S.H. 11 |  | SALT FORK ARK. RIV TRIB. | 3-65 ft TYPE III PCB Spans | 1 | 8.2E JCT. US64/SH 8 & 11 | 97.1 | 0 | 3 | 1 | 1 | 5 | 328.05 | 39.3 | B | 1 | 1 | 0 | 6 | 1100 | 2010 | A | 0 | 3 | 39.3 | N | 0 | 0 | 1 | 2 | -1 | 40 | M | 5 | 2 | 197 | 41.5 | A | 1 | 1 | 1 | 1 | 2 | 8 | 8 | 8 | 7 | N | 8 | 6 | N | 5 | 9 | 9 | 1 | 60 | 1 | 38.9 | 1 | 34.5 | 1 | 25.9 | 1760 | 2030 | 55 | 3 | NR | -1 | -1 | _ | -1 | -1 | -1 | _ |  | 26718 | 0 | 0 | 0 | 0 | 0 | 0 | 1 | 0 | 0 | 0 | P | I | 1 |  | 0220F0820 X | 99.8273 | 0:49 | -98:12:51.11 | 0:49 | -098:12:51.11 | 2001 | 4000000 | 580884.2542 | 385725.0791 |  | <Collection> | <Collection>
46704982 | 502 | 2005 | 26719 | 0220 0842 X | 0220 0000 | 8.42 | 2 | 6 | 3 | 20 | 8420 | 11 | S.H. 11 | S.H. 11 |  | SALT FORK ARK. RIV TRIB. | 4-65 ft TYPE III PCB spans | 1 | 8.42E JCT. US64/SH 8 & 11 | 97.1 | 0 | 3 | 1 | 1 | 5 | 328.05 | 39.4 | B | 1 | 1 | 0 | 6 | 1100 | 2010 | A | 0 | 4 | 39.4 | N | 0 | 0 | 1 | 2 | -1 | 40 | M | 5 | 2 | 261 | 41.6 | A | 1 | 1 | 1 | 1 | 2 | 7 | 8 | 8 | 7 | N | 8 | 6 | N | 5 | 9 | 9 | 1 | 60 | 1 | 38.9 | 1 | 34.5 | 1 | 25.9 | 1760 | 2030 | 55 | 3 | NR | -1 | -1 | _ | -1 | -1 | -1 | _ |  | 26719 | 0 | 0 | 0 | 0 | 0 | 0 | 1 | 0 | 0 | 0 | P | I | 1 |  | 0220F0842 X | 99.8315 | 0:49 | -98:12:37.09 | 0:49 | -098:12:37.09 | 2001 | 4000000 | 581231.89 | 385781.3827 |  | <Collection> | <Collection>
46704983 | 502 | 2005 | 26720 | 0220 0891 X | 0220 0000 | 8.91 | 2 | 6 | 3 | 20 | 8910 | 11 | S.H. 11 | S.H. 11 |  | SANDY CREEK | 4-65 ft TYPE III PCB spans | 1 | 8.91E JCT. US64/SH 8 & 11 | 97.1 | 0 | 3 | 1 | 1 | 5 | 328.05 | 39.4 | B | 1 | 1 | 0 | 6 | 1100 | 2010 | A | 0 | 4 | 39.4 | N | 0 | 0 | 1 | 2 | -1 | 40 | M | 5 | 2 | 261 | 41.6 | A | 1 | 1 | 1 | 1 | 2 | 8 | 8 | 8 | 7 | N | 8 | 6 | N | 5 | 9 | 9 | 1 | 60 | 1 | 38.9 | 1 | 34.5 | 1 | 25.9 | 1760 | 2030 | 55 | 3 | NR | -1 | -1 | _ | -1 | -1 | -1 | _ |  | 26720 | 0 | 0 | 0 | 0 | 0 | 0 | 1 | 0 | 0 | 0 | P | I | 1 |  | 0220F0891 X | 99.8629 | 0:49 | -98:12:05.42 | 0:49 | -098:12:05.42 | 2001 | 4000000 | 582017.1455 | 385870.429 |  | <Collection> | <Collection>
46704984 | 502 | 2005 | 26721 | 0220 0920 X | 0220 0000 | 9.2 | 2 | 6 | 3 | 20 | 9200 | 11 | S.H. 11 | S.H. 11 |  | POWELL CREEK | 1-105 ft TYPE IV PCB span | 1 | 9.2E JCT. US64/SH 8 & 11 | 97.1 | 0 | 3 | 1 | 1 | 5 | 328.05 | 39.3 | B | 1 | 1 | 0 | 6 | 1100 | 2010 | A | 0 | 1 | 39.3 | N | 0 | 0 | 1 | 2 | -1 | 40 | M | 5 | 2 | 106 | 41.6 | A | 1 | 1 | 1 | 1 | 2 | 8 | 8 | 8 | 7 | N | 8 | 6 | N | 5 | 9 | 9 | 1 | 79.8 | 1 | 53.1 | 1 | 45.9 | 1 | 32.3 | 1760 | 2030 | 55 | 3 | NR | -1 | -1 | _ | -1 | -1 | -1 | _ |  | 26721 | 0 | 0 | 0 | 0 | 0 | 0 | 1 | 0 | 0 | 0 | P | I | 1 |  | 0220F0920 X | 99.6979 | 0:49 | -98:11:47.28 | 0:49 | -098:11:47.28 | 2001 | 4000000 | 582466.8275 | 385864.8647 |  | <Collection> | <Collection>
46704985 | 502 | 2005 | 26722 | 0220 0933 X | 0220 0000 | 9.33 | 2 | 6 | 3 | 20 | 9330 | 11 | S.H. 11 | S.H. 11 |  | CREEK | 1-65 ft TYPE III PCB span. | 1 | 9.33E JCT. US64/SH 8 & 11 | 97.1 | 0 | 3 | 1 | 1 | 5 | 328.05 | 39.4 | B | 1 | 1 | 0 | 6 | 1100 | 2010 | A | 0 | 1 | 39.4 | N | 0 | 0 | 1 | 2 | -1 | 40 | M | 5 | 2 | 66 | 41.6 | A | 1 | 1 | 1 | 1 | 2 | 8 | 8 | 8 | 7 | N | 8 | 6 | N | 5 | 9 | 9 | 1 | 60 | 1 | 38.9 | 1 | 34.5 | 1 | 25.9 | 1760 | 2030 | 55 | 3 | NR | -1 | -1 | _ | -1 | -1 | -1 | _ |  | 26722 | 0 | 0 | 0 | 0 | 0 | 0 | 1 | 0 | 0 | 0 | P | I | 1 |  | 0220F0933 X | 99.5786 | 0:49 | -98:11:38.34 | 0:49 | -098:11:38.34 | 2001 | 4000000 | 582688.5028 | 385863.2071 |  | <Collection> | <Collection>
46704987 | 502 | 2002 | 26858 | 5306 0430 X | 5306 0000 | 4.3 | 53 | 8 | 105 | 6 | 4300 | 169 | U.S. 169 | U.S. 169 |  | DOUBLE CREEK | 3-50' PC BEAM SPANS | 1 | 4.3 MI.N.ROGERS CO.LINE | 83.5 | 0 | 2 | 1 | 1 | 5 | 328.05 | 42 | C | 1 | 1 | 1 | 2 | 5600 | 2010 | 5 | 45 | 3 | 42 | N | 0 | 0 | 1 | 2 | -1 | 42 | M | 5 | 2 | 150 | 45 | A | 1 | 1 | 1 | 1 | 2 | 8 | 8 | 8 | 6 | N | 7 | 5 | N | 5 | 8 | 8 | 1 | 59.6 | 1 | 35.6 | 1 | 45.6 | 1 | 27.3 | 8960 | 2030 | 87 | 3 | NR | -1 | -1 | _ | -1 | -1 | -1 | _ |  | 26858 | 0 | 0 | 0 | 0 | 0 | 3 | 1 | 1 | 0 | 0 | P | I | 1 |  | 5306 0430 X | 99.6896 | 0:40 | -95:38:50.2 | 0:40 | -095:38:50.2010 | 2001 | 4000000 | 810344.0491 | 371439.2835 |  | <Collection> | <Collection>
46704990 | 502 | 1970 | 17916 | 6320 0802 X | 6320 0000 | 8.02 | 63 | 3 | 125 | 20 | 8020 | 177 | U.S. 177 | U.S. 177 |  | SALT CREEK | 3-70' PRESTRESSED CO | 1 | 8.0 MI N C/L | 84.3 | 0 | 2 | 1 | 1 | 5 | 328.05 | 43.96 | C | 1 | 1 | 0 | 6 | 4900 | 2010 | 5 | 30 | 3 | 43.96 | N | 0 | 0 | 1 | 2 | -1 | 44 | M | 5 | 2 | 209.97 | 46.92 | A | 1 | 0 | 0 | 1 | 2 | 5 | 5 | 5 | 5 | N | 5 | 7 | N | 5 | 6 | 8 | 1 | 66 | 1 | 41.6 | 1 | 39.5 | 1 | 29.5 | 7840 | 2030 | 10 | 3 | NR | NR | N | N | -1 | -1 | -1 | N |  | 17916 | 0 | 0 | 0 | 0 | 0 | 8 | 8 | 6 | 0 | 0 | P | I | 1 |  | 6320 0802 X | 92.2668 | 0:05 | -96:55:52.66 | 0:05 | -096:55:52.66 | 2001 | 4000000 | 697441.035 | 194484.3379 |  | <Collection> | <Collection>
46705152 | 502 | 1990 | 22669 | 26N2860E1410005 |  |  | 26 | 7 | 51 | 0 | 500 | N2860 | NS2860 | N2860 |  | LITTLE WASHITA RIVER | 80'-90'-80' PC BEAM SPANS | 1 | 3. E .5 N OF US 81 | 100 | 0 | 4 | 1 | 1 | 5 | 328.05 | 26.8 | D | 2 | 2 | 0 | 9 | 100 | 2010 | 5 | 0 | 3 | 26.8 | N | 0 | 0 | 1 | 2 | -1 | 27 | M | 5 | 2 | 252.5 | 28.5 | A | 1 | 1 | 1 | 1 | 2 | 7 | 8 | 7 | 7 | N | 7 | 6 | N | 5 | 8 | 8 | 2 | 98 | 2 | 59 | 2 | 55 | 2 | 33 | 160 | 2030 | 5.9546 | 3 | [9 empty] | 22669 | 0 | 0 | 0 | 0 | 0 | 0 | 0 | 1 | 0 | 0 | P | I | 0 |  | 26N2860E1410005 | 99.7714 | 0:58 | -97:53:58.28 | 0:58 | -097:53:58.28 | 2001 | 4000000 | 609174.7373 | 180830.6521 |  | <Collection> | <Collection> | bar: NR NR to N N
46705156 | 502 | 1992 | 23318 | 52E0340N3140005 |  |  | 52 | 4 | 103 | 0 | 500 | E0340 | E0340 | E0340 |  | BUNCH CREEK | 100' PC BEAM SPAN, SK60RF | 1 | 2.6E .8S OF BILLINGS | 89 | 0 | 4 | 1 | 1 | 5 | 328.05 | 25.8 | D | 2 | 2 | 0 | 9 | 24 | 2010 | 5 | 30 | 1 | 26.8 | N | 0 | 0 | 1 | 2 | -1 | 28 | M | 5 | 2 | 100.1 | 28.5 | A | 1 | 1 | 1 | 1 | 7 | 7 | 8 | 5 | 6 | N | 5 | 6 | N | 5 | 8 | 8 | 1 | 110.1 | 1 | 36 | 1 | 98 | 1 | 20 | 38 | 2030 | 3.22 | 3 | NR | NR | N00 | N | 9999 | 9999 | 9999 | N |  | 23318 | 0 | 0 | 0 | 0 | 0 | 0 | 0 | 1 | 0 | 0 | P | I | 0 |  | 52E0340N3140005 | 92.7728 | 0:31 | -97:23:58.21 | 0:31 | -097:23:58.21 | 2001 | 4000000 | 653784.8758 | 353755.6918 |  | <Collection> | <Collection>
46705159 | 502 | 1993 | 24045 | 52N3110E0350000 |  |  | 52 | 4 | 103 | 0 | 0 | N3110 | N3110 | N3110 |  | RED ROCK CREEK | 2-90' PC BEAM SPANS | 1 | 1.8S .9E OF BILLINGS | 100 | 0 | 4 | 1 | 1 | 5 | 328.05 | 26.3 | D | 2 | 2 | 0 | 9 | 50 | 2010 | 5 | 0 | 2 | 26.8 | N | 0 | 0 | 1 | 2 | -1 | 22 | M | 5 | 2 | 183.1 | 28.5 | A | 1 | 1 | 1 | 0 | 2 | 7 | 8 | 7 | 7 | N | 7 | 6 | N | 5 | 6 | 6 | 1 | 110.1 | 1 | 36 | 1 | 98 | 1 | 20 | 80 | 2030 | 3.22 | 3 | NR | NR | N | N | 9999 | 9999 | 9999 | N |  | 24045 | 0 | 0 | 0 | 0 | 0 | 0 | 0 | 1 | 0 | 0 | P | I | 0 |  | 52N3110E0350000 | 100 | 0:30 | -97:27:40.68 | 0:30 | -097:27:40.68 | 2001 | 4000000 | 648258.697 | 352113.634 |  | <Collection> | <Collection>
46705161 | 502 | 1999 | 25153 | 52N3190E0370002 |  |  | 52 | 4 | 103 | 0 | 200 | N3190 | N3190 | N3190 |  | RED ROCK CREEK | 123' PC BEAM SPAN | 1 | 2W .2S OF CERES | 96.1 | 0 | 4 | 1 | 1 | 5 | 328.05 | 25.6 | D | 2 | 2 | 0 | 9 | 100 | 2010 | 5 | 0 | 1 | 26.2 | N | 0 | 0 | 1 | 2 | -1 | 24 | M | 5 | 2 | 123 | 28.4 | A | 1 | 1 | 1 | 1 | 2 | 8 | 8 | 8 | 7 | N | 6 | 6 | N | 5 | 6 | 8 | 1 | 51 | 1 | 30 | 1 | 33 | 1 | 20 | 160 | 2030 | 3.22 | 0 | NR | NR | N00 | N | 9999 | 9999 | 9999 | N |  | 25153 | 0 | 0 | 0 | 0 | 0 | 0 | 0 | 1 | 0 | 0 | P | I | 0 |  | 52N3190E0370002 | 100 | 0:28 | -97:19:06.98 | 0:28 | -097:19:06.98 | 2001 | 4000000 | 661065.7895 | 348668.2833 |  | <Collection> | <Collection>
46704999 | 502 | 1979 | 19634 | 5310 1048 X | 5310 0000 | 10.48 | 53 | 8 | 105 | 10 | 10480 | 10 | S.H. 10 | S.H. 10 |  | VERDIGRIS RIVER | 5-90' PRESTRESSED CO | 1 | 10.6 MI W CRAIG CO | 83.2 | 0 | 3 | 1 | 1 | 5 | 328.05 | 32 | B | 1 | 1 | 0 | 7 | 720 | 2010 | 5 | 15 | 5 | 32 | N | 0 | 0 | 1 | 2 | -1 | 24 | M | 5 | 2 | 451.11 | 35 | A | 1 | 0 | 0 | 0 | 3 | 7 | 6 | 5 | 7 | N | 5 | 6 | N | 5 | 7 | 8 | 1 | 80.6 | 1 | 49.2 | 1 | 48.6 | 1 | 32.1 | 1152 | 2030 | 87 | 1 | NR | -1 | -1 | _ | -1 | -1 | -1 | _ |  | 19634 | 0 | 0 | 0 | 0 | 0 | 8 | 8 | 4 | 0 | 0 | P | I | 1 |  | 5310 1048 X | 73.9537 | 0:51 | -95:35:04.77 | 0:51 | -095:35:04.7663 | 2001 | 4000000 | 815421.1526 | 392921.0215 |  | <Collection> | <Collection>
46705000 | 502 | 1980 | 19795 | 4706 1084NX | 4706 N1064 | 10.84 | 47 | 6 | 93 | 6 | 10840 | 60 | U.S. 60 | U.S. 60 | N | INDIAN CREEK | 3-50' PRESTRESSED CO | 1 | 100' E OF SH 58 | 95.6 | 0 | 2 | 1 | 1 | 5 | 328.05 | 47.3 | C | 1 | 1 | 1 | 2 | 3200 | 2010 | 5 | 30 | 3 | 47.3 | N | 0 | 0 | 1 | 3 | -1 | 38 | M | 5 | 2 | 151.9 | 50.3 | A | 1 | 0 | 0 | 1 | 7 | 6 | 6 | 6 | 7 | N | 6 | 5 | N | 5 | 8 | 8 | 1 | 52.6 | 1 | 31.5 | 1 | 34.9 | 1 | 24.8 | 5120 | 2030 | 0.2 | 3 | NR | nr | N | n | n | n | n | n |  | 19795 | 0 | 0 | 0 | 0 | 2 | 2 | 8 | 6 | 0 | 0 | P | I | 1 |  | 4706 1084NX | 90.2195 | 0:23 | -98:14:48.8 | 0:23 | -098:14:48.8032 | 2001 | 4000000 | 577850.9424 | 339259.5999 |  | <Collection> | <Collection>
46704701 | 502 | 2006 | 28762 | 16N2710E1650003 |  |  | 16 | 7 | 31 | 0 | 300 | N2710 | N2710 | N2710 |  | ARMSTRONG CREEK | 108' PCB SPAN | 1 | 3E 1.7N OF S.H. 7/S.H. 65 | 94 | 0 | 4 | 1 | 1 | 5 | 328.05 | 26.7 | D | 2 | 2 | 0 | 7 | 168 | 2010 | 5 | 0 | 1 | 26.7 | N | 0 | 0 | 1 | 2 | -1 | 30 | M | 5 | 2 | 108 | 28.4 | A | 1 | 1 | 1 | 1 | 2 | 8 | 8 | 8 | 8 | N | 8 | 5 | N | 5 | 8 | 8 | 1 | 108 | 1 | 64 | 1 | 60 | 1 | 36 | 269 | 2030 | 4.989 | 3 | NR | NR | N | N | 0 | 0 | 0 | N |  | 28762 | 0 | 0 | 0 | 0 | 0 | 0 | 0 | 1 | 0 | 0 | P | I | 0 |  |  | 100 | 0:37 | -98:09:34.51 | 0:37 | -098:09:34.512 | 2001 | 4000000 | 585366.5129 | 142611.7322 |  | <Collection> | <Collection>
46705004 | 502 | 1981 | 19992 | 6347 1257 X | 6347 0000 | 12.57 | 63 | 3 | 125 | 47 | 12570 | 102 | S.H. 102 | S.H. 102 |  | LITTLE RIVER | 3-70' PSCON.BM SPAN | 1 | 12.5 MI N SH 39 | 97 | 0 | 3 | 1 | 1 | 5 | 328.05 | 24 | B | 1 | 1 | 0 | 7 | 1300 | 2010 | 5 | 0 | 3 | 32 | N | 0 | 0 | 1 | 2 | -1 | 26 | M | 5 | 2 | 209.97 | 35 | A | 1 | 1 | 1 | 1 | 3 | 7 | 7 | 7 | 6 | N | 7 | 5 | N | 5 | 5 | 7 | 1 | 80.7 | 1 | 42.9 | 1 | 56.9 | 1 | 33.4 | 2080 | 2030 | 16 | 3 | NR | NR | N | N | -1 | -1 | -1 | N |  | 19992 | 0 | 0 | 0 | 0 | 0 | 8 | 1 | 1 | 0 | 0 | P | I | 1 |  | 6347 1257 X | 95.1841 | 0:10 | -97:03:15.11 | 0:10 | -097:03:15.11 | 2001 | 4000000 | 686153.7243 | 202941.1656 |  | <Collection> | <Collection>
46705162 | 502 | 2001 | 26257 | 52E0490N3140003 |  |  | 52 | 4 | 103 | 0 | 300 | E0490 | E0490 | E0490 |  | CREEK | 100' PC BEAM SPAN | 1 | 2.7E 2N .3E OF LUCIEN | 100 | 0 | 4 | 1 | 1 | 5 | 328.05 | 25.6 | D | 2 | 2 | 0 | 9 | 50 | 2010 | 5 | 30 | 1 | 25.6 | N | 0 | 0 | 1 | 2 | -1 | 24 | M | 5 | 2 | 101.2 | 27.2 | A | 1 | 1 | 1 | 1 | 7 | 7 | 8 | 7 | 8 | N | 7 | 6 | N | 5 | 8 | 8 | 1 | 100 | 1 | 36 | 1 | 98 | 1 | 20 | 80 | 2030 | 3.2187 | 3 | NR | NR | N00 | N | 9999 | 9999 | 9999 | N |  | 26257 | 0 | 0 | 0 | 0 | 0 | 0 | 0 | 1 | 0 | 0 | P | I | 0 |  | 52E0490N3140003 | 100 | 0:18 | -97:24:10.25 | 0:18 | -097:24:10.25 | 2001 | 4000000 | 653630.3831 | 329684.5952 |  | <Collection> | <Collection>
46705163 | 502 | 2002 | 26859 | 5306 0501 X | 5306 0000 | 5.01 | 53 | 8 | 105 | 6 | 5010 | 169 | U.S. 169 | U.S. 169 |  | DOUBLE CREEK | 3-50' PC BEAM SPANS | 1 | 1 S. OF NOWATA | 83.5 | 0 | 2 | 1 | 1 | 5 | 328.05 | 42 | C | 1 | 1 | 1 | 2 | 5600 | 2010 | 5 | 0 | 3 | 42 | N | 0 | 0 | 1 | 2 | -1 | 42 | M | 5 | 2 | 152 | 45 | A | 1 | 1 | 1 | 1 | 2 | 8 | 8 | 8 | 8 | N | 8 | 5 | N | 5 | 8 | 8 | 1 | 70.5 | 1 | 42.2 | 1 | 54 | 1 | 32.3 | 8960 | 2030 | 87 | 3 | NR | -1 | -1 | _ | -1 | -1 | -1 | _ |  | 26859 | 0 | 0 | 0 | 0 | 0 | 3 | 1 | 1 | 0 | 0 | P | I | 1 |  | 5306 0501 X | 99.6849 | 0:40 | -95:38:49.05 | 0:40 | -095:38:49.0528 | 2001 | 4000000 | 810345.073 | 372601.4685 |  | <Collection> | <Collection>
46705164 | 502 | 2003 | 27308 | 0204 0236 X | 0204 0000 | 2.36 | 2 | 6 | 3 | 4 | 2360 | 64 | U.S. 64 | U.S. 64 |  | COTTONWOOD CREEK | 3-65' TYPE III PC BEAM SPANS, 40' CLR.RDY. W/ TR3 TRAFFIC RAILS, SK 45 DEG. LF | 1 | 2.4S JCT US64/SH11 | 87.4 | 0 | 2 | 1 | 1 | 5 | 328.05 | 40.6 | C | 1 | 1 | 0 | 7 | 2600 | 2010 | A | 45 | 3 | 40.6 | N | 0 | 0 | 1 | 2 | -1 | 45 | M | 5 | 2 | 201 | 42.25 | A | 1 | 1 | 1 | 1 | 2 | 7 | 8 | 8 | 7 | N | 8 | 6 | N | 5 | 8 | 8 | 1 | 68.5 | 1 | 41 | 1 | 50.3 | 1 | 30.1 | 4160 | 2030 | 57.9364 | 3 | NR | -1 | -1 | _ | -1 | -1 | -1 | _ |  | 27308 | 0 | 0 | 0 | 0 | 0 | 8 | 1 | 1 | 0 | 0 | P | I | 1 |  | 0204F0236 X | 99.2339 | 0:46 | -98:21:25 | 0:46 | -098:21:25.00 | 2001 | 4000000 | 568126.7873 | 380699.2729 |  | <Collection> | <Collection>
46705165 | 502 | 2003 | 27309 | 0204 0195 X | 0204 0000 | 1.95 | 2 | 6 | 3 | 4 | 1950 | 64 | U.S. 64 | U.S. 64 |  | CREEK | 1-100' TYPE IV PC BEAM SPAN, 40' CLR.RDY. W/TR-3 TRAFFIC RAILS, 0 DEG SK | 1 | 2.0 M. S. JCT. SH-11/US64 | 93.1 | 0 | 2 | 1 | 1 | 5 | 328.05 | 40 | C | 1 | 1 | 0 | 7 | 2500 | 2010 | A | 0 | 1 | 40 | N | 0 | 0 | 1 | 2 | -1 | 40 | M | 5 | 2 | 100 | 42.2 | A | 1 | 1 | 1 | 1 | 2 | 8 | 8 | 8 | 7 | N | 8 | 6 | N | 5 | 8 | 8 | 1 | 100 | 1 | 39.6 | 1 | 60.8 | 1 | 27 | 4000 | 2030 | 57.9364 | _ | NR | -1 | -1 | _ | -1 | -1 | -1 | _ |  | 27309 | 0 | 0 | 0 | 0 | 0 | 8 | 8 | 1 | 0 | 0 | P | I | 1 |  | 0204F0195 X | 99.528 | 0:46 | -98:21:30.79 | 0:46 | -098:21:30.79 | 2001 | 4000000 | 567985.378 | 381325.9662 |  | <Collection> | <Collection>
46705166 | 502 | 2003 | 27310 | 0204 0137 X | 0204 0000 | 1.37 | 2 | 6 | 3 | 4 | 1370 | 64 | U.S. 64 | U.S. 64 |  | CREEK | 1-75' TYPE III PC BEAM SPAN, 40' CLR.RDY. W/ TR-3 TRAFFIC RAILS, 0 DEG SK | 1 | 1.36S JCT SH11/US64 | 93.1 | 0 | 2 | 1 | 1 | 5 | 328.05 | 40 | C | 1 | 1 | 0 | 7 | 2500 | 2010 | A | 0 | 1 | 40 | N | 0 | 0 | 1 | 2 | -1 | 40 | M | 5 | 2 | 75 | 42.1 | A | 1 | 1 | 1 | 1 | 2 | 7 | 8 | 8 | 7 | N | 8 | 6 | N | 5 | 8 | 8 | 1 | 95.1 | 1 | 40.6 | 1 | 64.3 | 1 | 31 | 4000 | 2030 | 57.9364 | 3 | NR | -1 | -1 | _ | -1 | -1 | -1 | _ |  | 27310 | 0 | 0 | 0 | 0 | 0 | 8 | 8 | 1 | 0 | 0 | P | I | 1 |  | 0204F0137 X | 99.6872 | 0:47 | -98:21:36.61 | 0:47 | -098:21:36.61 | 2001 | 4000000 | 567843.9968 | 382126.8018 |  | <Collection> | <Collection>
46705167 | 502 | 2006 | 27884 | 5304 0864 X | 5304 0000 | 8.64 | 53 | 8 | 105 | 4 | 8640 | 60 | U.S. 60 | U.S. 60 |  | SALT CREEK | 40'-100'-40' TYPE II AND TYPE IV PC BEAMS W/ 40' CLR.RDY. W/ TR4 TRAFFIC RAILS | 1 | .6E JCT U.S. 60/S.H. 28 | 90.7 | 0 | 2 | 1 | 1 | 5 | 328.05 | 40 | C | 1 | 1 | 1 | 2 | 1900 | 2010 | A | 0 | 3 | 40 | N | 0 | 0 | 1 | 2 | -1 | 40 | M | 5 | 2 | 181 | 42 | A | 1 | 1 | 1 | 1 | 2 | 8 | 9 | 8 | 8 | N | 6 | 7 | N | 5 | 8 | 8 | 1 | 48.2 | 1 | 28.9 | 1 | 38.2 | 1 | 22.8 | 3040 | 2030 | 45.0604 | 3 | NR | 65 | -1 | _ | -1 | -1 | -1 | _ |  | 27884 | 0 | 0 | 0 | 0 | 0 | 3 | 1 | 1 | 0 | 0 | P | I | 1 |  | 5304F0864 X | 100 | 0:42 | -95:28:25.08 | 0:42 | -095:28:25.0830 | 2001 | 4000000 | 825752.6294 | 376246.8145 |  | <Collection> | <Collection>
46704707 | 502 | 2011 | 29318 | 16E1680N2580008 |  |  | 16 | 7 | 31 | 0 | 800 | E1680 | E1680 | E1680 |  | EAST CACHE CREEK | 50'-65'-40' PC BEAM, 32.75CLR | 1 | 2S OF I-44/S.H. 7 | 99.9 | 0 | 4 | 1 | 1 | 5 | 328.05 | 28 |  | 2 | 2 | 0 | 9 | 360 | 2010 | 5 | 0 | 3 | 32.9 | N | 0 | 0 | 1 | 2 | -1 | 28 | M | 5 | 2 | 155 | 34.5 | A | 1 | 1 | 1 | 1 | 1 | 8 | 8 | 8 | 8 | N | 8 | 7 | N | 5 | 8 | 8 | 2 | 77.1 | 2 | 46 | 2 | 43 | 2 | 26 | 430 | 2030 | 8.0467 | 3 | NR | NR | N | N | 0 | 0 | 0 | N |  | 29318 | 0 | 0 | 0 | 0 | 0 | 0 | 0 | 1 | 0 | 0 | P | I | 0 |  |  | 100 | 34:35 | -98:22:02 | -1 | 1 | 2001 | 4000000 | 566311.1146 | 138356.2967 |  | <Collection> | <Collection>
46704708 | 502 | 2010 | 29319 | 16E1500N2690006 |  |  | 16 | 7 | 31 | 0 | 600 | E1500 | E1500 | E1500 |  | TRIB TO LITTLE WASHITA | 106' TYPE IV PC BEAM, 26.75 CLR | 1 | 6.2N, 4W JCT SH-17/SH 65 | 95 | 0 | 4 | 1 | 1 | 5 | 328.05 | 26.8 | D | 2 | 2 | 0 | 7 | 100 | 2010 | 5 | 0 | 1 | 26.8 | N | 0 | 0 | 1 | 2 | -1 | 30 | M | 5 | 2 | 106 | 28.5 | A | 1 | 1 | 1 | 1 | 1 | 8 | 8 | 8 | 8 | N | 8 | 6 | N | 5 | 8 | 8 | 3 | 108 | 3 | 65 | 3 | 60 | 3 | 36 | 160 | 2030 | 9.9779 | 3 | NR | NR | N | N | 0 | 0 | 0 | N |  | 29319 | 0 | 0 | 0 | 0 | 0 | 0 | 0 | 1 | 0 | 0 | P | I | 0 |  |  | 100 | 34:50 | -98:11:00 | -1 | 1 | 2001 | 4000000 | 583234.3752 | 167148.0209 |  | <Collection> | <Collection>
46704861 | 502 | 1991 | 1407 | 19E0685N3590005 |  |  | 19 | 8 | 37 | 0 | 400 | E0685 | E0685 | E0685 |  | TIGER CREEK | 40', 70', 40' PC BEAM SPANS, SK60RF | 1 | .6W 2.5N OF DRUMRIGHT | 96.8 | 0 | 4 | 1 | 1 | 5 | 328.05 | 26.8 | D | 2 | 2 | 0 | 7 | 250 | 2010 | 5 | 30 | 3 | 26.8 | N | 0 | 0 | 1 | 2 | -1 | 20 | M | 5 | 2 | 152.5 | 28.4 | A | 1 | 1 | 1 | 1 | 2 | 7 | 8 | 7 | 7 | N | 7 | 5 | N | 5 | 8 | 8 | 1 | 54 | 1 | 32 | 1 | 45 | 1 | 27 | 400 | 2030 | 9.6561 | 0 | NR | 40 | N | N | 9999 | 9999 | 9999 | N |  | 1407 | 0 | 0 | 0 | 0 | 0 | 0 | 0 | 1 | 0 | 0 | P | I | 0 |  | 19E0685N3590005 | 99.4766 | 0:01 | -96:36:45.07 | 0:01 | -096:36:45.07 | 2001 | 4000000 | 725040.0284 | 299429.7236 |  | <Collection> | <Collection>
46705017 | 502 | 2011 | 29310 | 34E2070N2880002 |  |  | 34 | 7 | 67 | 0 | 200 | E2070 | E2070 | E2070 |  | TRIB TO RED CREEK | 50' PC BEAM 26.75' CLR RDY | 1 | 5.8E OF U.S. 81 | 92.8 | 0 | 4 | 1 | 1 | 5 | 328.05 | 28 | D | 2 | 2 | 0 | 9 | 25 | 2010 | 5 | 0 | 1 | 26.75 | N | 0 | 0 | 1 | 2 | -1 | 28 | M | 5 | 2 | 50 | 28.42 | A | 1 | 1 | 1 | 1 | 1 | 8 | 8 | 8 | 8 | N | 6 | 6 | N | 5 | 8 | 8 | 1 | 47.9 | 1 | 27 | 1 | 29 | 1 | 16 | 40 | 2030 | 4.989 | 3 | NR | NR | N00 | N | N | N | N | N |  | 29310 | 0 | 0 | 0 | 0 | 0 | 0 | 0 | 1 | 0 | 0 | P | I | 0 |  |  | 100 | 34:01 | -97:51:12 | -1 | 1 | 2001 | 4000000 | 613548.2446 | 75448.1494 |  | <Collection> | <Collection>
46704714 | 502 | 1978 | 19500 | 19N3870E0730003 |  |  | 19 | 8 | 37 | 0 | 4800 | N3870 | N3870 | N3870 |  | POLECAT CREEK | 3-100' PC BEAM SPANS | 1 | 3W .7N OF KIEFER | 96.6 | 0 | 4 | 1 | 1 | 5 | 328.05 | 32 | D | 2 | 2 | 0 | 7 | 1350 | 2010 | 0 | 0 | 3 | 32 | N | 0 | 0 | 1 | 2 | -1 | 27 | M | 5 | 2 | 302.5 | 35 | A | 1 | 0 | 0 | 0 | 2 | 7 | 8 | 7 | 7 | N | 7 | 5 | N | 5 | 9 | 8 | 1 | 100 | 1 | 72 | 1 | 102 | 1 | 61 | 2160 | 2030 | 6.4374 | 0 | NR | 40 | N | N | 9999 | 9999 | 9999 | N |  | 19500 | 0 | 0 | 0 | 0 | 0 | 0 | 0 | 1 | 0 | 0 | P | I | 0 |  | 19N3870E0730003 | 94.4579 | 0:57 | -96:07:07.71 | 0:57 | -096:07:07.71 | 2001 | 4000000 | 769675.729 | 292418.1988 |  | <Collection> | <Collection>
46704718 | 502 | 1984 | 20776 | 19N3670E0700003 |  |  | 19 | 8 | 37 | 0 | 13500 | N3670 | N3670 | N3670 |  | CREEK | 80' PCB SPAN | 1 | 2.3S OF OLIVE | 71 | 1 | 4 | 1 | 1 | 5 | 328.05 | 26.7 | D | 2 | 2 | 0 | 7 | 75 | 2010 | 5 | 0 | 1 | 26.7 | N | 0 | 0 | 1 | 2 | -1 | 20 | M | 5 | 2 | 82 | 28.4 | A | 1 | 0 | 0 | 0 | 2 | 7 | 8 | 4 | 6 | N | 4 | 6 | N | 5 | 7 | 8 | 1 | 103.9 | 1 | 61.9 | 1 | 89.9 | 1 | 54 | 120 | 2030 | 3.22 | 0 | NR | NR | N00 | N | 9999 | 9999 | 9999 | N |  | 20776 | 0 | 0 | 0 | 0 | 0 | 0 | 0 | 1 | 0 | 0 | P | I | 0 |  | 19N3670E0700003 | 83.4591 | 1:00 | -96:28:35.57 | 1:00 | -096:28:35.57 | 2001 | 4000000 | 737336.9347 | 296746.7708 |  | <Collection> | <Collection>
46704720 | 502 | 1985 | 21114 | 19E0685N3890007 |  |  | 19 | 8 | 37 | 0 | 1200 | E0685 | E0685 | E0685 |  | POLECAT CREEK | 3-85' PC BEAM SPANS, SK60LF | 1 | .5W 1N .8W OF MILTON | 99.8 | 0 | 4 | 1 | 1 | 5 | 328.05 | 32.8 | D | 2 | 2 | 0 | 7 | 750 | 2010 | 5 | 30 | 3 | 32.8 | N | 0 | 0 | 1 | 2 | -1 | 24 | M | 5 | 2 | 260 | 34.5 | A | 1 | 1 | 1 | 1 | 2 | 7 | 8 | 7 | 8 | N | 7 | 6 | N | 5 | 7 | 8 | 2 | 102 | 2 | 61 | 2 | 93 | 2 | 55 | 1200 | 2030 | 4.828 | 0 | NR | NR | N | N | 9999 | 9999 | 9999 | N |  | 21114 | 0 | 0 | 0 | 0 | 0 | 0 | 0 | 1 | 0 | 0 | P | I | 0 |  | 19E0685N3890007 | 92.3042 | 0:01 | -96:04:13.71 | 0:01 | -096:04:13.71 | 2001 | 4000000 | 773884.1041 | 300232.6946 |  | <Collection> | <Collection>
46705211 | 502 | 1974 | 18749 | 5114 0342 X | 5114 0000 | 3.42 | 51 | 1 | 101 | 14 | 3420 | 64 | U.S. 64 | U.S. 64 |  | GEORGES FORK CREEK | 3-60' PRESTRESSED CO | 1 | 3.4 MI E JCT SH 2 | 90.9 | 0 | 2 | 1 | 1 | 5 | 328.05 | 32 | C | 1 | 1 | 0 | 7 | 1600 | 2010 | 5 | 0 | 3 | 32 | N | 0 | 0 | 1 | 2 | 0 | 38 | M | 5 | 2 | 183.07 | 34.6 | A | 1 | 0 | 0 | 0 | 4 | 6 | 7 | 6 | 7 | N | 6 | 5 | N | 5 | 7 | 8 | 1 | 73.6 | 1 | 44.2 | 1 | 46 | 1 | 33.3 | 2560 | 2030 | 14 | 3 | [9 empty] | 18749 | 0 | 0 | 0 | 0 | 0 | 8 | 8 | 1 | 0 | 0 | P | I | 1 |  | 5114 0342 X | 85.3006 | 0:30 | -95:14:46.08 | 0:30 | -095:14:46.08 | 2001 | 4000000 | 849792.8018 | 243076.5513 |  | <Collection> | <Collection> | bar: NR to n
46704723 | 502 | 1989 | 22311 | 19N3620E0810004 |  |  | 19 | 8 | 37 | 0 | 8600 | N3620 | N3620 | N3620 |  | LITTLE DEEP FORK CREEK | 100' PC BEAM SPAN | 1 | 5.6N OF MILFAY | 100 | 0 | 4 | 1 | 1 | 5 | 328.05 | 32 | D | 2 | 2 | 0 | 7 | 100 | 2010 | 5 | 0 | 1 | 32 | N | 0 | 0 | 1 | 2 | -1 | 24 | M | 5 | 2 | 102.5 | 33.7 | A | 1 | 1 | 1 | 1 | 3 | 7 | 8 | 7 | 8 | N | 7 | 8 | N | 5 | 9 | 8 | 1 | 100 | 1 | 71 | 1 | 100 | 1 | 61.1 | 160 | 2030 | 3.2187 | 0 | NR | NR | N | N | 9999 | 9999 | 9999 | N |  | 22311 | 0 | 0 | 0 | 0 | 0 | 0 | 0 | 1 | 0 | 0 | P | I | 0 |  | 19N3620E0810004 | 100 | 0:50 | -96:33:56.71 | 0:50 | -096:33:56.71 | 2001 | 4000000 | 729555.7513 | 278659.1705 |  | <Collection> | <Collection>
46705033 | 502 | 1973 | 18526 | 4420 1546 X | 4420 0000 | 15.46 | 44 | 3 | 87 | 20 | 15460 | 59 | S.H. 59 | S.H. 59 |  | FINN CREEK | 3-50' PRESTRESSED CO | 1 | 2.8 MI.W. JCT. SH74 | 99.6 | 0 | 3 | 1 | 1 | 5 | 328.05 | 24 | B | 1 | 1 | 0 | 7 | 500 | 2010 | 5 | 30 | 3 | 32.15 | N | 0 | 0 | 1 | 2 | 0 | 24 | M | 5 | 2 | 151.9 | 35.1 | A | 1 | 1 | 1 | 1 | 3 | 8 | 8 | 8 | 6 | N | 8 | 6 | N | 5 | 8 | 8 | 1 | 65.9 | 1 | 36 | 1 | 47.3 | 1 | 27.7 | 800 | 2030 | 19 | 3 | NR | NR | N | N | -1 | -1 | -1 | N |  | 18526 | 0 | 0 | 0 | 0 | 0 | 0 | 1 | 0 | 0 | 0 | P | I | 1 |  | 4420 1546 X | 71.4328 | 0:55 | -97:27:22.48 | 0:55 | -097:27:22.48 | 2001 | 4000000 | 649681.0535 | 175413.602 |  | <Collection> | <Collection>
46704740 | 502 | 1986 | 21295 | 57N3750E0390005 |  |  | 57 | 8 | 113 | 0 | 600 | 5792C | 5792C | 5792C |  | SUNSET CREEK | 100' PREST CONC BM SPAN | 1 | 5 MILES N.E. OF HOMINY | 100 | 0 | 4 | 1 | 1 | 5 | 328.05 | 26.7 | D | 2 | 2 | 0 | 7 | 75 | 2010 | 5 | 0 | 1 | 26.7 | N | 0 | 0 | 1 | 2 | -1 | 23 | M | 5 | 2 | 102.03 | 28.4 | A | 1 | 1 | 1 | 0 | 9 | 7 | 8 | 7 | 6 | N | 7 | 6 | N | 5 | 9 | 8 | 1 | 48.6 | 1 | 48.6 | 1 | 48.6 | 1 | 35.7 | 120 | 2030 | 5 | 1 | NR | NR | N | N | N | N | N | _ |  | 21295 | 0 | 0 | 0 | 0 | 0 | 0 | 8 | 1 | 0 | 0 | P | I | 0 |  | 57N3750E0390005 | 99.9736 | 0:27 | -96:19:03.94 | 0:27 | -096:19:03.94 | 2001 | 4000000 | 750814.6358 | 346187.9182 |  | <Collection> | <Collection>
46705044 | 502 | 2000 | 25735 | 75N2240E1210002 |  |  | 75 | 5 | 149 | 0 | 200 | N2240 | N2240 | N2240 |  | CAVALRY CREEK | 80' P/S CONC. BEAM SPAN | 1 | 8.5S .5W OF BESSIE | 100 | 0 | 4 | 1 | 1 | 5 | 328.05 | 25.5 | D | 2 | 2 | 0 | 9 | 75 | 2010 | 5 | 0 | 1 | 25.5 | N | 0 | 0 | 1 | 2 | -1 | 24 | M | 5 | 2 | 81 | 27.33 | A | 1 | 1 | 1 | 1 | 1 | 8 | 8 | 8 | 5 | N | 8 | 6 | N | 5 | 8 | 8 | 1 | 110.1 | 1 | 36 | 1 | 89.9 | 1 | 20 | 120 | 2030 | 6.4374 | 3 | NR | NR | NOO | N | -1 | -1 | -1 | N |  | 25735 | 0 | 0 | 0 | 0 | 0 | 0 | 0 | 0 | 0 | 0 | P | I | 0 |  | 75N2240E1210002 | 100 | 35:16 | -98:59:38 | -1 | 1 | 2001 | 4000000 | 509576.5771 | 213987.0467 |  | <Collection> | <Collection>
46705049 | 502 | 2004 | 26136 | 75N2235E1130001 |  |  | 75 | 5 | 149 | 0 | 100 | N2235 | N2235 | N2235 |  | BOGGY CREEK | 105' P/S CONC. BEAM SPAN, SK. 30 DEG. R.F. | 1 | 1.W .6S OF BESSIE | 100 | 0 | 4 | 1 | 1 | 5 | 328.05 | 25.41 | D | 2 | 2 | 0 | 9 | 25 | 2010 | 5 | 30 | 1 | 25.41 | N | 0 | 0 | 1 | 2 | -1 | 24 | M | 5 | 2 | 107 | 27.06 | A | 1 | 1 | 1 | 1 | 1 | 9 | 9 | 8 | 8 | N | 8 | 6 | N | 5 | 9 | 7 | 1 | 110.1 | 1 | 36 | 1 | 72 | 1 | 20 | 40 | 2030 | 6.4374 | 3 | NR | NR | NOO | N | -1 | -1 | -1 | N |  | 26136 | 0 | 0 | 0 | 0 | 0 | 0 | 0 | 0 | 0 | 0 | P | I | 0 |  | 75N2235E1130001 | 100 | 0:23 | -99:00:10.14 | 0:23 | -099:00:10.14 | 2001 | 4000000 | 508898.1133 | 227216.3163 |  | <Collection> | <Collection>
46705050 | 502 | 2000 | 26225 | 75N2220E1130005 |  |  | 75 | 5 | 149 | 0 | 500 | N2220 | N2220 | N2220 |  | S. BOGGY CREEK | 90' P/S CONC. BEAM SPAN | 1 | 2.5W 1S OF BESSIE | 100 | 0 | 4 | 1 | 1 | 5 | 328.05 | 26.75 | D | 2 | 2 | 0 | 9 | 25 | 2010 | 5 | 0 | 1 | 26.75 | N | 0 | 0 | 1 | 2 | -1 | 23 | M | 5 | 2 | 92 | 28.41 | A | 1 | 1 | 1 | 1 | 2 | 9 | 9 | 8 | 7 | N | 8 | 6 | N | 5 | 9 | 8 | 1 | 110.1 | 1 | 36 | 1 | 98 | 1 | 20 | 40 | 2030 | 6.4374 | 3 | NR | NR | NOO | N | -1 | -1 | -1 | N |  | 26225 | 0 | 0 | 0 | 0 | 0 | 3 | 1 | 0 | 0 | 0 | P | I | 0 |  | 75N2220E1130005 | 100 | 0:22 | -99:01:44.94 | 0:22 | -099:01:44.94 | 2001 | 4000000 | 506498.6594 | 226538.6178 |  | <Collection> | <Collection>
46705051 | 502 | 2000 | 26376 | 75N2380E1270009 |  |  | 75 | 5 | 149 | 0 | 7900 | N2380 | N2380 | N2380 |  | WASHITA RIVER | 35'-105'-35' P/S CONC. BEAM SPANS | 1 | 4.0 MI N MT VIEW | 100 | 0 | 4 | 1 | 1 | 5 | 328.05 | 25.5 | D | 2 | 2 | 0 | 9 | 100 | 2010 | 5 | 0 | 3 | 25.5 | N | 0 | 0 | 1 | 2 | -1 | 26 | M | 5 | 2 | 177 | 27.33 | A | 1 | 1 | 1 | 1 | 2 | 9 | 9 | 8 | 8 | N | 8 | 6 | N | 5 | 8 | 8 | 1 | 77.1 | 1 | 36 | 1 | 58 | 1 | 20 | 160 | 2030 | 6.4374 | 3 | NR | NR | NOO | N | -1 | -1 | -1 | N |  | 26376 | 0 | 0 | 0 | 0 | 0 | 0 | 0 | 0 | 0 | 0 | P | I | 0 |  | 75N2380E1270009 | 100 | 0:10 | -98:44:27.05 | 0:10 | -098:44:27.05 | 2001 | 4000000 | 532518.1726 | 203148.3396 |  | <Collection> | <Collection>
46705052 | 502 | 2003 | 26389 | 75E1270N2070005 |  |  | 75 | 5 | 149 | 0 | 500 | E1270 | E1270 | E1270 |  | ELK CREEK | 100' P/S CONC. BEAM SPAN | 1 | 4.5E 1.N OF RETROP | 100 | 0 | 4 | 1 | 1 | 5 | 328.05 | 26.75 | D | 2 | 2 | 0 | 9 | 50 | 2010 | 5 | 0 | 1 | 26.75 | N | 0 | 0 | 1 | 2 | -1 | 24 | M | 5 | 2 | 102 | 28.5 | A | 1 | 1 | 1 | 1 | 2 | 8 | 8 | 8 | 8 | N | 8 | 6 | N | 5 | 8 | 8 | 1 | 110.1 | 1 | 36 | 1 | 98 | 1 | 20 | 80 | 2030 | 6.4374 | 3 | NR | NR | N00 | N | -1 | -1 | -1 | N |  | 26389 | 0 | 0 | 0 | 0 | 0 | 0 | 0 | 0 | 0 | 0 | P | I | 0 |  | 75E1270N2070005 | 100 | 0:11 | -99:16:49.57 | 0:11 | -099:16:49.57 | 2001 | 4000000 | 483388.6089 | 205045.65 |  | <Collection> | <Collection>
46704897 | 502 | 2006 | 27931 | 42N3110E0820004 |  |  | 42 | 4 | 83 | 0 | -1 | N3110 | _ | N3110 |  | COTTONWOOD CREEK | 55'-75'-55' PC BEAM SPANS | 1 | 2W 4S OF U.S. 77/S.H. 33 | 100 | 0 | 4 | 1 | 1 | 5 | 328.05 | 26.8 | D | 2 | 2 | 0 | 9 | 100 | 2010 | 0 | 0 | 3 | 26.8 | N | 327.75 | 327.75 | 1 | 2 | -1 | 26 | M | 5 | 2 | 187.5 | 28.4 | A | 1 | 1 | 1 | 1 | 2 | 9 | 9 | 8 | 8 | N | 8 | 6 | N | 5 | 8 | 8 | 1 | 90.1 | 1 | 54 | 1 | 62.1 | 1 | 37 | 160 | 2030 | 3.2186 | _ | NR | NR | N | N | 9999 | 9999 | 9999 | N |  | 27931 | 0 | 0 | 0 | 0 | 0 | 0 | 0 | 1 | 0 | 0 | P | I | 0 |  | 42N3110E0820004 | 100 | 0:49 | -97:27:37.23 | 0:49 | -097:27:37.23 | 2001 | 4000000 | 648758.1021 | 276155.3012 |  | <Collection> | <Collection>
46704898 | 502 | 2010 | 28555 | 42E0710N3050007 |  |  | 42 | 4 | 83 | 0 | 700 | E0710 |  | E0710 |  | WOLF CREEK | 95' PC BEAM X 26'-9" W, 0 SKEW W/ TRI RAIL | 1 | 2.2N,2.2E OF CRESCENT | 100 | 0 | 4 | 1 | 1 | 5 | 328.05 | 26.7 | D | 2 | 2 | 0 | 9 | 100 | 2010 | 0 | 0 | 1 | 26.7 | N | 0 | 0 | 1 | 2 | -1 | 25 | M | 5 | 2 | 96 | 28.4 | A | 1 | 1 | 1 | 1 | 2 | 8 | 8 | 8 | 8 | N | 8 | 6 | N | 5 | 8 | 8 | 1 | 100 | 1 | 67 | 1 | 96 | 1 | 57 | 160 | 2030 | 3.2187 | _ | NR | NR | N | N | 9999 | 9999 | 9999 | N |  | 28555 | 0 | 0 | 0 | 0 | 0 | 0 | 0 | 1 | 0 | 0 | P | I | 0 |  | -1 | 100 | 35:59 | -97:33:18 | -1 | 1 | 2001 | 4000000 | 640124.4576 | 294233.3592 |  | <Collection> | <Collection>
46705059 | 502 | 2003 | 26878 | 75N2280E1210006 |  |  | 75 | 5 | 149 | 0 | 0 | N2280 | N2280 | N2280 |  | CAVALRY CREEK | 105' P/S CONC. BEAM SPAN | 1 | 2.6S 3.5E OF CORDELL | 100 | 0 | 4 | 1 | 1 | 5 | 328.05 | 26.75 | D | 2 | 2 | 0 | 9 | 50 | 2010 | 5 | 0 | 1 | 26.75 | N | 0 | 0 | 1 | 2 | -1 | 25 | M | 5 | 2 | 107 | 28.41 | A | 1 | 1 | 1 | 1 | 2 | 9 | 9 | 8 | 7 | N | 8 | 6 | N | 5 | 8 | 8 | 1 | 110.1 | 1 | 36 | 1 | 72 | 1 | 20 | 80 | 2030 | 6.4374 | 3 | NR | NR | NOO | N | -1 | -1 | -1 | N |  | 26878 | 0 | 0 | 0 | 0 | 0 | 0 | 0 | 0 | 0 | 0 | P | I | 0 |  | 75N2280E1210006 | 100 | 0:15 | -98:55:23.75 | 0:15 | -098:55:23.75 | 2001 | 4000000 | 515996.6472 | 213371.3179 |  | <Collection> | <Collection>
46705060 | 502 | 2003 | 26879 | 75N2090E1100006 |  |  | 75 | 5 | 149 | 0 | 0 | N2090 | N2090 | N2090 |  | TURKEY CREEK | 85' P/S CONC. BEAM SPAN, SK. 30 DEG. R.F. | 1 | 1E .6S OF CANUTE | 100 | 0 | 4 | 1 | 1 | 5 | 328.05 | 26.9 | D | 2 | 2 | 0 | 9 | 100 | 2010 | 5 | 30 | 1 | 26.9 | N | 0 | 0 | 1 | 2 | -1 | 26 | M | 5 | 2 | 87 | 28 | A | 1 | 1 | 1 | 1 | 2 | 8 | 8 | 8 | 8 | N | 8 | 6 | N | 5 | 8 | 8 | 1 | 110.1 | 1 | 36 | 1 | 95 | 1 | 20 | 160 | 2030 | 6.4374 | 3 | NR | NR | NOO | N | -1 | -1 | -1 | N |  | 26879 | 0 | 0 | 0 | 0 | 0 | 0 | 0 | 0 | 0 | 0 | P | I | 0 |  | 75N2090E1100006 | 100 | 0:25 | -99:15:30.19 | 0:25 | -099:15:30.19 | 2001 | 4000000 | 485732.3771 | 231463.0158 |  | <Collection> | <Collection>
46704751 | 502 | 1973 | 18477 | 5238T0383 X | 5238 0000 | 3.83 | 52 | 4 | 103 | 38 | 3830 | 412 | _ | CIMARRON TP |  | CREEK | 100' PC BEAM SPAN | 1 | 1.5 MIS NE JCT US 77 | 75 | 0 | 2 | 1 | 1 | 5 | 328.05 | 83.99 | V | 31 | 31 | 1 | 2 | 4900 | 2010 | 5 | 0 | 1 | 83 | N | 327.75 | 327.75 | 1 | 4 | -1 | 87 | M | 5 | 2 | 101.05 | 86 | A | 1 | 1 | 1 | 1 | 1 | 6 | 8 | 7 | 8 | N | 7 | 9 | N | 5 | 8 | 8 | 2 | 49.1 | 2 | 36 | 2 | 27 | 2 | 20 | 7840 | 2030 | 199 | 0 | NR | 75 | N | N | N | N | N | N |  | 18477 | 0 | 0 | 0 | 0 | 2 | 8 | 8 | 1 | 0 | 0 | P | I | 1 |  | 5238T0383 X | 91.7509 | 0:24 | -97:15:34.54 | 0:24 | -097:15:34.54 | 2001 | 4000000 | 666414.1213 | 340696.56 |  | <Collection> | <Collection>
46704752 | 502 | 1973 | 18478 | 6034T0664 X | 6034 0000 | 6.64 | 60 | 4 | 119 | 34 | 6640 | 412 | _ | CIMARRON TP |  | EAST CAMP CREEK | 100' PC BEAM SPAN | 1 | 4.5 MIS E GLENCOE | 75 | 0 | 2 | 1 | 1 | 5 | 328.05 | 84 | V | 31 | 31 | 1 | 2 | 5700 | 2010 | 5 | 0 | 1 | 83 | N | 327.75 | 327.75 | 1 | 4 | -1 | 87 | M | 5 | 2 | 100 | 86 | A | 1 | 1 | 1 | 1 | 2 | 7 | 7 | 7 | 7 | N | 7 | 9 | N | 5 | 8 | 8 | 2 | 49.1 | 2 | 36 | 2 | 27 | 2 | 20 | 9120 | 2030 | 199 | _ | NR | 75 | N | N | N | N | N | N |  | 18478 | 0 | 0 | 0 | 0 | 2 | 8 | 8 | 1 | 0 | 0 | P | I | 1 |  | 6034T0664 X | 92.5587 | 0:14 | -96:50:58.07 | 0:14 | -096:50:58.07 | 2001 | 4000000 | 703429.6632 | 321372.3047 |  | <Collection> | <Collection>
46704753 | 502 | 1973 | 18479 | 5931T0752 X | 5931 0000 | 7.52 | 59 | 8 | 117 | 31 | 7520 | 412 | _ | CIMARRON TP |  | ABANDONED R.R. UNDER | 100' PC BEAM SPAN | 1 | 1 MI S MARAMEC | 63 | 0 | 2 | 1 | 1 | 0 | 328.05 | 84 | V | 31 | 31 | 1 | 2 | 8800 | 2010 | 4 | 5 | 1 | 83 | N | 11 | 327.75 | 1 | 4 | 0 | 87 | M | 5 | 2 | 100.06 | 86 | A | 1 | 1 | 1 | 1 | 2 | 5 | 8 | 5 | N | N | 5 | 9 | N | 5 | N | 8 | 2 | 49.1 | 2 | 36 | 2 | 27 | 2 | 20 | 14080 | 2030 | 199 | H | NR | 75 | N | N | N | N | N | N |  | 18479 | N | 0 | 0 | 0 | 2 | 8 | 8 | 1 | 0 | 0 | P | I | 1 |  | 5931T0752 X | 88.5617 | 0:13 | -96:41:06.02 | 0:13 | -096:41:06.02 | 2001 | 4000000 | 718213.2752 | 321544.5389 |  | <Collection> | <Collection>
46704754 | 502 | 1973 | 18480 | 5931T1622 X | 5931 0000 | 16.22 | 59 | 8 | 117 | 31 | 16220 | 0 | _ | CIMARRON TP |  | NO NAME CREEK | 100' PC BEAM SPAN | 1 | 2 MI'S E SH 99 | 75 | 0 | 8 | 1 | 1 | 5 | 328.05 | 84 | V | 31 | 31 | 1 | 2 | 9000 | 2010 | 5 | 0 | 1 | 83 | N | 327.75 | 327.75 | 1 | 4 | 0 | 87 | M | 5 | 2 | 103.02 | 86 | A | 1 | 1 | 1 | 1 | 2 | 6 | 7 | 6 | 8 | N | 6 | 9 | N | 5 | 8 | 8 | 2 | 49.1 | 2 | 36 | 2 | 27 | 2 | 20 | 14400 | 2030 | 199 | - | NR | 75 | N | N | N | N | N | N |  | 18480 | 0 | 0 | 0 | 0 | 2 | 8 | 8 | 1 | 0 | 0 | P | I | 1 |  | 5931T1622 X | 90.6321 | 0:13 | -96:31:50.39 | 0:13 | -096:31:50.39 | 2001 | 4000000 | 732095.7628 | 321155.6523 |  | <Collection> | <Collection>
46704755 | 502 | 1973 | 18482 | 6034T0233 X | 6034 0000 | 2.33 | 60 | 4 | 119 | 34 | 2330 | 412 | _ | CIMARRON TP |  | SLWC R.R. UNDER | 39'-48'-39' PC BEAM SPANS | 1 | .2 MI E SH 108 | 75 | 0 | 2 | 1 | 1 | 2 | 328.05 | 84 | V | 31 | 31 | 1 | 2 | 5700 | 2010 | 5 | 23 | 3 | 83 | R | 18 | 327.75 | 1 | 4 | -1 | 87 | M | 5 | 2 | 125 | 86 | A | 1 | 1 | 1 | 1 | 1 | 7 | 7 | 7 | N | N | 7 | 9 | 7 | 5 | N | 8 | 2 | 49.1 | 2 | 36 | 2 | 27 | 2 | 20 | 9120 | 2030 | 199 | _ | NR | 75 | N | N | N | N | N | N |  | 18482 | N | 0 | 0 | 0 | 2 | 8 | 8 | 1 | 0 | 0 | P | I | 1 |  | 6034T0233 X | 93.4908 | 0:14 | -96:55:21.29 | 0:14 | -096:55:21.29 | 2001 | 4000000 | 696843.3414 | 322549.0248 |  | <Collection> | <Collection>
46704757 | 502 | 1973 | 18496 | 5238T0049 X | 5238 0000 | 0.49 | 52 | 4 | 103 | 38 | 490 | 412 | CIMARRON TP | CO. RD. N3190 |  | CIMARRON TP UNDER | 2-75' PC BEAM SPANS | 2 | .5 MI E INSTA 35 | 74.5 | 2 | 2 | 1 | 1 | 1 | 16.75 | 42 | V | 31 | 31 | 1 | 2 | 4900 | 2010 | 4 | 0 | 2 | 84 | H | 10 | 7 | 1 | 4 | 0 | 84 | M | 5 | 2 | 152.89 | 27 | A | 1 | 0 | 0 | 0 | 2 | 7 | 8 | 7 | N | N | 7 | 2 | 5 | 5 | N | 5 | 2 | 49.1 | 2 | 36 | 2 | 27 | 2 | 20 | 7840 | 2030 | 199 | 1 | NR | NR | N | N | 1610 | 1706 | 1609 | Y |  | 18496 | N | 0 | 0 | 0 | 0 | 8 | 8 | 1 | 0 | 0 | P | I | 1 |  | 5238T0049 X | 100 | 0:24 | -97:19:07.26 | 0:24 | -097:19:07.26 | 2001 | 4000000 | 661115.8 | 340389.2458 |  | <Collection> | <Collection>
46704759 | 502 | 1973 | 18497 | 6035T0118 X | 6035 0000 | 1.18 | 60 | 4 | 119 | 35 | 1180 | 412 | CIMARRON TP | CO. RD. N3340 |  | CIMARRON TP UNDER | 2-79' PC BEAM SPANS, SK 73 RF | 2 | 1 MI NE JCT US 177 | 99.7 | 0 | 2 | 1 | 1 | 1 | 17.33 | 41.99 | V | 31 | 31 | 1 | 2 | 3600 | 2010 | 5 | 17 | 2 | 40 | H | 12.14 | 5.91 | 1 | 4 | -1 | 32 | M | 5 | 2 | 158 | 43 | A | 1 | 0 | 1 | 1 | 2 | 7 | 7 | 6 | N | N | 6 | 7 | 6 | 5 | N | 7 | 2 | 49.1 | 2 | 36 | 2 | 27 | 2 | 20 | 5760 | 2030 | 0 | 1 | NR | NR | N | N | 1704 | 1802 | 1704 | Y |  | 18497 | N | 0 | 0 | 0 | 0 | 8 | 8 | 1 | 0 | 0 | P | I | 1 |  | 6035T0118 X | 90.0251 | 0:12 | -97:03:06.88 | 0:12 | -097:03:06.88 | 2001 | 4000000 | 685251.9443 | 318980.9755 |  | <Collection> | <Collection>
46704903 | 502 | 2012 | 30046 | 20E0890N2320004 |  |  | 20 | 5 | 39 | 0 | 400 | E0890 | E0890 | E0890 |  | DEER CREEK | 40'-60'-40' PRESTRESSED CONC. BEAMS | 1 | 4N, 1.4E OF CUSTER CITY | 100 | 0 | 4 | 1 | 1 | 5 | 328.05 | 26.75 |  | 2 | 2 | 0 | 9 | 25 | 2010 | 5 | 0 | 3 | 26.75 | N | 0 | 0 | 1 | 2 | -1 | 26 | M | 5 | 2 | 142 | 28.42 | A | 1 | 1 | 1 | 1 | 2 | 9 | 9 | 8 | 9 | N | 8 | 6 | N | 5 | 8 | 8 | 1 | 77.1 | 1 | 36 | 1 | 55 | 1 | 20 | 40 | 2030 | 6.4374 | 3 | NR | NR | N | N | -1 | -1 | -1 | N |  | 30046 | 0 | 0 | 0 | 0 | 0 | 0 | 0 | 0 | 0 | 0 | P | I | 0 |  |  | 100 | 0:44 | -98:51:20.93 | -1 | 1 | 2001 | 4000000 | 522585.6419 | 265685.761 |  | <Collection> | <Collection>
46704614 | 502 | 1996 | 24401 | 47E0470N2690009 |  |  | 47 | 6 | 93 | 0 | 3800 | 4724C | 4724C | 4724C |  | HOYLE CREEK | 75' P.C. BEAM SPAN | 1 | 4S 1.1W OF MENO | 100 | 0 | 4 | 1 | 1 | 5 | 328.05 | 26.25 | D | 2 | 2 | 0 | 7 | 65 | 2010 | 0 | 0 | 1 | 26.9 | N | 0 | 0 | 1 | 2 | -1 | 22 | M | 5 | 2 | 77.1 | 28.54 | A | 1 | 1 | 1 | 1 | 7 | 7 | 8 | 7 | 8 | N | 7 | 6 | N | 5 | 8 | 8 | 1 | 96 | 1 | 36 | 1 | 61.9 | 1 | 20 | 104 | 2030 | 3.22 | 0 | NR | NR | N | N | 9999 | 9999 | 9999 | N |  | 24401 | 0 | 0 | 0 | 0 | 0 | 0 | 0 | 1 | 0 | 0 | P | I | 0 |  | 47E0470N2690009 | 100 | 0:20 | -98:11:43.88 | 0:20 | -098:11:43.8754 | 2001 | 4000000 | 582446.4183 | 332768.2345 |  | <Collection> | <Collection>
46704761 | 502 | 1973 | 18498 | 5238T0150 X | 5238 0000 | 1.5 | 52 | 4 | 103 | 38 | 1500 | 412 | CIMARRON TP UNDER | CO. RD. N3200 |  | CIMARRON TP UNDER | 2-75' PC BEAM SPANS | 2 | 1 MI W JCT US 77 | 74.5 | 2 | 8 | 1 | 1 | 1 | 16.5 | 41.99 | V | 31 | 31 | 1 | 2 | 4900 | 2010 | 4 | 0 | 2 | 24 | H | 10 | 6.42 | 1 | 4 | -1 | 87 | M | 5 | 2 | 152.89 | 27 | A | 1 | 0 | 0 | 0 | 2 | 7 | 8 | 7 | N | N | 7 | 2 | 5 | 5 | N | 5 | 2 | 49.1 | 2 | 36 | 2 | 27 | 2 | 20 | 7840 | 2030 | 0 | 1 | NR | NR | N | N | 1608 | 1702 | 1606 | Y |  | 18498 | N | 0 | 0 | 0 | 0 | 8 | 8 | 1 | 0 | 0 | P | I | 1 |  | 5238T0150 X | 100 | 0:24 | -97:18:02.41 | 0:24 | -097:18:02.41 | 2001 | 4000000 | 662732.2395 | 340320.2765 |  | <Collection> | <Collection>
46704763 | 502 | 1973 | 18499 | 5930T0196 X | 5930 0000 | 1.96 | 59 | 8 | 117 | 30 | 1960 | 412 | CIMARRON TP UNDER | CO. RD. N3660 |  | CIMARRON TP UNDER | 2-74' PREST. CONC BM | 2 | TR. NO19.48 | 75.1 | 2 | 8 | 1 | 1 | 1 | 16.42 | 33.79 | V | 31 | 31 | 1 | 2 | 5300 | 2010 | 4 | 0 | 2 | 24 | H | 12.14 | 5.91 | 1 | 4 | 0 | 24 | M | 5 | 2 | 150.92 | 27 | A | 1 | 0 | 0 | 0 | 2 | 7 | 8 | 7 | N | N | 7 | 2 | 6 | 5 | N | 5 | 2 | 49.1 | 2 | 36 | 2 | 27 | 2 | 20 | 8480 | 2030 | 0 | 1 | NR | NA | N | N | 1605 | 1611 | 1605 | Y |  | 18499 | N | 0 | 0 | 0 | 0 | 8 | 8 | 1 | 0 | 0 | P | I | 1 |  | 5930T0196 X | 98.3641 | 0:20 | -97:00:56.69 | 0:20 | -097:00:56.69 | 2001 | 4000000 | 688362.2842 | 333252.5781 |  | <Collection> | <Collection>
46704765 | 502 | 1973 | 18500 | 5239T0351 X | 5239 0000 | 3.51 | 52 | 4 | 103 | 39 | 3510 | 412 | CIMARRON TP UNDER | CO. RD. E0500 |  | CIMARRON TP UNDER | 2-77' PC BEAM SPANS, SK 73 RF | 2 | 1.3 MIS E MORRISON | 70.3 | 2 | 8 | 1 | 1 | 1 | 16.83 | 42 | V | 31 | 31 | 1 | 2 | 5300 | 2010 | 4 | 17 | 2 | 28 | H | 12 | 6 | 1 | 4 | 0 | 31 | M | 5 | 2 | 159.12 | 31 | A | 1 | 0 | 0 | 0 | 2 | 7 | 8 | 7 | N | N | 7 | 2 | 6 | 5 | N | 7 | 2 | 49.1 | 2 | 36 | 2 | 27 | 2 | 20 | 8480 | 2030 | 0 | - | NR | NA | N | N | 1610 | 1707 | 1610 | Y |  | 18500 | N | 0 | 0 | 0 | 0 | 8 | 8 | 1 | 0 | 0 | P | I | 1 |  | 5239T0351 X | 99.82 | 0:17 | -96:59:02.95 | 0:17 | -096:59:02.95 | 2001 | 4000000 | 691248.1674 | 328442.1359 |  | <Collection> | <Collection>
46704767 | 502 | 1973 | 18501 | 5238T0354 X | 5238 0000 | 3.54 | 52 | 4 | 103 | 38 | 3540 | 412 | CIMARRON TP UNDER | CO. RD. N3220 |  | CIMARRON TP UNDER | 2-77' PC BEAM SPANS, SK 75 LF | 2 | 1 MI E JCT US 77 | 75.6 | 2 | 8 | 1 | 1 | 1 | 16.58 | 41.99 | V | 31 | 31 | 1 | 2 | 4900 | 2010 | 4 | 15 | 2 | 24 | H | 12.14 | 5.91 | 1 | 4 | -1 | 87 | M | 5 | 2 | 159 | 27 | A | 1 | 0 | 0 | 0 | 2 | 7 | 8 | 7 | N | N | 7 | 2 | 6 | 5 | N | 5 | 2 | 49.1 | 2 | 36 | 2 | 27 | 2 | 20 | 7840 | 2030 | 0 | 1 | NR | NR | N | N | 1607 | 1611 | 1607 | Y |  | 18501 | N | 0 | 0 | 0 | 0 | 8 | 8 | 1 | 0 | 0 | P | I | 1 |  | 5238T0354 X | 100 | 0:24 | -97:15:53.32 | 0:24 | -097:15:53.32 | 2001 | 4000000 | 665946.8363 | 340602.8663 |  | <Collection> | <Collection>
46704768 | 502 | 1991 | 22927 | 7298T0266EX | 7298 0000 | 2.66 | 72 | 8 | 143 | 98 | 2660 | 0 | _ | CREEK TP | E | U.P. R.R. & STREET UNDER | 3-97' SPAN PC BEAM SPANS | 1 | 07.48S | 92.8 | 0 | 8 | 1 | 1 | 4 | 328.05 | 41 | R | 31 | 31 | 1 | 12 | 22200 | 2010 | 5 | 0 | 3 | 41 | H | 8 | 30.4 | 1 | 2 | 0 | 45 | M | 5 | 2 | 291.01 | 44 | A | 1 | 1 | 1 | 1 | 1 | 7 | 8 | 7 | N | N | 7 | 7 | 4 | 5 | N | 8 | 1 | 89.9 | 1 | 36 | 1 | 27 | 1 | 20 | 35520 | 2030 | 0.16093 | 0 | NR | 65 | N | N | 2703 | 2703 | -1 | Y |  | 22927 | N | 0 | 0 | 0 | 1 | 8 | 8 | 1 | 0 | 0 | P | I | 1 |  | 7298T0266EX | 100 | 0:01 | -95:58:05.45 | 0:01 | -095:58:05.45 | 2001 | 4000000 | 783119.6844 | 299521.7832 |  | <Collection> | <Collection>
46704769 | 502 | 1991 | 22949 | 7298T0111EX | 7298 0000 | 1.11 | 72 | 8 | 143 | 98 | 1110 | 0 | CREEK TP | CREEK TP | E | ELMWOOD ST & COAL CREEK | 42' - 4 (75') - 90' - 3 (100') P.C BEAM SPANS | 1 | 05.88S | 94.8 | 0 | 8 | 1 | 1 | 6 | 328.05 | 38 | R | 31 | 31 | 1 | 12 | 17400 | 2010 | 5 | 0 | 9 | 38 | H | 21 | 27 | 1 | 2 | 0 | 42 | M | 5 | 2 | 730.96 | 40.6 | A | 1 | 1 | 1 | 1 | 1 | 7 | 8 | 7 | 7 | N | 7 | 6 | 7 | 5 | 9 | 8 | 2 | 49.1 | 2 | 36 | 2 | 27 | 2 | 20 | 27840 | 2030 | 0.16093 | H | NR | 65 | N | N | 1602 | 2310 | 2008 | Y |  | 22949 | N | 0 | 0 | 0 | 1 | 8 | 8 | 1 | 0 | 0 | P | I | 1 |  | 7298T0111EX | 100 | 0:01 | -95:59:38.9 | 0:01 | -095:59:38.90 | 2001 | 4000000 | 780797.1048 | 298654.5353 |  | <Collection> | <Collection>
46704916 | 502 | 1991 | 23928 | 7298T0111WX | 7298 N0000 | 1.11 | 72 | 8 | 143 | 98 | 1110 | 0 | _ | CREEK TP | N | ELMWOOD ST & COAL CREEK | 42' - 4 (75') - 90' - 3 (100') P.C.BEAM SPANS | 1 | 05.88N | 94.8 | 0 | 8 | 1 | 1 | 6 | 328.05 | 38 | R | 31 | 31 | 1 | 12 | 17400 | 2010 | 5 | 0 | 9 | 38 | H | 27 | 21 | 1 | 2 | 0 | 42 | M | 5 | 2 | 730.96 | 40.7 | A | 1 | 1 | 1 | 1 | 1 | 7 | 8 | 6 | 7 | N | 6 | 6 | 7 | 5 | 9 | 8 | 2 | 49.1 | 2 | 36 | 2 | 27 | 2 | 20 | 27840 | 2030 | 0.16093 | 0 | NR | 65 | N | N | 1602 | 1905 | 1603 | Y |  | 23928 | N | 0 | 0 | 0 | 1 | 8 | 8 | 1 | 0 | 0 | P | I | 1 |  | 7298T0111WX | 99.2035 | 0:01 | -95:59:38.85 | 0:01 | -095:59:38.85 | 2001 | 4000000 | 780797.6615 | 298689.39 |  | <Collection> | <Collection>
46704918 | 502 | 1991 | 23929 | 7298T0185WX | 7298 N0000 | 1.85 | 72 | 8 | 143 | 98 | 1850 | 0 | _ | CREEK TP | N | POLECAT CREEK | 5 - 100' P.C. BEAM SPANS. | 1 | 06.67N | 94.8 | 0 | 8 | 1 | 1 | 5 | 328.05 | 41 | R | 31 | 31 | 1 | 12 | 17400 | 2010 | 5 | 40 | 5 | 38 | N | 327.75 | 327.75 | 1 | 2 | 0 | 45 | M | 5 | 2 | 501.96 | 41 | A | 1 | 1 | 1 | 1 | 1 | 7 | 8 | 7 | 8 | N | 7 | 6 | N | 5 | 8 | 8 | 1 | 91 | 1 | 36 | 1 | 27 | 1 | 20 | 27840 | 2030 | 0.16093 | 0 | NR | 65 | N | N | N | N | N | N |  | 23929 | N | 0 | 0 | 0 | 1 | 8 | 8 | 1 | 0 | 0 | P | I | 1 |  | 7298T0185WX | 100 | 0:01 | -95:58:58.2 | 0:01 | -095:58:58.20 | 2001 | 4000000 | 781803.2791 | 299301.3644 |  | <Collection> | <Collection>
46704919 | 502 | 1991 | 23930 | 7298T0221WX | 7298 N0000 | 2.21 | 72 | 8 | 143 | 98 | 2210 | 0 | _ | CREEK TP | N | ELM ST. UNDER | 77' - 100' - 64' P.C. BEAM SPANS | 1 | 07.02N | 94.8 | 0 | 8 | 1 | 1 | 1 | 328.05 | 38 | R | 31 | 31 | 1 | 12 | 22200 | 2010 | 5 | 0 | 3 | 38 | H | 23 | 23 | 1 | 2 | 0 | 42 | M | 5 | 2 | 241.14 | 41 | A | 1 | 1 | 1 | 1 | 1 | 7 | 8 | 7 | N | N | 7 | 6 | 9 | 5 | N | 8 | 1 | 93 | 1 | 36 | 1 | 27 | 1 | 20 | 35520 | 2030 | 0.16093 | 0 | NR | 65 | N | N | 2205 | 2605 | 2208 | Y |  | 23930 | N | 0 | 0 | 0 | 1 | 8 | 8 | 1 | 0 | 0 | P | I | 1 |  | 7298T0221WX | 100 | 0:01 | -95:58:34.61 | 0:01 | -095:58:34.61 | 2001 | 4000000 | 782389.4757 | 299521.0457 |  | <Collection> | <Collection>
46704624 | 502 | 2006 | 27730 | 27E0020N2790008 |  |  | 27 | 4 | 53 | 0 | 800 | 0 | E0020 | E0020 |  | CREEK | 75' PCB SPAN W/ 26'-9' ' CLR.RDY., 10' ' TR1-2 | 1 | 1S OF KS S/L&.8E OF SH132 | 100 | 0 | 4 | 1 | 1 | 5 | 328.05 | 328.05 | D | 2 | 2 | 0 | 7 | 75 | 2010 | 0 | 0 | 1 | 24 | N | 327.75 | 327.75 | 1 | 2 | -1 | 26 | M | 5 | 2 | 75 | 28.5 | A | 1 | 1 | 1 | 1 | 2 | 7 | 8 | 7 | 8 | N | 7 | 6 | N | 5 | 8 | 8 | 1 | 96 | 1 | 36 | 1 | 61.9 | 1 | 20 | 120 | 2030 | 1.609 | 0 | NR | NO | N | N | 9999 | 9999 | 9999 | N |  | 27730 | 0 | 0 | 0 | 0 | 0 | 0 | 0 | 1 | 0 | 0 | P | I | 0 |  | 27E0020N2790008 | 100 | 0:59 | -98:01:32.27 | 0:59 | -098:01:32.2664 | 2001 | 4000000 | 597717.6194 | 405147.6179 |  | <Collection> | <Collection>
46704771 | 502 | 1992 | 23053 | 7298T0004 XR | 7298 0000 | 0.04 | 72 | 8 | 143 | 98 | 40 | 0 | CREEK TP RAMP | CREEK TP RAMP |  | U.S. 75 SB UNDER | 272' 4-P.C.B. SPAN B | 1 | 4.81 | 75 | 0 | 8 | 7 | 1 | 1 | 328.05 | 25 | R | 31 | 31 | 1 | 12 | 9000 | 2010 | 5 | 0 | 4 | 25 | H | 20 | 16 | 1 | 1 | 0 | 28 | M | 5 | 2 | 271.98 | 28 | A | 1 | 1 | 1 | 1 | 1 | 7 | 8 | 7 | N | N | 7 | 7 | 6 | 5 | N | 7 | 2 | 49.1 | 2 | 36 | 2 | 27 | 2 | 20 | 14400 | 2030 | 199 | 0 | NR | 45 | N | N | 1703 | 1905 | 1607 | Y |  | 23053 | N | 0 | 0 | 0 | 0 | 8 | 8 | 1 | 0 | 0 | P | I | 1 | R | 7298T0004 XR | 99.9872 | 0:01 | -96:00:43.41 | 0:01 | -096:00:43.41 | 2001 | 4000000 | 779177.431 | 298859.9209 |  | <Collection> | <Collection>
46704773 | 502 | 1991 | 23120 | 7298T0185EX | 7298 0000 | 1.85 | 72 | 8 | 143 | 98 | 1850 | 0 | _ | CREEK TP | E | POLECAT CREEK | 5 - 100' SPAN P.C. BEAM SPANS, SK67RF | 1 | 06.67S | 94.8 | 0 | 8 | 1 | 1 | 5 | 328.05 | 41 | R | 31 | 31 | 1 | 12 | 17400 | 2010 | 5 | 23 | 5 | 38 | N | 327.75 | 327.75 | 1 | 2 | 0 | 45 | M | 5 | 2 | 501.96 | 41 | A | 1 | 1 | 1 | 1 | 1 | 7 | 8 | 7 | 8 | N | 7 | 6 | N | 5 | 8 | 8 | 1 | 86 | 1 | 36 | 1 | 27 | 1 | 20 | 27840 | 2030 | 0.16093 | 0 | NR | 65 | N | N | N | N | N | N |  | 23120 | N | 0 | 0 | 0 | 1 | 8 | 8 | 1 | 0 | 0 | P | I | 1 |  | 7298T0185EX | 99.7164 | 0:01 | -95:58:57.03 | 0:01 | -095:58:57.03 | 2001 | 4000000 | 781833.0702 | 299277.2252 |  | <Collection> | <Collection>
46704774 | 502 | 1991 | 23121 | 7298T0423EX | 7298 0000 | 4.23 | 72 | 8 | 143 | 98 | 4230 | 0 | _ | CREEK TP | E | VENSEL CREEK | 126' PC BEAM SPANS | 1 | 09.05N | 99.8 | 0 | 8 | 1 | 1 | 5 | 328.05 | 38 | R | 31 | 31 | 1 | 12 | 26400 | 2010 | 5 | 10 | 1 | 38 | N | 327.75 | 327.75 | 1 | 2 | 0 | 38 | M | 5 | 2 | 125.98 | 41 | A | 1 | 1 | 1 | 1 | 1 | 7 | 8 | 7 | 8 | N | 7 | 6 | N | 5 | 8 | 8 | 1 | 97 | 1 | 36 | 1 | 27 | 1 | 20 | 42240 | 2030 | 0.16093 | 1 | NR | 65 | N | N | N | N | N | N |  | 23121 | N | 0 | 0 | 0 | 1 | 8 | 8 | 0 | 0 | 0 | P | I | 1 |  | 7298T0423EX | 100 | 0:01 | -95:56:32.77 | 0:01 | -095:56:32.77 | 2001 | 4000000 | 785423.5442 | 300345.2034 |  | <Collection> | <Collection>
46704775 | 502 | 1991 | 23122 | 7298T0624EX | 7298 0000 | 6.24 | 72 | 8 | 143 | 98 | 6240 | 0 | _ | CREEK TP | E | FRY CREEK | 100' PC BEAM SPAN | 1 | 11.00S | 99.7 | 0 | 8 | 1 | 1 | 5 | 328.05 | 38 | R | 31 | 31 | 1 | 12 | 27750 | 2010 | 5 | 0 | 1 | 38 | N | 327.75 | 327.75 | 1 | 2 | 0 | 38 | M | 5 | 2 | 100.06 | 41 | A | 1 | 1 | 1 | 1 | 1 | 7 | 8 | 7 | 8 | N | 7 | 6 | N | 5 | 8 | 8 | 1 | 99.9 | 1 | 36 | 1 | 27 | 1 | 20 | 44400 | 2030 | 0.16093 | 0 | NR | 65 | N | N | N | N | N | N |  | 23122 | N | 0 | 0 | 0 | 1 | 8 | 8 | 0 | 0 | 0 | P | I | 1 |  | 7298T0624EX | 100 | 0:02 | -95:54:26.72 | 0:02 | -095:54:26.72 | 2001 | 4000000 | 788573.1564 | 300662.9414 |  | <Collection> | <Collection>
46704922 | 502 | 1991 | 23932 | 7298T0266WX | 7298 N0000 | 2.66 | 72 | 8 | 143 | 98 | 2660 | 0 | CREEK TP | CREEK TP | N | U.P. R.R. UNDER | 3-97' SPAN PC BEAM SPANS | 1 | 07.48N | 92.8 | 0 | 8 | 1 | 1 | 4 | 328.05 | 41 | R | 31 | 31 | 1 | 12 | 22200 | 2010 | 5 | 0 | 3 | 41 | H | 8 | 30.4 | 1 | 2 | 0 | 45 | M | 5 | 2 | 291.01 | 44 | A | 1 | 1 | 1 | 1 | 1 | 7 | 8 | 7 | N | N | 7 | 7 | 4 | 5 | N | 8 | 1 | 89.9 | 1 | 36 | 1 | 27 | 1 | 20 | 35520 | 2030 | 0.16093 | 0 | NR | 65 | N | N | 2303 | 2703 | 2700 | Y |  | 23932 | N | 0 | 0 | 0 | 1 | 8 | 8 | 1 | 0 | 0 | P | I | 1 |  | 7298T0266WX | 99.9669 | 0:01 | -95:58:05.99 | 0:01 | -095:58:05.99 | 2001 | 4000000 | 783105.4352 | 299557.2225 |  | <Collection> | <Collection>
46704923 | 502 | 1991 | 23934 | 7298T0423WX | 7298 N0000 | 4.23 | 72 | 8 | 143 | 98 | 4230 | 0 | _ | CREEK TP | N | VENSEL CREEK | 126' P.C. BEAM SPAN | 1 | 09.05S | 99.8 | 0 | 8 | 1 | 1 | 5 | 328.05 | 38 | R | 31 | 31 | 1 | 12 | 26400 | 2010 | 5 | 10 | 1 | 38 | N | 327.75 | 327.75 | 1 | 2 | 0 | 38 | M | 5 | 2 | 125.98 | 41 | A | 1 | 1 | 1 | 1 | 1 | 7 | 8 | 7 | 8 | N | 7 | 6 | N | 5 | 8 | 8 | 1 | 97 | 1 | 36 | 1 | 27 | 1 | 20 | 42240 | 2030 | 0.16093 | F | NR | 65 | N | N | N | N | N | N |  | 23934 | N | 0 | 0 | 0 | 1 | 8 | 8 | 0 | 0 | 0 | P | I | 1 |  | 7298T0423WX | 100 | 0:01 | -95:56:33.95 | 0:01 | -095:56:33.95 | 2001 | 4000000 | 785393.5684 | 300364.8883 |  | <Collection> | <Collection>
46704924 | 502 | 1991 | 23935 | 7298T0624WX | 7298 N0000 | 6.24 | 72 | 8 | 143 | 98 | 6240 | 0 | _ | CREEK TP | N | FRY CREEK | 100' PC BEAM SPAN | 1 | 11.00N | 99.7 | 0 | 8 | 1 | 1 | 5 | 328.05 | 38 | R | 31 | 31 | 1 | 12 | 27750 | 2010 | 5 | 0 | 1 | 38 | N | 327.75 | 327.75 | 1 | 2 | 0 | 38 | M | 5 | 2 | 100.06 | 41 | A | 1 | 1 | 1 | 1 | 1 | 7 | 8 | 7 | 8 | N | 7 | 6 | N | 5 | 8 | 8 | 1 | 99.9 | 1 | 36 | 1 | 27 | 1 | 20 | 44400 | 2030 | 0.16093 | 0 | NR | 65 | N | N | N | N | N | N |  | 23935 | N | 0 | 0 | 0 | 1 | 8 | 8 | 0 | 0 | 0 | P | I | 1 |  | 7298T0624WX | 100 | 0:02 | -95:54:26.75 | 0:02 | -095:54:26.75 | 2001 | 4000000 | 788571.5843 | 300698.9731 |  | <Collection> | <Collection>
46704925 | 502 | 1991 | 23936 | 7298T0740SX | 7298 0000 | 7.4 | 72 | 8 | 143 | 98 | 7400 | 0 | CREEK TP | CREEK TP | S | U.S. 64 (MEMORIAL DR.)UN | 45' - 2 (61') - 57' PC BEAM SPANS | 1 | 12.22N | 80.7 | 2 | 8 | 1 | 1 | 1 | 328.05 | 38 | R | 31 | 31 | 1 | 12 | 27750 | 2010 | 5 | 0 | 4 | 38 | H | 14 | 7 | 1 | 4 | 0 | 45 | M | 5 | 2 | 224.08 | 41 | A | 1 | 1 | 1 | 1 | 1 | 7 | 8 | 7 | N | N | 7 | 2 | 6 | 5 | N | 8 | 1 | 79 | 1 | 36 | 1 | 27 | 1 | 20 | 44400 | 2030 | 0.16093 | 0 | NR | 65 | N | N | 1709 | 2004 | 1709 | Y |  | 23936 | N | 0 | 0 | 0 | 1 | 0 | 1 | 1 | 0 | 0 | P | I | 1 |  | 7298T0740SX | 100 | 0:02 | -95:53:12.6 | 0:02 | -095:53:12.60 | 2001 | 4000000 | 790429.4347 | 300647.1796 |  | <Collection> | <Collection>
46704928 | 502 | 2005 | 27297 | 71E1850N2200003 |  |  | 71 | 5 | 141 | 0 | 300 | E1850 | E1850 | E1850 |  | SUTTLE CREEK | 40'-50'-40' P/S CONC. BEAM SPANS | 1 | .5W OF U.S. 183 | 100 | 0 | 4 | 1 | 1 | 5 | 328.05 | 26.75 | D | 2 | 2 | 0 | 7 | 100 | 2010 | 5 | 0 | 3 | 26.75 | N | 0 | 0 | 1 | 2 | -1 | 24 | M | 5 | 2 | 132 | 28.41 | A | 1 | 1 | 1 | 1 | 1 | 9 | 9 | 8 | 7 | N | 8 | 6 | N | 5 | 8 | 8 | 1 | 77.1 | 1 | 36 | 1 | 54 | 1 | 20 | 160 | 2030 | 6.4374 | 3 | NR | 45 | N | N | -1 | -1 | -1 | N |  | 27297 | 0 | 0 | 0 | 0 | 0 | 0 | 0 | 0 | 0 | 0 | P | I | 0 |  | 71E1850N2200003 | 100 | 0:20 | -99:02:28.64 | 0:20 | -099:02:28.644 | 2001 | 4000000 | 504187.1643 | 111507.92 |  | <Collection> | <Collection>
46705084 | 502 | 1972 | 18301 | 62N3555E1490008 |  |  | 62 | 3 | 123 | 0 | 800 | N3555 | NS3555 | N3555 |  | LITTLE SANDY CREEK | 45'-60'-45' PC BEAM SPANS | 1 | 1.3 S & .7 W OF BYNG | 81.5 | 0 | 4 | 1 | 1 | 5 | 328.05 | 42.7 | D | 2 | 2 | 0 | 7 | 7800 | 2010 | 5 | 0 | 3 | 42.7 | N | 0 | 0 | 1 | 2 | -1 | 40 | M | 5 | 2 | 152.9 | 45.6 | A | 1 | 0 | 0 | 0 | 2 | 5 | 5 | 6 | 5 | N | 5 | 5 | N | 5 | 6 | 8 | 1 | 75 | 1 | 45 | 1 | 56 | 1 | 33 | 12480 | 2030 | 8.0467 | 3 | NR | 45 | N | N | N | N | N | N |  | 18301 | 0 | 0 | 0 | 0 | 0 | 0 | 0 | 6 | 0 | 0 | P | I | 0 |  | 6202 0670 X | 80.7888 | 0:55 | -96:55:40.74 | 0:55 | -096:55:40.74 | 2001 | 4000000 | 697936.2188 | 176615.6685 |  | <Collection> | <Collection>
46705087 | 502 | 1983 | 20509 | 62E1482N3576000 |  |  | 62 | 3 | 123 | 0 | 7300 | 6204C | EW1482 | 6204C |  | FACTORY CREEK | 80' PC BEAM SPAN Sk 30 LF | 1 | .3 N & 1.6 E OF BYNG | 86.9 | 0 | 4 | 1 | 1 | 5 | 328.05 | 26.8 | D | 2 | 2 | 0 | 7 | 2000 | 2010 | 5 | 30 | 1 | 26.8 | N | 0 | 0 | 1 | 2 | -1 | 26 | M | 5 | 2 | 82.9 | 28.4 | A | 1 | 1 | 1 | 1 | 2 | 7 | 7 | 6 | 5 | N | 6 | 4 | N | 5 | 6 | 8 | 1 | 98 | 1 | 61.9 | 1 | 89.9 | 1 | 54 | 3200 | 2030 | 9.6561 | 1 | NR | 45 | N | N | N | N | N | N |  | 20509 | 0 | 0 | 0 | 0 | 0 | 0 | 0 | 6 | 0 | 0 | P | I | 0 |  | 62E1482N3576000 | 89.5523 | 0:52 | -96:38:09.76 | 0:52 | -096:38:09.76 | 2001 | 4000000 | 724687.3576 | 170986.4672 |  | <Collection> | <Collection>
46705090 | 502 | 1981 | 19972 | 55N3260E1040006 |  |  | 55 | 4 | 109 | 0 | 8400 | N3260 | _ | N3260 (LUTHER RD) |  | U.P. R.R. UNDER | 45'-60'-45' PC BEAM | 1 | .4N OF NE 23 | 95.1 | 0 | 4 | 1 | 1 | 2 | 328.05 | 32 | D | 2 | 2 | 0 | 7 | 3000 | 2010 | 5 | 0 | 3 | 32 | R | 10 | 0 | 1 | 2 | -1 | 33 | M | 5 | 2 | 151.9 | 35 | A | 1 | 0 | 1 | 1 | 2 | 6 | 7 | 7 | N | N | 7 | 4 | 4 | 5 | N | 8 | 2 | 74 | 2 | 44 | 2 | 41 | 2 | 24 | 4800 | 2030 | 6.44 | 3 | [9 empty] | 19972 | N | 0 | 0 | 0 | 0 | 0 | 0 | 1 | 0 | 0 | P | I | 0 |  | 55N3260E1040006 | 97.0785 | 0:30 | -97:11:40.88 | 0:30 | -097:11:40.8801 | 2001 | 4000000 | 673050.2915 | 240518.525 |  | <Collection> | <Collection> | bar: NR to n
46705091 | 502 | 1981 | 19997 | 55N3260E1040005 |  |  | 55 | 4 | 109 | 0 | 8500 | 5582C | _ | 5582C (LUTHER RD) |  | N. CANADIAN RIVER | 3-100', 70' PREST CONC BEAM SPANS | 1 | .5N OF NE 23 & LUTHER RD | 84.9 | 0 | 4 | 1 | 1 | 5 | 328.05 | 32 | D | 2 | 2 | 0 | 7 | 3000 | 2010 | 5 | 0 | 4 | 32 | N | 0 | 0 | 1 | 2 | -1 | 25 | M | 5 | 2 | 372.04 | 35 | A | 1 | 0 | 1 | 1 | 2 | 5 | 7 | 5 | 6 | N | 5 | 4 | N | 5 | 8 | 8 | 2 | 89.9 | 2 | 54 | 2 | 50 | 2 | 30 | 4800 | 2030 | 6.44 | 3 | [9 empty] | 19997 | 0 | 0 | 0 | 0 | 0 | 0 | 0 | 1 | 0 | 0 | P | I | 0 |  | 55N3260E1040005 | 88.527 | 0:30 | -97:11:40.89 | 0:30 | -097:11:40.8908 | 2001 | 4000000 | 673048.5323 | 240701.5457 |  | <Collection> | <Collection> | bar: NR to n
46704932 | 502 | 2005 | 27694 | 71E1770N2330004 |  |  | 71 | 5 | 141 | 0 | 400 | 0 | E1770 | E1770 |  | HORSE CREEK | 75' P/S CONC. BEAM SPAN | 1 | 4S 9.5E OF MANITOU | 100 | 0 | 4 | 1 | 1 | 5 | 328.05 | 26.75 | D | 2 | 2 | 0 | 7 | 30 | 2010 | 5 | 0 | 1 | 26.75 | N | 0 | 0 | 1 | 2 | -1 | 24 | M | 5 | 2 | 77 | 28.41 | A | 1 | 1 | 1 | 1 | 2 | 9 | 9 | 8 | 7 | N | 8 | 6 | N | 5 | 7 | 8 | 1 | 96 | 1 | 36 | 1 | 61.9 | 1 | 20 | 48 | 2030 | 6.4374 | 3 | NR | NR | N | N | -1 | -1 | -1 | N |  | 27694 | 0 | 0 | 0 | 0 | 0 | 0 | 0 | 8 | 0 | 0 | P | I | 0 |  | 71E1770N2330004 | 93.2867 | 0:27 | -98:48:40.26 | 0:27 | -098:48:40.260 | 2001 | 4000000 | 525464.3626 | 124119.3428 |  | <Collection> | <Collection>
46704935 | 502 | 2005 | 27757 | 71N2360E1880001 |  |  | 71 | 5 | 141 | 0 | 100 | 0 | N2360 | N2360 |  | LITTLE DEEP RED CREEK | 100' P/S CONC. BEAM SPAN | 1 | .2E 1.2S OF LOVELAND | 100 | 0 | 4 | 1 | 1 | 5 | 328.05 | 26.75 | D | 2 | 2 | 0 | 9 | 30 | 2010 | 5 | 0 | 1 | 26.75 | N | 0 | 0 | 1 | 2 | -1 | 24 | M | 5 | 2 | 102 | 28.5 | A | 1 | 1 | 1 | 1 | 2 | 9 | 9 | 8 | 7 | N | 8 | 6 | N | 5 | 7 | 8 | 1 | 99.9 | 1 | 36 | 1 | 98 | 1 | 20.1 | 48 | 2030 | 6.4374 | 3 | NR | NR | N00 | N | -1 | -1 | -1 | N |  | 27757 | 0 | 0 | 0 | 0 | 0 | 0 | 0 | 0 | 0 | 0 | P | I | 0 |  | 71N2360E1880001 | 100 | 0:17 | -98:45:59.81 | 0:17 | -098:45:59.814 | 2001 | 4000000 | 529421.0254 | 106183.1777 |  | <Collection> | <Collection>
46704936 | 502 | 2006 | 27900 | 71N2220E1900002 |  |  | 71 | 5 | 141 | 0 | 200 | N2220 | _ | N2220 |  | SUTTLE CREEK | 75' P/S CONC. BEAM SPAN | 1 | .8N OF U.S. 70 | 100 | 0 | 4 | 1 | 1 | 5 | 328.05 | 26.75 | D | 2 | 2 | 0 | 7 | 30 | 2010 | 5 | 0 | 1 | 26.75 | N | 0 | 0 | 1 | 2 | -1 | 24 | M | 5 | 2 | 77 | 28.5 | A | 1 | 1 | 1 | 1 | 2 | 9 | 9 | 8 | 8 | N | 8 | 6 | N | 5 | 9 | 8 | 1 | 96 | 1 | 36 | 1 | 61.9 | 1 | 20 | 48 | 2030 | 6.4374 | 3 | NR | 45 | N00 | N | -1 | -1 | -1 | N |  | 27900 | 0 | 0 | 0 | 0 | 0 | 0 | 0 | 8 | 0 | 0 | P | I | 0 |  | 71N2220E1900002 | 100 | 0:16 | -99:00:38.47 | 0:16 | -099:00:38.466 | 2001 | 4000000 | 506919.0914 | 103254.3751 |  | <Collection> | <Collection>
46704938 | 502 | 1993 | 23705 | 2504 0573 X | 2504 0000 | 5.73 | 25 | 7 | 49 | 4 | 5730 | 7 | S.H. 7 | S.H. 7 |  | GARRISON CREEK | 2-50,40' PRESTRESSED CONC BMS | 1 | 5.8 MI NE MURRAY C/L | 92.5 | 0 | 3 | 1 | 1 | 5 | 328.05 | 40 | B | 1 | 1 | 1 | 2 | 3000 | 2010 | 5 | 60 | 3 | 40 | N | 0 | 0 | 1 | 2 | -1 | 40 | M | 5 | 2 | 143.04 | 42 | A | 1 | 1 | 1 | 1 | 9 | 7 | 8 | 8 | 7 | N | 8 | 6 | N | 5 | 8 | 8 | 1 | 69 | 1 | 41 | 1 | 46 | 1 | 32 | 4800 | 2030 | 53 | 3 | [9 empty] | 23705 | 0 | 0 | 0 | 0 | 0 | 0 | 0 | 1 | 0 | 0 | P | I | 1 |  | 2504 0573 X | 99.9935 | 0:31 | -97:15:17.38 | 0:31 | -097:15:17.38 | 2001 | 4000000 | 668410.4488 | 132036.1472 |  | <Collection> | <Collection> | bar: NR to n
46704939 | 502 | 1995 | 23986 | 3536 0639 X | 3536 0000 | 6.39 | 35 | 3 | 69 | 36 | 6390 | 7 | S.H. 7 | S.H. 7 |  | PENNINGTON CREEK | 55'-100'-55' PC BEAM | 1 | 4.4 MI W JCT SH99 | 94.1 | 0 | 3 | 1 | 1 | 5 | 328.05 | 23.95 | B | 1 | 1 | 0 | 7 | 420 | 2010 | 5 | 0 | 3 | 32.15 | N | 0 | 0 | 1 | 2 | -1 | 36 | M | 5 | 2 | 209.97 | 34.12 | A | 1 | 1 | 1 | 1 | 2 | 7 | 7 | 7 | 7 | N | 7 | 6 | N | 5 | 8 | 8 | 2 | 64.5 | 2 | 35.7 | 2 | 35.8 | 2 | 21.4 | 672 | 2030 | 42 | 3 | NR | NR | N | N | -1 | -1 | -1 | N |  | 23986 | 0 | 0 | 0 | 0 | 0 | 0 | 1 | 1 | 0 | 0 | P | I | 1 |  | 3536 0639 X | 99.7177 | 0:21 | -96:42:38.71 | 0:21 | -096:42:38.71 | 2001 | 4000000 | 718602.2096 | 113697.3628 |  | <Collection> | <Collection>
46704940 | 502 | 1995 | 24271 | 5568 0030SX | 5568 0000 | 0.3 | 55 | 4 | 109 | 68 | 300 | 40 | I-40 EB AND RAMP | I-40 EB AND RAMP | S | RENO ST-R.R.-RIVER UNDER | 16 SIMPLE & CONT. I-BM. SPANS WITH 2-18' SAFETY CURBS | 1 | E. EDGE FT. SMITH JCT | 93.6 | 2 | 1 | 1 | 1 | 8 | 328.05 | 56 | A | 1 | 1 | 1 | 11 | 43900 | 2010 | 5 | 99 | 12 | 56 | H | 5 | 327.75 | 1 | 3 | -1 | 56 | M | 5 | 2 | 910.49 | 71 | A | 1 | 1 | 1 | 1 | 2 | 7 | 7 | 6 | 6 | N | 6 | 6 | 2 | 5 | 8 | 8 | 1 | 49.1 | 1 | 36 | 1 | 48.6 | 1 | 35.7 | 70240 | 2030 | 0.2 | 3 | NR | 65 | N | N | 1509 | 1605 | 1601 | Y |  | 24271 | 0 | 0 | 0 | 0 | 1 | 8 | 1 | 1 | 0 | 0 | P | I | 1 |  | 5568 0030SX | 96.5549 | 0:28 | -97:28:03.63 | 0:28 | -097:28:03.6319 | 2001 | 4000000 | 648307.7414 | 236647.988 |  | <Collection> | <Collection>
46705095 | 502 | 1982 | 20239 | 55E0890N3040008 |  |  | 55 | 4 | 109 | 0 | 5800 | E0890 | _ | E0890(WATERLOO RD) |  | DEER CREEK | 95' PC BEAM SPAN | 1 | .8E OF SH74/WATERLOO RD | 95.6 | 0 | 4 | 1 | 1 | 5 | 328.05 | 32.7 | D | 2 | 2 | 0 | 7 | 2500 | 2010 | 5 | 0 | 1 | 32.7 | N | 0 | 0 | 1 | 2 | -1 | 32 | M | 5 | 2 | 97.5 | 34.4 | R | 1 | 0 | 0 | 0 | 2 | 6 | 8 | 7 | 7 | N | 7 | 4 | N | 5 | 6 | 8 | 2 | 100 | 2 | 65 | 2 | 60 | 2 | 36 | 4000 | 2030 | 3.22 | 3 | 272727 | NR | N | N | N | N | N | N |  | 20239 | 0 | 0 | 0 | 0 | 0 | 0 | 0 | 1 | 0 | 0 | P | I | 0 |  | 55E0890N3040008 | 92.1906 | 0:44 | -97:34:18.13 | 0:44 | -097:34:18.1309 | 2001 | 4000000 | 638742.6686 | 265469.8568 |  | <Collection> | <Collection>
46705096 | 502 | 1982 | 20306 | 55E1010N3220007 |  |  | 55 | 4 | 109 | 0 | 700 | E1010 | WILSHIRE BLVD. | E1010(WILSHIRE BL |  | N. CANADIAN RIVER | 60'-100'-60' PCB | 1 | .2E 1S 1.7E OF JONES | 100 | 0 | 4 | 1 | 1 | 5 | 328.05 | 26.2 | D | 2 | 2 | 0 | 9 | 100 | 2010 | 5 | 0 | 3 | 26.2 | N | 0 | 0 | 1 | 2 | -1 | 27.89 | M | 5 | 2 | 222.5 | 28.54 | A | 1 | 1 | 1 | 1 | 2 | 6 | 7 | 6 | 6 | N | 6 | 6 | N | 5 | 8 | 8 | 2 | 81 | 2 | 47.9 | 2 | 45 | 2 | 27 | 160 | 2030 | 3.22 | 3 | NR | 45 | N | N | N | N | N | N |  | 20306 | 0 | 0 | 0 | 0 | 0 | 0 | 0 | 1 | 0 | 0 | P | I | 0 |  | 55E1010N3220007 | 99.5754 | 0:33 | -97:15:14.19 | 0:33 | -097:15:14.1947 | 2001 | 4000000 | 667631.9614 | 246262.9268 |  | <Collection> | <Collection>
46705097 | 502 | 1983 | 20514 | 55N3030E0920008 |  |  | 55 | 4 | 109 | 0 | 800 | N3030 | _ | MERIDIAN AVE. |  | DEER CREEK | 96' PC BEAM SPAN | 1 | .8S OF NW 206/MERIDIAN | 97.9 | 0 | 4 | 1 | 1 | 5 | 328.05 | 32 | D | 2 | 2 | 0 | 9 | 700 | 2010 | 5 | 30 | 1 | 32 | N | 0 | 0 | 1 | 2 | -1 | 30 | M | 5 | 2 | 96.13 | 34 | R | 1 | 0 | 0 | 0 | 3 | 7 | 7 | 7 | 6 | N | 7 | 6 | N | 5 | 6 | 8 | 2 | 100 | 2 | 65 | 2 | 60 | 2 | 36 | 160 | 2030 | 3.22 | 3 | 272727 | 55 | N | N | N | N | N | N |  | 20514 | 0 | 0 | 0 | 0 | 0 | 0 | 0 | 1 | 0 | 0 | P | I | 0 |  | 55N3030E0920008 | 98.2829 | 0:40 | -97:36:10.49 | 0:40 | -097:36:10.4877 | 2001 | 4000000 | 635944.3768 | 259227.7581 |  | <Collection> | <Collection>
46705098 | 502 | 1983 | 20549 | 55E0920N3030006 |  |  | 55 | 4 | 109 | 0 | 1600 | E0920 | 206TH ST | E0920 (206 ST) |  | DEER CREEK | 3-50' PC BEAM SPANS | 1 | .4W OF SH74/NW 206TH | 71.6 | 1 | 4 | 1 | 1 | 5 | 328.05 | 32.8 | D | 2 | 2 | 0 | 7 | 1800 | 2010 | 5 | 30 | 3 | 32.8 | N | 0 | 0 | 1 | 2 | -1 | 34 | M | 5 | 2 | 152.5 | 34.61 | R | 1 | 1 | 1 | 1 | 2 | 7 | 7 | 4 | 6 | N | 4 | 5 | N | 5 | 6 | 8 | 2 | 81 | 2 | 49.1 | 2 | 45 | 2 | 27 | 1920 | 2030 | 3.22 | 3 | 272727 | NR | N | N | N | N | N | N |  | 20549 | 0 | 0 | 0 | 0 | 0 | 0 | 0 | 1 | 0 | 0 | P | I | 0 |  | 55E0920N3030006 | 80.6958 | 0:41 | -97:35:28.79 | 0:41 | -097:35:28.7900 | 2001 | 4000000 | 636987.1616 | 260616.1001 |  | <Collection> | <Collection>
46705099 | 502 | 1984 | 20704 | 55E1070N3280000 |  |  | 55 | 4 | 109 | 0 | 0 | E1070 | _ | E1070 (RENO AVE.) |  | CREEK | 45' PC BEAM SPAN | 1 | .1E OF HARRAH RD | 98 | 0 | 4 | 1 | 1 | 5 | 328.05 | 33 | D | 2 | 2 | 0 | 9 | 100 | 2010 | 5 | 0 | 1 | 33 | N | 0 | 0 | 1 | 2 | -1 | 30 | M | 5 | 2 | 47.5 | 35 | A | 1 | 0 | 0 | 0 | 2 | 6 | 7 | 7 | 7 | N | 7 | 9 | N | 5 | 7 | 8 | 2 | 77.1 | 2 | 46 | 2 | 43 | 2 | 25 | 160 | 2030 | 3.22 | 3 | [9 empty] | 20704 | 0 | 0 | 0 | 0 | 0 | 0 | 0 | 1 | 0 | 0 | P | I | 0 |  | 55E1070N3280000 | 93.4715 | 0:28 | -97:09:31.71 | 0:28 | -097:09:31.7145 | 2001 | 4000000 | 676337.9184 | 236667.4988 |  | <Collection> | <Collection> | bar: NR to n
46705101 | 502 | 1984 | 20748 | 55N3020E0930001 |  |  | 55 | 4 | 109 | 0 | 4900 | 5544C | _ | MACARTHUR BLVD. |  | WALNUT CREEK | 65' PC BEAM SPAN | 1 | .9N OF 178 & MACARTHUR | 97.6 | 0 | 4 | 1 | 1 | 5 | 328.05 | 32 | D | 2 | 2 | 0 | 19 | 2600 | 2010 | 5 | 0 | 1 | 32 | N | 0 | 0 | 1 | 2 | -1 | 30 | M | 5 | 2 | 64.96 | 34 | R | 1 | 1 | 1 | 1 | 2 | 7 | 7 | 6 | 6 | N | 6 | 4 | N | 5 | 6 | 8 | 2 | 85 | 2 | 51 | 2 | 47 | 2 | 28 | 4160 | 2030 | 3.22 | 3 | 272727 | 45 | N | N | N | N | N | N |  | 20748 | 0 | 0 | 0 | 0 | 0 | 0 | 0 | 1 | 0 | 0 | P | I | 0 |  | 55N3020E0930001 | 98.7421 | 0:40 | -97:37:14.95 | 0:40 | -097:37:14.9493 | 2001 | 4000000 | 634324.5982 | 258965.0509 |  | <Collection> | <Collection>
46705102 | 502 | 1984 | 20785 | 55N3020E0930000 |  |  | 55 | 4 | 109 | 0 | 5000 | 5505 | _ | MACARTHUR BLVD. |  | DEER CREEK | 95' PC BEAM SPAN | 1 | MAC ARTHUR & 192 ST | 97.6 | 0 | 4 | 1 | 1 | 5 | 328.05 | 32 | D | 2 | 2 | 0 | 7 | 2600 | 2010 | 5 | 0 | 1 | 32 | N | 0 | 0 | 1 | 2 | -1 | 30 | M | 5 | 2 | 95.14 | 34 | R | 1 | 1 | 1 | 1 | 2 | 7 | 7 | 7 | 6 | N | 7 | 4 | N | 5 | 7 | 8 | 2 | 100 | 2 | 65 | 2 | 60 | 2 | 36 | 4160 | 2030 | 3.22 | 3 | 272727 | 45 | N | N | N | N | N | N |  | 20785 | 0 | 0 | 0 | 0 | 0 | 0 | 0 | 1 | 0 | 0 | P | I | 0 |  | 55N3020E0930000 | 91.8228 | 0:40 | -97:37:14.95 | 0:40 | -097:37:14.9496 | 2001 | 4000000 | 634324.2931 | 259044.8099 |  | <Collection> | <Collection>
46706963 | 502 | 2011 | 29566 | 52N3120E0500002 |  |  | 52 | 4 | 103 | 0 | 200 | N3120 | N3120 | N3120 |  | EAST WARREN CREEK | 105' PC BEAM X26'-9' W, 30 SKEW LF W/ TR1 RAIL | 1 | .7M. E, .8M. N OF LUCIEN | 97 | 0 | 4 | 1 | 1 | 5 | 328.05 | 26.75 |  | 2 | 2 | 0 | 9 | 250 | 2010 | 5 | 30 | 1 | 26.75 | N | 0 | 0 | 1 | 2 | -1 | 24 | M | 5 | 2 | 105 | 28.3 | A | 1 | 1 | 1 | 1 | 1 | 7 | 8 | 8 | 8 | N | 8 | 5 | N | 5 | 5 | 5 | 1 | 100 | 1 | 36 | 1 | 72 | 1 | 20 | 400 | 2030 | 3.2187 | 3 | NR | NR | N | N | 9999 | 9999 | 9999 | N |  | 29566 | 0 | 0 | 0 | 0 | 0 | 0 | 0 | 1 | 0 | 0 | P | I | 0 |  |  | 100 | 0:17 | -97:26:36.65 | -1 | 1 | 2001 | 4000000 | 649988.9943 | 327725.6177 |  | <Collection> | <Collection>
46706502 | 502 | 2008 | 28255 | 40E1460N4510003 |  |  | 40 | 2 | 79 | 0 | 300 | E1460 | 4030C (E1460) | 4030C (E1460) |  | LONG CREEK | 60' - 60' - 90' - 60' - 60' PC beam sk 30° | 1 | 0.5 W LEFLORE | 100 | 0 | 4 | 1 | 1 | 5 | 328.05 | 26.8 | D | 2 | 2 | 0 | 9 | 100 | 2010 | 9 | 30 | 5 | 26.8 | N | 0 | 0 | 1 | 2 | -1 | 18 | M | 5 | 2 | 332.89 | 28.5 | A | 1 | 1 | 1 | 1 | 2 | 8 | 8 | 8 | 6 | N | 8 | 6 | N | 5 | 8 | 8 | 1 | 60 | 1 | 36 | 1 | 33 | 1 | 20 | 160 | 2030 | 5.9546 | 2 | NR | NR | N | N | -1 | -1 | -1 | N |  | 28255 | 0 | 0 | 0 | 0 | 0 | 0 | 0 | 1 | 0.259 | 0.259 | P | I | 0 |  |  | 99.7282 | 34:54 | -94:59:30 | -1 | 1 | 2001 | 4000000 | 874870.6952 | 177774.4632 |  | <Collection> | <Collection>
46706504 | 502 | 2000 | 26078 | 7338T0859 X | 7338 0000 | 8.59 | 73 | 8 | 145 | 38 | 8590 | 0 | WILL ROGERS TP I-44 UND | ADMIRAL BLVD. |  | WILL ROGERS TP I-44 UND | 2- 112' PC BEAM SPANS | 2 | MM 00.35 WRT | 79 | 0 | 8 | 1 | 1 | 1 | 17.75 | 50 | Y | 31 | 31 | 1 | 2 | 9800 | 2010 | 5 | 0 | 2 | 88 | H | 20.01 | 14 | 1 | 4 | 0 | 76 | M | 5 | 2 | 225.5 | 43.01 | A | 1 | 1 | 0 | 0 | 1 | 7 | 8 | 7 | N | N | 7 | 7 | 6 | 5 | N | 7 | 1 | 49.1 | 1 | 36 | 1 | 27 | 1 | 20 | 15680 | 2030 | 199 | 0 | NR | NR | N | N | 1703 | 1809 | 1709 | Y |  | 26078 | N | 0 | 0 | 0 | 0 | 8 | 1 | 1 | 0 | 0 | P | I | 1 |  | 7338T0859 X | 100 | 0:10 | -95:43:54.52 | 0:10 | -095:43:54.5183 | 2001 | 4000000 | 804058.184 | 315758.3064 |  | <Collection> | <Collection>
46706505 | 502 | 2000 | 26079 | 6630T0010EX | 6630 0000 | 0.1 | 66 | 8 | 131 | 30 | 100 | 0 | CREEK TP | WILL ROGERS TPI-44 | E | U.S. 412 UNDER | 2 138' PC BEAM SPANS | 1 | MM 0.52 WRT & US 412 | 90.9 | 0 | 8 | 1 | 1 | 1 | 328.05 | 50 | R | 31 | 31 | 1 | 12 | 13650 | 2010 | 5 | 0 | 2 | 50.03 | H | 22 | 6 | 1 | 3 | 0 | 66.99 | M | 5 | 2 | 275.5 | 52.82 | A | 1 | 1 | 1 | 1 | 1 | 7 | 8 | 7 | N | N | 7 | 4 | 7 | 5 | N | 7 | 1 | 49.1 | 1 | 36 | 1 | 27 | 1 | 20 | 21840 | 2030 | 0.16093 | 0 | NR | 75 | N | N | 1610 | 2010 | 1704 | Y |  | 26079 | N | 0 | 0 | 0 | 1 | 8 | 1 | 1 | 0 | 0 | P | I | 1 |  | 6630T0010EX | 100 | 0:10 | -95:43:54.96 | 0:10 | -095:43:54.9574 | 2001 | 4000000 | 804037.5352 | 316180.7762 |  | <Collection> | <Collection>
46706813 | 502 | 1981 | 19974 | 5106 0570NX | 5106 N0000 | 5.7 | 51 | 1 | 101 | 6 | 5700 | 62 | U.S. 62 WB | U.S. 62 WB | N | UP R.R. UNDER | 3-50' PRESTRESSED CO | 1 | 5.7 MI E JCT SH 16 | 94.9 | 0 | 2 | 1 | 1 | 2 | 328.05 | 40.7 | C | 1 | 1 | 0 | 6 | 8450 | 2010 | 5 | 0 | 3 | 40.7 | R | 23 | 327.75 | 1 | 2 | -1 | 62 | M | 5 | 2 | 151.9 | 43.7 | A | 1 | 1 | 1 | 1 | 3 | 6 | 8 | 6 | N | N | 6 | 7 | N | 5 | N | 8 | 1 | 62.1 | 1 | 37.7 | 1 | 37.5 | 1 | 28.2 | 13520 | 2030 | 0.16093 | 3 | NR | N | N | N | N | 2307 | 2307 | N |  | 19974 | 0 | 0 | 0 | 0 | 1 | 8 | 8 | 4 | 0 | 0 | P | I | 1 |  | 5106 0570NX | 85.8314 | 0:47 | -95:14:35.47 | 0:47 | -095:14:35.47 | 2001 | 4000000 | 849168.2442 | 275138.1331 |  | <Collection> | <Collection>
46706814 | 502 | 1981 | 19975 | 5106 0570SX | 5106 0000 | 5.7 | 51 | 1 | 101 | 6 | 5700 | 62 | U.S. 62 EB | U.S. 62 EB | S | UP R.R. UNDER | 3-50' PRESTRESSED CO | 1 | 5.7 MI E JCT SH 16 | 94.9 | 0 | 2 | 1 | 1 | 2 | 328.05 | 40.7 | C | 1 | 1 | 0 | 6 | 8450 | 2010 | 5 | 0 | 3 | 40.7 | R | 23 | 327.75 | 1 | 2 | 0 | 62 | M | 5 | 2 | 151.9 | 43.7 | A | 1 | 1 | 1 | 1 | 3 | 7 | 8 | 6 | N | N | 6 | 7 | N | 5 | N | 8 | 1 | 62.1 | 1 | 37.7 | 1 | 37.5 | 1 | 28.2 | 13520 | 2030 | 0.16093 | 3 | NR | N | N | N | N | 2308 | 2307 | N |  | 19975 | 0 | 0 | 0 | 0 | 0 | 8 | 8 | 4 | 0 | 0 | P | I | 1 |  | 5106 0570SX | 91.372 | 0:47 | -95:14:34.72 | 0:47 | -095:14:34.72 | 2001 | 4000000 | 849188.0602 | 275101.9508 |  | <Collection> | <Collection>
46706973 | 502 | 2000 | 26024 | 1950T0076NX | 1950 N0000 | 0.76 | 19 | 8 | 37 | 50 | 760 | 0 | _ | CREEK TP | N | TSU R.R. UNDER | 67' -94' -67' PC BEAM SPANS | 1 | 00.36N | 94.9 | 0 | 8 | 1 | 1 | 2 | 328.05 | 40.98 | R | 31 | 31 | 1 | 2 | 10050 | 2010 | 5 | 27 | 3 | 37.99 | R | 31.5 | 47.58 | 1 | 2 | 0 | 50.98 | M | 5 | 2 | 228 | 40.98 | A | 1 | 1 | 1 | 1 | 1 | 7 | 8 | 7 | N | N | 7 | 7 | 9 | 5 | N | 8 | 1 | 66 | 1 | 36 | 1 | 27 | 1 | 20 | 16080 | 2030 | 0.16093 | 0 | NR | NR | N | N | 0 | 2500 | 2310 | N |  | 26024 | 0 | 0 | 0 | 0 | 1 | 8 | 8 | 1 | 0 | 0 | P | I | 1 |  | 1950T0076NX | 100 | 0:02 | -96:05:04.53 | 0:02 | -096:05:04.53 | 2001 | 4000000 | 772603.1654 | 300668.9061 |  | <Collection> | <Collection>
46706974 | 502 | 2000 | 26025 | 1950T0076SX | 1950 0000 | 0.76 | 19 | 8 | 37 | 50 | 760 | 0 | _ | CREEK TP | S | TSU R.R. UNDER | 67-94-67 PC BEAM SPANS | 1 | 00.36S | 94.9 | 0 | 8 | 1 | 1 | 2 | 328.05 | 40.98 | R | 31 | 31 | 1 | 2 | 10050 | 2010 | 5 | 27 | 3 | 37.99 | R | 47.67 | 31.5 | 1 | 2 | 0 | 50.98 | M | 5 | 2 | 228 | 40.98 | A | 1 | 1 | 1 | 1 | 1 | 7 | 8 | 7 | N | N | 7 | 7 | 9 | 5 | N | 8 | 2 | 49.1 | 2 | 36 | 2 | 27 | 2 | 20 | 16080 | 2030 | 0.16093 | 0 | NR | NA | N | N | 0 | 2509 | 2505 | N |  | 26025 | 0 | 0 | 0 | 0 | 1 | 8 | 8 | 1 | 0 | 0 | P | I | 1 |  | 1950T0076SX | 97.3422 | 0:02 | -96:05:08.2 | 0:02 | -096:05:08.20 | 2001 | 4000000 | 772511.7974 | 300644.0599 |  | <Collection> | <Collection>
46706975 | 502 | 2000 | 26026 | 1950T0076NXR | 1950 N0000 | 0.76 | 19 | 8 | 37 | 50 | 760 | 0 | _ | CREEK TP E-S RAMP | N | TSU R.R. UNDER | 60' - 87' -60' PC BEAM SPANS | 1 | 00.36NR | 95 | 0 | 8 | 7 | 1 | 2 | 328.05 | 27.99 | R | 31 | 31 | 1 | 2 | 2600 | 2010 | 5 | 14 | 3 | 25 | R | 30.16 | 46.16 | 1 | 1 | 0 | 38 | M | 5 | 2 | 188.5 | 38 | A | 1 | 1 | 1 | 1 | 1 | 7 | 8 | 7 | N | N | 7 | 7 | 9 | 5 | N | 8 | 2 | 63.1 | 2 | 36 | 2 | 27 | 2 | 20 | 4160 | 2030 | 0.16093 | 0 | NR | NA | N | N | 0 | 2409 | 2311 | N |  | 26026 | 0 | 0 | 0 | 0 | 1 | 8 | 8 | 1 | 0 | 0 | P | I | 1 | R | 1950T0076NXR | 100 | 0:02 | -96:05:04.13 | 0:02 | -096:05:04.13 | 2001 | 4000000 | 772612.7979 | 300688.1783 |  | <Collection> | <Collection>
46706822 | 502 | 1974 | 18793 | 2602 0958 X | 2602 0000 | 9.58 | 26 | 7 | 51 | 2 | 9580 | 62 | U.S. 62 | U.S. 62 |  | UP R.R. UNDER | 35'(55'-75'-55' CONT.) CONC. SLAB,3-100',70',4-90' PRESTRESSED CONC. BM. SP | 1 | 0.2 MI E US81 | 80.5 | 2 | 2 | 1 | 5 | 4 | 328.05 | 62 | C | 1 | 1 | 0 | 6 | 9600 | 2010 | 5 | 16 | 8 | 62 | R | 9 | 327.75 | 1 | 4 | -1 | 62 | M | 5 | 2 | 950.09 | 72.8 | A | 1 | 1 | 1 | 1 | 2 | 6 | 8 | 6 | N | N | 6 | 6 | 2 | 5 | N | 8 | 2 | 49.1 | 2 | 36 | 2 | 27.2 | 2 | 21.6 | 15360 | 2030 | 88.0311 | 3 | NR | NR | N | Y | 1407 | 1603 | 1408 | Y |  | 18793 | N | 0 | 0 | 0 | 2 | 8 | 8 | 1 | 1.524 | 0 | P | I | 1 |  | 2602 0958 X | 88.979 | 0:03 | -97:56:00.63 | 0:03 | -097:56:00.63 | 2001 | 4000000 | 606064.8375 | 190677.8293 |  | <Collection> | <Collection>
46706823 | 502 | 1975 | 19067 | 2612 0685 X | 2612 0000 | 6.85 | 26 | 7 | 51 | 12 | 6850 | 81 | U.S. 81 | U.S. 81 |  | SALT CREEK | 3-60' P.C.B. SPANS | 1 | 6.9 MI N US62 | 79 | 0 | 2 | 1 | 1 | 5 | 328.05 | 42.7 | C | 1 | 1 | 1 | 2 | 3500 | 2010 | 5 | 0 | 3 | 42.7 | N | 0 | 0 | 1 | 2 | -1 | 40 | M | 5 | 2 | 182.1 | 45.7 | A | 1 | 0 | 1 | 1 | 2 | 6 | 8 | 5 | 6 | N | 5 | 6 | N | 5 | 8 | 8 | 1 | 59.5 | 1 | 36.7 | 1 | 35.2 | 1 | 26.8 | 5600 | 2030 | 52.9474 | 3 | NR | NR | N | N | 0 | 0 | 0 | N |  | 19067 | 0 | 0 | 0 | 0 | 0 | 8 | 8 | 1 | 0 | 0 | P | I | 1 |  | 2612 0685 X | 82.3938 | 0:09 | -97:57:14.74 | 0:09 | -097:57:14.74 | 2001 | 4000000 | 604181.8204 | 202198.8621 |  | <Collection> | <Collection>
46706976 | 502 | 2000 | 26027 | 1950T0076SXR | 1950 0000 | 0.76 | 19 | 8 | 37 | 50 | 760 | 0 | _ | CREEK TP E-S RAMP | S | TSU R.R. UNDER | 78' - 116' - 78' PC BEAM SPANS | 1 | 00.36SR | 95 | 0 | 8 | 7 | 1 | 2 | 328.05 | 27.99 | R | 31 | 31 | 1 | 2 | 2600 | 2010 | 5 | 46 | 3 | 25 | R | 31.6 | 37.58 | 1 | 1 | 0 | 37.99 | M | 5 | 2 | 274 | 27.99 | A | 1 | 1 | 1 | 1 | 1 | 6 | 8 | 7 | N | N | 7 | 7 | 9 | 5 | N | 8 | 1 | 73 | 1 | 36 | 1 | 27 | 1 | 20 | 4160 | 2030 | 0.16093 | 0 | NR | NA | N | N | 0 | 2409 | 2308 | N |  | 26027 | 0 | 0 | 0 | 0 | 1 | 8 | 8 | 1 | 0 | 0 | P | I | 1 | R | 1950T0076SXR | 95.9581 | 0:02 | -96:05:09.26 | 0:02 | -096:05:09.26 | 2001 | 4000000 | 772485.9371 | 300606.2761 |  | <Collection> | <Collection>
46706978 | 502 | 2000 | 26028 | 1950T0097 X | 1950 0000 | 0.97 | 19 | 8 | 37 | 50 | 970 | 0 | CREEK TP UNDER | 96TH ST. S. |  | CREEK TP UNDER | 48' - 97' - 97' - 48' PC BEAM SPANS, SK56LF | 2 | 0.97 | 82.3 | 0 | 8 | 1 | 1 | 1 | 17.5 | 99.24 | R | 31 | 31 | 1 | 2 | 20600 | 2010 | 5 | 34 | 4 | 29.99 | H | 22 | 30.15 | 1 | 2 | 0 | 42.98 | M | 5 | 2 | 290.75 | 32.97 | A | 1 | 1 | 1 | 1 | 1 | 7 | 8 | 7 | N | N | 7 | 4 | 7 | 5 | N | 6 | 1 | 81 | 1 | 36 | 1 | 27 | 1 | 20 | 32960 | 2030 | 199 | 0 | NR | NA | N | N | 1706 | 1709 | 1706 | Y |  | 26028 | N | 0 | 0 | 0 | 0 | 0 | 0 | 1 | 0 | 0 | P | I | 1 |  | 1950T0097 X | 100 | 0:01 | -96:04:31.32 | 0:01 | -096:04:31.32 | 2001 | 4000000 | 773443.0071 | 300239.4305 |  | <Collection> | <Collection>
46706979 | 502 | 2000 | 26029 | 1950T0165NX | 1950 N0000 | 1.65 | 19 | 8 | 37 | 50 | 1650 | 0 | _ | CREEK TP | N | POLECAT CREEK | 61' - (3- 60') - 100' - 61' P.C. BEAM SPANS, SK80LF | 1 | 01.36N | 94.9 | 0 | 8 | 1 | 1 | 5 | 328.05 | 52.98 | R | 31 | 31 | 1 | 2 | 10300 | 2010 | 5 | 20 | 6 | 50 | N | 0 | 0 | 1 | 3 | 0 | 66.99 | M | 5 | 2 | 402.32 | 52.98 | A | 1 | 1 | 1 | 1 | 1 | 7 | 8 | 7 | 9 | N | 7 | 6 | N | 5 | 9 | 8 | 1 | 64 | 1 | 36 | 1 | 27 | 1 | 20 | 16480 | 2030 | 0.16093 | 0 | NR | 75 | N | N | N | N | NN | N |  | 26029 | 0 | 0 | 0 | 0 | 1 | 8 | 8 | 1 | 0 | 0 | P | I | 1 |  | 1950T0165NX | 100 | 0:01 | -96:04:13.34 | 0:01 | -096:04:13.34 | 2001 | 4000000 | 773901.8342 | 299798.9441 |  | <Collection> | <Collection>
46706980 | 502 | 2000 | 26030 | 1950T0165SX | 1950 0000 | 1.65 | 19 | 8 | 37 | 50 | 1650 | 0 | _ | CREEK TP | S | POLECAT CREEK | 61' - (3 - 60') - 100' - 61' P.C. BEAM SPANS, SK80LF | 1 | 01.36S | 94.9 | 0 | 8 | 1 | 1 | 5 | 328.05 | 86.94 | R | 31 | 31 | 1 | 2 | 10300 | 2010 | 5 | 20 | 6 | 38 | N | 327.75 | 327.75 | 1 | 2 | 0 | 83 | M | 5 | 2 | 402 | 41 | A | 1 | 1 | 1 | 1 | 1 | 7 | 8 | 7 | 5 | N | 7 | 7 | N | 5 | 7 | 8 | 2 | 49.1 | 2 | 36 | 2 | 27 | 2 | 20 | 16480 | 2030 | 0.16093 | 0 | NR | 75 | N | N | N | N | N | N |  | 26030 | 0 | 0 | 0 | 0 | 1 | 8 | 8 | 1 | 0 | 0 | P | I | 1 |  | 1950T0165SX | 100 | 0:01 | -96:04:15.32 | 0:01 | -096:04:15.32 | 2001 | 4000000 | 773852.1157 | 299806.0766 |  | <Collection> | <Collection>
46706982 | 502 | 2000 | 26031 | 1950T0167 X | 1950 0000 | 1.67 | 19 | 8 | 37 | 50 | 1670 | 0 | CREEK TP UNDER | HICKORY HILL RD. |  | CREEK TP UNDER | 40' - 80' - 80' - 40' PC BEAM SPAN | 2 | 1.67 | 80.9 | 0 | 8 | 1 | 1 | 1 | 17.08 | 38 | R | 31 | 31 | 1 | 12 | 20600 | 2010 | 5 | 4 | 4 | 76 | H | 30.5 | 23 | 1 | 4 | 0 | 76 | M | 5 | 2 | 241.5 | 32.97 | A | 1 | 1 | 1 | 1 | 1 | 7 | 8 | 7 | N | N | 7 | 4 | 7 | 5 | N | 6 | 1 | 46 | 1 | 36 | 1 | 27 | 1 | 20 | 32960 | 2030 | 199 | 0 | NR | NR | N | N | 1700 | 1710 | 1701 | Y |  | 26031 | N | 0 | 0 | 0 | 0 | 0 | 0 | 1 | 0 | 0 | P | I | 1 |  | 1950T0207 X | 100 | 0:01 | -96:03:58.98 | 0:01 | -096:03:58.98 | 2001 | 4000000 | 774266.7671 | 299524.9826 |  | <Collection> | <Collection>
46706983 | 502 | 2000 | 26032 | 1950T0221SXF | 1950 0000 | 2.21 | 19 | 8 | 37 | 50 | 2210 | 0 | _ | CREEK TP W FRONT. | S | CREEK | 3-100' PC BEAM SPANS | 1 | 01.81S.F. | 89.1 | 0 | 2 | 8 | 1 | 5 | 328.05 | 328.05 | R | 31 | 31 | 0 | 6 | 1000 | 2010 | 5 | 0 | 3 | 29.99 | N | 0 | 0 | 1 | 2 | 0 | 46.98 | M | 5 | 2 | 302.16 | 32.97 | A | 1 | 1 | 1 | 1 | 1 | 7 | 8 | 7 | 9 | N | 7 | 4 | N | 5 | 9 | 8 | 1 | 99.9 | 1 | 36 | 1 | 27 | 1 | 20 | 1600 | 2030 | 2.5749 | 0 | NR | NA | N | N | N | N | N | N |  | 26032 | 0 | 0 | 0 | 0 | 0 | 8 | 8 | 1 | 0 | 0 | P | I | 1 | F | 1950T0221SX | 100 | 0:01 | -96:03:50.72 | 0:01 | -096:03:50.72 | 2001 | 4000000 | 774476.5509 | 299372.1736 |  | <Collection> | <Collection>
46706985 | 502 | 2000 | 26033 | 1950T0269 X | 1950 0000 | 2.69 | 19 | 8 | 37 | 50 | 2690 | 0 | CREEK TP UNDER | HILTON RD. |  | CREEK TP UNDER | 41' - (2-90')- 59' PC BEAM SPANS | 2 | 2.29 | 80.9 | 0 | 8 | 1 | 1 | 1 | 17.25 | 38 | R | 31 | 31 | 1 | 12 | 20600 | 2010 | 5 | 26 | 4 | 76 | H | 20.33 | 31.25 | 1 | 4 | 0 | 76 | M | 5 | 2 | 280 | 32.97 | A | 1 | 1 | 1 | 1 | 1 | 7 | 8 | 7 | N | N | 7 | 4 | 6 | 5 | N | 6 | 1 | 61 | 1 | 36 | 1 | 27 | 1 | 20 | 32960 | 2030 | 199 | 0 | NR | NA | N | N | 1700 | 2209 | 1703 | Y |  | 26033 | N | 0 | 0 | 0 | 0 | 0 | 0 | 1 | 0 | 0 | P | I | 1 |  | 1950T0269 X | 99.8831 | 0:01 | -96:03:23.32 | 0:01 | -096:03:23.32 | 2001 | 4000000 | 775168.9581 | 299051.9432 |  | <Collection> | <Collection>
46706533 | 502 | 1997 | 276 | 40E1570N4480006 |  |  | 40 | 2 | 79 | 0 | 600 | E1570 | E1570 | E1570 |  | ROCK CREEK | 40' - 55' - 40' TT beam | 1 | 0.9 S TALIHINA | 99 | 0 | 4 | 1 | 1 | 5 | 328.05 | 26.3 | D | 2 | 2 | 0 | 9 | 200 | 2010 | 5 | 0 | 3 | 26.3 | N | 0 | 0 | 1 | 2 | -1 | 26 | M | 5 | 2 | 135 | 28 | A | 1 | 1 | 1 | 1 | 2 | 7 | 8 | 7 | 8 | N | 7 | 5 | N | 5 | 8 | 8 | 2 | 49.1 | 2 | 36 | 2 | 27 | 2 | 20 | 320 | 2030 | 3 | 2 | NR | NR | N | N | -1 | -1 | -1 | N |  | 276 | 0 | 0 | 0 | 0 | 0 | 0 | 0 | 1 | 2.438 | 2.438 | P | I | 0 |  | 40E1570N4480006 | 100 | 0:44 | -95:02:59.65 | 0:44 | -095:02:59.65 | 2001 | 4000000 | 870077.6423 | 159935.3062 |  | <Collection> | <Collection>
46707003 | 502 | 2009 | 28126 | 6336 0041EX | 6336 0000 | 0.41 | 63 | 3 | 125 | 36 | 410 | 99 | S.H. 99 NB | S.H. 99 NB | E | SHAN CREEK | 110' P.C. BM. SPANS | 1 | .5 MI. N. SEMINOLE CO. | 100 | 0 | 3 | 1 | 1 | 5 | 328.05 | 38 | B | 1 | 1 | 1 | 2 | 380 | 2010 | A | 0 | 1 | 38 | N | 0 | 0 | 1 | 2 | -1 | 38 | M | 5 | 2 | 110 | 39 | A | 1 | 1 | 1 | 1 | 9 | 7 | 9 | 8 | 9 | N | 8 | 7 | N | 5 | 8 | 8 | 1 | 100 | 1 | 55.3 | 1 | 78.5 | 1 | 36 | 608 | 2030 | 0.16093 | 3 | NR | N | N | N | -1 | -1 | -1 | N |  | 28126 | 0 | 0 | 0 | 0 | 0 | 8 | 1 | 1 | 0 | 0 | P | I | 1 |  | 6336F0041WX | 99.2997 | 0:24 | -96:40:08.71 | 0:24 | -096:40:08.71 | 2001 | 4000000 | 720863.1288 | 230804.9163 |  | <Collection> | <Collection>
46707004 | 502 | 2009 | 28141 | 6336 0008EX | 6336 0000 | 0.08 | 63 | 3 | 125 | 36 | 80 | 99 | S.H. 99 NB | S.H. 99 NB | E | SHAN CREEK | 3-30M SPANS, 11.4M CLR. W/ TR4'S | 1 | .1N. SEMINOLE C/L | 100 | 0 | 3 | 1 | 1 | 5 | 328.05 | 38 | B | 1 | 1 | 1 | 2 | 380 | 2010 | A | 0 | 3 | 38 | N | 0 | 0 | 1 | 2 | -1 | 38 | M | 5 | 2 | 297 | 39 | A | 1 | 1 | 1 | 1 | 9 | 9 | 9 | 8 | 9 | N | 8 | 7 | N | 5 | 8 | 8 | 1 | 100 | 1 | 51.4 | 1 | 64.9 | 1 | 35.4 | 608 | 2030 | 0.16093 | 3 | NR | N | N | N | -1 | -1 | -1 | N |  | 28141 | 0 | 0 | 0 | 0 | 1 | 8 | 1 | 1 | 0 | 0 | P | I | 1 |  | 6336F0008WX | 99.9921 | 0:24 | -96:40:11.16 | 0:24 | -096:40:11.16 | 2001 | 4000000 | 720808.2566 | 230285.0066 |  | <Collection> | <Collection>
46706543 | 502 | 1996 | 24451 | 6314 0731 X | 6314 0000 | 7.31 | 63 | 3 | 125 | 14 | 7310 | 0009A | S.H. 9A | S.H. 9A |  | LITTLE RIVER | 75'-5X100'-75' PCB | 1 | 8.7 MI W-N C/L | 97.7 | 0 | 3 | 2 | 1 | 5 | 328.05 | 23.95 | B | 1 | 1 | 0 | 7 | 1500 | 2010 | 5 | 0 | 7 | 40.03 | N | 0 | 0 | 1 | 2 | 0 | 40 | M | 5 | 2 | 651.89 | 42.32 | A | 1 | 1 | 1 | 1 | 3 | 7 | 7 | 7 | 5 | N | 7 | 7 | N | 5 | 8 | 8 | 1 | 99 | 1 | 36 | 1 | 55 | 1 | 21.6 | 2400 | 2030 | 32 | 3 | NR | NR | N | N | -1 | -1 | -1 | N |  | 24451 | 0 | 0 | 0 | 0 | 0 | 0 | 0 | 1 | 0 | 0 | P | I | 1 |  | 6314 0731 X | 93.2106 | 0:13 | -96:49:35.56 | 0:13 | -096:49:35.56 | 2001 | 4000000 | 706814.1428 | 209560.3146 |  | <Collection> | <Collection>
46706544 | 502 | 1997 | 24467 | 6340 1312SX | 6340 0000 | 13.12 | 63 | 3 | 125 | 40 | 13120 | 40 | I-40 | I-40 | S | S.H. 18 UNDER | 60'-66'-66'-45' PC-B | 1 | JCT SH 18 | 91.9 | 0 | 1 | 1 | 1 | 1 | 328.05 | 38.06 | A | 1 | 1 | 1 | 11 | 10850 | 2010 | 5 | 0 | 4 | 38.06 | H | 9.84 | 7.87 | 1 | 2 | -1 | 54 | M | 5 | 2 | 238.84 | 41.01 | A | 1 | 1 | 1 | 1 | 2 | 7 | 8 | 7 | N | N | 7 | 6 | 5 | 5 | N | 8 | 1 | 63.1 | 1 | 36 | 1 | 35.1 | 1 | 21.6 | 17360 | 2030 | 0.16093 | 3 | NR | NR | N | N | -1 | -1 | -1 | Y |  | 24467 | N | 0 | 0 | 0 | 1 | 0 | 1 | 1 | 0 | 0 | P | I | 1 |  | 6340 1312SX | 98.8503 | 0:23 | -96:54:44.98 | 0:23 | -096:54:44.98 | 2001 | 4000000 | 698787.7135 | 227983.8017 |  | <Collection> | <Collection>
46706546 | 502 | 1997 | 24468 | 6340 1312NX | 6340 N0000 | 13.12 | 63 | 3 | 125 | 40 | 13120 | 40 | I-40 | I-40 | N | S.H. 18 UNDER | 60'-66'-66'-45' PC-B | 1 | JCT SH 18 | 91.9 | 0 | 1 | 1 | 1 | 1 | 328.05 | 38.06 | A | 1 | 1 | 1 | 11 | 10850 | 2010 | 5 | 0 | 4 | 38.06 | H | 9.84 | 7.87 | 1 | 2 | -1 | 54 | M | 5 | 2 | 238.84 | 41.01 | A | 1 | 1 | 1 | 1 | 2 | 7 | 8 | 7 | N | N | 7 | 6 | 5 | 5 | N | 8 | 1 | 63.1 | 1 | 36 | 1 | 35.1 | 1 | 21.6 | 17360 | 2030 | 0.16093 | 3 | NR | NR | N | N | -1 | -1 | -1 | Y |  | 24468 | N | 0 | 0 | 0 | 1 | 0 | 1 | 1 | 0 | 0 | P | I | 1 |  | 6340 1312NX | 94.4742 | 0:23 | -96:54:44.98 | 0:23 | -096:54:44.98 | 2001 | 4000000 | 698787.3545 | 228016.5223 |  | <Collection> | <Collection>
46706704 | 502 | 1986 | 21350 | 26E1470N2970006 |  |  | 26 | 7 | 51 | 0 | 1000 | 2697C | EW1470 | 2697C |  | WASHITA RIVER | 4-100' PC BEAM SPANS | 1 | 7.5S 13.6E JCT US81 SH19 | 99 | 0 | 4 | 1 | 1 | 5 | 328.05 | 26.8 | D | 2 | 2 | 0 | 7 | 126 | 2010 | 5 | 0 | 4 | 26.8 | N | 0 | 0 | 1 | 2 | -1 | 26 | M | 5 | 2 | 403.39 | 28.5 | A | 1 | 1 | 1 | 1 | 2 | 7 | 8 | 6 | 6 | N | 6 | 5 | N | 5 | 8 | 6 | 2 | 98 | 2 | 70 | 2 | 66 | 2 | 39 | 202 | 2030 | 5.9546 | 3 | [9 empty] | 21350 | 0 | 0 | 0 | 0 | 0 | 0 | 0 | 1 | 0 | 0 | P | I | 0 |  | 26E1470N2970006 | 84.0672 | 0:53 | -97:41:33.97 | 0:53 | -097:41:33.97 | 2001 | 4000000 | 628080.5025 | 172158.6854 |  | <Collection> | <Collection> | bar: NR to n
46706705 | 502 | 1987 | 21659 | 26N2910E1480004 |  |  | 26 | 7 | 51 | 0 | 400 | N2910 | NS2910 | N2910 |  | ROARING CREEK | 45'-50'-45' PC BEAM SPANS | 1 | 1.9 W 3.6 S OF ALEX | 95 | 0 | 4 | 1 | 1 | 5 | 328.05 | 26.8 | D | 2 | 2 | 0 | 9 | 100 | 2010 | 5 | 0 | 3 | 26.8 | N | 0 | 0 | 1 | 2 | -1 | 30 | M | 5 | 2 | 142.6 | 28.6 | A | 1 | 1 | 1 | 1 | 2 | 7 | 8 | 7 | 8 | N | 7 | 6 | N | 5 | 8 | 8 | 2 | 77.1 | 2 | 36 | 2 | 43 | 2 | 20 | 160 | 2030 | 4.989 | 3 | [9 empty] | 21659 | 0 | 0 | 0 | 0 | 0 | 0 | 0 | 1 | 0 | 0 | P | I | 0 |  | 26N2910E1480004 | 99.3285 | 0:52 | -97:48:41.68 | 0:52 | -097:48:41.68 | 2001 | 4000000 | 617226.2258 | 169664.6146 |  | <Collection> | <Collection> | bar: NR to n
46706709 | 502 | 1998 | 28419 | 5801T0440 X | 5801 0000 | 4.4 | 58 | 8 | 115 | 1 | 4400 | 44 | WILL ROGERS TP I-44 | WILL ROGERS TPI-44 |  | U.S. 59 UNDER | 2-105' PC BEAM SPANS | 1 | 0.3 MI N US 60 | 95.1 | 0 | 1 | 1 | 1 | 1 | 328.05 | 81 | Y | 31 | 31 | 1 | 1 | 20400 | 2010 | 5 | 24 | 2 | 83 | H | 10 | 3 | 1 | 4 | -1 | 81 | M | 5 | 2 | 210 | 86 | A | 1 | 1 | 1 | 1 | 1 | 7 | 8 | 7 | N | N | 7 | 9 | 5 | 5 | N | 8 | 2 | 49.1 | 2 | 36 | 2 | 27 | 2 | 20 | 32640 | 2030 | 2 | - | NR | 75 | N | N | 1606 | 1705 | 1610 | Y |  | 28419 | N | 0 | 0 | 0 | 3 | 0 | 0 | 1 | 0 | 0 | P | I | 1 |  | 5801T0440 X | 100 | 0:43 | -94:55:39.44 | 0:43 | -094:55:39.4397 | 2001 | 4000000 | 874439.8353 | 380505.8475 |  | <Collection> | <Collection>
46706846 | 502 | 2004 | 26877 | 27E0090N3050009 |  |  | 27 | 4 | 53 | 0 | 0 | E0090 | 1 | E0090 |  | DEER CREEK | 105' PC BEAM SPAN | 1 | 5N .1W OF SH11/SH74 JCT | 100 | 0 | 4 | 1 | 1 | 5 | 328.05 | 26.8 | D | 2 | 2 | 0 | 9 | 75 | 2010 | 0 | 0 | 1 | 26.8 | N | 327.75 | 327.75 | 1 | 2 | -1 | 22 | M | 5 | 2 | 108 | 28.6 | A | 1 | 1 | 1 | 1 | 3 | 8 | 8 | 8 | 8 | N | 8 | 6 | N | 5 | 6 | 8 | 1 | 110.1 | 1 | 110.1 | 1 | 72 | 1 | 36 | 120 | 2030 | 3.2187 | 0 | NR | NR | N | N | 9999 | 9999 | 9999 | N |  | 26877 | 0 | 0 | 0 | 0 | 0 | 0 | 0 | 1 | 0 | 0 | P | I | 0 |  | 27E0090N3050009 | 100 | 36:53 | -97:33:15 | 0:53 | -097:33:15.2415 | 2001 | 4000000 | 639751.3102 | 393886.0529 |  | <Collection> | <Collection>
46707033 | 502 | 1998 | 24486 | 38E1590N2230008 |  |  | 38 | 5 | 75 | 0 | 800 | E1590 | IRR E1590 | IRR E1590 |  | W OTTER CREEK | 25'55'25' P/S DBL. TEE BEAM SPANS | 1 | 1. N 1.8 W OF MT PARK | 100 | 0 | 4 | 1 | 1 | 5 | 328.05 | 26.33 | D | 2 | 2 | 0 | 9 | 100 | 2010 | 5 | 0 | 3 | 26.33 | N | 0 | 0 | 1 | 2 | -1 | 22 | M | 5 | 2 | 105 | 28.08 | A | 1 | 1 | 1 | 1 | 2 | 7 | 8 | 7 | 8 | N | 7 | 6 | N | 5 | 7 | 8 | 1 | 42 | 1 | 36 | 1 | 23 | 1 | 20 | 160 | 2030 | 6.4374 | 1 | NR | NR | N | N | -1 | -1 | -1 | N |  | 24486 | 0 | 0 | 0 | 0 | 0 | 0 | 0 | 0 | 0 | 0 | P | I | 0 |  | 38E1590N2230008 | 100 | 0:43 | -98:59:17.04 | 0:43 | -098:59:17.035 | 2001 | 4000000 | 509500.2973 | 153200.6975 |  | <Collection> | <Collection>
46707034 | 502 | 1997 | 25136 | 38E1600N2260005 |  |  | 38 | 5 | 75 | 0 | 500 | E1600 | IRR E1600 | IRR E1600 |  | EAST OTTER CREEK | 40'-50'-40' P/S CONC. BM SP, SK. 30 DEG. L.F. | 1 | 0.5 MI E OF MT PARK | 100 | 0 | 4 | 1 | 1 | 5 | 328.05 | 26.58 | D | 2 | 2 | 0 | 9 | 100 | 2010 | 5 | 30 | 3 | 26.58 | N | 0 | 0 | 1 | 2 | -1 | 24 | M | 5 | 2 | 132 | 28.42 | A | 1 | 1 | 1 | 1 | 3 | 8 | 8 | 8 | 8 | N | 8 | 6 | N | 5 | 7 | 8 | 1 | 55 | 1 | 36 | 1 | 45 | 1 | 20 | 160 | 2030 | 6.4374 | 3 | NR | NR | N | N | -1 | -1 | -1 | N |  | 25136 | 0 | 0 | 0 | 0 | 0 | 0 | 0 | 0 | 0 | 0 | P | I | 0 |  | 38E1600N2260005 | 100 | 0:42 | -98:56:17.19 | 0:42 | -098:56:17.194 | 2001 | 4000000 | 514060.8134 | 151547.999 |  | <Collection> | <Collection>
46706552 | 502 | 2000 | 25808 | 4726 1081 X | 4726 0000 | 10.81 | 47 | 6 | 93 | 26 | 10810 | 412 | U.S. 412 | U.S. 412 |  | BARNEY CREEK | 3-60' PC Beam Spans | 1 | 11.0 MI E JCT US 281 | 91.3 | 0 | 2 | 1 | 1 | 5 | 328.05 | 42.65 | C | 1 | 1 | 1 | 2 | 2100 | 2010 | 5 | 0 | 3 | 42.65 | N | 0 | 0 | 1 | 2 | 0 | 40 | M | 5 | 2 | 181.58 | 46.13 | A | 1 | 0 | 0 | 1 | 5 | 7 | 8 | 7 | 9 | N | 7 | 9 | N | 5 | 7 | 8 | 1 | 66 | 1 | 38 | 1 | 50 | 1 | 30 | 3360 | 2030 | 76 | 3 | [9 empty] | 25808 | 0 | 0 | 0 | 0 | 0 | 8 | 8 | 2 | 0 | 0 | P | I | 1 |  | 4726 1081SX | 98.2879 | 0:23 | -98:42:23.61 | 0:23 | -098:42:23.6136 | 2001 | 4000000 | 536611.3785 | 339187.54 |  | <Collection> | <Collection> | bar: NR to n
46706553 | 502 | 2000 | 25809 | 4726 0567 X | 4726 0000 | 5.67 | 47 | 6 | 93 | 26 | 5670 | 412 | U.S. 412 | U.S. 412 |  | GRIEVER CREEK | 110' PC Beam Span | 1 | 5.7 MI E JCT US 281 | 90.9 | 0 | 2 | 1 | 1 | 5 | 328.05 | 42.65 | C | 1 | 1 | 1 | 2 | 2200 | 2010 | A | 0 | 1 | 42.65 | N | 0 | 0 | 1 | 2 | 0 | 40 | M | 5 | 2 | 110.03 | 46.19 | A | 1 | 0 | 0 | 1 | 6 | 7 | 8 | 7 | 7 | N | 7 | 6 | N | 5 | 8 | 8 | 1 | 84 | 1 | 45 | 1 | 49.1 | 1 | 31 | 3520 | 2030 | 76 | 3 | NR | NR | N | N | N | n | N | N |  | 25809 | 0 | 0 | 0 | 0 | 0 | 0 | 0 | 0 | 0 | 0 | P | I | 1 |  | 4726 0567 X | 97.0692 | 0:25 | -98:47:18.95 | 0:25 | -098:47:18.9451 | 2001 | 4000000 | 529272.3798 | 341876.8907 |  | <Collection> | <Collection>
46706554 | 502 | 2000 | 25810 | 4726 0590 X | 4726 0000 | 5.9 | 47 | 6 | 93 | 26 | 5900 | 412 | U.S. 412 | U.S. 412 |  | GRIEVER CREEK | 3-100' PC Beam Spans | 1 | 6.0 MI E JCT US 281 | 90.9 | 0 | 2 | 1 | 1 | 5 | 328.05 | 42.65 | C | 1 | 1 | 1 | 2 | 2200 | 2010 | A | 0 | 5 | 42.65 | N | 0 | 0 | 1 | 2 | 0 | 40 | M | 5 | 2 | 301.66 | 46.23 | A | 1 | 0 | 0 | 1 | 4 | 7 | 8 | 7 | 7 | N | 7 | 6 | N | 5 | 8 | 8 | 1 | 87 | 1 | 47.9 | 1 | 50 | 1 | 31 | 3520 | 2030 | 76 | 3 | [9 empty] | 25810 | 0 | 0 | 0 | 0 | 0 | 0 | 0 | 0 | 0 | 0 | P | I | 1 |  | 4726 0590 X | 99.5381 | 0:25 | -98:47:04.6 | 0:25 | -098:47:04.6049 | 2001 | 4000000 | 529629.9799 | 341888.1454 |  | <Collection> | <Collection> | bar: NR to n
46706555 | 502 | 2001 | 25811 | 4726 2375 X | 4726 0000 | 23.75 | 47 | 6 | 93 | 26 | 23750 | 412 | U.S. 412 | U.S. 412 |  | COTTONWOOD CREEK | 60-70-60 PC Beam | 1 | 0.7 MI W JCT US 60 | 91.5 | 0 | 2 | 1 | 1 | 5 | 328.05 | 42.65 | C | 1 | 1 | 1 | 2 | 2300 | 2010 | 5 | 0 | 3 | 42.65 | N | 0 | 0 | 1 | 2 | 0 | 40 | M | 5 | 2 | 190 | 46.32 | A | 1 | 1 | 1 | 1 | 6 | 7 | 8 | 8 | 7 | N | 8 | 9 | N | 5 | 7 | 8 | 1 | 70 | 1 | 40 | 1 | 51 | 1 | 32 | 3680 | 2030 | 76 | 3 | [9 empty] | 25811 | 0 | 0 | 0 | 0 | 0 | 8 | 8 | 2 | 0 | 0 | P | I | 1 |  | 4726 2375NX | 99.5529 | 0:22 | -98:29:12.18 | 0:22 | -098:29:12.1769 | 2001 | 4000000 | 556319.5722 | 336100.6361 |  | <Collection> | <Collection> | bar: NR to n
46706556 | 502 | 2000 | 25812 | 4726 1627 X | 4726 0000 | 16.27 | 47 | 6 | 93 | 26 | 16270 | 412 | U.S. 412 | U.S. 412 |  | CHEYENNE CREEK | 3-50' PC Bm. Spans | 1 | 8.1 MI W JCT US 60 | 90.9 | 0 | 2 | 1 | 1 | 5 | 328.05 | 42.65 | C | 1 | 1 | 1 | 2 | 2200 | 2010 | A | 0 | 3 | 42.65 | N | 0 | 0 | 1 | 2 | 0 | 40 | M | 5 | 2 | 152.03 | 46 | A | 1 | 0 | 0 | 1 | 6 | 7 | 8 | 7 | 7 | N | 7 | 9 | N | 5 | 8 | 8 | 1 | 65 | 1 | 39 | 1 | 50 | 1 | 30 | 3520 | 2030 | 76 | 3 | NR | NR | N | N | N | n | N | N |  | 25812 | 0 | 0 | 0 | 0 | 0 | 8 | 8 | 2 | 0 | 0 | P | I | 1 |  | 4726 1627SX | 99.3946 | 0:22 | -98:37:12.25 | 0:22 | -098:37:12.2536 | 2001 | 4000000 | 544351.7252 | 336118.1906 |  | <Collection> | <Collection>
46706715 | 502 | 2007 | 29043 | 5801T2210 X | 5801 0000 | 22.1 | 58 | 8 | 115 | 1 | 22100 | 44 | I-44 | WILL ROGERS TPI-44 |  | N4630 | 57' PC BEAM SPAN | 1 | 79.30NE OF TP GATE | 90 | 0 | 1 | 1 | 1 | 1 | 328.05 | 69 | Y | 31 | 31 | 1 | 1 | 21200 | 2010 | 5 | 0 | 1 | 69 | H | 9 | 9 | 1 | 4 | -1 | 81 | M | 5 | 2 | 57 | 74.8 | A | 1 | 1 | 1 | 1 | 1 | 9 | 9 | 9 | N | N | 9 | 7 | 5 | 5 | N | 8 | 1 | 49.1 | 1 | 36 | 1 | 27 | 1 | 20 | 33920 | 2030 | 1.9312 | _ | NR | 75 | N | N | 0 | 1607 | 1607 | N |  | 29043 | N | 0 | 0 | 0 | 3 | 8 | 1 | 1 | 0 | 0 | P | I | 1 |  |  | 100 | 0:55 | -94:45:08.44 | 0:55 | -094:45:08.4447 | 2001 | 4000000 | 889372.3039 | 402933.0319 |  | <Collection> | <Collection>
46706717 | 502 | 2009 | 29690 | 5801T1040 X | 5801 0000 | 10.4 | 58 | 8 | 115 | 1 | 10400 | E0150 | E0150 | CO. RD. E0150 |  | WILL ROGERS TP I-44 UND | 2-95' PC BEAM SPANS | 1 | 10.4 E OF CRAIG C/L | 83.1 | 0 | 4 | 1 | 1 | 1 | 328.05 | 32 | Y | 31 | 31 | 0 | 7 | 20400 | 2010 | 5 | 20 | 2 | 32 | H | 10 | 4 | 1 | 2 | -1 | 28 | M | 5 | 2 | 190 | 34.17 | A | 1 | 1 | 1 | 1 | 1 | 9 | 9 | 9 | N | N | 9 | 4 | 4 | 5 | N | 8 | 1 | 49.1 | 1 | 36 | 1 | 27 | 1 | 20 | 32640 | 2030 | 12.8748 | _ | NR | NR | N | N | 1609 | 1611 | 1609 | Y |  | 29690 | N | 0 | 0 | 0 | 0 | 0 | 1 | 1 | 0 | 0 | P | I | 1 |  |  | 100 | 0:48 | -94:52:47.96 | 0:48 | -094:52:47.96 | 2001 | 4000000 | 878427.8956 | 389065.6682 |  | <Collection> | <Collection>
46706719 | 502 | 2011 | 29100 | 3534 0989 X | 3534 0000 | 9.89 | 35 | 3 | 69 | 34 | 9890 | 78 | S.H. 78 | S.H. 78 |  | BRUSHY CREEK | 100' TYPE IV PC BEAM SPAN W/ 40' CLR. RDWY. & TR-4 TRAFFIC RAIL | 1 | .5 S. JUNCTION SH 48A | 98.4 | 0 | 3 | 1 | 1 | 5 | 328.05 | 40 |  | 1 | 1 | 0 | 6 | 1300 | 2010 | A | 0 | 1 | 40 | N | 0 | 0 | 1 | 2 | -1 | 40 | M | 5 | 2 | 100.5 | 40 | A | 1 | 1 | 1 | 1 | 1 | 8 | 9 | 8 | 9 | N | 8 | 7 | N | 5 | 8 | 8 | 3 | 79.8 | 3 | 51.9 | 3 | 79.8 | 3 | 51.9 | 2080 | 2030 | 27.0369 | 3 | NR | 35 | N | N | -1 | -1 | -1 | N |  | 29100 | 0 | 0 | 0 | 0 | 0 | 8 | 1 | 1 | 0 | 0 | P | I | 1 |  |  | 100 | 0:14 | -96:32:43.66 | 0:14 | -096:32:43.6562 | 2001 | 4000000 | 733993.7177 | 101182.2945 |  | <Collection> | <Collection>
46707056 | 502 | 1968 | 17317 | 5163T0278 X | 5163 0000 | 2.78 | 51 | 1 | 101 | 63 | 2780 | 0 | MUSKOGEE TP UNDER | CO. RD. E1035 |  | MUSKOGEE TP UNDER | 2-98' PC BEAM SPANS | 2 | 2.4 MI NE JCT I-40 | 74.2 | 2 | 8 | 1 | 1 | 1 | 18.33 | 41.8 | P | 31 | 31 | 1 | 2 | 6700 | 2010 | 2 | 47 | 2 | 18 | H | 12 | 7 | 1 | 4 | 0 | 83 | M | 5 | 2 | 195.86 | 23 | A | 0 | 0 | 0 | 0 | 2 | 7 | 8 | 7 | N | N | 7 | 2 | 6 | 5 | N | 6 | 1 | 98 | 1 | 75 | 1 | 69 | 1 | 41 | 10720 | 2030 | 199 | 1 | NR | NR | N | N | 1804 | 1809 | 1804 | Y |  | 17317 | N | 0 | 0 | 0 | 0 | 8 | 8 | 1 | 0 | 0 | P | I | 1 |  | 5163T0245 X | 98.4446 | 0:31 | -95:11:30.22 | 0:31 | -095:11:30.2232 | 2001 | 4000000 | 854658.6523 | 245604.1981 |  | <Collection> | <Collection>
46707063 | 502 | 1995 | 24059 | 4402 0424EX | 4402 0000 | 4.24 | 44 | 3 | 87 | 2 | 4240 | 62 | U.S. 62 | U.S. 62 | E | NORTH FORK WALNUT CREEK | 101'-100'-101'PC. BM | 1 | 4.2 MI.NE. GRADY CL | 99.9 | 0 | 2 | 1 | 1 | 5 | 328.05 | 37.73 | C | 1 | 1 | 0 | 6 | 6100 | 2010 | 5 | 30 | 3 | 38.06 | N | 0 | 0 | 1 | 2 | 0 | 40 | M | 5 | 2 | 304.13 | 40.68 | A | 1 | 1 | 1 | 1 | 2 | 8 | 8 | 8 | 6 | N | 8 | 7 | N | 5 | 8 | 8 | 1 | 92.3 | 1 | 55.9 | 1 | 54.5 | 1 | 38.1 | 9760 | 2030 | 0.16093 | 3 | NR | NR | N | N | -1 | -1 | -1 | N |  | 24059 | 0 | 0 | 0 | 0 | 1 | 8 | 1 | 1 | 0 | 0 | P | I | 1 |  | 4402 0424EX | 99.02 | 35:10 | -97:36:51 | 0:10 | -097:36:51.51 | 2001 | 4000000 | 635144.134 | 203126.2626 |  | <Collection> | <Collection>
46707065 | 502 | 1995 | 24061 | 4440 0596 X | 4440 0000 | 5.96 | 44 | 3 | 87 | 40 | 5960 | 0074B | S.H. 74B | S.H. 74B |  | CREEK | 50'4'-50-50'4' PC BE | 1 | 6.0 MI. E. JCT. SH76 | 98.1 | 0 | 3 | 6 | 1 | 5 | 328.05 | 21.98 | B | 1 | 1 | 0 | 7 | 1300 | 2010 | 5 | 0 | 3 | 40.03 | N | 0 | 0 | 1 | 2 | 0 | 40 | M | 5 | 2 | 150.92 | 42.32 | A | 1 | 1 | 1 | 1 | 2 | 7 | 8 | 8 | 7 | N | 8 | 7 | N | 5 | 8 | 8 | 1 | 65.5 | 1 | 39.2 | 1 | 50.9 | 1 | 30.5 | 2080 | 2030 | 31 | 3 | NR | NR | N | N | -1 | -1 | -1 | N |  | 24061 | 0 | 0 | 0 | 0 | 0 | 8 | 1 | 1 | 0 | 0 | P | I | 1 |  | 4440 0596 X | 99.3987 | 0:06 | -97:32:52.04 | 0:06 | -097:32:52.04 | 2001 | 4000000 | 641221.3801 | 196323.8902 |  | <Collection> | <Collection>
46706560 | 502 | 2004 | 27107 | 6326 0709 X | 6326 0000 | 7.09 | 63 | 3 | 125 | 26 | 7090 | 18 | S.H. 18 | S.H. 18 |  | ROCK CREEK | 3-55' PC BEAM SPANS | 1 | 2.7N JCT SH-3E | 86.9 | 0 | 3 | 1 | 1 | 5 | 328.05 | 82 | B | 1 | 1 | 0 | 16 | 8700 | 2010 | A | 0 | 3 | 82 | N | 0 | 0 | 1 | 3 | -1 | 82 | M | 5 | 2 | 165.8 | 85 | A | 1 | 1 | 1 | 1 | 1 | 7 | 8 | 8 | 7 | N | 8 | 9 | N | 5 | 6 | 8 | 1 | 82 | 1 | 51 | 1 | 52 | 1 | 37 | 13920 | 2030 | 32 | 3 | NR | 45 | N | N | -1 | -1 | -1 | N |  | 27107 | 0 | 0 | 0 | 0 | 0 | 0 | 1 | 1 | 0 | 0 | P | I | 1 |  | 6326 0709 X | 99.7374 | 0:24 | -96:54:43.38 | 0:24 | -096:54:43.38 | 2001 | 4000000 | 698807.985 | 229811.6096 |  | <Collection> | <Collection>
46707012 | 502 | 1981 | 19988 | 5106 0437NX | 5106 N0000 | 4.37 | 51 | 1 | 101 | 6 | 4370 | 62 | U.S. 62 | U.S. 62 | N | ROSS LAKE | 3-65' PRESTRESSED CO | 1 | 4.3 MI E JCT SH 16 | 94.9 | 0 | 2 | 1 | 1 | 5 | 328.05 | 40.7 | C | 1 | 1 | 0 | 6 | 8950 | 2010 | 5 | 0 | 3 | 40.7 | N | 0 | 0 | 1 | 2 | -1 | 62 | M | 5 | 2 | 196.85 | 43 | A | 1 | 1 | 1 | 1 | 3 | 7 | 7 | 6 | 8 | N | 6 | 7 | N | 5 | 8 | 8 | 1 | 68.6 | 1 | 43.2 | 1 | 41.8 | 1 | 30.9 | 14320 | 2030 | 0.16093 | 3 | [9 empty] | 19988 | 0 | 0 | 0 | 0 | 1 | 8 | 8 | 4 | 0 | 0 | P | I | 1 |  | 5106 0437NX | 85.871 | 0:46 | -95:15:45.54 | 0:46 | -095:15:45.54 | 2001 | 4000000 | 847443.124 | 273871.6645 |  | <Collection> | <Collection> | bar: NR to n
46707013 | 502 | 1981 | 19989 | 5106 0437SX | 5106 0000 | 4.37 | 51 | 1 | 101 | 6 | 4370 | 62 | U.S. 62 | U.S. 62 | S | ROSS LAKE | 3-65' PRESTRESSED CO | 1 | 4.3 MI E JCT SH 16 | 94.9 | 0 | 2 | 1 | 1 | 5 | 328.05 | 40 | C | 1 | 1 | 0 | 6 | 8950 | 2010 | 5 | 0 | 3 | 40 | N | 0 | 0 | 1 | 2 | -1 | 62 | M | 5 | 2 | 196.85 | 40 | A | 1 | 1 | 1 | 1 | 3 | 7 | 7 | 7 | 8 | N | 7 | 7 | N | 5 | 8 | 8 | 1 | 68.6 | 1 | 43.2 | 1 | 41.8 | 1 | 30.9 | 14320 | 2030 | 0.16093 | 3 | [9 empty] | 19989 | 0 | 0 | 0 | 0 | 0 | 8 | 8 | 4 | 0.457 | 0.457 | P | I | 1 |  | 5106 0437SX | 89.369 | 0:46 | -95:15:44.84 | 0:46 | -095:15:44.84 | 2001 | 4000000 | 847461.6764 | 273835.2218 |  | <Collection> | <Collection> | bar: NR to n
46706573 | 502 | 1998 | 25444 | 76E0120N2190001 |  |  | 76 | 6 | 151 | 0 | 100 | E0120 | _ | E0120 |  | HOUSTON CREEK | 100' PC BEAM SPAN | 1 | 2.N .1E OF CAMP HOUSTON | 100 | 0 | 4 | 1 | 1 | 5 | 328.05 | 26.2 | D | 2 | 2 | 0 | 9 | 24 | 2010 | 5 | 0 | 1 | 26.2 | N | 327.75 | 327.75 | 1 | 2 | -1 | 19.7 | M | 5 | 2 | 102.5 | 28.2 | A | 1 | 1 | 1 | 1 | 2 | 8 | 8 | 8 | 8 | N | 8 | 6 | N | 5 | 9 | 8 | 1 | 110.1 | 1 | 36 | 1 | 98 | 1 | 20 | 38 | 2030 | 3.2187 | 0 | NR | NR | N | N | 9999 | 9999 | 9999 | N |  | 25444 | 0 | 0 | 0 | 0 | 0 | 0 | 0 | 1 | 0 | 0 | P | I | 0 |  | 76E0120N2190001 | 100 | 0:50 | -99:06:53.14 | 0:50 | -099:06:53.1376 | 2001 | 4000000 | 500555.3434 | 389712.3265 |  | <Collection> | <Collection>
46706578 | 502 | 2001 | 26057 | 76E0230N2420003 |  |  | 76 | 6 | 151 | 0 | 300 | E0230 | _ | E0230 |  | CREEK | 100' PC BEAM SPAN | 1 | .5S 1.7W OF HOPETON | 100 | 0 | 4 | 1 | 1 | 5 | 328.05 | 26.8 | D | 2 | 2 | 0 | 9 | 24 | 2010 | 5 | 0 | 1 | 26.8 | N | 327.75 | 327.75 | 1 | 2 | -1 | 20 | M | 5 | 2 | 102.5 | 28.4 | A | 1 | 1 | 1 | 1 | 7 | 7 | 8 | 7 | 7 | N | 7 | 6 | N | 5 | 8 | 8 | 1 | 110.1 | 1 | 36 | 1 | 78 | 1 | 20 | 38 | 2030 | 3.2187 | 0 | NR | NR | N | N | 9999 | 9999 | 9999 | N |  | 26057 | 0 | 0 | 0 | 0 | 0 | 0 | 0 | 1 | 0 | 0 | P | I | 0 |  | 76E0230N2420003 | 100 | 0:41 | -98:41:52.67 | 0:41 | -098:41:52.6684 | 2001 | 4000000 | 537610.9021 | 371633.7098 |  | <Collection> | <Collection>
46707048 | 502 | 1968 | 17306 | 5163T1107 X | 5163 0000 | 11.07 | 51 | 1 | 101 | 63 | 11070 | 0 | MUSKOGEE TP UNDER | E0970 |  | MUSKOGEE TP UNDER | 2-86' PREST. CONC BM | 2 | 10.7 MI'S NE JCT I-40 | 86.4 | 0 | 8 | 1 | 1 | 1 | 16.75 | 41.8 | P | 31 | 31 | 1 | 2 | 6700 | 2010 | 4 | 33 | 2 | 24 | H | 12 | 6 | 1 | 4 | 0 | 83 | M | 5 | 2 | 173.88 | 29 | A | 0 | 0 | 0 | 0 | 3 | 6 | 7 | 7 | N | N | 7 | 5 | 6 | 5 | N | 6 | 2 | 49.1 | 2 | 36 | 2 | 27 | 2 | 20 | 10720 | 2030 | 199 | 1 | NR | NR | N | N | 1608 | 1701 | 1609 | Y |  | 17306 | N | 0 | 0 | 0 | 0 | 8 | 8 | 6 | 0 | 0 | P | I | 1 |  | 5163T1077 X | 99.3592 | 0:37 | -95:16:46.33 | 0:37 | -095:16:46.3283 | 2001 | 4000000 | 846409.3746 | 255899.0291 |  | <Collection> | <Collection>
46707050 | 502 | 1968 | 17307 | 5163T0750 X | 5163 0000 | 7.5 | 51 | 1 | 101 | 63 | 7500 | 0 | MUSKOGEE TP UNDER | E1000 |  | MUSKOGEE TP UNDER | 2-86' PC BEAM SPANS | 2 | 7.1 MI'S NE JCT I-40 | 77.9 | 2 | 8 | 1 | 1 | 1 | 16.67 | 41.8 | P | 31 | 31 | 1 | 2 | 6700 | 2010 | 2 | 33 | 2 | 18 | H | 12 | 6 | 1 | 4 | 0 | 20 | M | 5 | 2 | 173.88 | 23 | A | 0 | 0 | 0 | 0 | 2 | 7 | 8 | 7 | N | N | 7 | 3 | 6 | 5 | N | 8 | 1 | 98 | 1 | 64 | 1 | 59 | 1 | 35.1 | 10720 | 2030 | 199 | 1 | NR | NR | N | N | 1608 | 1701 | 1608 | Y |  | 17307 | N | 0 | 0 | 0 | 0 | 8 | 8 | 1 | 0 | 0 | P | I | 1 |  | 5163T0718 X | 99.989 | 0:34 | -95:14:42.52 | 0:34 | -095:14:42.5232 | 2001 | 4000000 | 849657.822 | 251159.9755 |  | <Collection> | <Collection>
46707052 | 502 | 1968 | 17311 | 7329T1900 X | 7329 0000 | 19 | 73 | 1 | 145 | 29 | 19000 | 0 | MUSKOGEE TP UNDER | CO. RD. N4215 |  | MUSKOGEE TP UNDER | 2-92' PC BEAM | 2 | 19.02 MI'S SE JCT SH51 | 74.1 | 2 | 8 | 1 | 1 | 1 | 16.92 | 41.8 | P | 31 | 31 | 1 | 2 | 16800 | 2010 | 2 | 33 | 2 | 18 | H | 12 | 7 | 1 | 4 | 0 | 83 | M | 5 | 2 | 186.02 | 23 | A | 0 | 0 | 0 | 0 | 2 | 7 | 8 | 7 | N | N | 7 | 2 | 6 | 5 | N | 6 | 1 | 98 | 1 | 72 | 1 | 67 | 1 | 40 | 26880 | 2030 | 199 | 1 | NR | NR | N | N | 1701 | 1707 | 1611 | Y |  | 17311 | N | 0 | 0 | 0 | 0 | 8 | 8 | 1 | 0 | 0 | P | I | 1 |  | 7329T1900 X | 100 | 0:54 | -95:30:32.43 | 0:54 | -095:30:32.4263 | 2001 | 4000000 | 824836.4056 | 286892.2601 |  | <Collection> | <Collection>
46707054 | 502 | 1968 | 17312 | 7329T2090 X | 7329 0000 | 20.9 | 73 | 1 | 145 | 29 | 20900 | 0 | MUSKOGEE TP UNDER | CO. RD. N4230 |  | MUSKOGEE TP UNDER | 86'-91' PC BEAM SPANS, SK56LF | 2 | 20.84 MI'S SE JCT SH51 | 74.1 | 2 | 8 | 1 | 1 | 1 | 16.75 | 41.8 | P | 31 | 31 | 1 | 2 | 16800 | 2010 | 2 | 34 | 2 | 18 | H | 12 | 7 | 1 | 4 | 0 | 83 | M | 5 | 2 | 183 | 23 | A | 0 | 0 | 0 | 0 | 2 | 7 | 8 | 7 | N | N | 7 | 2 | 6 | 5 | N | 6 | 1 | 98 | 1 | 68 | 1 | 63.1 | 1 | 38 | 26880 | 2030 | 199 | 1 | NR | NR | N | N | 1609 | 1706 | 1609 | Y |  | 17312 | N | 0 | 0 | 0 | 0 | 8 | 8 | 1 | 0 | 0 | P | I | 1 |  | 7329T2090 X | 97.745 | 0:53 | -95:28:55.76 | 0:53 | -095:28:55.7601 | 2001 | 4000000 | 827301.0761 | 285318.9032 |  | <Collection> | <Collection>
46706590 | 502 | 1982 | 20212 | 75N2090E1290006 |  |  | 75 | 5 | 149 | 0 | 1300 | 7503 | FAS 7503 | FAS 7503 |  | CREEK | 70' P/S CONC. BEAM SPAN | 1 | 6.0 E 1.6 S RETROP | 71 | 1 | 4 | 1 | 1 | 5 | 328.05 | 26.67 | D | 2 | 2 | 0 | 7 | 75 | 2010 | 5 | 0 | 1 | 26.67 | N | 0 | 0 | 1 | 2 | -1 | 22 | M | 5 | 2 | 72 | 28.5 | A | 1 | 0 | 0 | 0 | 2 | 8 | 8 | 4 | 4 | N | 4 | 6 | N | 5 | 8 | 8 | 1 | 91 | 1 | 36 | 1 | 61.9 | 1 | 20 | 120 | 2030 | 6.4374 | 3 | NR | NR | N | N | -1 | -1 | -1 | N |  | 20212 | 0 | 0 | 0 | 0 | 0 | 0 | 0 | 6 | 0 | 0 | P | I | 0 |  | 75N2090E1290006 | 100 | 0:08 | -99:15:16.37 | 0:08 | -099:15:16.37 | 2001 | 4000000 | 485692.2029 | 200746.9681 |  | <Collection> | <Collection>
46707018 | 502 | 1985 | 21126 | 5112 1211 X | 5112 0000 | 12.11 | 51 | 1 | 101 | 12 | 12110 | 64 | U.S. 64 | U.S. 64 |  | DIRTY CREEK | 5-90' PRESTRESSED CO | 1 | 15.2 MI S JCT US 62B | 84.9 | 0 | 2 | 1 | 1 | 5 | 328.05 | 80 | C | 1 | 1 | 0 | 7 | 6200 | 2010 | 5 | 0 | 5 | 80 | N | 0 | 0 | 1 | 5 | 0 | 82 | M | 5 | 2 | 452.09 | 82.2 | A | 1 | 1 | 1 | 1 | 2 | 7 | 8 | 7 | 6 | N | 7 | 9 | N | 5 | 7 | 8 | 1 | 81.5 | 1 | 50.8 | 1 | 48.5 | 1 | 35.1 | 9920 | 2030 | 55 | 3 | [9 empty] | 21126 | 0 | 0 | 0 | 0 | 0 | 8 | 1 | 1 | 0 | 0 | P | I | 1 |  | 5112 1211 X | 93.2469 | 0:33 | -95:18:31.88 | 0:33 | -095:18:31.88 | 2001 | 4000000 | 843919.3361 | 249751.0934 |  | <Collection> | <Collection> | bar: NR to n
46706766 | 502 | 1966 | 16720 | 1422 0167 X | 1422 0000 | 1.67 | 14 | 3 | 27 | 22 | 1670 | 39 | S.H. 39 | S.H. 39 |  | WILLOW CREEK | 3-30' PRESTRESSED CO | 1 | 1.7 MI E JCT US77 | 73 | 0 | 3 | 1 | 1 | 5 | 328.05 | 42.98 | B | 1 | 1 | 0 | 6 | 6000 | 2010 | 5 | 0 | 3 | 44 | N | 0 | 0 | 1 | 2 | -1 | 44 | M | 5 | 2 | 89.89 | 45.28 | A | 1 | 1 | 1 | 1 | 2 | 7 | 7 | 5 | 6 | N | 5 | 6 | N | 5 | 6 | 8 | 1 | 65.7 | 1 | 39.4 | 1 | 39.5 | 1 | 29.2 | 9600 | 2030 | 105 | 3 | NR | NR | N | N | -1 | -1 | -1 | N |  | 16720 | 0 | 0 | 0 | 0 | 0 | 8 | 8 | 6 | 0 | 0 | P | I | 1 |  | 1422 0167 X | 90.1332 | 0:01 | -97:18:50.36 | 0:01 | -097:18:50.36 | 2001 | 4000000 | 662600.3353 | 186744.0739 |  | <Collection> | <Collection>
46706767 | 502 | 1966 | 16744 | 1422 0612 X | 1422 0000 | 6.12 | 14 | 3 | 27 | 22 | 6120 | 39 | S.H. 39 | S.H. 39 |  | BUCKHEAD CREEK | 3-45' PRESTRESSED CO | 1 | 6.2 MI E JCT US77 | 56 | 1 | 3 | 1 | 1 | 5 | 328.05 | 41.99 | B | 1 | 1 | 0 | 6 | 4500 | 2010 | 5 | 30 | 3 | 44 | N | 0 | 0 | 1 | 2 | -1 | 44 | M | 5 | 2 | 136.15 | 45.28 | A | 1 | 1 | 1 | 1 | 3 | 5 | 7 | 4 | 6 | N | 4 | 7 | N | 5 | 8 | 8 | 1 | 69.2 | 1 | 47.2 | 1 | 43.1 | 1 | 31.5 | 7200 | 2030 | 105 | 3 | NR | NR | N | N | -1 | -1 | -1 | N |  | 16744 | 0 | 0 | 0 | 0 | 0 | 8 | 8 | 1 | 0 | 0 | P | I | 1 |  | 1422 0612 X | 81.7419 | 0:01 | -97:14:04.93 | 0:01 | -097:14:04.93 | 2001 | 4000000 | 669835.2436 | 186798.93 |  | <Collection> | <Collection>
46706907 | 502 | 1977 | 19364 | 7626 0000 X | 7626 0000 | 0 | 76 | 6 | 151 | 26 | 0 | 50 | S.H. 50 | S.H. 50 |  | CIMARRON RIVER | 14-100' PRESTRESSED CONC. BM. | 1 | WOODS-WOODWARD C/L | 83 | 0 | 3 | 1 | 1 | 5 | 328.05 | 32 | B | 1 | 1 | 0 | 7 | 790 | 2010 | 5 | 0 | 14 | 32 | N | 0 | 0 | 1 | 2 | -1 | 32 | M | 5 | 2 | 1401.89 | 35 | A | 1 | 0 | 0 | 0 | 3 | 6 | 5 | 5 | 7 | N | 5 | 6 | N | 5 | 8 | 8 | 1 | 69.2 | 1 | 44.2 | 1 | 38.6 | 1 | 27.7 | 1264 | 2030 | 85 | 3 | [9 empty] | 19364 | 0 | 0 | 0 | 0 | 0 | 8 | 8 | 4 | 0 | 0 | P | I | 1 |  | 7626 0000 X | 83.2917 | 0:45 | -99:07:04.35 | 0:45 | -099:07:04.35 | 2001 | 4000000 | 500170.6362 | 380235.2928 |  | <Collection> | <Collection> | bar: NR to n
46706466 | 502 | 2000 | 26004 | 7338T0279 X | 7338 0000 | 2.79 | 73 | 8 | 145 | 38 | 2790 | 0 | CREEK TP UNDER | 225TH E. AVE. |  | CREEK TP UNDER | 2-113' PC BEAM SPANS | 2 | 27.58 | 71 | 0 | 8 | 1 | 1 | 1 | 18.92 | 32 | R | 31 | 31 | 1 | 2 | 10200 | 2010 | 5 | 17 | 2 | 31 | H | 9.67 | 20 | 1 | 4 | 0 | 49 | M | 5 | 2 | 226.38 | 34.97 | A | 1 | 1 | 1 | 1 | 2 | 7 | 8 | 7 | N | N | 7 | 4 | 4 | 5 | N | 7 | 1 | 49.1 | 1 | 36 | 1 | 27 | 1 | 20 | 16320 | 2030 | 199 | 0 | NR | NA | N | N | 1808 | 1911 | 1811 | Y |  | 26004 | N | 0 | 0 | 0 | 0 | 8 | 1 | 1 | 0 | 0 | P | I | 1 |  | 7338T0279 X | 100 | 0:05 | -95:43:34 | 0:05 | -095:43:33.9992 | 2001 | 4000000 | 804766.3724 | 307251.1248 |  | <Collection> | <Collection>
46706468 | 502 | 2000 | 26007 | 7338T0347NX | 7338 W0000 | 3.47 | 73 | 8 | 145 | 38 | 3470 | 0 | _ | CREEK TP | E | E. 51ST ST. S. UNDER | 2- 118' PC BEAM SPANS | 1 | 28.26 | 73 | 0 | 8 | 1 | 1 | 1 | 328.05 | 34.97 | R | 31 | 31 | 1 | 12 | 5100 | 2010 | 5 | 0 | 2 | 31.99 | H | 10 | 20 | 1 | 2 | 0 | 48.98 | M | 5 | 2 | 236.22 | 34.97 | A | 1 | 1 | 1 | 1 | 1 | 7 | 8 | 7 | N | N | 7 | 4 | 6 | 5 | N | 7 | 1 | 49.1 | 1 | 36 | 1 | 27 | 1 | 20 | 8160 | 2030 | 199 | 0 | NR | NA | N | N | 1810 | 2010 | 1900 | Y |  | 26007 | N | 0 | 0 | 0 | 0 | 8 | 1 | 1 | 0 | 0 | P | I | 1 |  | 7338T0347NX | 100 | 0:05 | -95:43:10.64 | 0:05 | -095:43:10.6354 | 2001 | 4000000 | 805330.5114 | 308138.0254 |  | <Collection> | <Collection>
46706473 | 502 | 2000 | 26010 | 7338T0522 X | 7338 0000 | 5.22 | 73 | 8 | 145 | 38 | 5220 | 0 | CREEK TP UNDER | 225TH E. AVE. |  | CREEK TP UNDER | 2-105' PC BEAM SPANS | 2 | 30.01 | 74 | 0 | 8 | 1 | 1 | 1 | 17.67 | 35 | R | 31 | 31 | 1 | 2 | 9900 | 2010 | 5 | 0 | 2 | 32 | H | 21 | 10.42 | 1 | 4 | 0 | 49 | M | 5 | 2 | 210 | 34.97 | A | 1 | 1 | 1 | 1 | 2 | 7 | 8 | 7 | N | N | 7 | 5 | 7 | 5 | N | 7 | 1 | 49.1 | 1 | 36 | 1 | 27 | 1 | 20 | 15840 | 2030 | 199 | 0 | NR | NA | N | N | 1801 | 1903 | 1708 | Y |  | 26010 | N | 0 | 0 | 0 | 0 | 8 | 1 | 1 | 0 | 0 | P | I | 1 |  | 7338T0522 X | 100 | 0:07 | -95:43:29.82 | 0:07 | -095:43:29.8193 | 2001 | 4000000 | 804788.5973 | 310838.6223 |  | <Collection> | <Collection>
46706476 | 502 | 2000 | 26012 | 7338T0562NX | 7338 W0000 | 5.62 | 73 | 8 | 145 | 38 | 5620 | 0 | CREEK TP UNDER | E 31ST ST. S | W | CREEK TP UNDER | 42' -95' - 95' -42' PC BEAM SPAN | 2 | 30.41 | 76 | 0 | 8 | 1 | 1 | 1 | 18.25 | 50 | R | 31 | 31 | 1 | 12 | 4950 | 2010 | 5 | 30 | 4 | 100 | H | 10 | 20 | 1 | 4 | 0 | 76 | M | 5 | 2 | 273.36 | 34.78 | A | 1 | 1 | 1 | 1 | 1 | 7 | 8 | 7 | N | N | 7 | 4 | 4 | 5 | N | 7 | 1 | 49.1 | 1 | 36 | 1 | 27 | 1 | 20 | 7920 | 2030 | 199 | 0 | NR | NA | N | N | 1802 | 1904 | 1803 | Y |  | 26012 | N | 0 | 0 | 0 | 0 | 8 | 1 | 1 | 0 | 0 | P | I | 1 |  | 7338T0562NX | 100 | 0:07 | -95:43:42.78 | 0:07 | -095:43:42.7844 | 2001 | 4000000 | 804452.8262 | 311344.8565 |  | <Collection> | <Collection>
46706479 | 502 | 2000 | 26015 | 7338T0665NX | 7338 W0000 | 6.65 | 73 | 8 | 145 | 38 | 6650 | 0 | CREEK TP UNDER | E 21ST ST. S | W | CREEK TP UNDER | 2-106' PC BEAM SPANS | 2 | 31.45 | 94.8 | 0 | 8 | 1 | 1 | 1 | 18.17 | 38 | R | 31 | 31 | 1 | 12 | 4950 | 2010 | 5 | 0 | 2 | 76 | H | 12 | 19 | 1 | 4 | 0 | 76 | M | 5 | 2 | 212.5 | 34.97 | A | 1 | 1 | 1 | 1 | 2 | 7 | 8 | 7 | N | N | 7 | 8 | 6 | 5 | N | 7 | 1 | 49.1 | 1 | 36 | 1 | 27 | 1 | 20 | 7920 | 2030 | 199 | 0 | NR | NA | N | N | 1804 | 1901 | 1802 | Y |  | 26015 | N | 0 | 0 | 0 | 0 | 8 | 1 | 1 | 0 | 0 | P | I | 1 |  | 7338T0665NX | 100 | 0:08 | -95:43:55.32 | 0:08 | -095:43:55.3158 | 2001 | 4000000 | 804102.5399 | 312947.2325 |  | <Collection> | <Collection>
46706481 | 502 | 2000 | 26016 | 7338T0766 X | 7338 0000 | 7.66 | 73 | 8 | 145 | 38 | 7660 | 0 | CREEK TP UNDER | 11TH ST. S. |  | CREEK TP UNDER | 2-110 PCBEAM SPANS | 2 | 32.45 | 73 | 0 | 8 | 1 | 1 | 1 | 17.83 | 35 | R | 31 | 31 | 1 | 2 | 9900 | 2010 | 5 | 0 | 2 | -3.28 | H | 10 | 19 | 1 | 4 | 0 | -3.28 | M | 5 | 2 | 220.5 | 34.97 | A | 1 | 1 | 1 | 1 | 1 | 7 | 8 | 7 | N | N | 7 | 5 | 5 | 5 | N | 7 | 1 | 49.1 | 1 | 36 | 1 | 27 | 1 | 20 | 15840 | 2030 | 199 | 0 | NR | NA | N | N | 1801 | 1809 | 1710 | Y |  | 26016 | N | 0 | 0 | 0 | 0 | 8 | 1 | 1 | 0 | 0 | P | I | 1 |  | 7338T0766 X | 100 | 0:09 | -95:43:54.86 | 0:09 | -095:43:54.8597 | 2001 | 4000000 | 804077.1483 | 314556.1717 |  | <Collection> | <Collection>
46706482 | 502 | 2000 | 26020 | 1950T0029 XR | 1950 0000 | 0.29 | 19 | 8 | 37 | 50 | 290 | 0 | CREEK TP ON RAMP | CREEK TP ON RAMP |  | CREEK | 3- 100' PC BEAM SPANS | 1 | 0.01 | 61 | 2 | 8 | 7 | 1 | 5 | 328.05 | 30.97 | R | 31 | 31 | 1 | 2 | 3700 | 2010 | 5 | 0 | 3 | 27.99 | N | 0 | 0 | 1 | 2 | 0 | 40.98 | M | 5 | 2 | 302.16 | 30.97 | A | 1 | 1 | 1 | 1 | 1 | 7 | 8 | 7 | 9 | N | 7 | 3 | N | 5 | 9 | 8 | 1 | 49.1 | 1 | 36 | 1 | 27 | 1 | 20 | 5920 | 2030 | 199 | 0 | NR | NA | N | N | N | N | N | N |  | 26020 | 0 | 0 | 0 | 0 | 0 | 8 | 8 | 1 | 0 | 0 | P | I | 1 | R | 1950T0029 XR | 100 | 0:02 | -96:05:30.96 | 0:02 | -096:05:30.96 | 2001 | 4000000 | 771942.9921 | 300590.4797 |  | <Collection> | <Collection>
46706483 | 502 | 2000 | 26022 | 1950T0013NXR | 1950 N0000 | 0.13 | 19 | 8 | 37 | 50 | 130 | 0 | _ | CREEK TP E-S RAMP | N | S.H. 66 UNDER | 61' -107' - 61' PC BEAM SPAN | 1 | 00.13N | 94.9 | 0 | 8 | 7 | 1 | 1 | 328.05 | 30.97 | R | 31 | 31 | 1 | 2 | 5800 | 2010 | 5 | 21 | 3 | 27.89 | H | 14 | 14 | 1 | 1 | 0 | 40.98 | M | 5 | 2 | 229 | 30.97 | A | 1 | 1 | 1 | 1 | 1 | 6 | 8 | 7 | N | N | 7 | 9 | 9 | 5 | N | 8 | 1 | 73 | 1 | 36 | 1 | 27 | 1 | 20 | 9280 | 2030 | 0.16093 | 0 | NR | NA | N | N | 1610 | 1807 | 1701 | Y |  | 26022 | 0 | 0 | 0 | 0 | 1 | 8 | 8 | 1 | 0 | 0 | P | I | 1 | R | 1950T0053NXR | 95.8752 | 0:02 | -96:05:18.81 | 0:02 | -096:05:18.81 | 2001 | 4000000 | 772244.8589 | 300711.9223 |  | <Collection> | <Collection>
46706485 | 502 | 2000 | 26023 | 1950T0013SXR | 1950 0000 | 0.13 | 19 | 8 | 37 | 50 | 130 | 0 | CREEK TP S-E RAMP | CREEK TP S-E RAMP | S | S.H. 66 UNDER | 61' - 107' - 61' PC BEAM SPAN | 1 | 00.13S | 94.9 | 0 | 8 | 7 | 1 | 1 | 328.05 | 30.97 | R | 31 | 31 | 1 | 2 | 5800 | 2010 | 5 | 21 | 3 | 27.99 | H | 14 | 14 | 1 | 1 | 0 | 40.98 | M | 5 | 2 | 229.25 | 30.97 | A | 1 | 1 | 1 | 1 | 1 | 7 | 8 | 7 | N | N | 7 | 9 | 6 | 5 | N | 8 | 1 | 73 | 1 | 36 | 1 | 27 | 1 | 20 | 9280 | 2030 | 0.16093 | 0 | NR | NA | N | N | 1610 | 1901 | 1804 | Y |  | 26023 | 0 | 0 | 0 | 0 | 1 | 8 | 8 | 1 | 0 | 0 | P | I | 1 | R | 1950T0053SXR | 100 | 0:02 | -96:05:22.2 | 0:02 | -096:05:22.20 | 2001 | 4000000 | 772160.3041 | 300693.6471 |  | <Collection> | <Collection>
46706494 | 502 | 2004 | 27041 | 40N4790E1330002 |  |  | 40 | 2 | 79 | 0 | 200 | N4790 | 4024C | 4024C |  | GAP CREEK | 40' - 50' - 40' PC beam | 1 | 3.6 S, 1.6 E CAMERON | 95.9 | 0 | 4 | 1 | 1 | 5 | 328.05 | 26.75 | D | 2 | 2 | 0 | 7 | 300 | 2010 | 5 | 0 | 3 | 26.75 | N | 0 | 0 | 1 | 2 | -1 | 28 | M | 5 | 2 | 132.41 | 28.42 | A | 1 | 1 | 1 | 1 | 1 | 8 | 8 | 8 | 8 | N | 8 | 5 | N | 5 | 8 | 8 | 1 | 49.1 | 1 | 36 | 1 | 27 | 1 | 20 | 480 | 2030 | 5 | - | NR | NR | N | N | -1 | -1 | -1 | N |  | 27041 | 0 | 0 | 0 | 0 | 0 | 0 | 0 | 1 | 0.259 | 0.259 | P | I | 0 |  | 40N4790E1330002 | 100 | 0:05 | -94:30:18.4 | 0:05 | -094:30:18.40 | 2001 | 4000000 | 918585.0242 | 199786.2868 |  | <Collection> | <Collection>
46706495 | 502 | 2008 | 27348 | 40N4820E1390003 |  |  | 40 | 2 | 79 | 0 | 300 | N4820 | N4820 | N4820 |  | SUGAR LOAF CREEK | (3) 55' PC beam | 1 | 3.5 E MONROE, 0.5 S SH83 | 72.9 | 0 | 4 | 1 | 1 | 5 | 328.05 | 16 | D | 2 | 2 | 0 | 9 | 75 | 2010 | 9 | 0 | 3 | 26.75 | N | 0 | 0 | 1 | 2 | -1 | 28 | M | 5 | 2 | 167.5 | 28 | A | 1 | 1 | 1 | 1 | 1 | 8 | 8 | 4 | 8 | N | 4 | 6 | N | 5 | 9 | 8 | 2 | 49.1 | 2 | 36 | 2 | 27 | 2 | 20 | 120 | 2030 | 9.9779 | 3 | NR | NR | N | N | -1 | -1 | -1 | N |  | 27348 | 0 | 0 | 0 | 0 | 0 | 0 | 0 | 1 | 0 | 0 | P | I | 0 |  | 40N4820E1390003 | 100 | 1:00 | -94:27:10.56 | -1 | 1 | 2001 | 4000000 | 923695.3861 | 190012.8688 |  | <Collection> | <Collection>
46706496 | 502 | 2010 | 27699 | 40N4540E1440004 |  |  | 40 | 2 | 79 | 0 | 400 | 0 | N4540 | N4540 |  | FOURCHE MALINE CREEK | (3) 100' - 80' PC beam | 1 | 2.3 E, 1.5 N LEFLORE | 100 | 0 | 4 | 1 | 1 | 5 | 328.05 | 26.75 | D | 2 | 2 | 0 | 9 | 60 | 2010 | 5 | 0 | 4 | 26.75 | N | 0 | 0 | 1 | 2 | -1 | 26 | M | 5 | 2 | 382.5 | 28.42 | A | 1 | 1 | 1 | 1 | 2 | 9 | 9 | 8 | 8 | N | 8 | 6 | N | 5 | 8 | 8 | 1 | 60.1 | 1 | 36 | 1 | 33.4 | 1 | 20 | 96 | 2030 | 5.9544 | 3 | NR | NR | N | N | -1 | -1 | -1 | N |  | 27699 | 0 | 0 | 0 | 0 | 0 | 0 | 0 | 1 | 0.254 | 0.254 | P | I | 0 |  | 40N4540E1440004 | 99.8777 | 34:55 | -94:56:42 | -1 | 1 | 2001 | 4000000 | 879053.546 | 180491.8174 |  | <Collection> | <Collection>
46705875 | 502 | 1971 | 18133 | 2612 0175 X | 2612 0000 | 1.75 | 26 | 7 | 51 | 12 | 1750 | 81 | U.S. 81 | U.S. 81 |  | WASHITA RIVER | 50',3-100',50' P.C.B. SPANS | 1 | 1.7 MI N US62 | 74.1 | 0 | 2 | 1 | 1 | 5 | 328.05 | 46.7 | C | 1 | 1 | 1 | 2 | 4500 | 2010 | 5 | 12 | 6 | 46.7 | N | 0 | 0 | 1 | 2 | -1 | 44 | M | 5 | 2 | 399.9 | 49.4 | A | 1 | 0 | 1 | 1 | 2 | 6 | 8 | 5 | 6 | N | 5 | 9 | N | 5 | 8 | 8 | 1 | 54.2 | 1 | 32.4 | 1 | 34.8 | 1 | 25.4 | 7200 | 2030 | 52.9474 | 3 | NR | NR | N | N | 0 | 0 | 0 | N |  | 18133 | 0 | 0 | 0 | 0 | 0 | 8 | 8 | 1 | 0 | 0 | P | I | 1 |  | 2612 0175 X | 89.1402 | 0:05 | -97:57:36.11 | 0:05 | -097:57:36.11 | 2001 | 4000000 | 603644.1671 | 194314.4555 |  | <Collection> | <Collection>
46706033 | 502 | 1991 | 22886 | 4950T0394 X | 4950 0000 | 3.94 | 49 | 8 | 97 | 50 | 3940 | 412 | CHEROKEE TP UNDER | CO. RD. N4380 |  | CHEROKEE TP UNDER | 2-100' PC BEAM SPANS | 2 | 3.94 MI.NE OF TP GATE | 79.2 | 0 | 8 | 1 | 1 | 1 | 16.83 | 72 | S | 31 | 31 | 1 | 2 | 9900 | 2010 | 5 | 10 | 2 | 30 | H | 12 | 18 | 1 | 4 | 0 | 30 | M | 5 | 2 | 201.6 | 32 | A | 1 | 1 | 1 | 1 | 2 | 7 | 8 | 7 | N | N | 7 | 4 | 6 | 5 | N | 8 | 1 | 49.1 | 1 | 36 | 1 | 27 | 1 | 20 | 15840 | 2030 | 0 | 1 | NR | NA | N | N | 1610 | 1708 | 1610 | Y |  | 22886 | N | 0 | 0 | 0 | 0 | 0 | 1 | 1 | 0 | 0 | P | I | 1 |  | 4950T0394 X | 100 | 0:11 | -95:12:29.33 | 0:11 | -095:12:29.3273 | 2001 | 4000000 | 851082.6852 | 319650.0199 |  | <Collection> | <Collection>
46706186 | 502 | 2002 | 26223 | 08N2470E1190002 |  |  | 8 | 7 | 15 | 0 | 200 | N2470 | NS247_ | N2470 |  | COBB CREEK | 45'-70'-45' PC BEAM SPANS | 1 | 1.8W 1.2S OF EAKLEY | 100 | 0 | 4 | 1 | 1 | 5 | 328.05 | 26.9 | D | 2 | 2 | 0 | 9 | 50 | 2010 | 5 | 30 | 3 | 26.9 | N | 0 | 0 | 1 | 2 | -1 | 22.97 | M | 5 | 2 | 162.9 | 28 | A | 1 | 1 | 1 | 1 | 2 | 7 | 8 | 7 | 6 | N | 7 | 6 | N | 5 | 7 | 8 | 1 | 77.1 | 1 | 46 | 1 | 43 | 1 | 25 | 80 | 2030 | 4.989 | 3 | [9 empty] | 26223 | 0 | 0 | 0 | 0 | 0 | 0 | 0 | 1 | 0 | 0 | P | I | 0 |  | 08N2470E1190002 | 100 | 0:17 | -98:35:18.11 | 0:17 | -098:35:18.11 | 2001 | 4000000 | 546489.5395 | 216914.2248 |  | <Collection> | <Collection> | bar: NR to n
46706187 | 502 | 2001 | 26964 | 08E1330N2470003 |  |  | 8 | 7 | 15 | 0 | 300 | E1330 | EW133_ | IRR 0836C |  | CEDAR CREEK | 139' PC BEAM SPAN | 1 | 1.3E OF SH58 | 100 | 0 | 4 | 1 | 1 | 5 | 328.05 | 32.81 | D | 2 | 2 | 0 | 7 | 498 | 2010 | 5 | 0 | 1 | 32.81 | N | 0 | 0 | 1 | 2 | -1 | 32.81 | M | 5 | 2 | 139 | 33.99 | A | 1 | 1 | 1 | 1 | 2 | 7 | 8 | 7 | 7 | N | 7 | 6 | N | 5 | 8 | 8 | 1 | 49.1 | 1 | 36 | 1 | 27 | 1 | 20 | 797 | 2030 | 0 | 3 | NR | 55 | N | N | N | N | N | N |  | 26964 | 0 | 0 | 0 | 0 | 0 | 0 | 0 | 1 | 0 | 0 | P | I | 0 |  | 08E1330N2470003 | 100 | 0:05 | -98:34:53.55 | 0:05 | -098:34:53.55 | 2001 | 4000000 | 546979.6989 | 194706.7448 |  | <Collection> | <Collection>
46706048 | 502 | 2011 | 29217 | 31N4340E1250002 |  |  | 31 | 1 | 61 | 0 | 200 | N4340 | N4340 | N4340 |  | CREEK | 105' PC BEAM, W/26.75' CLR RDY, W/10''TR1 RAILS | 1 | 3.6S, 3W OF SH9/SH2 JCT | 94.9 | 0 | 4 | 1 | 1 | 5 | 328.05 | 26.7 |  | 2 | 2 | 0 | 9 | 100 | 2010 | 5 | 0 | 1 | 26.75 | N | 0 | 0 | 1 | 2 | -1 | 33.8 | M | 5 | 2 | 107.5 | 28.42 | A | 1 | 1 | 1 | 1 | 2 | 9 | 9 | 8 | 8 | N | 9 | 6 | N | 5 | 9 | 8 | 1 | 98 | 1 | 64 | 1 | 72 | 1 | 43 | 150 | 2030 | 13.3576 | 3 | NR | NR | N | N | -1 | -1 | -1 | N |  | 29217 | 0 | 0 | 0 | 0 | 0 | 0 | 0 | 1 | 0 | 0 | P | I | 0 |  |  | 100 | 35:12 | -95:17:35 | -1 | 1 | 2001 | 4000000 | 846417.9248 | 210736.656 |  | <Collection> | <Collection>
46706200 | 502 | 2004 | 27660 | 08E1300N2550007 |  |  | 8 | 7 | 15 | 0 | 700 | E1300 | EW130_ | E1300 |  | COBB CREEK | 90' PC BEAM SPAN | 1 | 1N .7E OF SH9 | 100 | 0 | 4 | 1 | 1 | 5 | 328.05 | 26.8 | D | 2 | 2 | 0 | 9 | 50 | 2010 | 0 | 0 | 1 | 26.8 | N | 0 | 0 | 1 | 2 | -1 | 28 | M | 5 | 2 | 92.5 | 28.5 | A | 1 | 1 | 1 | 1 | 2 | 8 | 8 | 8 | 7 | N | 8 | 6 | N | 5 | 7 | 8 | 1 | 100 | 1 | 64 | 1 | 60 | 1 | 36 | 80 | 2030 | 4.989 | 3 | [9 empty] | 27660 | 0 | 0 | 0 | 0 | 0 | 0 | 0 | 1 | 0 | 0 | P | I | 0 |  | 08E1300N2550007 | 100 | 0:08 | -98:25:48.91 | 0:08 | -098:25:48.91 | 2001 | 4000000 | 560794.3136 | 199567.8899 |  | <Collection> | <Collection> | bar: NR to n
46706204 | 502 | 2003 | 27664 | 08N2520E1410003 |  |  | 8 | 7 | 15 | 0 | 300 | N2520 | NS252_ | IRR N2520 |  | EAST CACHE CREEK | 50'-75'-50' PC BEAM SPANS SK 30 LF | 1 | 6E 3.7N OF SH58 | 95 | 0 | 4 | 1 | 1 | 5 | 328.05 | 26.8 | D | 2 | 2 | 0 | 9 | 50 | 2010 | 0 | 30 | 3 | 26.8 | N | 0 | 0 | 1 | 2 | -1 | 31 | M | 5 | 2 | 177.9 | 28.6 | A | 1 | 1 | 1 | 1 | 2 | 7 | 8 | 7 | 8 | N | 7 | 6 | N | 5 | 8 | 8 | 1 | 84 | 1 | 50 | 1 | 47 | 1 | 28 | 80 | 2030 | 5.9546 | 3 | [9 empty] | 27664 | 0 | 0 | 0 | 0 | 0 | 0 | 0 | 1 | 0 | 0 | P | I | 0 |  | 08N2520E1410003 | 99.7466 | 0:58 | -98:29:51.67 | 0:58 | -098:29:51.67 | 2001 | 4000000 | 554558.0155 | 181336.8462 |  | <Collection> | <Collection> | bar: NR to n
46706058 | 502 | 2011 | 29110 | 0206 0155 X | 0206 0000 | 1.55 | 2 | 6 | 3 | 6 | 1550 | 64 | U.S. 64 | U.S. 64 |  | TWINS SPRINGS CREEK | 3-60' TYPE III PCB SPANS, 40' CLEAR RDY, TR-4 TRAFFIC RAIL | 1 | 1.6E JCT. S.H. 58 | 99 | 0 | 2 | 1 | 1 | 5 | 328.05 | 40.2 |  | 1 | 1 | 0 | 7 | 770 | 2010 | A | 0 | 3 | 40.2 | N | 0 | 0 | 1 | 2 | -1 | 24 | M | 5 | 2 | 181.5 | 42.2 | A | 1 | 1 | 1 | 1 | 3 | 8 | 9 | 8 | 7 | N | 8 | 9 | N | 5 | 8 | 8 | 3 | 59.2 | 3 | 44.2 | 3 | 59.2 | 3 | 44.2 | 1232 | 2030 | 27.037 | 3 | NR | NR | N | N | -1 | -1 | -1 | N |  | 29110 | 0 | 0 | 0 | 0 | 0 | 8 | 1 | 1 | 0 | 0 | P | I | 1 |  |  | 99.9924 | 0:40 | -98:13:31.16 | 0:40 | -098:13:31.1623 | 2001 | 4000000 | 579855.1125 | 369756.8231 |  | <Collection> | <Collection>
46706205 | 502 | 2003 | 27665 | 08N2550E1450001 |  |  | 8 | 7 | 15 | 0 | 100 | N2550 | NS255_ | IRR FAS 0868C |  | CREEK | 35'-70'-35' PC BEAM SPANS | 1 | .9N OF SH19 | 90 | 0 | 4 | 1 | 1 | 5 | 328.05 | 32.9 | D | 2 | 2 | 0 | 7 | 367 | 2010 | 0 | 0 | 3 | 32.9 | N | 0 | 0 | 1 | 2 | -1 | 40 | M | 5 | 2 | 142.7 | 34.5 | A | 1 | 1 | 1 | 1 | 2 | 7 | 8 | 7 | 8 | N | 6 | 7 | N | 5 | 8 | 8 | 2 | 49.1 | 2 | 29 | 2 | 27 | 2 | 16 | 587 | 2030 | 4.989 | 3 | NR | 45 | N | N | N | N | N | N |  | 27665 | 0 | 0 | 0 | 0 | 0 | 0 | 0 | 1 | 0 | 0 | P | I | 0 |  | 08N2550E1450001 | 99.5901 | 0:55 | -98:26:40.19 | 0:55 | -098:26:40.19 | 2001 | 4000000 | 559386.9779 | 175180.3854 |  | <Collection> | <Collection>
46706206 | 502 | 2011 | 28692 | 18E0190N4380005 |  |  | 18 | 8 | 35 | 0 | 500 | E0190 |  | E0190 |  | BIG CABIN CREEK | 3-105' PCB SPANS W/ 32'9' ' CLR.RDY. | 1 | 4S 2.2W OF SH2/SH25 JCT | 100 | 0 | 4 | 1 | 1 | 5 | 328.05 | 32.5 |  | 2 | 2 | 0 | 9 | 100 | 2010 | 5 | 0 | 3 | 32.5 | N | 0 | 0 | 1 | 2 | -1 | 34 | M | 5 | 2 | 315 | 34.5 | A | 1 | 1 | 1 | 1 | 9 | 8 | 8 | 8 | 7 | N | 8 | 9 | N | 5 | 8 | 7 | 1 | 99.9 | 1 | 78.6 | 1 | 72.3 | 1 | 43.4 | 160 | 2030 | 0 | _ | NR | -1 | -1 | _ | -1 | -1 | -1 | _ |  | 28692 | 0 | 0 | 0 | 0 | 0 | 0 | 8 | 1 | 0 | 0 | P | I | 0 |  |  | 100 | 0:44 | -95:11:22.67 | -1 | 1 | 2001 | 4000000 | 850990.7936 | 381633.4521 |  | <Collection> | <Collection>
46705909 | 502 | 1985 | 21077 | 5504 1728 X | 5504 0000 | 17.28 | 55 | 4 | 109 | 4 | 17280 | 62 | U.S. 62 | U.S. 62 |  | UP R.R. UNDER | 3-49' PRESTRESSED CONC BM SPANS | 1 | 17.2 MI E OF JCT I-35 | 94.4 | 0 | 2 | 1 | 1 | 2 | 328.05 | 40 | C | 1 | 1 | 0 | 14 | 5600 | 2010 | 5 | 0 | 3 | 40 | R | 22 | 0 | 1 | 2 | -1 | 40 | M | 5 | 2 | 147 | 42 | A | 0 | 0 | 1 | 0 | 6 | 7 | 8 | 7 | N | N | 7 | 5 | 7 | 5 | N | 8 | 1 | 77.1 | 1 | 43.3 | 1 | 59.7 | 1 | 33.8 | 8960 | 2030 | 9.6561 | 3 | NR | NR | N | N | 2211 | 2301 | 2301 | N |  | 21077 | N | 0 | 0 | 0 | 0 | 0 | 1 | 1 | 0 | 0 | P | I | 1 |  | 5504 1728 X | 93.2138 | 0:29 | -97:09:48.28 | 0:29 | -097:09:48.2766 | 2001 | 4000000 | 675895.0395 | 239645.6606 |  | <Collection> | <Collection>
46705913 | 502 | 2006 | 27259 | 38E1650N2290004 |  |  | 38 | 5 | 75 | 0 | 400 | E1650 | IRR E1650 | IRR E1650 |  | DEEP RED CREEK | 100' P/S CONC. BEAM SPAN, SK. 30 DEG. R.F. | 1 | 1S US 621, SE OF SNYDER | 100 | 0 | 4 | 1 | 1 | 5 | 328.05 | 26.83 | D | 2 | 2 | 0 | 9 | 100 | 2010 | 5 | 30 | 1 | 26.83 | N | 327.75 | 327.75 | 1 | 2 | -1 | 24 | M | 5 | 2 | 102 | 28.66 | A | 1 | 1 | 1 | 1 | 2 | 8 | 8 | 8 | 8 | N | 8 | 6 | N | 5 | 7 | 8 | 1 | 100 | 1 | 36 | 1 | 98 | 1 | 20 | 160 | 2030 | 6.4374 | 3 | NR | NR | N | N | -1 | -1 | -1 | N |  | 27259 | 0 | 0 | 0 | 0 | 0 | 0 | 0 | 0 | 0 | 0 | P | I | 0 |  | 38E1650N2290004 | 100 | 0:37 | -98:53:20.4 | 0:37 | -098:53:20.398 | 2001 | 4000000 | 518487.5096 | 143488.7149 |  | <Collection> | <Collection>
46706060 | 502 | 2011 | 29510 | 0202 0563 X | 0202 0000 | 5.63 | 2 | 6 | 3 | 2 | 5630 | 64 | U.S. 64 | U.S. 64 |  | UNNAMED CREEK | 50' SINGLE SPAN PC BEAMS | 1 | 2.5W OF JCT S.H. 8 | 100 | 0 | 2 | 1 | 1 | 5 | 328.05 | 39.9 |  | 1 | 1 | 0 | 6 | 1400 | 2010 | A | 0 | 1 | 39.9 | N | 0 | 0 | 1 | 2 | -1 | 39 | M | 5 | 2 | 50 | 42.1 | A | 1 | 1 | 1 | 1 | 1 | 8 | 8 | 8 | 8 | N | 8 | 7 | N | 5 | 7 | 8 | 3 | 48.2 | 3 | 37.1 | 3 | 48.2 | 3 | 37.1 | 2240 | 2030 | 0 | 3 | NR | -1 | -1 | _ | -1 | -1 | -1 | _ |  | 29510 | 0 | 0 | 0 | 0 | 0 | 8 | 1 | 1 | 0 | 0 | P | I | 1 |  |  | 100 | 36:48 | -98:26:20 | -1 | 1 | 2001 | 4000000 | 560825.5039 | 384325.787 |  | <Collection> | <Collection>
46706218 | 502 | 1991 | 22928 | 4950T0897 X | 4950 0000 | 8.97 | 49 | 8 | 97 | 50 | 8970 | 412 | CHEROKEE TP UNDER | CO. RD. N4430 |  | CHEROKEE TP UNDER | 54'-98'-98'-5 PC BEAM SPANS, SK51RF | 2 | 9.45 MI.NE OF TP GATE | 79.2 | 0 | 8 | 1 | 1 | 1 | 16.58 | 70 | S | 31 | 31 | 1 | 2 | 6600 | 2010 | 5 | 39 | 4 | 30 | H | 31.3 | 18 | 1 | 4 | 0 | 30 | M | 5 | 2 | 304 | 32 | A | 1 | 1 | 1 | 1 | 2 | 7 | 8 | 7 | N | N | 7 | 4 | 9 | 5 | N | 7 | 1 | 49.1 | 1 | 36 | 1 | 27 | 1 | 20 | 10560 | 2030 | 0 | 1 | NR | NR | N | N | 1607 | 1701 | 1607 | Y |  | 22928 | N | 0 | 0 | 0 | 0 | 0 | 1 | 1 | 0 | 0 | P | I | 1 |  | 4950T0897 X | 100 | 0:12 | -95:07:06.99 | 0:12 | -095:07:06.9888 | 2001 | 4000000 | 859077.4803 | 321791.7065 |  | <Collection> | <Collection>
46706386 | 502 | 1976 | 19192 | 55N3125E1060009 |  |  | 55 | 4 | 109 | 0 | 3600 | N3125 | N312.5 | N3125 (VICKIE DR) |  | CRUTCHO CREEK | 65' PC BEAM SPAN | 1 | .1N OF RENO ON VICKIE | 69.8 | 1 | 5 | 1 | 1 | 5 | 328.05 | 32.15 | O | 4 | 4 | 0 | 16 | 2000 | 2010 | 4 | 30 | 1 | 32.15 | N | 0 | 0 | 1 | 2 | -1 | 24.93 | M | 5 | 2 | 67.5 | 35.1 | A | 1 | 0 | 0 | 0 | 3 | 6 | 7 | 4 | 6 | N | 4 | 5 | N | 5 | 7 | 7 | 2 | 87.9 | 2 | 63.1 | 2 | 49.1 | 2 | 35.1 | 3200 | 2030 | 1.61 | 3 | [9 empty] | 19192 | 0 | 0 | 0 | 0 | 0 | 0 | 0 | 1 | 0 | 0 | P | I | 0 |  | 55N3125E1060009 | 67.7127 | 0:28 | -97:25:58.84 | 0:28 | -097:25:58.8393 | 2001 | 4000000 | 651453.1297 | 236715.6816 |  | <Collection> | <Collection> | bar: NR to n
46705916 | 502 | 2005 | 27644 | 38N2300E1490003 |  |  | 38 | 5 | 75 | 0 | 300 | N2300 | IRR N2300 | IRR N2300 |  | GLEN CREEK | 75' PCB, SK. 30 L.F., W/ TR-1 TRAFFIC RAILS | 1 | 1W & 1.3S OF COOPERTON | 100 | 0 | 4 | 1 | 1 | 5 | 328.05 | 26.83 | D | 2 | 2 | 0 | 9 | 100 | 2010 | 5 | 30 | 1 | 26.83 | N | 0 | 0 | 1 | 2 | -1 | 24 | M | 5 | 2 | 77 | 28.5 | A | 1 | 1 | 1 | 1 | 2 | 9 | 9 | 8 | 8 | N | 8 | 6 | N | 5 | 8 | 8 | 1 | 72 | 1 | 36 | 1 | 61.9 | 1 | 20 | 160 | 2030 | 6.4374 | 3 | NR | NR | NO | N | -1 | -1 | -1 | N |  | 27644 | 0 | 0 | 0 | 0 | 0 | 0 | 0 | 8 | 0 | 0 | P | I | 0 |  | 38N2300E1490003 | 96.7627 | 0:51 | -98:52:44.56 | 0:51 | -098:52:44.556 | 2001 | 4000000 | 519624.7671 | 168783.2401 |  | <Collection> | <Collection>
46706229 | 502 | 1991 | 22838 | 5034T0589 X | 5034 0000 | 5.89 | 50 | 7 | 99 | 34 | 5890 | 0 | _ | CHICKASAW TP |  | COCHRAN CREEK | 100' P.C.BEAM SPAN | 1 | 5.89 MI NE OF SH 7 | 98.7 | 0 | 8 | 1 | 1 | 5 | 328.05 | 45 | Q | 31 | 31 | 1 | 2 | 2500 | 2010 | 5 | 30 | 1 | 45 | N | 0 | 0 | 1 | 2 | 0 | 46 | M | 5 | 2 | 101.05 | 46 | A | 1 | 1 | 1 | 1 | 1 | 7 | 8 | 7 | 8 | N | 7 | 9 | N | 5 | 8 | 8 | 1 | 49.1 | 1 | 36 | 1 | 27 | 1 | 20 | 4000 | 2030 | 11 | 0 | NR | 65 | N | N | N | N | N | N |  | 22838 | 0 | 0 | 0 | 0 | 0 | 0 | 1 | 1 | 0 | 0 | P | I | 1 |  | 5034T0589 X | 100 | 0:33 | -96:56:20 | 0:33 | -096:56:20.001 | 2001 | 4000000 | 697372.3302 | 136216.5284 |  | <Collection> | <Collection>
46706230 | 502 | 1991 | 22871 | 6246T0419 X | 6246 0000 | 4.19 | 62 | 3 | 123 | 46 | 4190 | 0 | _ | CHICKASAW TP |  | CO. RD. E1640 UNDER | 55' - 60' - 55' PC BEAM SPANS | 1 | 4.1 MI E OF C/L | 100 | 0 | 8 | 1 | 1 | 1 | 328.05 | 44 | Q | 31 | 31 | 1 | 2 | 2500 | 2010 | 5 | 49 | 3 | 44 | H | 11 | 11 | 1 | 2 | 0 | 44 | M | 5 | 2 | 174.87 | 46 | A | 1 | 1 | 1 | 1 | 1 | 7 | 8 | 7 | N | N | 7 | 7 | 7 | 5 | N | 8 | 1 | 49.1 | 1 | 36 | 1 | 27 | 1 | 20 | 4000 | 2030 | 0 | _ | NR | 65 | N | N | 1803 | 1907 | 1803 | Y |  | 22871 | N | 0 | 0 | 0 | 0 | 0 | 1 | 1 | 0 | 0 | P | I | 1 |  | 6246T0419 X | 99.7383 | 0:38 | -96:50:41.86 | 0:38 | -096:50:41.8619 | 2001 | 4000000 | 705887.775 | 145188.5127 |  | <Collection> | <Collection>
46706399 | 502 | 1960 | 15119 | 21E0373N4490002 |  |  | 21 | 8 | 41 | 0 | 100 | 2163C | 2163C | 2163C |  | SUMMERFIELD CREEK | 3-50' PRESTRESSED CONCRETE BEAM SPANS | 1 | 15.0 MI NW OF JAY | 93 | 2 | 4 | 1 | 1 | 5 | 328.05 | 24 | D | 2 | 2 | 0 | 7 | 100 | 2010 | 5 | 0 | 3 | 24 | N | 0 | 0 | 1 | 2 | -1 | 20.4 | M | 5 | 2 | 151.2 | 27.5 | A | 0 | 0 | 0 | 0 | 5 | 6 | 8 | 7 | 6 | N | 7 | 6 | N | 5 | 6 | 3 | 1 | 79.6 | 1 | 47.8 | 1 | 54.5 | 1 | 32.7 | 160 | 2030 | 8 | 1 | [9 empty] | 15119 | 0 | 0 | 0 | 0 | 0 | 0 | 0 | 1 | 0 | 0 | P | I | 0 |  | 21E0373N4490002 | 94.3916 | 0:29 | -95:00:12.14 | 0:29 | -095:00:12.1441 | 2001 | 4000000 | 868513.472 | 352593.0452 |  | <Collection> | <Collection> | bar: NR to n
46705927 | 502 | 1980 | 19836 | 51E0876N4290003 |  |  | 51 | 1 | 101 | 0 | 1000 | 6772 | FAU 6772 (COLUMBIS | FAU 6772 (COLUMBIS |  | 2ND ST, MAIN ST,UP R.R. | 12 PCB Spans, 4 lanes with 4' median. | 1 | 2.6 MI N OF SH 165 | 99.5 | 0 | 5 | 1 | 1 | 4 | 328.05 | 63 | N | 4 | 4 | 0 | 7 | 3500 | 2010 | 5 | 0 | 12 | 63 | R | 327.75 | 327.75 | 1 | 4 | -1 | 63 | M | 5 | 2 | 1071.84 | 66 | A | 1 | 1 | 1 | 1 | 2 | 7 | 7 | 7 | N | N | 7 | 6 | 8 | 5 | N | 8 | 1 | 48.6 | 1 | 35.7 | 1 | 49.1 | 1 | 36 | 5600 | 2030 | 3 | 1 | NR | N | N | N | 24 | 2402 | 1410 | N |  | 19836 | N | 0 | 0 | 0 | 2 | 0 | 0 | 1 | 0 | 0 | P | I | 0 |  | 51E0876N4290003 | 99.5956 | 0:45 | -95:22:17.03 | 0:45 | -095:22:17.03 | 2001 | 4000000 | 837689.2995 | 270815.1106 |  | <Collection> | <Collection>
46705931 | 502 | 2002 | 25685 | 2618 0047 X | 2618 0000 | 0.47 | 26 | 7 | 51 | 18 | 470 | 19 | S.H. 19 | S.H. 19 |  | UP R.R. UNDER | 72'-76'-61' P.C.B. SPAN | 1 | 0.5 MI W US81 | 89 | 0 | 3 | 1 | 1 | 2 | 328.05 | 39.4 | B | 1 | 1 | 0 | 7 | 3600 | 2010 | 5 | 0 | 3 | 39.4 | R | 14 | 327.75 | 1 | 2 | -1 | 39.4 | M | 5 | 2 | 210 | 42 | A | 1 | 1 | 1 | 1 | 1 | 7 | 8 | 8 | N | N | 8 | 5 | N | 5 | N | 8 | 2 | 77.1 | 2 | 36 | 2 | 42.8 | 2 | 25.7 | 5760 | 2030 | 57.9364 | 3 | NR | NR | N | N | 0 | 2500 | 2411 | N |  | 25685 | N | 0 | 0 | 0 | 0 | 0 | 0 | 1 | 0 | 0 | P | I | 1 |  | 2618 0047 X | 100 | 1:00 | -97:55:40.75 | 1:00 | -097:55:40.75 | 2001 | 4000000 | 606573.257 | 184141.4103 |  | <Collection> | <Collection>
46705933 | 502 | 2002 | 25687 | 2618 0452 X | 2618 0000 | 4.52 | 26 | 7 | 51 | 18 | 4520 | 19 | S.H. 19 | S.H. 19 |  | LITTLE WASHITA RIVER | 77' - 95' - 95' - 77' P.C.B. SPANS | 1 | 4.7 MI E US81 | 92.3 | 0 | 3 | 1 | 1 | 5 | 328.05 | 40 | B | 1 | 1 | 0 | 7 | 2800 | 2010 | 5 | 0 | 4 | 40 | N | 0 | 0 | 1 | 2 | -1 | 40 | M | 5 | 2 | 345 | 42 | A | 1 | 1 | 1 | 1 | 2 | 7 | 8 | 8 | 9 | N | 8 | 6 | N | 5 | 8 | 8 | 2 | 86 | 2 | 36 | 2 | 47.7 | 2 | 28.7 | 4480 | 2030 | 57.9364 | 3 | NR | NR | N | N | 0 | 0 | 0 | N |  | 25687 | 0 | 0 | 0 | 0 | 0 | 0 | 0 | 1 | 0 | 0 | P | I | 1 |  | 2618 0452 X | 100 | 0:58 | -97:52:08.32 | 0:58 | -097:52:08.32 | 2001 | 4000000 | 611962.4426 | 181812.4296 |  | <Collection> | <Collection>
46705934 | 502 | 2000 | 25960 | 4402 0600EX | 4402 0000 | 6 | 44 | 3 | 87 | 2 | 6000 | 62 | U.S. 62 | U.S. 62 | E | BAILEY SPUR/ S.H. 9 UND | 2- 130' PC BEAM SPAN | 1 | 7.8 MI N-E SH 74B | 99.9 | 0 | 2 | 1 | 1 | 1 | 328.05 | 50 | C | 1 | 1 | 0 | 7 | 6000 | 2010 | 5 | 6 | 2 | 50 | H | 30 | 23 | 1 | 3 | -1 | 50 | M | 5 | 2 | 260 | 52.98 | A | 1 | 1 | 1 | 1 | 3 | 8 | 7 | 8 | 9 | N | 7 | 6 | 9 | 5 | N | 9 | 2 | 65.5 | 2 | 65.5 | 2 | 36.4 | 2 | 39.2 | 9600 | 2030 | 0.16093 | 3 | NR | NR | N | N | 1802 | 1805 | 1805 | Y |  | 25960 | N | 0 | 0 | 0 | 1 | 0 | 1 | 1 | 0 | 0 | P | I | 1 |  | 4402 0600EX | 98.708 | 0:11 | -97:35:58.76 | 0:11 | -097:35:58.76 | 2001 | 4000000 | 636457.1126 | 205302.4206 |  | <Collection> | <Collection>
46706235 | 502 | 2000 | 25995 | 7338T0000SX | 7338 0000 | 0 | 73 | 8 | 145 | 38 | 0 | 0 | CREEK TP | CREEK TP | S | MUSKOGEE TP UNDER | 71'-125'-125'-71' PC BEAM SPANS | 1 | 24.79S | 94.9 | 0 | 8 | 1 | 1 | 1 | 328.05 | 80.97 | R | 31 | 31 | 1 | 12 | 5100 | 2010 | 5 | 22 | 4 | 77.98 | H | 12 | 4 | 1 | 4 | 0 | 85 | M | 5 | 2 | 393.99 | 80.97 | A | 1 | 1 | 1 | 1 | 1 | 7 | 8 | 7 | N | N | 7 | 9 | 6 | 5 | N | 7 | 1 | 49.1 | 1 | 36 | 1 | 27 | 1 | 20 | 8160 | 2030 | 0.16093 | 0 | NR | 70 | N | N | 1608 | 2408 | 1611 | Y |  | 25995 | N | 0 | 0 | 0 | 1 | 8 | 1 | 1 | 0 | 0 | P | I | 1 |  | 7338T0000SX | 94.8454 | 0:03 | -95:44:23.43 | 0:03 | -095:44:23.4250 | 2001 | 4000000 | 803620.8972 | 303241.5851 |  | <Collection> | <Collection>
46706239 | 502 | 2000 | 25996 | 7338T0000NX | 7336 W0000 | 0 | 73 | 8 | 145 | 38 | 0 | 0 | CREEK TP | CREEK TP | E | MUSKOGEE TP UNDER | 72'-125'-125'-72' PC BEAM SPANS | 1 | 24.79N | 94.9 | 0 | 8 | 1 | 1 | 1 | 328.05 | 80.97 | R | 31 | 31 | 1 | 12 | 5100 | 2010 | 5 | 22 | 4 | 77.98 | H | 12 | 4 | 1 | 4 | 0 | 85 | M | 5 | 2 | 393.99 | 80.97 | A | 1 | 1 | 1 | 1 | 1 | 7 | 8 | 7 | N | N | 7 | 9 | 6 | 5 | N | 7 | 2 | 49.1 | 2 | 36 | 2 | 27 | 2 | 20 | 8160 | 2030 | 0.16093 | 0 | NR | 70 | N | N | 1608 | 2311 | 1611 | Y |  | 25996 | N | 0 | 0 | 0 | 1 | 8 | 1 | 1 | 0 | 0 | P | I | 1 |  | 7338T0000NX | 100 | 0:03 | -95:44:21.07 | 0:03 | -095:44:21.0664 | 2001 | 4000000 | 803680.5361 | 303218.8642 |  | <Collection> | <Collection>
46706241 | 502 | 2000 | 25997 | 7338T0033 X | 7338 0000 | 0.33 | 73 | 8 | 145 | 38 | 330 | 0 | CREEK TP UNDER | E. 81ST ST. S. |  | CREEK TP UNDER | 58' - 112' - 107' - 70' P.C. BEAM SPANS | A | 25.12 | 69.3 | 0 | 8 | 1 | 1 | 1 | 16.82 | 39 | R | 31 | 31 | 1 | 2 | 10200 | 2010 | 5 | 10 | 4 | 30 | H | 10 | 7 | 1 | 4 | 0 | 44 | M | 5 | 2 | 347 | 40 | A | 1 | 1 | 1 | 1 | 1 | 7 | 8 | 7 | N | N | 7 | 5 | 5 | 5 | N | 7 | 1 | 49.1 | 1 | 36 | 1 | 27 | 1 | 20 | 16320 | 2030 | 0 | 0 | NR | NA | N | N | 1609 | 2009 | 1610 | Y |  | 25997 | N | 0 | 0 | 0 | 0 | 8 | 1 | 1 | 1.8 | 0 | P | I | 1 |  | 7338T0033 X | 100 | 0:03 | -95:44:20.26 | 0:03 | -095:44:20.2597 | 2001 | 4000000 | 803687.9042 | 303784.6673 |  | <Collection> | <Collection>
46706431 | 502 | 1999 | 25365 | 2714 1266 X | 2714 0000 | 12.66 | 27 | 4 | 53 | 14 | 12660 | 11 | S.H. 11 | S.H. 11 |  | DEER CREEK | 3-72.2' P.C.BEAM SPANS SK.30 DEG. RF W/ TR-3 TRAFFIC RAILS | 1 | 2.7 MI E JCT SH 74 | 95.1 | 0 | 3 | 1 | 1 | 5 | 328.05 | 39.37 | B | 1 | 1 | 0 | 6 | 1400 | 2010 | A | 30 | 3 | 39.37 | N | 0 | 0 | 1 | 2 | -1 | 30 | M | 5 | 2 | 220.17 | 41.6 | A | 1 | 1 | 1 | 1 | 2 | 7 | 8 | 8 | 6 | N | 8 | 6 | N | 5 | 8 | 8 | 1 | 88 | 1 | 43 | 1 | 56 | 1 | 33 | 2240 | 2030 | 71 | 3 | NR | 65 | N | N | -1 | -1 | -1 | N |  | 25365 | 0 | 0 | 0 | 0 | 0 | 0 | 1 | 4 | 0 | 0 | P | I | 1 |  | 2714 1266 X | 99.2089 | 0:49 | -97:30:12.24 | 0:49 | -097:30:12.24 | 2001 | 4000000 | 644318.0052 | 385874.3834 |  | <Collection> | <Collection>
46706432 | 502 | 2000 | 25819 | 2720 1584 X | 2720 0000 | 15.84 | 27 | 4 | 53 | 20 | 15840 | 132 | S.H. 132 | S.H. 132 |  | SAND CREEK | 3 -53' P.C.BM SPANS X 39.4' RDWY SK.30 DEG.RF W/ TR-3 RAILS | 1 | 5.1 MI N JCT SH 11 | 96.3 | 0 | 3 | 1 | 1 | 5 | 328.05 | 39.4 | B | 1 | 1 | 0 | 7 | 520 | 2010 | A | 30 | 3 | 39.4 | N | 0 | 0 | 1 | 2 | -1 | 26.25 | M | 5 | 2 | 161.32 | 41.54 | A | 1 | 1 | 1 | 1 | 3 | 7 | 8 | 6 | 7 | N | 6 | 7 | N | 5 | 8 | 8 | 1 | 60.8 | 1 | 36.5 | 1 | 47 | 1 | 28.1 | 832 | 2030 | 108 | 3 | NR | 65 | N | N | -1 | -1 | -1 | N |  | 25819 | 0 | 0 | 0 | 0 | 0 | 0 | 1 | 1 | 0 | 0 | P | I | 1 |  | 2720 1584 X | 91.7675 | 0:53 | -98:02:15.21 | 0:53 | -097:02:15.21 | 2001 | 4000000 | 596651.3482 | 394065.1103 |  | <Collection> | <Collection>
46706433 | 502 | 2001 | 26541 | 2714 1334 X | 2714 0000 | 13.34 | 27 | 4 | 53 | 14 | 13340 | 11 | S.H. 11 | S.H. 11 |  | CREEK | 100' P.C.BEAM SPAN X W/ 40' CL. RDY. & TR-3 RAILS SKEWED 30DEG LF | 1 | 1.6 MI W OF KAY C\L | 98.1 | 0 | 3 | 1 | 1 | 5 | 328.05 | 40 | B | 1 | 1 | 0 | 6 | 1400 | 2010 | A | 30 | 1 | 40 | N | 0 | 0 | 1 | 2 | -1 | 30 | M | 5 | 2 | 102.87 | 42.17 | A | 1 | 1 | 1 | 1 | 2 | 7 | 8 | 8 | 6 | N | 8 | 7 | N | 5 | 8 | 8 | 1 | 107 | 1 | 49.1 | 1 | 67 | 1 | 33 | 2240 | 2030 | 28.9681 | 3 | NR | 65 | N | N | -1 | -1 | -1 | N |  | 26541 | 0 | 0 | 0 | 0 | 0 | 0 | 1 | 1 | 0 | 0 | P | I | 1 |  | 2714 1334 X | 98.032 | 0:49 | -97:29:28.03 | 0:49 | -097:29:28.03 | 2001 | 4000000 | 645413.9651 | 385884.2711 |  | <Collection> | <Collection>
46705936 | 502 | 2000 | 25961 | 4402 0600WX | 4402 W0141 | 6 | 44 | 3 | 87 | 2 | 6000 | 62 | U.S. 62 | U.S. 62 | W | BAILEY SPUR/S.H. 9 UNDER | 2-130' PC BEAM SPANS | 1 | 7.8 MI. N-E SH 74B | 99.9 | 0 | 2 | 1 | 1 | 1 | 328.05 | 50 | C | 1 | 1 | 0 | 7 | 6000 | 2010 | 5 | 6 | 2 | 49.21 | H | 30 | 23 | 1 | 3 | -1 | 50 | M | 5 | 2 | 260 | 52.98 | A | 1 | 1 | 1 | 1 | 3 | 7 | 7 | 7 | 9 | N | 7 | 6 | 9 | 5 | N | 9 | 2 | 65.5 | 2 | 65.5 | 2 | 36.4 | 2 | 39.2 | 9600 | 2030 | 0.16093 | 3 | NR | NR | N | N | 1802 | 1805 | 1805 | Y |  | 25961 | N | 0 | 0 | 0 | 1 | 0 | 1 | 1 | 0 | 0 | P | I | 1 |  | 4402 0600WX | 98.5587 | 0:11 | -97:35:59.74 | 0:11 | -097:35:59.74 | 2001 | 4000000 | 636432.3356 | 205304.2062 |  | <Collection> | <Collection>
46705938 | 502 | 2000 | 26065 | 2604 0800 X | 2604 0000 | 8 | 26 | 7 | 51 | 4 | 8000 | 62 | U.S. 62 | U.S. 62 |  | WALNUT CREEK | 3-65' PRESTRESSED CONC. BMSPANS | 1 | 7.65 MI NE OF TABLER | 85.7 | 0 | 2 | 1 | 1 | 5 | 328.05 | 39.4 | C | 1 | 1 | 0 | 6 | 3100 | 2010 | 5 | 0 | 3 | 39.4 | N | 0 | 0 | 1 | 2 | -1 | 42.7 | M | 5 | 2 | 198.2 | 42 | A | 1 | 1 | 1 | 1 | 2 | 7 | 8 | 7 | 9 | N | 7 | 5 | N | 5 | 8 | 8 | 2 | 86 | 2 | 36 | 2 | 47.7 | 2 | 28.7 | 4960 | 2030 | 52.9474 | 3 | NR | NR | N | N | 0 | 0 | 0 | N |  | 26065 | 0 | 0 | 0 | 0 | 0 | 8 | 1 | 1 | 0 | 0 | P | I | 1 |  | 2604 0800 X | 100 | 0:07 | -97:42:13.73 | 0:07 | -097:42:13.7323 | 2001 | 4000000 | 626992.661 | 198372.9986 |  | <Collection> | <Collection>
46705940 | 502 | 2003 | 26220 | 5567 0145WX | 5567 W0000 | 1.45 | 55 | 4 | 109 | 67 | 1450 | 77 | U.S. 77 | U.S. 77 | W | NW 78TH ST. UNDER | 80'-100'-80' PCB SPA | 1 | 1.5N OF I-44 | 90.6 | 0 | 2 | 1 | 1 | 1 | 328.05 | 73 | C | 1 | 1 | 1 | 12 | 48100 | 2010 | A | 0 | 3 | 73 | H | 9.3 | 9.9 | 1 | 3 | -1 | 73 | M | 5 | 2 | 262.46 | 76.2 | A | 1 | 1 | 1 | 1 | 2 | 7 | 9 | 8 | N | N | 8 | 9 | 4 | 5 | N | 8 | 1 | 69 | 1 | 41 | 1 | 51 | 1 | 30 | 76960 | 2030 | 3.2187 | 3 | NR | 60 | N | N | -1 | 1801 | 1701 | Y |  | 26220 | N | 0 | 0 | 0 | 0 | 0 | 1 | 1 | 0 | 0 | P | I | 1 |  | 5567 0145WX | 98.8611 | 0:33 | -97:30:53.05 | 0:33 | -097:30:53.0470 | 2001 | 4000000 | 643990.7031 | 246093.8883 |  | <Collection> | <Collection>
46705944 | 502 | 2003 | 26221 | 5567 0145EX | 5567 0000 | 1.45 | 55 | 4 | 109 | 67 | 1450 | 77 | U.S. 77 | U.S. 77 | E | NW 78TH ST.(WILSHIRE UND | 80'-100'-80' PCB SPA | 1 | 1.5N OF I-44 | 97.5 | 0 | 2 | 1 | 1 | 1 | 328.05 | 73 | C | 1 | 1 | 1 | 12 | 48100 | 2010 | A | 0 | 3 | 73 | H | 9.5 | 21.3 | 1 | 4 | -1 | 73 | M | 5 | 2 | 262.46 | 76.2 | A | 1 | 1 | 1 | 1 | 2 | 7 | 9 | 8 | N | N | 8 | 9 | 4 | 5 | N | 8 | 1 | 69 | 1 | 41 | 1 | 51 | 1 | 30 | 76960 | 2030 | 0.16093 | 3 | NR | NR | N | N | -1 | 1810 | 1707 | Y |  | 26221 | N | 0 | 0 | 0 | 0 | 0 | 1 | 1 | 0 | 0 | P | I | 1 |  | 5567 0145EX | 99.102 | 0:33 | -97:30:51.86 | 0:33 | -097:30:51.8620 | 2001 | 4000000 | 644020.6184 | 246094.0348 |  | <Collection> | <Collection>
46706244 | 502 | 2000 | 25998 | 7338T0100SX | 7338 0000 | 1 | 73 | 8 | 145 | 38 | 1000 | 0 | CREEK TP | CREEK TP | S | E. 71ST ST. S. UNDER | 40'-92'-40' PC BEAM SPANS | 1 | 25.79S | 92.9 | 0 | 8 | 1 | 1 | 1 | 328.05 | 50 | R | 31 | 31 | 1 | 12 | 5100 | 2010 | 5 | 12 | 3 | 50 | H | 10 | 10 | 1 | 3 | 0 | 100 | M | 5 | 2 | 172 | 52.98 | A | 1 | 1 | 1 | 1 | 1 | 7 | 8 | 7 | N | N | 7 | 4 | 6 | 5 | N | 7 | 1 | 49.1 | 1 | 36 | 1 | 27 | 1 | 20 | 8160 | 2030 | 0.16093 | 0 | NR | 70 | N | N | 1506 | 1800 | 1509 | Y |  | 25998 | N | 0 | 0 | 0 | 0 | 8 | 1 | 1 | 0 | 0 | P | I | 1 |  | 7338T0100SX | 100 | 0:04 | -95:44:20.82 | 0:04 | -095:44:20.8213 | 2001 | 4000000 | 803649.2791 | 304861.4588 |  | <Collection> | <Collection>
46706246 | 502 | 2000 | 25999 | 7338T0100NX | 7338 W0000 | 1 | 73 | 8 | 145 | 38 | 1000 | 0 | CREEK TP | CREEK TP | E | E. 71ST. ST. S. UNDER | 40'-92'-40' PC BEAM SPANS | 1 | 25.79N | 92.9 | 0 | 8 | 1 | 1 | 1 | 328.05 | 50 | R | 31 | 31 | 1 | 12 | 5100 | 2010 | 5 | 12 | 3 | 50 | H | 10 | 10 | 1 | 3 | 0 | 100 | M | 5 | 2 | 172 | 52.98 | A | 1 | 1 | 1 | 1 | 1 | 7 | 8 | 7 | N | N | 7 | 4 | 6 | 5 | N | 7 | 1 | 49.1 | 1 | 36 | 1 | 27 | 1 | 20 | 8160 | 2030 | 0.16093 | 0 | NR | 70 | N | N | 1506 | 1803 | 1509 | Y |  | 25999 | N | 0 | 0 | 0 | 1 | 8 | 1 | 1 | 0 | 0 | P | I | 1 |  | 7338T0100NX | 100 | 0:04 | -95:44:19.1 | 0:04 | -095:44:19.1044 | 2001 | 4000000 | 803692.3275 | 304862.441 |  | <Collection> | <Collection>
46706248 | 502 | 2000 | 26000 | 7338T0184SX | 7338 0000 | 1.84 | 73 | 8 | 145 | 38 | 1840 | 0 | _ | CREEK TP | S | ADAMS CREEK | 1-127' BULB TEE BEAM SPAN | 1 | 26.63S | 94.9 | 0 | 8 | 1 | 1 | 5 | 328.05 | 40.98 | R | 31 | 31 | 1 | 12 | 5100 | 2010 | 5 | 0 | 1 | 37.99 | N | 0 | 0 | 1 | 2 | 0 | 45 | M | 5 | 2 | 129.75 | 41 | A | 1 | 1 | 1 | 1 | 1 | 7 | 8 | 7 | 9 | N | 7 | 6 | N | 5 | 9 | 7 | 1 | 49.1 | 1 | 36 | 1 | 27 | 1 | 20 | 8160 | 2030 | 0.16093 | 0 | NR | 75 | N | N | N | N | N | N |  | 26000 | 0 | 0 | 0 | 0 | 1 | 8 | 1 | 1 | 0 | 0 | P | I | 1 |  | 7338T0184SX | 100 | 0:04 | -95:44:10.33 | 0:04 | -095:44:10.3309 | 2001 | 4000000 | 803880.9822 | 306212.6526 |  | <Collection> | <Collection>
46706249 | 502 | 2000 | 26001 | 7338T0184NX | 7338 W0000 | 1.84 | 73 | 8 | 145 | 38 | 1840 | 0 | _ | CREEK TP | E | ADAMS CREEK | 1-127' BULB TEE BEAM SPAN | 1 | 26.63N | 94.9 | 0 | 8 | 1 | 1 | 5 | 328.05 | 40.98 | R | 31 | 31 | 1 | 12 | 5100 | 2010 | 5 | 0 | 1 | 38 | N | 0 | 0 | 1 | 2 | 0 | 45 | M | 5 | 2 | 129.75 | 41 | A | 1 | 1 | 1 | 1 | 1 | 7 | 8 | 7 | 9 | N | 7 | 6 | N | 5 | 9 | 7 | 1 | 49.1 | 1 | 36 | 1 | 27 | 1 | 20 | 8160 | 2030 | 0.16093 | 0 | NR | 75 | N | N | N | N | N | N |  | 26001 | N | 0 | 0 | 0 | 1 | 8 | 1 | 1 | 0 | 0 | P | I | 1 |  | 7338T0184NX | 100 | 0:04 | -95:44:08.95 | 0:04 | -095:44:08.9538 | 2001 | 4000000 | 803915.6586 | 306209.1168 |  | <Collection> | <Collection>
46706250 | 502 | 2000 | 26002 | 7338T0201SX | 7338 0000 | 2.01 | 73 | 8 | 145 | 38 | 2010 | 0 | CREEK TP | CREEK TP | S | E. 61ST ST. S. UNDER | '36'-52'-'36' PC BEAM SPAN | 1 | 26.80S | 90.9 | 2 | 8 | 1 | 1 | 1 | 328.05 | 40.98 | R | 31 | 31 | 1 | 12 | 5100 | 2010 | 5 | 8 | 3 | 37.99 | H | 0 | 0 | 1 | 2 | 0 | 54.99 | M | 5 | 2 | 124 | 40.98 | A | 1 | 1 | 1 | 1 | 1 | 7 | 8 | 7 | N | N | 7 | 6 | 2 | 5 | N | 7 | 2 | 49.1 | 2 | 36 | 2 | 27 | 2 | 20 | 8160 | 2030 | 0.16093 | 0 | NR | 75 | N | N | 1701 | 1805 | 1704 | Y |  | 26002 | N | 0 | 0 | 0 | 1 | 8 | 1 | 1 | 0 | 0 | P | I | 1 |  | 7338T0201SX | 100 | 0:05 | -95:44:08.96 | 0:05 | -095:44:08.9577 | 2001 | 4000000 | 803909.1289 | 306483.0766 |  | <Collection> | <Collection>
46706252 | 502 | 2000 | 26003 | 7338T0201NX | 7338 W0000 | 2.01 | 73 | 8 | 145 | 38 | 2010 | 0 | CREEK TP | CREEK TP | E | E. 61ST ST. S. UNDER | 36' - 52'- 36' PC BEAM SPANS | 1 | 26.80N | 90.9 | 2 | 8 | 1 | 1 | 1 | 328.05 | 40.98 | R | 31 | 31 | 1 | 12 | 5100 | 2010 | 5 | 8 | 3 | 37.99 | H | 0 | 0 | 1 | 2 | 0 | 54.99 | M | 5 | 2 | 124 | 40.98 | A | 1 | 1 | 1 | 1 | 1 | 7 | 8 | 7 | N | N | 7 | 6 | 2 | 5 | N | 7 | 1 | 49.1 | 1 | 36 | 1 | 27 | 1 | 20 | 8160 | 2030 | 0.16093 | 0 | NR | 75 | N | N | 1701 | 1906 | 1704 | Y |  | 26003 | N | 0 | 0 | 0 | 1 | 8 | 1 | 1 | 0 | 0 | P | I | 1 |  | 7338T0201NX | 100 | 0:05 | -95:44:07.55 | 0:05 | -095:44:07.5531 | 2001 | 4000000 | 803944.3358 | 306483.8811 |  | <Collection> | <Collection>
46706401 | 502 | 1976 | 17899 | 21E0450N4640005 |  |  | 21 | 8 | 41 | 0 | 500 | E0450 | IRR E0450 | IRR E0450 |  | BEATY CREEK | 42'-65'-67' P.C. BEAM SPANS | 1 | 6.0 MI SE OF JAY | 77.5 | 0 | 4 | 1 | 1 | 5 | 328.05 | 32.1 | D | 2 | 2 | 0 | 9 | 100 | 2010 | 5 | 45 | 3 | 32.1 | N | 0 | 0 | 1 | 2 | -1 | 24 | M | 5 | 2 | 175 | 35.3 | A | 1 | 0 | 0 | 1 | 2 | 6 | 8 | 5 | 6 | N | 5 | 8 | N | 5 | 7 | 7 | 1 | 41 | 1 | 24.6 | 1 | 33.4 | 1 | 20 | 160 | 2030 | 5 | 1 | [9 empty] | 17899 | 0 | 0 | 0 | 0 | 0 | 0 | 0 | 1 | 0 | 0 | P | I | 0 |  | 21E0450N4640005 | 89.9087 | 0:22 | -94:43:34.37 | 0:22 | -094:43:34.3661 | 2001 | 4000000 | 893735.5837 | 341395.184 |  | <Collection> | <Collection> | bar: NR to n
46705948 | 502 | 2009 | 26439 | 5567 0576WXR | 5567 W0000 | 5.76 | 55 | 4 | 109 | 67 | 5760 | 77 | U.S. 77 RAMP | U.S. 77 RAMP | W | MEMORIAL RD. UNDER | (2)- 89' PCB SPANS SK. 27 DEG. RF | 1 | 5.8 MI N I-44 & US77 JCT | 98 | 0 | 2 | 7 | 1 | 1 | 328.05 | 37.66 | C | 1 | 1 | 1 | 12 | 10000 | 2010 | A | 27 | 2 | 37.66 | H | 7.6 | 2.1 | 1 | 2 | -1 | 37.66 | M | 5 | 2 | 178.48 | 40.68 | A | 1 | 1 | 1 | 1 | 1 | 7 | 9 | 8 | N | N | 8 | 9 | 4 | 5 | N | 8 | 1 | 102 | 1 | 52.7 | 1 | 70.4 | 1 | 37.9 | 16000 | 2030 | 0 | 3 | NR | NR | N | N | -1 | 1705 | 1608 | Y |  | 26439 | N | 0 | 0 | 0 | 0 | 0 | 1 | 1 | 0 | 0 | P | I | 1 | R | 5567F0590 X | 99.917 | 0:37 | -97:29:50.83 | 0:37 | -097:29:50.83 | 2001 | 4000000 | 645524.8148 | 252537.6957 |  | <Collection> | <Collection>
46705950 | 502 | 2009 | 26440 | 5567 0600 X | 5567 0000 | 6 | 55 | 4 | 109 | 67 | 6000 | 77 | U.S. 77 | U.S. 77 |  | KELLEY AVE. UNDER | 111.5'-111.5'-111.5'-98' PCB SPANS SK. 59 DEG.41'24.31' RF | 1 | 5.9 MI N. US77 & I-44 JCT | 100 | 0 | 2 | 1 | 1 | 1 | 328.05 | 76.83 | C | 1 | 1 | 0 | 12 | 41600 | 2010 | A | 59 | 4 | 136.46 | H | 11.98 | 2.99 | 1 | 7 | -1 | 136.46 | M | 5 | 2 | 433.06 | 142.26 | A | 1 | 1 | 1 | 1 | 9 | 7 | 9 | 9 | N | N | 9 | 9 | 6 | 5 | N | 8 | 1 | 100 | 1 | 41.4 | 1 | 68.7 | 1 | 27 | 66560 | 2030 | 0 | 3 | NR | NR | N | N | -1 | 1801 | 1701 | Y |  | 26440 | N | 0 | 0 | 0 | 3 | 0 | 1 | 1 | 0 | 0 | P | I | 1 |  | 5567F0600 X | 99.9007 | 0:37 | -97:29:46.99 | 0:37 | -097:29:46.99 | 2001 | 4000000 | 645621.0866 | 252613.9502 |  | <Collection> | <Collection>
46705952 | 502 | 2001 | 26581 | 2650 0100 X | 2650 0000 | 1 | 26 | 7 | 51 | 50 | 1000 | 4 | S.H. 4 | S.H. 4 |  | EW123 (BR, CREEK RD.)UND | 69'-77'-69' PC BEAM | 1 | 5E 4S JCT SH-37/SH-92 | 94.6 | 2 | 3 | 1 | 1 | 1 | 328.05 | 45 | B | 1 | 1 | 0 | 7 | 4200 | 2010 | A | 60 | 3 | 45 | H | 0 | 0 | 1 | 2 | -1 | 45 | M | 5 | 2 | 220 | 45 | A | 1 | 1 | 1 | 1 | 2 | 7 | 8 | 7 | N | N | 7 | 9 | 2 | 5 | N | 8 | 1 | 76.5 | 1 | 34.6 | 1 | 53.2 | 1 | 26.2 | 6720 | 2030 | 4.989 | 0 | NR | NR | N | Y | 1800 | 1805 | 1805 | Y |  | 26581 | N | 0 | 0 | 0 | 0 | 0 | 1 | 1 | 0 | 0 | P | I | 1 |  | 2650 0100 X | 98.8964 | 0:14 | -97:43:29.72 | 0:14 | -097:43:29.721 | 2001 | 4000000 | 625034.7631 | 210705.753 |  | <Collection> | <Collection>
46706421 | 502 | 2004 | 27421 | 56E0890N3860002 |  |  | 56 | 1 | 111 | 0 | 200 | E0890 | E0890 | HERRICK RD |  | TIGER CREEK | 75' PC BEAM W/ 26'-9'' CLR.RDY., SK 30 DEG. | 1 | 1.0 S SH16, 3.8 W BEGGS | 99.8 | 0 | 4 | 1 | 1 | 5 | 328.05 | 26.9 | D | 2 | 2 | 0 | 9 | 100 | 2010 | 4 | 30 | 1 | 28 | N | 0 | 0 | 1 | 2 | -1 | 26 | M | 5 | 2 | 75.4 | 28.5 | A | 1 | 1 | 1 | 1 | 2 | 7 | 8 | 7 | 8 | N | 7 | 7 | N | 5 | 8 | 8 | 1 | 47.9 | 1 | 35.1 | 1 | 52.8 | 1 | 35.1 | 160 | 2030 | 3.0577 | 3 | NR | NR | N | N | -1 | -1 | -1 | N |  | 27421 | 0 | 0 | 0 | 0 | 0 | 0 | 1 | 1 | 0 | 0 | P | I | 0 |  | 56E0890N3860002 | 100 | 0:43 | -96:07:56.77 | 0:43 | -096:07:56.77 | 2001 | 4000000 | 768929.0478 | 266798.3419 |  | <Collection> | <Collection>
46706422 | 502 | 2004 | 27520 | 56E1030N3940001 |  |  | 56 | 1 | 111 | 0 | 100 | E1030 | E1030 | E1030 |  | MONTEZUMA CREEK | 100' - 60' PCB SPANS, 26'-9 CLR.RDY., SK 30, TR-1 | 1 | 5.7 N, 0.6 W HENRYETTA | 99.8 | 0 | 4 | 1 | 1 | 5 | 328.05 | 26.5 | D | 2 | 2 | 0 | 9 | 100 | 2010 | 5 | 30 | 2 | 26.5 | N | 13 | 13 | 1 | 2 | -1 | 28 | M | 5 | 2 | 162 | 28.5 | A | 1 | 1 | 1 | 1 | 2 | 7 | 8 | 7 | 9 | N | 7 | 6 | N | 5 | 9 | 8 | 1 | 47.9 | 1 | 35.1 | 1 | 47.9 | 1 | 35.1 | 160 | 2030 | 14.0013 | 3 | NR | NR | N | N | -1 | -1 | -1 | N |  | 27520 | 0 | 0 | 0 | 0 | 0 | 0 | 1 | 1 | 0.305 | 0.305 | P | I | 0 |  | 56E1030N3940001 | 99.9879 | 0:31 | -95:59:58.98 | 0:31 | -095:59:58.98 | 2001 | 4000000 | 781385.4332 | 244591.0322 |  | <Collection> | <Collection>
46706423 | 502 | 2007 | 27993 | 56N3980E0870001 |  |  | 56 | 1 | 111 | 0 | 1 | N3980 | N3980 | N3980 |  | SNAKE CREEK | 75' PC BEAM SPAN W/ 26.75 CLR.RDY., TR1 RAILS sk 15° | 1 | 0.5 E, 0.9 N NATURA | 83.9 | 0 | 4 | 1 | 1 | 5 | 328.05 | 26.5 | D | 2 | 2 | 0 | 9 | 200 | 2010 | 5 | 15 | 1 | 22 | N | 0 | 0 | 1 | 2 | -1 | 28 | M | 5 | 2 | 75.4 | 26.75 | A | 1 | 1 | 1 | 1 | 2 | 8 | 9 | 9 | 9 | N | 9 | 4 | N | 5 | 6 | 7 | 1 | 49.1 | 1 | 39 | 1 | 43 | 1 | 33 | 320 | 2030 | 6.4374 | 3 | NR | NR | N | N | -1 | -1 | -1 | N |  | 27993 | 0 | 0 | 0 | 0 | 0 | 0 | 1 | 1 | 0 | 0 | P | I | 0 |  | 56N3980E0870001 | 99.987 | 0:45 | -95:55:34.26 | 0:45 | -095:55:34.26 | 2001 | 4000000 | 787511.6946 | 270572.6456 |  | <Collection> | <Collection>
46706114 | 502 | 2000 | 27657 | 3121 0000 X | 3121 0000 | 0 | 31 | 1 | 61 | 21 | 0 | 82 | S.H. 82 | S.H. 82 |  | HUCKLEBERRY HOLLOW | 3-100' PC BEAM SPANS, 48' CLR.RDY. W/ TR-3 RAIL | 1 | HASKELL/LATIMER C/L | 97.8 | 0 | 3 | 1 | 1 | 5 | 328.05 | 45 | B | 1 | 1 | 0 | 7 | 840 | 2010 | 5 | 0 | 3 | 48 | N | 0 | 0 | 1 | 2 | -1 | 45 | M | 5 | 2 | 302.5 | 50.2 | A | 1 | 1 | 1 | 0 | 2 | 7 | 7 | 7 | 7 | N | 7 | 9 | N | 5 | 7 | 7 | 1 | 79 | 1 | 39 | 1 | 45 | 1 | 26 | 1344 | 2030 | 54.7177 | 3 | NR | NR | N | N | -1 | -1 | -1 | N |  | 27657 | 0 | 0 | 0 | 0 | 0 | 0 | 1 | 1 | 0.335 | 0.335 | P | I | 1 |  | 3121 0000 X | 99.3298 | 0:03 | -95:05:17.53 | 0:03 | -095:05:17.53 | 2001 | 4000000 | 865535.3041 | 195121.0476 |  | <Collection> | <Collection>
46706412 | 502 | 2005 | 26855 | 56N4060E0920003 |  |  | 56 | 1 | 111 | 0 | 0 | N4060 | S 4060 | N4060 |  | CANE CREEK | (3) 40' T beam | 1 | 4.7 N US62 | 100 | 0 | 4 | 1 | 1 | 5 | 328.05 | 26.3 | D | 2 | 2 | 0 | 7 | 100 | 2010 | 0 | 0 | 3 | 26.3 | N | 18 | 18 | 1 | 2 | -1 | 24 | M | 5 | 2 | 120 | 27.9 | A | 1 | 1 | 1 | 1 | 3 | 9 | 9 | 9 | 9 | N | 9 | 6 | N | 5 | 8 | 8 | 2 | 45 | 2 | 39 | 2 | 45 | 2 | 39 | 160 | 2030 | 6.4374 | 3 | NR | NR | N | N | -1 | -1 | -1 | N |  | 26855 | 0 | 0 | 0 | 0 | 0 | 0 | 1 | 1 | 0.244 | 0.244 | P | I | 0 |  | 56N4060E0920003 | 100 | 0:41 | -95:47:04.4 | 0:41 | -095:47:04.40 | 2001 | 4000000 | 800505.3143 | 262352.5224 |  | <Collection> | <Collection>
46706131 | 502 | 1963 | 15842 | 7320 0174 X | 7320 0000 | 1.74 | 73 | 1 | 145 | 20 | 1740 | 72 | S.H. 72 | S.H. 72 |  | CONCHARTY CREEK | 5-50' PRESTRESSED CONC BM SPANS SK 60 DEG. | 1 | 1.8 MI N MUSKOGEE CO | 87.9 | 0 | 3 | 1 | 1 | 5 | 328.05 | 32 | B | 1 | 1 | 0 | 7 | 3300 | 2010 | 5 | 30 | 5 | 32 | N | 0 | 0 | 1 | 2 | 0 | 40 | M | 5 | 2 | 251.97 | 34.17 | A | 1 | 1 | 1 | 1 | 3 | 8 | 6 | 7 | 6 | N | 6 | 4 | N | 5 | 7 | 8 | 1 | 55.8 | 1 | 33.4 | 1 | 43.2 | 1 | 25.9 | 5280 | 2030 | 24 | 3 | [9 empty] | 15842 | 0 | 0 | 0 | 0 | 0 | 8 | 8 | 1 | 0 | 0 | P | I | 1 |  | 7320 0174 X | 99.8973 | 0:53 | -95:39:43.19 | 0:53 | -095:39:43.1911 | 2001 | 4000000 | 811073.906 | 284707.4775 |  | <Collection> | <Collection> | bar: NR to n
46706303 | 502 | 1997 | 24033 | 4728 0575 X | 4728 0000 | 5.75 | 47 | 6 | 93 | 28 | 5750 | 58 | S.H. 58 | S.H. 58 |  | SAND CREEK | 3-95' PC Beam Spans. | 1 | 2.0 MI S JCT US 60 | 93.6 | 0 | 3 | 1 | 1 | 5 | 328.05 | 44 | B | 1 | 1 | 0 | 6 | 1800 | 2010 | 5 | 45 | 3 | 44 | N | 0 | 0 | 1 | 2 | 0 | 44 | M | 5 | 2 | 290.02 | 46.3 | A | 1 | 0 | 0 | 1 | 7 | 7 | 8 | 7 | 9 | N | 7 | 8 | N | 5 | 9 | 8 | 1 | 84.5 | 1 | 42.5 | 1 | 49.9 | 1 | 30.1 | 2880 | 2030 | 63 | 3 | NR | nr | N | n | n | n | n | n |  | 24033 | 0 | 0 | 0 | 0 | 0 | 0 | 1 | 1 | 0 | 0 | P | I | 1 |  | 4728 0575 X | 98.3862 | 0:14 | -98:28:36.83 | 0:14 | -098:28:36.8313 | 2001 | 4000000 | 557131.6432 | 321710.7075 |  | <Collection> | <Collection>
46705993 | 502 | 1999 | 26194 | 08E1470N2540006 |  |  | 8 | 7 | 15 | 0 | 600 | E1470 | EW147_ | IRR E1470 |  | MISSION CREEK | 70' P.C.B. SPAN SK 30RF | 1 | 1. S 5.4 W OF SH 19 | 98 | 0 | 4 | 1 | 1 | 5 | 328.05 | 25.6 | D | 2 | 2 | 0 | 9 | 100 | 2010 | 5 | 30 | 1 | 25.6 | N | 0 | 0 | 1 | 2 | -1 | 22.97 | M | 5 | 2 | 73.4 | 27.3 | A | 1 | 0 | 0 | 0 | 2 | 7 | 8 | 8 | 8 | N | 8 | 6 | N | 5 | 7 | 7 | 1 | 88 | 1 | 53 | 1 | 49.1 | 1 | 29 | 160 | 2030 | 5 | 3 | [9 empty] | 26194 | 0 | 0 | 0 | 0 | 0 | 0 | 0 | 1 | 0 | 0 | P | I | 0 |  | 08E1470N2540006 | 100 | 0:53 | -98:27:06.53 | 0:53 | -098:27:06.53 | 2001 | 4000000 | 558704.4532 | 172115.3398 |  | <Collection> | <Collection> | bar: NR to n
46705995 | 502 | 1985 | 21096 | 5563 0143 X | 5563 0000 | 1.43 | 55 | 4 | 109 | 63 | 1430 | 74 | S.H. 74 (LAKE HEFNER PKWY) | NW 56TH ST. |  | S.H. 74 UNDER | 2-100' P.C. BEAM SPANS SK. 69 DEG 47'23' W/ 2-10' SIDEWALKS | 2 | 1.4 MI N I-44 | 86.8 | 2 | 3 | 1 | 5 | 1 | 17 | 77 | B | 1 | 1 | 1 | 12 | 114400 | 2010 | 5 | 21 | 2 | 112 | H | 13.5 | 5.5 | 1 | 8 | -1 | 112 | M | 5 | 2 | 203.48 | 60 | A | 1 | 0 | 0 | 0 | 2 | 7 | 7 | 7 | N | N | 7 | 2 | 5 | 5 | N | 8 | 1 | 95.9 | 1 | 49.4 | 1 | 58 | 1 | 33.7 | 183040 | 2030 | 0 | 3 | NR | 30 | N | N | 1607 | 1705 | 1610 | Y |  | 21096 | N | 0 | 0 | 0 | 0 | 0 | 1 | 1 | 3.048 | 3.048 | P | I | 1 |  | 5563 0143 X | 94.5283 | 0:32 | -97:34:40 | 0:32 | -097:34:39.9955 | 2001 | 4000000 | 638286.856 | 243468.9371 |  | <Collection> | <Collection>
46705996 | 502 | 1985 | 21097 | 5507 0991SX | 5507 0000 | 9.91 | 55 | 4 | 109 | 7 | 9910 | 44 | I-44 EB | I-44 EB | S | M. L. KING BLVD. UNDER | 2-103' P. C. BEAM SPANS SK. 60 DEG. 01' 02.9" | 1 | 9.9 MI N & E I-40 | 94.7 | 0 | 1 | 1 | 1 | 1 | 328.05 | 52.75 | A | 1 | 1 | 1 | 11 | 27200 | 2010 | 5 | 30 | 2 | 52.75 | H | 6.5 | 5 | 1 | 3 | -1 | 52 | M | 5 | 2 | 208.62 | 55.75 | A | 1 | 0 | 0 | 1 | 6 | 7 | 8 | 7 | N | N | 7 | 6 | 4 | 5 | N | 8 | 1 | 68.9 | 1 | 45 | 1 | 38.4 | 1 | 29.2 | 43520 | 2030 | 0.16093 | 3 | NR | 60 | N | N | 1602 | 2003 | 1905 | Y |  | 21097 | N | 0 | 0 | 0 | 0 | 0 | 1 | 1 | 0 | 0 | P | I | 1 |  | 5507 0991SX | 92.0296 | 0:32 | -97:28:36.78 | 0:32 | -097:28:36.7844 | 2001 | 4000000 | 647430.8836 | 244459.5426 |  | <Collection> | <Collection>
46705998 | 502 | 1985 | 21098 | 5507 0991NX | 5507 N0000 | 9.91 | 55 | 4 | 109 | 7 | 9910 | 44 | I-44 WB | I-44 WB | N | M. L. KING BLVD. UNDER | 2-103' P.C. BEAM SPANS SK. 60 DEG. 01' 02.9" | 1 | 9.9 MI N & E I-40 | 94.7 | 0 | 1 | 1 | 1 | 1 | 328.05 | 52.75 | A | 1 | 1 | 1 | 11 | 27200 | 2010 | 5 | 30 | 2 | 52.75 | H | 6.5 | 4.5 | 1 | 3 | -1 | 52 | M | 5 | 2 | 208.62 | 55.75 | A | 1 | 0 | 0 | 1 | 7 | 7 | 7 | 7 | N | N | 7 | 6 | 4 | 5 | N | 8 | 1 | 68.9 | 1 | 45 | 1 | 38.4 | 1 | 29.2 | 43520 | 2030 | 0.16093 | 3 | NR | 60 | N | N | 1602 | 1800 | 1605 | Y |  | 21098 | N | 0 | 0 | 0 | 0 | 0 | 1 | 1 | 0 | 0 | P | I | 1 |  | 5507 0991NX | 92.9487 | 0:32 | -97:28:36.78 | 0:32 | -097:28:36.7830 | 2001 | 4000000 | 647430.6401 | 244505.6878 |  | <Collection> | <Collection>
46706148 | 502 | 1975 | 19054 | 76E0210N2390000 |  |  | 76 | 6 | 151 | 0 | 0 | E0210 | _ | E0210 |  | EAGLE CHIEF CREEK | 3-50' PC BM SPANS SK70RF | 1 | 1.9W .9N OF AVARD | 92 | 0 | 4 | 1 | 1 | 5 | 328.05 | 30 | D | 2 | 2 | 0 | 7 | 25 | 2010 | 5 | 20 | 3 | 30 | N | 327.75 | 327.75 | 1 | 2 | -1 | 32 | M | 5 | 2 | 152.7 | 33 | A | 0 | 0 | 0 | 0 | 7 | 6 | 8 | 6 | 7 | N | 6 | 7 | N | 5 | 9 | 8 | 2 | 49.1 | 2 | 36 | 2 | 27 | 2 | 20 | 40 | 2030 | 3.22 | 0 | NR | NR | N | N | 9999 | 9999 | 9999 | N |  | 19054 | 0 | 0 | 0 | 0 | 0 | 0 | 0 | 1 | 0 | 0 | P | I | 0 |  | 76E0210N2390000 | 94.6525 | 0:43 | -98:45:20.4 | 0:43 | -098:45:20.3957 | 2001 | 4000000 | 532477.909 | 374927.4952 |  | <Collection> | <Collection>
46706149 | 502 | 1975 | 19076 | 76E0180N2200003 |  |  | 76 | 6 | 151 | 0 | 300 | E0180 | _ | E0180 |  | ANDERSON CREEK | 5-40' PC BEAM SPANS | 1 | 1.3SE OF FREEDOM | 68.3 | 0 | 4 | 1 | 1 | 5 | 328.05 | 32 | D | 2 | 2 | 0 | 7 | 95 | 2010 | 4 | 0 | 5 | 32 | N | 327.75 | 327.75 | 1 | 2 | -1 | 24 | M | 5 | 2 | 203.1 | 35.2 | A | 1 | 0 | 0 | 0 | 7 | 5 | 7 | 5 | 5 | N | 5 | 8 | N | 5 | 9 | 8 | 1 | 61 | 1 | 20 | 1 | 47.6 | 1 | 20 | 152 | 2030 | 11.27 | 3 | NR | NR | N | N | 9999 | 9999 | 9999 | N |  | 19076 | 0 | 0 | 0 | 0 | 0 | 0 | 0 | 6 | 0 | 0 | P | I | 0 |  | 76E0180N2200003 | 75.1602 | 0:45 | -99:05:39.26 | 0:45 | -099:05:39.2599 | 2001 | 4000000 | 502280.4331 | 380132.2779 |  | <Collection> | <Collection>
46706305 | 502 | 1996 | 24088 | 6347 0397 X | 6347 0000 | 3.97 | 63 | 3 | 125 | 47 | 3970 | 102 | S.H. 102 | S.H. 102 |  | SALT CREEK | 35'4'-50-35'4' PC BE | 1 | 3.9 MI N SH 39 | 94.6 | 0 | 3 | 1 | 1 | 5 | 328.05 | 36 | B | 1 | 1 | 0 | 7 | 500 | 2010 | 5 | 0 | 3 | 32.15 | N | 0 | 0 | 1 | 2 | -1 | 36 | M | 5 | 2 | 121.06 | 34.12 | A | 1 | 1 | 1 | 1 | 2 | 7 | 8 | 8 | 5 | N | 8 | 6 | N | 5 | 8 | 8 | 1 | 61.5 | 1 | 35.7 | 1 | 34.2 | 1 | 21.4 | 800 | 2030 | 16 | 3 | NR | NR | N | N | -1 | -1 | -1 | N |  | 24088 | 0 | 0 | 0 | 0 | 0 | 8 | 1 | 1 | 0 | 0 | P | I | 1 |  | 6347 0397 X | 98.9529 | 0:03 | -97:02:10.78 | 0:03 | -097:02:10.78 | 2001 | 4000000 | 687906.1758 | 190120.9598 |  | <Collection> | <Collection>
46706306 | 502 | 1996 | 24091 | 6347 0352 X | 6347 0000 | 3.52 | 63 | 3 | 125 | 47 | 3520 | 102 | S.H. 102 | S.H. 102 |  | WOLF CREEK | 1-120' BULB TEE PC B | 1 | 3.5 MI N SH 39 | 99.6 | 0 | 3 | 1 | 1 | 5 | 328.05 | 32 | B | 1 | 1 | 0 | 7 | 500 | 2010 | 5 | 30 | 1 | 32.15 | N | 0 | 0 | 1 | 2 | -1 | 32 | M | 5 | 2 | 122.05 | 34.12 | A | 1 | 1 | 1 | 1 | 3 | 7 | 6 | 8 | 6 | N | 6 | 6 | N | 5 | 8 | 8 | 1 | 110.1 | 1 | 35.7 | 1 | 61.2 | 1 | 21.4 | 800 | 2030 | 16 | 3 | NR | NR | N | N | -1 | -1 | -1 | N |  | 24091 | 0 | 0 | 0 | 0 | 0 | 8 | 1 | 1 | 0 | 0 | P | I | 1 |  | 6347 0352 X | 96.0562 | 0:02 | -97:02:10.63 | 0:02 | -097:02:10.63 | 2001 | 4000000 | 687917.0774 | 189393.8473 |  | <Collection> | <Collection>
46706307 | 502 | 1996 | 24269 | 6352 0230 X | 6352 0000 | 2.3 | 63 | 3 | 125 | 52 | 2300 | 3 | S.H. 3E (MC ARTHUR | S.H. 3E (MC ARTHUR |  | BNSF R.R. UNDER | 40'-70'-40'PC BEAM S | 1 | 0.3 MI W JCT SH 18 | 79.5 | 0 | 3 | 1 | 5 | 2 | 328.05 | 52.2 | B | 1 | 1 | 0 | 14 | 9900 | 2010 | 5 | 12 | 3 | 52.16 | R | 24.93 | 0 | 1 | 4 | 0 | 52.2 | M | 5 | 2 | 152.89 | 63.65 | A | 1 | 1 | 1 | 1 | 4 | 7 | 8 | 6 | N | N | 6 | 4 | N | 5 | N | 8 | 1 | 74.3 | 1 | 47.2 | 1 | 45.4 | 1 | 33.2 | 15840 | 2030 | 6 | 3 | NR | 35 | N | N | -1 | -1 | -1 | N |  | 24269 | N | 0 | 0 | 0 | 0 | 8 | 1 | 1 | 1.5 | 1.5 | P | I | 1 |  | 6352 0230 X | 96.9766 | 0:22 | -96:54:58.96 | 0:22 | -096:54:58.96 | 2001 | 4000000 | 698461.7337 | 225526.5617 |  | <Collection> | <Collection>
46705847 | 502 | 1988 | 21926 | 6357 0199 X | 6357 0000 | 1.99 | 63 | 3 | 125 | 57 | 1990 | 0059B | S.H. 59B | S.H. 59B |  | SAND CREEK | 60' PRESTRESSED CONC | 1 | 2.0 MI E SH 102 | 98.9 | 0 | 3 | 1 | 1 | 5 | 328.05 | 32 | B | 1 | 1 | 0 | 7 | 870 | 2010 | 5 | 0 | 1 | 32.15 | N | 0 | 0 | 1 | 2 | -1 | 32 | M | 5 | 2 | 62.99 | 34.12 | A | 1 | 1 | 1 | 1 | 2 | 7 | 7 | 6 | 5 | N | 6 | 6 | N | 5 | 6 | 8 | 1 | 60.8 | 1 | 36.4 | 1 | 42.4 | 1 | 27.4 | 1392 | 2030 | 26 | 3 | NR | NR | N | N | -1 | -1 | -1 | N |  | 21926 | 0 | 0 | 0 | 0 | 0 | 8 | 1 | 1 | 0 | 0 | P | I | 1 |  | 6357 0199 X | 96.971 | 0:09 | -97:01:09.89 | 0:09 | -097:01:09.89 | 2001 | 4000000 | 689337.3866 | 201419.3728 |  | <Collection> | <Collection>
46705848 | 502 | 1988 | 21927 | 6357 0278 X | 6357 0000 | 2.78 | 63 | 3 | 125 | 57 | 2780 | 0059B | S.H. 59B | S.H. 59B |  | CREEK | 60' PRESTRESSED CONC | 1 | 2.7 MI E SH 102 | 99.2 | 0 | 3 | 1 | 1 | 5 | 328.05 | 32 | B | 1 | 1 | 0 | 7 | 660 | 2010 | 5 | 0 | 1 | 32.15 | N | 0 | 0 | 1 | 2 | -1 | 32 | M | 5 | 2 | 62.99 | 34.12 | A | 1 | 1 | 1 | 1 | 2 | 7 | 8 | 7 | 6 | N | 7 | 6 | N | 5 | 8 | 8 | 1 | 60.8 | 1 | 36.4 | 1 | 42.4 | 1 | 27.4 | 1056 | 2030 | 26 | 3 | NR | 45 | N | N | N | N | N | N |  | 21927 | 0 | 0 | 0 | 0 | 0 | 8 | 1 | 1 | 0 | 0 | P | I | 1 |  | 6357 0278 X | 98.648 | 0:09 | -97:00:19.02 | 0:09 | -097:00:19.02 | 2001 | 4000000 | 690624.6986 | 201438.7456 |  | <Collection> | <Collection>
46705849 | 502 | 1988 | 21929 | 6357 0433 X | 6357 0000 | 4.33 | 63 | 3 | 125 | 57 | 4330 | 0059B | S.H. 59B | S.H. 59B |  | CREEK | 60' PRESTRESSED CONC | 1 | 4.3 MI E SH 102 | 99.2 | 0 | 3 | 1 | 1 | 5 | 328.05 | 32 | B | 1 | 1 | 0 | 7 | 660 | 2010 | 5 | 0 | 1 | 32.15 | N | 0 | 0 | 1 | 2 | -1 | 32 | M | 5 | 2 | 62.99 | 34.12 | A | 1 | 1 | 1 | 1 | 2 | 7 | 8 | 7 | 7 | N | 7 | 6 | N | 5 | 8 | 8 | 1 | 60.8 | 1 | 36.4 | 1 | 42.4 | 1 | 27.4 | 1056 | 2030 | 26 | 3 | NR | NR | N | N | -1 | -1 | -1 | N |  | 21929 | 0 | 0 | 0 | 0 | 0 | 8 | 1 | 1 | 0 | 0 | P | I | 1 |  | 6357 0433 X | 98.6582 | 0:09 | -96:58:40.59 | 0:09 | -096:58:40.59 | 2001 | 4000000 | 693115.541 | 201464.0883 |  | <Collection> | <Collection>
46705850 | 502 | 1988 | 21980 | 6357 0099 X | 6357 0000 | 0.99 | 63 | 3 | 125 | 57 | 990 | 0059B | S.H. 59B | S.H. 59B |  | COON CREEK | 100' PRESTRESSED CON | 1 | 1.0 MI E SH 102 | 98.9 | 0 | 3 | 1 | 1 | 5 | 328.05 | 32 | B | 1 | 1 | 0 | 7 | 870 | 2010 | 5 | 45 | 1 | 32.15 | N | 0 | 0 | 1 | 2 | -1 | 32 | M | 5 | 2 | 104.99 | 34.12 | A | 1 | 1 | 1 | 1 | 2 | 7 | 7 | 7 | 5 | N | 7 | 6 | N | 5 | 8 | 8 | 1 | 87.1 | 1 | 50 | 1 | 50 | 1 | 34.2 | 1392 | 2030 | 26 | 3 | NR | NR | N | N | -1 | -1 | -1 | N |  | 21980 | 0 | 0 | 0 | 0 | 0 | 8 | 1 | 1 | 0 | 0 | P | I | 1 |  | 6357 0099 X | 96.8342 | 0:09 | -97:02:13.43 | 0:09 | -097:02:13.43 | 2001 | 4000000 | 687729.5009 | 201394.7338 |  | <Collection> | <Collection>
46705852 | 502 | 1988 | 22054 | 6340 1213 X | 6340 0000 | 12.13 | 63 | 3 | 125 | 40 | 12130 | 40 | I-40 UNDER | KICKAPOO (FAS 6329 |  | I-40 UNDER | 2-100' PRESTRESSED C | 2 | 12.1 MI E OK C/L | 88.1 | 0 | 1 | 1 | 5 | 1 | 16.4 | 66.93 | A | 1 | 1 | 1 | 11 | 27300 | 2010 | 5 | 0 | 2 | 66.93 | H | 15.09 | 18.04 | 1 | 4 | -1 | 66.93 | M | 5 | 2 | 203.08 | 75.46 | A | 0 | 1 | 1 | 1 | 2 | 7 | 6 | 6 | N | N | 6 | 9 | 5 | 5 | N | 8 | 1 | 102.7 | 1 | 44.6 | 1 | 61.1 | 1 | 30.3 | 43680 | 2030 | 0 | 3 | NR | 45 | N | N | -1 | -1 | -1 | Y |  | 22054 | N | 0 | 0 | 0 | 0 | 8 | 1 | 1 | 0 | 1.8 | P | I | 1 |  | 6340 1213 X | 89.3546 | 0:23 | -96:55:46.71 | 0:23 | -096:55:46.71 | 2001 | 4000000 | 697230.1443 | 227960.079 |  | <Collection> | <Collection>
46706002 | 502 | 1985 | 21132 | 2308 0000 X | 2308 0000 | 0 | 23 | 6 | 45 | 8 | 0 | 283 | U.S. 283(PACKSADDL | U.S. 283 (PACKSADL |  | S. CANADIAN RIVER | 89(13-3x94C)89 PCBm | 1 | ELLIS-ROGERS MILLS CO LI | 90.5 | 0 | 2 | 1 | 1 | 5 | 328.05 | 32 | C | 1 | 1 | 0 | 6 | 1200 | 2010 | 5 | 0 | 41 | 32 | N | 0 | 0 | 1 | 2 | -1 | 32 | M | 5 | 2 | 3843.95 | 34 | A | 1 | 0 | 1 | 0 | 2 | 6 | 7 | 7 | 6 | N | 7 | 5 | N | 5 | 8 | 8 | 1 | 68.3 | 1 | 43.8 | 1 | 37.9 | 1 | 26.3 | 1920 | 2030 | 111.0447 | 3 | [9 empty] | 21132 | 0 | 0 | 0 | 0 | 0 | 8 | 1 | 1 | 0 | 0 | P | I | 1 |  | 2308 0000 X | 98.8845 | 0:52 | -99:43:45.29 | 0:52 | -099:43:45.2861 | 2001 | 4000000 | 443844.8247 | 281691.9444 |  | <Collection> | <Collection> | bar: NR to n
46706004 | 502 | 1987 | 21686 | 5563 0209 X | 5563 0000 | 2.09 | 55 | 4 | 109 | 63 | 2090 | 74 | S.H. 74 (LAKE HEFNER PKWY) | NW 63RD ST. |  | S.H. 74 UNDER | 90'-96' P.C. BEAM SPANS SK.72 DEG.05'26' | 2 | 2.1 MI N I-44 | 96.5 | 0 | 3 | 1 | 5 | 1 | 16.5 | 67.5 | B | 1 | 1 | 1 | 12 | 102800 | 2010 | 5 | 18 | 2 | 127.98 | H | 16 | 16 | 1 | 6 | -1 | 127.98 | M | 5 | 2 | 186.5 | 91.83 | A | 1 | 1 | 1 | 1 | 2 | 7 | 8 | 7 | N | N | 7 | 4 | 6 | 5 | N | 8 | 1 | 85.4 | 1 | 45.9 | 1 | 50.6 | 1 | 32.1 | 164480 | 2030 | 0 | 3 | NR | 35 | N | N | 1604 | 1701 | 1607 | Y |  | 21686 | N | 0 | 0 | 0 | 2 | 0 | 1 | 1 | 3.048 | 3.048 | P | I | 1 |  | 5563 0210 X | 94.4466 | 0:32 | -97:34:41.94 | 0:32 | -097:34:41.9401 | 2001 | 4000000 | 638233.6576 | 244484.704 |  | <Collection> | <Collection>
46706005 | 502 | 1987 | 21687 | 5563 0210 X | 5563 0000 | 2.1 | 55 | 4 | 109 | 63 | 2100 | 74 | S.H. 74 (LAKE HEFNER PKWY) | UTILITY BRIDGE |  | S.H. 74 UNDER | 90'-96' P.C. BM SPANS SK.72 DEG.05'26' | 2 | 2.1 MI N I-44 | -2 | N | 3 | 1 | 0 | 1 | 16.5 | 67.5 | L | 1 | 1 | 1 | 12 | 102800 | 2010 | 5 | 18 | 2 | 128 | H | 16 | 16 | 1 | 6 | -1 | 128 | M | 5 | 2 | 186.5 | 15 | ! | N | N | N | N | 0 | N | N | N | N | N | N | N | 6 | 0 | N | ! | 1 | -1.1 | 1 | -1.1 | 1 | 0 | 1 | -1.1 | 164480 | 2030 | 0 | 0 | NR | NR | N | N | 1604 | 1710 | 1705 | Y |  | 21687 | N | 0 | 0 | 0 | 0 | 0 | 0 | 0 | 0 | 0 | P | I | 1 |  | 5563 0211 X | -1 | 0:32 | -97:34:41.54 | 0:32 | -097:34:41.5383 | 2001 | 4000000 | 638243.5972 | 244514.0314 |  | <Collection> | <Collection>
46706007 | 502 | 1987 | 21696 | 5563 0174 X | 5563 0000 | 1.74 | 55 | 4 | 109 | 63 | 1740 | 74 | S.H. 74 & GRAND BLVD UND | NW EXPWY(OLD SH3A) |  | S.H. 74 & GRAND BLVD UND | 2-101' P.C. BEAM SPANS SK. 58 DEG.41'43' | 2 | 1.6 MI N I-44 | 82 | 0 | 3 | 1 | 1 | 1 | 17.83 | 68 | B | 1 | 1 | 1 | 12 | 114400 | 2010 | 5 | 32 | 2 | 96 | H | 16 | 5.5 | 1 | 6 | -1 | 96 | M | 5 | 2 | 203.64 | 115 | A | 1 | 0 | 0 | 0 | 2 | 7 | 8 | 7 | N | N | 7 | 6 | 5 | 5 | N | 8 | 1 | 82.5 | 1 | 48.7 | 1 | 47.9 | 1 | 33.2 | 183040 | 2030 | 0 | 3 | NR | 40 | N | N | 1805 | 1906 | 1710 | Y |  | 21696 | N | 0 | 0 | 0 | 0 | 0 | 1 | 1 | 0 | 0 | P | I | 1 |  | 5563 0160 X | 93.1096 | 0:32 | -97:34:44.08 | 0:32 | -097:34:44.0767 | 2001 | 4000000 | 638182.0861 | 243946.4816 |  | <Collection> | <Collection>
46706008 | 502 | 1988 | 22076 | 0422 0587 X | 0422 0000 | 5.87 | 4 | 6 | 7 | 22 | 5870 | 270 | U.S. 270 | U.S. 270 |  | DUCK POND CREEK | 85'-80'-85' PRESTRES | 1 | 5.9 MI.E. JCT. SH23 | 87.1 | 0 | 2 | 1 | 1 | 5 | 328.05 | 56 | C | 1 | 1 | 1 | 2 | 2200 | 2010 | 5 | 0 | 3 | 56 | N | 0 | 0 | 1 | 3 | -1 | 40 | M | 5 | 2 | 250.98 | 58 | A | 1 | 1 | 1 | 1 | 3 | 6 | 7 | 7 | 7 | N | 7 | 9 | N | 5 | 8 | 8 | 1 | 83.3 | 1 | 51.1 | 1 | 50.7 | 1 | 36.3 | 3520 | 2030 | 113 | 3 | [9 empty] | 22076 | 0 | 0 | 0 | 0 | 0 | 8 | 1 | 1 | 0 | 0 | P | I | 1 |  | 0422 0587 X | 94.0811 | 0:37 | -100:25:04.7 | 0:37 | -100:25:04.70 | 2001 | 4000000 | 383707.1517 | 366813.6491 |  | <Collection> | <Collection> | bar: NR to n
46706162 | 502 | 2006 | 27477 | 4405 2536WXR | 4405 W0000 | 25.36 | 44 | 3 | 87 | 5 | 25360 | 35 | I-35 & S.H. 9 INTERCHANGE | I-35 SB RAMP S.H.9 | W | S. CANADIAN O'FLOW | 3-40' PCBEAM TYPE II SPANS X 29' CLR.RDY. W/ F-SHAPE PARA. | 1 | S. OF NORMAN | 82.9 | 0 | 3 | 7 | 1 | 5 | 328.05 | 29 | A | 1 | 1 | 0 | 14 | 6650 | 2010 | A | 0 | 3 | 29 | N | 327.75 | 327.75 | 1 | 2 | -1 | 29 | M | 5 | 2 | 120.08 | 34 | A | 1 | 1 | 1 | 1 | 3 | 7 | 8 | 8 | 9 | N | 8 | 4 | N | 5 | 8 | 8 | 1 | 70 | 1 | 41.9 | 1 | 55.4 | 1 | 33.2 | 10640 | 2030 | 0.16093 | 2 | NR | N | N | N | -1 | -1 | -1 | N |  | 27477 | 0 | 0 | 0 | 0 | 0 | 0 | 1 | 1 | 0 | 0 | P | I | 1 | R | 4405F2536WXR | 98.7834 | 0:11 | -97:29:35.51 | 0:11 | -097:29:35.5116 | 2001 | 4000000 | 646151.3412 | 205410.897 |  | <Collection> | <Collection>
46706321 | 502 | 1998 | 24471 | 76N2420E0210009 |  |  | 76 | 6 | 151 | 0 | 900 | N2420 | _ | N2420 |  | EAGLE CHIEF CREEK | 85' PC BEAM SPAN | 1 | 2W 6.9S OF ALVA | 100 | 0 | 4 | 1 | 1 | 5 | 328.05 | 26.9 | D | 2 | 2 | 0 | 9 | 24 | 2010 | 5 | 0 | 1 | 26.9 | N | 327.75 | 327.75 | 1 | 2 | -1 | 23 | M | 5 | 2 | 87.5 | 28.6 | A | 1 | 1 | 1 | 1 | 2 | 7 | 8 | 8 | 8 | N | 8 | 6 | N | 5 | 6 | 8 | 1 | 110.1 | 1 | 36 | 1 | 94 | 1 | 20 | 38 | 2030 | 6.44 | 0 | NR | NR | N | N | 9999 | 9999 | 9999 | N |  | 24471 | 0 | 0 | 0 | 0 | 0 | 0 | 0 | 1 | 0 | 0 | P | I | 0 |  | 76N2420E0210009 | 99.4339 | 0:42 | -98:42:08.42 | 0:42 | -098:42:08.4214 | 2001 | 4000000 | 537231.2903 | 373252.4116 |  | <Collection> | <Collection>
46705855 | 502 | 1990 | 22622 | 6336 0041WX | 6336 W0000 | 0.41 | 63 | 3 | 125 | 36 | 410 | 99 | S.H. 99 SB | S.H. 99 SB | W | SHAN CREEK | 110' PRESTRESSED CON | 1 | 0.5 MI N SEMINOLE CO | 91.5 | 0 | 3 | 1 | 1 | 5 | 328.05 | 39.7 | B | 1 | 1 | 1 | 2 | 380 | 2010 | 5 | 0 | 1 | 40.03 | N | 0 | 0 | 1 | 2 | -1 | 40 | M | 5 | 2 | 111.88 | 41.99 | A | 1 | 1 | 1 | 1 | 3 | 7 | 7 | 7 | 6 | N | 6 | 7 | N | 5 | 8 | 7 | 1 | 94.1 | 1 | 26 | 1 | 61 | 1 | 16.8 | 608 | 2030 | 0.16093 | 3 | NR | NR | N | N | -1 | -1 | -1 | N |  | 22622 | 0 | 0 | 0 | 0 | 1 | 8 | 1 | 1 | 0 | 0 | P | I | 1 |  | 6336 0041 X | 98.3109 | 0:24 | -96:40:09.79 | 0:24 | -096:40:09.79 | 2001 | 4000000 | 720835.8332 | 230808.5434 |  | <Collection> | <Collection>
46705856 | 502 | 1990 | 22675 | 6336 0008WX | 6336 W0000 | 0.08 | 63 | 3 | 125 | 36 | 80 | 99 | S.H. 99 SB | S.H. 99 SB | W | SHAN CREEK / N. CAN. O'F | 3-100' PRESTRESSED C | 1 | 0.1 MI N SEMINOLE CO | 100 | 0 | 3 | 1 | 1 | 9 | 328.05 | 39.7 | B | 1 | 1 | 1 | 2 | 380 | 2010 | 5 | 0 | 3 | 40.03 | N | 0 | 0 | 1 | 2 | -1 | 40 | M | 5 | 2 | 301.83 | 41.99 | A | 1 | 1 | 1 | 1 | 3 | 7 | 7 | 7 | 6 | N | 7 | 7 | N | 5 | 8 | 8 | 1 | 84.5 | 1 | 59.7 | 1 | 48.5 | 1 | 35.2 | 608 | 2030 | 0.16093 | 3 | NR | NR | N | N | -1 | -1 | -1 | N |  | 22675 | 0 | 0 | 0 | 0 | 1 | 8 | 1 | 1 | 0 | 0 | P | I | 1 |  | 6336 0008 X | 99.097 | 0:24 | -96:40:12.26 | 0:24 | -096:40:12.26 | 2001 | 4000000 | 720780.5217 | 230287.4078 |  | <Collection> | <Collection>
46705861 | 502 | 1996 | 6495 | 40E1300N4640004 |  |  | 40 | 2 | 79 | 0 | 7200 | 4015C | 4015C | 4015C |  | MACK WATSON CREEK | (3) 50' PC beam | 1 | 6.0 W SHADY POINT | 99 | 0 | 4 | 1 | 1 | 5 | 328.05 | 26.9 | D | 2 | 2 | 0 | 7 | 150 | 2010 | 5 | 0 | 3 | 26.9 | N | 0 | 0 | 1 | 2 | -1 | 26 | M | 5 | 2 | 151.9 | 28.5 | A | 1 | 1 | 1 | 1 | 3 | 8 | 8 | 7 | 8 | N | 7 | 5 | N | 5 | 8 | 7 | 2 | 49.1 | 2 | 36 | 2 | 27 | 2 | 20 | 240 | 2030 | 5 | 3 | NR | NR | N | N | -1 | -1 | -1 | N |  | 6495 | 0 | 0 | 0 | 0 | 0 | 0 | 0 | 1 | 0.244 | 0.244 | P | I | 0 |  | 40E1300N4640004 | 99.7096 | 0:08 | -94:45:41.4 | 0:08 | -094:45:41.40 | 2001 | 4000000 | 895052.4216 | 204177.8807 |  | <Collection> | <Collection>
46706011 | 502 | 1990 | 22636 | 1036 1832WX | 1036 W0000 | 18.32 | 10 | 7 | 19 | 36 | 18320 | 35 | I-35 SB | I-35 SB | W | S.H. 53 UNDER | 40' - 55' - 40' PC beam spans skewed 20 deg. | 1 | 9.2 MI N JCT SH142 | 97.9 | 0 | 1 | 1 | 1 | 1 | 328.05 | 37 | A | 1 | 1 | 1 | 1 | 14850 | 2010 | 5 | 20 | 3 | 38 | H | 10 | 327.75 | 1 | 2 | -1 | 37 | M | 5 | 2 | 137.3 | 39.8 | A | 1 | 1 | 1 | 1 | 2 | 6 | 6 | 7 | N | N | 6 | 6 | 6 | 5 | N | 8 | 1 | 73.1 | 1 | 43.8 | 1 | 49.2 | 1 | 33.3 | 23760 | 2030 | 0.16093 | 3 | NR | NR | N | N | 1703 | 1800 | 1800 | Y |  | 22636 | N | 0 | 0 | 0 | 1 | 8 | 8 | 6 | 0 | 0 | P | I | 1 |  | 1036 1832WX | 93.366 | 0:20 | -97:09:10.21 | 0:20 | -097:09:10.21 | 2001 | 4000000 | 677952.5305 | 111177.922 |  | <Collection> | <Collection>
46706013 | 502 | 1990 | 22637 | 1036 1832EX | 1036 0000 | 18.32 | 10 | 7 | 19 | 36 | 18320 | 35 | I-35 NB | I-35 NB | E | S.H. 53 UNDER | 40' - 55' - 40' PC beam spans skewed 20 deg. | 1 | 9.2 MI N JCT SH142 | 97.9 | 0 | 1 | 1 | 1 | 1 | 328.05 | 37 | A | 1 | 1 | 1 | 1 | 14850 | 2010 | 5 | 20 | 3 | 38 | H | 10 | 10.58 | 1 | 2 | -1 | 37 | M | 5 | 2 | 137.3 | 39.8 | A | 1 | 1 | 1 | 1 | 2 | 7 | 6 | 7 | N | N | 6 | 6 | 6 | 5 | N | 8 | 1 | 73.1 | 1 | 43.8 | 1 | 49.2 | 1 | 33.3 | 23760 | 2030 | 0.16093 | 3 | NR | NR | N | N | 1703 | 1800 | 1800 | Y |  | 22637 | N | 0 | 0 | 0 | 1 | 8 | 8 | 6 | 0 | 0 | P | I | 1 |  | 1036 1832EX | 99.4241 | 0:20 | -97:09:08.1 | 0:20 | -097:09:08.10 | 2001 | 4000000 | 678006.4505 | 111178.3831 |  | <Collection> | <Collection>
46706017 | 502 | 1991 | 22824 | 40N4635E1410004 |  |  | 40 | 2 | 79 | 0 | 400 | N4625 | N4635 | N4635 |  | CASTON CREEK | 100' PC beam | 1 | 3.0 W WISTER | 100 | 0 | 4 | 1 | 1 | 5 | 328.05 | 26 | D | 2 | 2 | 0 | 9 | 100 | 2010 | 5 | 0 | 1 | 26 | N | 0 | 0 | 1 | 2 | -1 | 22 | M | 5 | 2 | 102 | 28 | A | 1 | 1 | 1 | 1 | 3 | 7 | 8 | 8 | 8 | N | 8 | 6 | N | 5 | 8 | 8 | 2 | 50 | 2 | 36 | 2 | 26 | 2 | 20 | 160 | 2030 | 5 | 3 | NR | NR | N | N | -1 | -1 | -1 | N |  | 22824 | 0 | 0 | 0 | 0 | 0 | 0 | 0 | 1 | 0.305 | 0.305 | P | I | 0 |  | 40N4635E1410004 | 92.5624 | 0:58 | -94:46:42.6 | 0:58 | -094:46:42.60 | 2001 | 4000000 | 894102.3734 | 185728.2409 |  | <Collection> | <Collection>
46706019 | 502 | 1991 | 23343 | 40E1340N4750007 |  |  | 40 | 2 | 79 | 0 | 2100 | 4031 | FAS 4031 | 4024C |  | NAIL CREEK | 100' PC beam | 1 | 2.3 W, 1.4 N GILMORE | 94.8 | 0 | 4 | 1 | 1 | 5 | 328.05 | 32 | D | 2 | 2 | 0 | 7 | 650 | 2010 | 5 | 0 | 1 | 32 | N | 0 | 0 | 1 | 2 | -1 | 36 | M | 5 | 2 | 100.06 | 34 | A | 1 | 1 | 1 | 1 | 4 | 8 | 8 | 8 | 8 | N | 8 | 6 | N | 5 | 8 | 8 | 2 | 49.1 | 2 | 36 | 2 | 27 | 2 | 20 | 1040 | 2030 | 6 | 3 | NR | NR | N | N | -1 | -1 | -1 | N |  | 23343 | 0 | 0 | 0 | 0 | 0 | 0 | 0 | 1 | 0.305 | 0.305 | P | I | 0 |  | 40E1340N4750007 | 100 | 0:04 | -94:33:47.8 | 0:04 | -094:33:47.80 | 2001 | 4000000 | 913327.3163 | 198375.6214 |  | <Collection> | <Collection>
46705873 | 502 | 1971 | 18123 | 2612 0138 X | 2612 0000 | 1.38 | 26 | 7 | 51 | 12 | 1380 | 81 | U.S. 81 | U.S. 81 |  | WASHITA RIVER O'FLOW | 6-50' P.C.B. SPANS | 1 | 1.3 MI N US62 | 86.9 | 0 | 2 | 1 | 1 | 9 | 328.05 | 46.7 | C | 1 | 1 | 1 | 2 | 4500 | 2010 | 5 | 0 | 6 | 46.7 | N | 0 | 0 | 1 | 2 | -1 | 44 | M | 5 | 2 | 299.9 | 49.4 | A | 1 | 0 | 1 | 1 | 2 | 6 | 8 | 7 | 8 | N | 7 | 9 | N | 5 | 8 | 8 | 1 | 54.2 | 1 | 32.4 | 1 | 34.8 | 1 | 25.4 | 7200 | 2030 | 52.9474 | 3 | NR | NR | N | N | 0 | 0 | 0 | N |  | 18123 | 0 | 0 | 0 | 0 | 0 | 8 | 8 | 1 | 0 | 0 | P | I | 1 |  | 2612 0138 X | 93.9528 | 0:05 | -97:57:40.2 | 0:05 | -097:57:40.20 | 2001 | 4000000 | 603540.8128 | 193752.0537 |  | <Collection> | <Collection>
46705874 | 502 | 1971 | 18124 | 2612 0156 X | 2612 0000 | 1.56 | 26 | 7 | 51 | 12 | 1560 | 81 | U.S. 81 | U.S. 81 |  | WASHITA RIVER O'FLOW | 6-50' P.C.B. SPANS | 1 | 1.5 MI N US62 | 74.1 | 0 | 2 | 1 | 1 | 9 | 328.05 | 46.7 | C | 1 | 1 | 1 | 2 | 4500 | 2010 | 5 | 0 | 6 | 46.7 | N | 0 | 0 | 1 | 2 | -1 | 44 | M | 5 | 2 | 299.9 | 49.4 | A | 1 | 0 | 1 | 1 | 2 | 6 | 8 | 5 | 8 | N | 5 | 9 | N | 5 | 8 | 8 | 1 | 54.2 | 1 | 32.4 | 1 | 34.8 | 1 | 25.4 | 7200 | 2030 | 52.9474 | 3 | NR | NR | N | N | 0 | 0 | 0 | N |  | 18124 | 0 | 0 | 0 | 0 | 0 | 8 | 8 | 1 | 0 | 0 | P | I | 1 |  | 2612 0156 X | 94.9716 | 0:05 | -97:57:38.55 | 0:05 | -097:57:38.55 | 2001 | 4000000 | 603582.557 | 194023.4896 |  | <Collection> | <Collection>
46706022 | 502 | 1992 | 23352 | 40N4770E1330002 |  |  | 40 | 2 | 79 | 0 | 800 | 4031 | FAS 4031 | 4068C |  | GAP CREEK | 100' PC beam | 1 | 3.6 S, 0.5 W CAMERON | 99.8 | 0 | 4 | 1 | 1 | 5 | 328.05 | 32 | D | 2 | 2 | 0 | 7 | 550 | 2010 | 5 | 0 | 1 | 32 | N | 0 | 0 | 1 | 2 | -1 | 30 | M | 5 | 2 | 102 | 34 | A | 1 | 1 | 1 | 1 | 2 | 7 | 8 | 8 | 8 | N | 8 | 6 | N | 5 | 9 | 8 | 2 | 49.1 | 2 | 36 | 2 | 27 | 2 | 20 | 880 | 2030 | 8 | 3 | NR | NR | N | N | -1 | -1 | -1 | N |  | 23352 | 0 | 0 | 0 | 0 | 0 | 0 | 0 | 1 | 0.305 | 0.305 | P | I | 0 |  | 40N4770E1330002 | 100 | 0:05 | -94:32:25.25 | 0:05 | -094:32:25.25 | 2001 | 4000000 | 915372.904 | 199713.9477 |  | <Collection> | <Collection>
46706025 | 502 | 1997 | 24412 | 40E1220N4770005 |  |  | 40 | 2 | 79 | 0 | 3100 | 4010C | 4010C | 4010C |  | POTEAU RIVER | 50' - (3) 100' PC beam | 1 | 2.4 W, 0.6 N POCOLA | 95.9 | 0 | 4 | 1 | 1 | 5 | 328.05 | 26.7 | D | 2 | 2 | 0 | 7 | 300 | 2010 | 5 | 0 | 4 | 26.8 | N | 0 | 0 | 1 | 2 | -1 | 22 | M | 5 | 2 | 353.01 | 28.4 | A | 1 | 1 | 1 | 1 | 2 | 7 | 8 | 7 | 9 | N | 7 | 5 | N | 5 | 8 | 8 | 2 | 110 | 2 | 36 | 2 | 27 | 2 | 20 | 480 | 2030 | 6 | 1 | NR | NR | N | N | -1 | -1 | -1 | N |  | 24412 | 0 | 0 | 0 | 0 | 0 | 0 | 0 | 1 | 0.381 | 0.381 | P | I | 0 |  | 40E1220N4770005 | 99.8791 | 0:14 | -94:31:12.02 | 0:14 | -094:31:12.02 | 2001 | 4000000 | 916623.8792 | 216931.638 |  | <Collection> | <Collection>
46706182 | 502 | 1974 | 18691 | 55E1070N3120006 |  |  | 55 | 4 | 109 | 0 | 12150 | E1070 | _ | E1070 (RENO AVE.) |  | CHERRY CREEK | 50' PREST CONC BM SPAN | 1 | .6E OF SUNNYLANE ON RENO | 75.5 | 2 | 5 | 1 | 5 | 5 | 328.05 | 47.9 | O | 4 | 4 | 0 | 17 | 15000 | 2010 | 4 | 0 | 1 | 47.9 | N | 0 | 0 | 1 | 4 | -1 | 47.9 | M | 5 | 2 | 52 | 56.1 | A | 0 | 0 | 0 | 0 | 2 | 5 | 7 | 6 | 7 | N | 6 | 2 | N | 5 | 7 | 8 | 2 | 84 | 2 | 60 | 2 | 47 | 2 | 33 | 24000 | 2030 | 1.61 | 3 | NR | 45 | N | N | N | N | N | N |  | 18691 | 0 | 0 | 0 | 0 | 0 | 0 | 0 | 1 | 0.9 | 0.9 | P | I | 0 |  | 55E1070N3120006 | 94.3545 | 0:28 | -97:26:00.92 | 0:28 | -097:26:00.9184 | 2001 | 4000000 | 651401.9172 | 236498.5254 |  | <Collection> | <Collection>
46706339 | 502 | 2000 | 26364 | 52E0370N3150008 |  |  | 52 | 4 | 103 | 0 | 3800 | E0370 | E0370 | E0370 |  | RED ROCK CREEK | 3-45' DBL TEE SPANS, SK60RF | 1 | 5.2 W OF CERES | 100 | 0 | 4 | 1 | 1 | 5 | 328.05 | 26.3 | D | 2 | 2 | 0 | 7 | 40 | 2010 | 5 | 30 | 3 | 26.3 | N | 0 | 0 | 1 | 2 | -1 | 24 | M | 5 | 2 | 135.5 | 28 | A | 1 | 1 | 1 | 1 | 2 | 7 | 8 | 7 | 8 | N | 7 | 6 | N | 5 | 6 | 8 | 1 | 57 | 1 | 36 | 1 | 43 | 1 | 20 | 64 | 2030 | 3.2187 | 0 | NR | NR | N | N | 9999 | 9999 | 9999 | N |  | 26364 | 0 | 0 | 0 | 0 | 0 | 0 | 0 | 1 | 0 | 0 | P | I | 0 |  | 52E0370N3150008 | 96.3079 | 0:29 | -97:22:38.72 | 0:29 | -097:22:38.72 | 2001 | 4000000 | 655792.7513 | 348965.5053 |  | <Collection> | <Collection>
46708209 | 502 | 1968 | 17257 | 7329T2430 X | 7329 0000 | 24.3 | 73 | 1 | 145 | 29 | 24300 | 0 | MUSKOGEE TP UNDER | CO. RD. N4260 |  | MUSKOGEE TP UNDER | 77'-74' PC BEAM SPANS. | 2 | 24.22 MI'S SE JCT SH51 | 74.1 | 2 | 8 | 1 | 1 | 1 | 16.83 | 41.8 | P | 31 | 31 | 1 | 2 | 16800 | 2010 | 2 | 0 | 2 | 18 | H | 12 | 6 | 1 | 4 | 0 | 83 | M | 5 | 2 | 152.89 | 23 | A | 0 | 0 | 0 | 0 | 2 | 7 | 8 | 7 | N | N | 7 | 2 | 6 | 5 | N | 6 | 1 | 98 | 1 | 61.9 | 1 | 58 | 1 | 34 | 26880 | 2030 | 199 | 1 | NR | NR | N | N | 1609 | 1705 | 1610 | Y |  | 17257 | N | 0 | 0 | 0 | 0 | 8 | 8 | 1 | 0 | 0 | P | I | 1 |  | 7329T2430 X | 100 | 0:51 | -95:25:49.36 | 0:51 | -095:25:49.3624 | 2001 | 4000000 | 832043.285 | 282780.6892 |  | <Collection> | <Collection>
46708211 | 502 | 1968 | 17259 | 5163T0420 X | 5163 0000 | 4.2 | 51 | 1 | 101 | 63 | 4200 | 0 | MUSKOGEE TP UNDER | D4385 |  | MUSKOGEE TP UNDER | 71'-77' PC BEAM SPANS | 2 | 3.84 MI'S NE JCT I-40 | 90.9 | 0 | 8 | 1 | 1 | 1 | 16.75 | 41.8 | P | 31 | 31 | 1 | 2 | 6700 | 2010 | 2 | 17 | 2 | 18 | H | 12 | 7 | 1 | 4 | 0 | 83 | M | 5 | 2 | 150.92 | 23 | A | 1 | 0 | 0 | 0 | 2 | 7 | 8 | 7 | N | N | 7 | 4 | 6 | 5 | N | 6 | 1 | 91 | 1 | 54 | 1 | 50 | 1 | 30 | 10720 | 2030 | 199 | 1 | NR | NR | N | N | 1606 | 1806 | 1609 | Y |  | 17259 | N | 0 | 0 | 0 | 0 | 8 | 8 | 1 | 0 | 0 | P | I | 1 |  | 5163T0388 X | 100 | 0:32 | -95:12:41.55 | 0:32 | -095:12:41.5506 | 2001 | 4000000 | 852822.718 | 246962.2403 |  | <Collection> | <Collection>
46708213 | 502 | 1968 | 17268 | 5162T0000 X | 5162 0000 | 0 | 51 | 1 | 101 | 62 | 0 | 0 | MUSKOGEE TP UNDER | HYDE PARK RD. |  | MUSKOGEE TP UNDER | 84'-78' PC BEAM SPANS | 2 | 33.1 MI SE OF SH 51 | 72.5 | 1 | 8 | 1 | 1 | 1 | 16 | 40 | P | 31 | 31 | 1 | 2 | 18400 | 2010 | 4 | 4 | 2 | 24 | H | 12 | 12 | 1 | 4 | 0 | 36 | M | 5 | 2 | 166.01 | 29 | A | 0 | 0 | 0 | 0 | 2 | 4 | 8 | 7 | N | N | 7 | 2 | 6 | 5 | N | 7 | 2 | 49.1 | 2 | 36 | 2 | 27 | 2 | 20 | 29440 | 2030 | 0 | 1 | NR | NR | N | N | 1600 | 1811 | 1600 | Y |  | 17268 | N | 0 | 0 | 0 | 0 | 8 | 8 | 0 | 0 | 0 | P | I | 1 |  | 5162T0200 X | 86.1372 | 0:47 | -95:18:37.53 | 0:47 | -095:18:37.5273 | 2001 | 4000000 | 843087.6554 | 275150.1417 |  | <Collection> | <Collection>
46708215 | 502 | 1968 | 17270 | 7329T0056 X | 7329 0000 | 0.56 | 73 | 1 | 145 | 29 | 560 | 0 | MUSKOGEE TP UNDER | CO. RD. N4080 |  | MUSKOGEE TP UNDER | 85'-130'-115'-114'-53' PC BEAM SPANS | A | 1.53 MI'S SE JCT SH 51 | 79.2 | 0 | 8 | 1 | 1 | 1 | 17.08 | 38 | P | 31 | 31 | 1 | 12 | 19770 | 2010 | 2 | 30 | 5 | 38 | H | 12 | 7 | 1 | 4 | 0 | 40 | M | 5 | 2 | 497 | 39.8 | A | 1 | 1 | 1 | 1 | 1 | 7 | 8 | 8 | N | N | 8 | 4 | 6 | 5 | N | 6 | 2 | 49.1 | 2 | 36 | 2 | 27 | 2 | 20 | 31632 | 2030 | 199 | - | NR | NR | N | N | 1704 | 1908 | 1701 | Y |  | 17270 | N | 0 | 0 | 0 | 0 | 8 | 8 | 1 | 1.829 | 0 | P | I | 1 |  | 7329T0120 X | 100 | 0:03 | -95:44:38.11 | 0:03 | -095:44:38.1060 | 2001 | 4000000 | 803250.4333 | 303374.8572 |  | <Collection> | <Collection>
46708220 | 502 | 1968 | 17273 | 7329T0230 X | 7329 0000 | 2.3 | 73 | 1 | 145 | 29 | 2300 | 0 | MUSKOGEE TP UNDER | CO. RD. N4090 |  | MUSKOGEE TP UNDER | 2-80' PC BEAM SPANS | 2 | 2.53 MI'S SE JCT SH 51 | 74.1 | 2 | 8 | 1 | 1 | 1 | 16.5 | 41.8 | P | 31 | 31 | 1 | 12 | 19770 | 2010 | 2 | 30 | 2 | 18 | H | 12 | 6 | 1 | 4 | 0 | 83 | M | 5 | 2 | 164.04 | 23 | A | 0 | 0 | 0 | 0 | 2 | 7 | 8 | 6 | N | N | 6 | 2 | 6 | 5 | N | 6 | 1 | 98 | 1 | 70 | 1 | 65 | 1 | 39 | 31632 | 2030 | 199 | 1 | NR | N | N | N | 1607 | 1701 | 1606 | Y |  | 17273 | N | 0 | 0 | 0 | 0 | 8 | 8 | 6 | 0 | 0 | P | I | 1 |  | 7329T0230 X | 96.2571 | 0:02 | -95:43:33.79 | 0:02 | -095:43:33.7874 | 2001 | 4000000 | 804874.8164 | 302752.9101 |  | <Collection> | <Collection>
46707923 | 502 | 1996 | 24416 | 75E1140N2200001 |  |  | 75 | 5 | 149 | 0 | 100 | E1140 | E1140 | E1140 |  | S. BOGGY CREEK | 70' P/S CONC. BEAM SPAN | 1 | 4.4W 1.5S OF BESSIE | 100 | 0 | 4 | 1 | 1 | 5 | 328.05 | 26.75 | D | 2 | 2 | 0 | 9 | 50 | 2010 | 5 | 0 | 1 | 26.75 | N | 0 | 0 | 1 | 2 | -1 | 24 | M | 5 | 2 | 73 | 28.58 | A | 1 | 1 | 1 | 1 | 2 | 9 | 9 | 8 | 7 | N | 8 | 6 | N | 5 | 8 | 8 | 1 | 91 | 1 | 36 | 1 | 61.9 | 1 | 20 | 80 | 2030 | 6.4374 | 3 | NR | NR | NOO | N | -1 | -1 | -1 | N |  | 24416 | 0 | 0 | 0 | 0 | 0 | 0 | 0 | 0 | 0 | 0 | P | I | 0 |  | 75E1140N2200001 | 100 | 0:22 | -99:03:43.43 | 0:22 | -099:03:43.43 | 2001 | 4000000 | 503499.7605 | 225760.4682 |  | <Collection> | <Collection>
46707925 | 502 | 1996 | 24512 | 75E1290N2120004 |  |  | 75 | 5 | 149 | 0 | 400 | E1290 | E1290 | E1290 |  | ELK CREEK | 100' P/S CONC. BEAM SPAN | 1 | .6W .5S OF SENTINEL | 99 | 0 | 4 | 1 | 1 | 5 | 328.05 | 26.66 | D | 2 | 2 | 0 | 9 | 150 | 2010 | 5 | 0 | 1 | 26.66 | N | 0 | 0 | 1 | 2 | -1 | 24 | M | 5 | 2 | 101 | 28.41 | A | 1 | 1 | 1 | 1 | 2 | 8 | 8 | 8 | 8 | N | 8 | 5 | N | 5 | 9 | 8 | 1 | 110.1 | 1 | 36 | 1 | 98 | 1 | 20 | 240 | 2030 | 6.4374 | 3 | NR | NR | N00 | N | -1 | -1 | -1 | N |  | 24512 | 0 | 0 | 0 | 0 | 0 | 0 | 0 | 0 | 0 | 0 | P | I | 0 |  | 75E1290N2120004 | 100 | 0:09 | -99:11:37.48 | 0:09 | -099:11:37.48 | 2001 | 4000000 | 491244.2649 | 201698.3786 |  | <Collection> | <Collection>
46708069 | 502 | 1992 | 23019 | 22D0750N2130008 |  |  | 22 | 5 | 43 | 0 | 800 | D0750 | _ | D0750 |  | BURNT CREEK | 100' P/S CONC. BEAM SPAN | 1 | 6. S 5.2 E OF CAMARGO | 100 | 0 | 4 | 1 | 1 | 5 | 328.05 | 26.66 | D | 2 | 2 | 0 | 9 | 25 | 2010 | 5 | 0 | 1 | 26.66 | N | 0 | 0 | 1 | 2 | -1 | 22 | M | 5 | 2 | 102 | 28.41 | A | 1 | 1 | 1 | 1 | 2 | 8 | 8 | 8 | 8 | N | 8 | 6 | N | 5 | 9 | 8 | 1 | 110.1 | 1 | 36 | 1 | 98 | 1 | 20 | 40 | 2030 | 19.3121 | 3 | NR | 30 | N | N | -1 | -1 | -1 | N |  | 23019 | 0 | 0 | 0 | 0 | 0 | 0 | 0 | 0 | 0 | 0 | P | I | 0 |  | 22E0752N2130008 | 100 | 35:55 | -99:11:28.68 | 0:55 | -099:11:28.6766 | 2001 | 4000000 | 492504.4099 | 288009.5761 |  | <Collection> | <Collection>
46708222 | 502 | 1968 | 17275 | 7329T0470 X | 7329 0000 | 4.7 | 73 | 1 | 145 | 29 | 4700 | 0 | MUSKOGEE TP UNDER | CO. RD. N4110 |  | MUSKOGEE TP UNDER | 2-80' PC BEAM SPANS | 2 | 4.88 MI'S SE JCT SH 51 | 73 | 2 | 8 | 1 | 1 | 1 | 16.42 | 41.8 | P | 31 | 31 | 1 | 12 | 19770 | 2010 | 2 | 30 | 2 | 18 | H | 12 | 6 | 1 | 4 | 0 | 83 | M | 5 | 2 | 164.04 | 23 | A | 0 | 0 | 0 | 0 | 2 | 7 | 8 | 7 | N | N | 7 | 2 | 5 | 5 | N | 6 | 1 | 98 | 1 | 70 | 1 | 65 | 1 | 39 | 31632 | 2030 | 199 | 1 | NR | NA | N | N | 1605 | 1706 | 1605 | Y |  | 17275 | N | 0 | 0 | 0 | 0 | 8 | 8 | 1 | 0 | 0 | P | I | 1 |  | 7329T0470 X | 100 | 0:01 | -95:41:23.96 | 0:01 | -095:41:23.9576 | 2001 | 4000000 | 808169.086 | 300871.406 |  | <Collection> | <Collection>
46708224 | 502 | 1968 | 17278 | 7329T0820 X | 7329 0000 | 8.2 | 73 | 1 | 145 | 29 | 8200 | 0 | MUSKOGEE TP UNDER | CO. RD. N4140 |  | MUSKOGEE TP UNDER | 2-80' PC BEAM SPANS | 2 | 8.37 MI'S SE JCT SH 51 | 62.3 | 2 | 8 | 1 | 1 | 1 | 16.25 | 41.8 | P | 31 | 31 | 1 | 2 | 19770 | 2010 | 2 | 31 | 2 | 24 | H | 12 | 6 | 1 | 2 | 0 | 83 | M | 5 | 2 | 164.04 | 29 | A | 0 | 0 | 0 | 0 | 2 | 7 | 8 | 5 | N | N | 5 | 2 | 6 | 5 | N | 7 | 1 | 76.1 | 1 | 45.2 | 1 | 108 | 1 | 81.6 | 31632 | 2030 | 199 | 1 | NR | NA | N | N | 1604 | 1702 | 1603 | Y |  | 17278 | N | 0 | 0 | 0 | 0 | 8 | 8 | 1 | 0 | 0 | P | I | 1 |  | 7329T0820 X | 93.8147 | 1:00 | -95:38:11.83 | 1:00 | -095:38:11.8292 | 2001 | 4000000 | 813046.1762 | 298112.7245 |  | <Collection> | <Collection>
46708226 | 502 | 1968 | 17279 | 5163T1174 X | 5163 0000 | 11.74 | 51 | 1 | 101 | 63 | 11740 | 0 | MUSKOGEE TP UNDER | CO. RD. N4340 |  | MUSKOGEE TP UNDER | 83'-79' PC BEAM SPANS | 2 | 11.37 MI'S NE JCT I-40 | 74.2 | 2 | 8 | 1 | 1 | 1 | 16.83 | 41.8 | P | 31 | 31 | 1 | 2 | 6700 | 2010 | 2 | 30 | 2 | 18 | H | 12 | 6 | 1 | 4 | 0 | 83 | M | 5 | 2 | 166.99 | 23 | A | 0 | 0 | 0 | 0 | 2 | 7 | 8 | 7 | N | N | 7 | 2 | 6 | 5 | N | 6 | 1 | 98 | 1 | 66 | 1 | 61 | 1 | 37 | 10720 | 2030 | 199 | 1 | NR | NR | N | N | 1608 | 1705 | 1610 | Y |  | 17279 | N | 0 | 0 | 0 | 0 | 8 | 8 | 1 | 0 | 0 | P | I | 1 |  | 5163T1146 X | 100 | 0:37 | -95:17:10.33 | 0:37 | -095:17:10.3339 | 2001 | 4000000 | 845780.0497 | 256817.3717 |  | <Collection> | <Collection>
46708228 | 502 | 1968 | 17280 | 7329T1420 X | 7329 0000 | 14.2 | 73 | 1 | 145 | 29 | 14200 | 0 | MUSKOGEE TP UNDER | CO. RD. N4170 |  | MUSKOGEE TP UNDER | 2-80' PC BEAM SPANS | 2 | 14.22 MI'S SE JCT SH51 | 74.1 | 2 | 8 | 1 | 1 | 1 | 16.42 | 41.67 | P | 31 | 31 | 1 | 2 | 16800 | 2010 | 2 | 30 | 2 | 18.04 | H | 12.14 | 5.91 | 1 | 4 | 0 | 83 | M | 5 | 2 | 164.04 | 22.97 | A | 0 | 0 | 0 | 0 | 2 | 7 | 8 | 7 | N | N | 7 | 2 | 6 | 5 | N | 6 | 1 | 98 | 1 | 70 | 1 | 65 | 1 | 39 | 26880 | 2030 | 199 | _ | NR | NR | N | N | 1604 | 1609 | 1605 | Y |  | 17280 | N | 0 | 0 | 0 | 0 | 8 | 8 | 1 | 0 | 0 | P | I | 1 |  | 7329T1420 X | 100 | 0:56 | -95:34:52.86 | 0:56 | -095:34:52.8572 | 2001 | 4000000 | 818208.207 | 290825.2112 |  | <Collection> | <Collection>
46708230 | 502 | 1968 | 17281 | 7333T0442 X | 7333 0000 | 4.42 | 73 | 1 | 145 | 33 | 4420 | 0 | MUSKOGEE TP UNDER | N4280 |  | MUSKOGEE TP UNDER | 2-81' PC BEAM SPANS | 2 | T.P NO 26.50 | 76.5 | 2 | 8 | 1 | 1 | 1 | 16.67 | 45 | P | 31 | 31 | 1 | 2 | 18400 | 2010 | 2 | 0 | 2 | 18 | H | 12 | 6 | 1 | 4 | 0 | 24 | M | 5 | 2 | 164.04 | 23 | A | 0 | 0 | 0 | 0 | 2 | 7 | 8 | 7 | N | N | 7 | 2 | 6 | 5 | N | 6 | 1 | 98 | 1 | 69 | 1 | 64 | 1 | 38 | 29440 | 2030 | 0 | 1 | NR | NR | N | N | 1608 | 1707 | 1608 | Y |  | 17281 | N | 0 | 0 | 0 | 0 | 8 | 8 | 1 | 0 | 0 | P | I | 1 |  | 7333T0150 X | 97.8276 | 0:50 | -95:23:38.08 | 0:50 | -095:23:38.0847 | 2001 | 4000000 | 835376.4836 | 281311.8675 |  | <Collection> | <Collection>
46707931 | 502 | 1998 | 24909 | 75E1220N2350001 |  |  | 75 | 5 | 149 | 0 | 3600 | 7514 | FAS 7514 | FAS 7514 |  | WASHITA RIVER | 65'-100'-65' P/S CONC. BEAM SPANS, SK. 30 DEG. L.F. | 1 | 4.9 MI W COWDEN | 100 | 0 | 4 | 1 | 1 | 5 | 328.05 | 26.58 | D | 2 | 2 | 0 | 7 | 100 | 2010 | 5 | 30 | 3 | 26.58 | N | 0 | 0 | 1 | 2 | -1 | 24 | M | 5 | 2 | 232 | 28.41 | A | 1 | 1 | 1 | 1 | 1 | 8 | 8 | 8 | 7 | N | 8 | 6 | N | 5 | 8 | 8 | 1 | 54 | 1 | 36 | 1 | 47.9 | 1 | 20 | 160 | 2030 | 6.4374 | 3 | NR | NR | NOO | N | -1 | -1 | -1 | N |  | 24909 | 0 | 0 | 0 | 0 | 0 | 0 | 0 | 0 | 0 | 0 | P | I | 0 |  | 75E1220N2350001 | 100 | 0:15 | -98:47:48.51 | 0:15 | -098:47:48.51 | 2001 | 4000000 | 527496.9775 | 212646.3475 |  | <Collection> | <Collection>
46707934 | 502 | 1999 | 25406 | 75E1290N2100009 |  |  | 75 | 5 | 149 | 0 | 900 | E1290 | E1290 | E1290 |  | ELK CREEK | 60'-100' P/S CONC. BEAM SPANS, SK 45 DEG R.F. | 1 | .5 S 2.1 W OF SENTINEL | 100 | 0 | 4 | 1 | 1 | 5 | 328.05 | 26.58 | D | 2 | 2 | 0 | 9 | 25 | 2010 | 5 | 45 | 2 | 26.58 | N | 0 | 0 | 1 | 2 | -1 | 22 | M | 5 | 2 | 162 | 28.33 | A | 1 | 1 | 1 | 1 | 2 | 8 | 8 | 7 | 7 | N | 7 | 6 | N | 5 | 7 | 7 | 1 | 57 | 1 | 36 | 1 | 50 | 1 | 20 | 40 | 2030 | 9.6561 | 1 | NR | NR | N00 | N | -1 | -1 | -1 | N |  | 25406 | 0 | 0 | 0 | 0 | 0 | 0 | 0 | 0 | 0 | 0 | P | I | 0 |  | 75E1290N2100009 | 100 | 0:09 | -99:13:14.24 | 0:09 | -099:13:14.24 | 2001 | 4000000 | 488795.7042 | 201730.6433 |  | <Collection> | <Collection>
46707935 | 502 | 1998 | 25452 | 75N2220E1130003 |  |  | 75 | 5 | 149 | 0 | 300 | N2220 | N2220 | N2220 |  | BOGGY CREEK | 105' P/S CONC. BEAM SPAN | 1 | 2.5W .8S OF BESSIE | 97.5 | 0 | 4 | 1 | 1 | 5 | 328.05 | 25.58 | D | 2 | 2 | 0 | 9 | 150 | 2010 | 5 | 0 | 1 | 25.58 | N | 0 | 0 | 1 | 2 | -1 | 24 | M | 5 | 2 | 107 | 27.41 | A | 1 | 1 | 1 | 1 | 2 | 9 | 9 | 8 | 7 | N | 8 | 5 | N | 5 | 8 | 8 | 1 | 110.1 | 1 | 36 | 1 | 72 | 1 | 20 | 240 | 2030 | 6.4374 | 3 | NR | NR | NOO | N | -1 | -1 | -1 | N |  | 25452 | 0 | 0 | 0 | 0 | 0 | 0 | 0 | 0 | 0 | 0 | P | I | 0 |  | 75N2220E1130003 | 100 | 0:22 | -99:01:45.02 | 0:22 | -099:01:45.02 | 2001 | 4000000 | 506499.6173 | 226823.3644 |  | <Collection> | <Collection>
46707937 | 502 | 2011 | 29955 | 69N2770E1610002 |  |  | 69 | 7 | 137 | 0 | 200 | N2770 | IRR N2770 | IRR N2770 |  | LITTLE BEAVER CREEK TRIB | 105' X 26' RDWY TYPE 4 PCB SPAN SKEWED 30 LFT FWD W/TR3 CONC. RAIL | 1 | 1N, 6W OF MARLOW | 100 | 0 | 4 | 1 | 1 | 5 | 328.05 | 26 |  | 2 | 2 | 0 | 9 | 50 | 2010 | 5 | 30 | 1 | 26 | N | 0 | 0 | 1 | 2 | -1 | 28 | M | 5 | 2 | 105 | 28.2 | A | 1 | 1 | 1 | 1 | 1 | 8 | 8 | 8 | 8 | N | 8 | 6 | N | 5 | 8 | 8 | 1 | 110.1 | 1 | 59 | 1 | 55 | 1 | 33 | 85 | 2030 | 5.0051 | 3 | NR | N | N | N | -1 | -1 | -1 | N |  | 29955 | 0 | 0 | 0 | 0 | 0 | 0 | 0 | 1 | 0 | 0 | P | I | 0 |  |  | 100 | 34:41 | -98:03:17 | -1 | 1 | 2001 | 4000000 | 594985.8914 | 149325.4003 |  | <Collection> | <Collection>
46708082 | 502 | 1983 | 20484 | 29N1770E1690001 |  |  | 29 | 5 | 57 | 0 | 100 | N1770 | _ | N1770 |  | SANDY CREEK | 65' P/S CONC. BEAM SPAN | 1 | 7.3 S 1.9 W OF GOULD | 98 | 0 | 4 | 1 | 1 | 5 | 328.05 | 26 | D | 2 | 2 | 0 | 9 | 50 | 2010 | 5 | 0 | 1 | 26 | N | 0 | 0 | 1 | 2 | -1 | 20 | M | 5 | 2 | 65 | 28.66 | A | 1 | 0 | 0 | 0 | 2 | 8 | 8 | 8 | 7 | N | 8 | 6 | N | 5 | 7 | 8 | 1 | 92 | 1 | 36 | 1 | 61 | 1 | 20 | 80 | 2030 | 6.4374 | 3 | NR | NR | N | N | -1 | -1 | -1 | N |  | 20484 | 0 | 0 | 0 | 0 | 0 | 0 | 0 | 6 | 0 | 0 | P | I | 0 |  | 29N1770E1690001 | 93.2523 | 0:34 | -99:48:23.6 | 0:34 | -099:48:23.601 | 2001 | 4000000 | 434243.2473 | 138026.7544 |  | <Collection> | <Collection>
46708083 | 502 | 1983 | 20493 | 29N1700E1430006 |  |  | 29 | 5 | 57 | 0 | 600 | N1700 | _ | N1700 |  | GRAPE CREEK | 75' P/S CONC. BEAM SPAN | 1 | 2.4 N 4.7 W OF VINSON | 97.9 | 0 | 4 | 1 | 1 | 5 | 328.05 | 26.75 | D | 2 | 2 | 0 | 9 | 100 | 2010 | 5 | 0 | 1 | 26.75 | N | 0 | 0 | 1 | 2 | -1 | 18 | M | 5 | 2 | 77 | 28.41 | A | 1 | 0 | 0 | 0 | 2 | 8 | 8 | 8 | 5 | N | 8 | 6 | N | 5 | 7 | 8 | 1 | 96 | 1 | 36 | 1 | 61.9 | 1 | 20 | 160 | 2030 | 12.8748 | 3 | NR | NR | N | N | -1 | -1 | -1 | N |  | 20493 | 0 | 0 | 0 | 0 | 0 | 0 | 0 | 0 | 0 | 0 | P | I | 0 |  | 29N1700E1430006 | 100 | 0:35 | -99:57:27.29 | 0:35 | -099:57:27.285 | 2001 | 4000000 | 420422.8347 | 140053.4713 |  | <Collection> | <Collection>
46708232 | 502 | 1968 | 17282 | 7329T2330 X | 7329 0000 | 23.3 | 73 | 1 | 145 | 29 | 23300 | 0 | MUSKOGEE TP UNDER | N4250 |  | MUSKOGEE TP UNDER | 2-82' PC BEAM SPANS | 2 | 23.24 MI'S SE JCT SH51 | 77.9 | 2 | 8 | 1 | 1 | 1 | 16.67 | 41.8 | P | 31 | 31 | 1 | 2 | 16800 | 2010 | 2 | 23 | 2 | 18 | H | 12 | 7 | 1 | 4 | 0 | 83 | M | 5 | 2 | 166.99 | 23 | A | 0 | 0 | 0 | 0 | 2 | 7 | 7 | 7 | N | N | 7 | 3 | 6 | 5 | N | 7 | 1 | 98 | 1 | 70 | 1 | 65 | 1 | 39 | 26880 | 2030 | 199 | 1 | NR | NR | N | N | 1608 | 1702 | 1608 | Y |  | 17282 | N | 0 | 0 | 0 | 0 | 8 | 8 | 1 | 0 | 0 | P | I | 1 |  | 7329T2330 X | 99.3967 | 0:52 | -95:26:47.59 | 0:52 | -095:26:47.5940 | 2001 | 4000000 | 830568.6633 | 283297.9985 |  | <Collection> | <Collection>
46708234 | 502 | 1968 | 17286 | 7329T1790 X | 7329 0000 | 17.9 | 73 | 1 | 145 | 29 | 17900 | 0 | MUSKOGEE TP UNDER | CO. RD. N4200 |  | MUSKOGEE TP UNDER | 2-80' PC BEAM SPANS, SK60LF | 2 | 17.85 MI'S SE JCT SH51 | 74.1 | 2 | 8 | 1 | 1 | 1 | 16.42 | 41.8 | P | 31 | 31 | 1 | 2 | 16800 | 2010 | 2 | 30 | 2 | 24 | H | 12 | 6 | 1 | 4 | 0 | 83 | M | 5 | 2 | 164.04 | 29 | A | 0 | 0 | 0 | 0 | 2 | 6 | 8 | 7 | N | N | 7 | 2 | 6 | 5 | N | 7 | 1 | 76.1 | 1 | 45.2 | 1 | 93 | 1 | 81.6 | 26880 | 2030 | 199 | 1 | NR | NR | N | N | 1604 | 1706 | 1605 | Y |  | 17286 | N | 0 | 0 | 0 | 0 | 8 | 8 | 6 | 0 | 0 | P | I | 1 |  | 7329T1790 X | 93.189 | 0:54 | -95:31:36.73 | 0:54 | -095:31:36.7276 | 2001 | 4000000 | 823200.4144 | 287821.4164 |  | <Collection> | <Collection>
46708236 | 502 | 1968 | 17288 | 7329T0700 X | 7329 0000 | 7 | 73 | 1 | 145 | 29 | 7000 | 0 | MUSKOGEE TP UNDER | 7332C N4130 |  | MUSKOGEE TP UNDER | 2-80' PC BEAM SPANS | 2 | 7.19 MI'S SE JCT SH 51 | 77.9 | 2 | 8 | 1 | 1 | 1 | 16.42 | 41.8 | P | 31 | 31 | 1 | 2 | 19770 | 2010 | 2 | 30 | 2 | 18 | H | 12 | 6 | 1 | 4 | 0 | 83 | M | 5 | 2 | 164.04 | 23 | A | 0 | 0 | 0 | 0 | 2 | 7 | 8 | 6 | N | N | 6 | 3 | 6 | 5 | N | 6 | 1 | 98 | 1 | 71 | 1 | 65 | 1 | 39 | 31632 | 2030 | 199 | 1 | NR | NA | N | N | 1606 | 1609 | 1605 | Y |  | 17288 | N | 0 | 0 | 0 | 0 | 8 | 8 | 1 | 0 | 0 | P | I | 1 |  | 7329T0700 X | 91.5105 | 0:00 | -95:39:16.65 | 0:00 | -095:39:16.6479 | 2001 | 4000000 | 811400.4085 | 299042.8754 |  | <Collection> | <Collection>
46708238 | 502 | 1968 | 17293 | 5163T0997 X | 5163 0000 | 9.97 | 51 | 1 | 101 | 63 | 9970 | 0 | MUSKOGEE TP UNDER | N4350 |  | MUSKOGEE TP UNDER | 2-83' PC BEAM SPANS, SK60LF | 2 | 9.6 MI'S NE JCT I-40 | 89.9 | 0 | 8 | 1 | 1 | 1 | 16.75 | 41.8 | P | 31 | 31 | 1 | 2 | 6700 | 2010 | 2 | 30 | 2 | 18 | H | 12 | 6 | 1 | 4 | 0 | 83 | M | 5 | 2 | 167.98 | 23 | A | 0 | 0 | 0 | 0 | 2 | 7 | 8 | 7 | N | N | 7 | 4 | 6 | 5 | N | 7 | 1 | 98 | 1 | 66 | 1 | 61 | 1 | 37 | 10720 | 2030 | 199 | 1 | NR | NR | N | N | 1608 | 1701 | 1609 | Y |  | 17293 | N | 0 | 0 | 0 | 0 | 8 | 8 | 1 | 0 | 0 | P | I | 1 |  | 5163T0968 X | 100 | 0:36 | -95:16:08.98 | 0:36 | -095:16:08.9792 | 2001 | 4000000 | 847389.0183 | 254467.9243 |  | <Collection> | <Collection>
46708240 | 502 | 1968 | 17297 | 5163T0868 X | 5163 0000 | 8.68 | 51 | 1 | 101 | 63 | 8680 | 0 | MUSKOGEE TP UNDER | CO. RD. E0990 |  | MUSKOGEE TP UNDER | 2-86' PC BEAM | 2 | 8.32 MI'S NE JCT I-40 | 74.2 | 2 | 8 | 1 | 1 | 1 | 16.67 | 41.8 | P | 31 | 31 | 1 | 2 | 6700 | 2010 | 2 | 30 | 2 | 18 | H | 12 | 6 | 1 | 4 | 0 | 83 | M | 5 | 2 | 173.88 | 23 | A | 0 | 0 | 0 | 0 | 2 | 7 | 8 | 7 | N | N | 7 | 2 | 6 | 5 | N | 6 | 1 | 98 | 1 | 64 | 1 | 59 | 1 | 35.1 | 10720 | 2030 | 199 | 1 | NR | NR | N | N | 1608 | 1702 | 1608 | Y |  | 17297 | N | 0 | 0 | 0 | 0 | 8 | 8 | 1 | 0 | 0 | P | I | 1 |  | 5163T0838 X | 100 | 0:35 | -95:15:23.81 | 0:35 | -095:15:23.8125 | 2001 | 4000000 | 848574.0992 | 252739.324 |  | <Collection> | <Collection>
46707941 | 502 | 1978 | 19480 | 5156 0083EX | 5156 0000 | 0.83 | 51 | 1 | 101 | 56 | 830 | 69 | U.S. 69 NB | U.S. 69 NB | E | ANDERSON CREEK | 3-60' PRESTRESSED CO | 1 | 0.7 MI N MCINTOSH C/L | 99.9 | 0 | 2 | 1 | 1 | 5 | 328.05 | 40.7 | C | 1 | 1 | 1 | 2 | 7450 | 2010 | 5 | 0 | 3 | 40.7 | N | 0 | 0 | 1 | 2 | 0 | 38 | M | 5 | 2 | 183.07 | 43.7 | A | 1 | 1 | 1 | 1 | 3 | 7 | 7 | 6 | 7 | N | 6 | 7 | N | 5 | 8 | 8 | 1 | 60.3 | 1 | 37.9 | 1 | 35.8 | 1 | 27.2 | 11920 | 2030 | 0.16093 | 3 | [9 empty] | 19480 | 0 | 0 | 0 | 0 | 1 | 8 | 8 | 4 | 0 | 0 | P | I | 1 |  | 5156 0083EX | 84.256 | 0:34 | -95:29:33.45 | 0:34 | -095:29:33.45 | 2001 | 4000000 | 827243.5703 | 250224.5951 |  | <Collection> | <Collection> | bar: NR to n
46707942 | 502 | 1978 | 19481 | 5156 0083WX | 5156 W0000 | 0.83 | 51 | 1 | 101 | 56 | 830 | 69 | U.S. 69 SB | U.S. 69 SB | W | ANDERSON CREEK | 3-60' PRESTRESSED CO | 1 | 0.7 MI N MCINTOSH C/L | 99.9 | 0 | 2 | 1 | 1 | 5 | 328.05 | 40.7 | C | 1 | 1 | 1 | 2 | 7450 | 2010 | 5 | 0 | 3 | 40.7 | N | 0 | 0 | 1 | 2 | 0 | 38 | M | 5 | 2 | 183.07 | 43.7 | A | 1 | 1 | 1 | 1 | 4 | 6 | 7 | 6 | 7 | N | 6 | 7 | N | 5 | 8 | 8 | 1 | 60.3 | 1 | 37.9 | 1 | 35.8 | 1 | 27.2 | 11920 | 2030 | 0.16093 | 3 | [9 empty] | 19481 | 0 | 0 | 0 | 0 | 1 | 8 | 8 | 4 | 0 | 0 | P | I | 1 |  | 5156 0083WX | 81.9192 | 0:34 | -95:29:35.31 | 0:34 | -095:29:35.31 | 2001 | 4000000 | 827196.4048 | 250236.0517 |  | <Collection> | <Collection> | bar: NR to n
46708086 | 502 | 1987 | 21577 | 29N1700E1610003 |  |  | 29 | 5 | 57 | 0 | 300 | N1710 | _ | N1700 |  | CREEK | 70' P/S CONC. BEAM SPAN | 1 | 0.3 S 0.5 W OF HOLLIS | 73 | 1 | 4 | 1 | 1 | 5 | 328.05 | 26.66 | D | 2 | 2 | 0 | 9 | 100 | 2010 | 5 | 0 | 1 | 26.66 | N | 0 | 0 | 1 | 2 | -1 | 26 | M | 5 | 2 | 72 | 28.5 | A | 1 | 1 | 1 | 1 | 2 | 8 | 8 | 4 | 6 | N | 4 | 6 | N | 5 | 7 | 8 | 1 | 96 | 1 | 36 | 1 | 61.9 | 1 | 20 | 160 | 2030 | 6.4374 | 1 | NR | NR | N | N | -1 | -1 | -1 | N |  | 21577 | 0 | 0 | 0 | 0 | 0 | 0 | 0 | 6 | 0 | 0 | P | I | 0 |  | 29N1700E1610003 | 83.1204 | 0:41 | -99:55:47.6 | 0:41 | -099:55:47.599 | 2001 | 4000000 | 423170.9217 | 150690.1291 |  | <Collection> | <Collection>
46708093 | 502 | 1963 | 15804 | 4607 1636 X | 4607 0000 | 16.36 | 46 | 1 | 91 | 7 | 16360 | 40 | I-40 | LOTAHWATAH RD. N41 |  | I-40 UNDER | 32'-69'-69'-32' PRESTRESSED CONC. BEAMS SPANS SK. 7 DEG. WITH (2) - 18' SAFETY RAILS | 2 | 16.4 MI E OKMULGEE C/L | 68.5 | 0 | 1 | 1 | 1 | 1 | 16 | 66 | A | 1 | 1 | 1 | 1 | 11900 | 2010 | 5 | 7 | 4 | 76 | H | 10 | 30 | 1 | 4 | -1 | 76 | M | 5 | 2 | 203.1 | 33 | A | 0 | 0 | 0 | 0 | 3 | 5 | 5 | 5 | N | N | 5 | 5 | 4 | 5 | N | 8 | 1 | 47.4 | 1 | 28.3 | 1 | 34.3 | 1 | 20.5 | 19040 | 2030 | 0 | 3 | NR | NR | N | N | 1601 | 1609 | 1600 | Y |  | 15804 | N | 0 | 0 | 0 | 0 | 8 | 8 | 1 | 0.762 | 0.762 | P | I | 1 |  | 4607 1636 X | 80.3037 | 0:27 | -95:35:33.52 | 0:27 | -095:35:33.52 | 2001 | 4000000 | 818465.5465 | 238273.0142 |  | <Collection> | <Collection>
46708094 | 502 | 1975 | 19108 | 5505 0426EX | 5505 0000 | 4.26 | 55 | 4 | 109 | 5 | 4260 | 44 | I-44 | I-44 | E | OKLAHOMA RIVER, CO. RD. | 8-100' PRESTRESSED CONC. BM. SPANS SK. 75 DEG. | 1 | 4.2 MI N I-240 | 84.3 | 0 | 1 | 1 | 1 | 6 | 328.05 | 60.7 | A | 1 | 1 | 1 | 11 | 62800 | 2010 | 5 | 15 | 8 | 60.7 | N | 0 | 0 | 1 | 4 | -1 | 60 | M | 5 | 2 | 799.99 | 63.7 | A | 1 | 1 | 1 | 1 | 3 | 6 | 5 | 5 | 6 | N | 5 | 4 | N | 5 | 7 | 8 | 1 | 68.2 | 1 | 41 | 1 | 38.2 | 1 | 28 | 100480 | 2030 | 0.2 | 3 | NR | 60 | N | N | N | N | N | N |  | 19108 | 0 | 0 | 0 | 0 | 1 | 2 | 8 | 6 | 0 | 0 | P | I | 1 |  | 5505 0426EX | 68.8655 | 0:27 | -97:34:19.36 | 0:27 | -097:34:19.3599 | 2001 | 4000000 | 638841.9283 | 235337.5652 |  | <Collection> | <Collection>
46708242 | 502 | 1968 | 17298 | 7329T2190 X | 7329 0000 | 21.9 | 73 | 1 | 145 | 29 | 21900 | 0 | MUSKOGEE TP UNDER | CO. RD. E0790 |  | MUSKOGEE TP UNDER | 2-90' PC BEAM | 2 | 21.85 MI'S SE JCT SH51 | 73 | 2 | 8 | 1 | 1 | 1 | 17 | 41.8 | P | 31 | 31 | 1 | 2 | 16800 | 2010 | 2 | 30 | 2 | 18 | H | 11 | 7 | 1 | 4 | 0 | 83 | M | 5 | 2 | 178.15 | 23 | A | 0 | 0 | 0 | 0 | 2 | 7 | 8 | 7 | N | N | 7 | 2 | 5 | 5 | N | 6 | 1 | 98 | 1 | 68 | 1 | 63.1 | 1 | 38 | 26880 | 2030 | 199 | 1 | NR | NR | N | N | 1700 | 1706 | 1700 | Y |  | 17298 | N | 0 | 0 | 0 | 0 | 8 | 8 | 1 | 0 | 0 | P | I | 1 |  | 7329T2190 X | 100 | 0:52 | -95:28:03.02 | 0:52 | -095:28:03.0171 | 2001 | 4000000 | 828646.1951 | 284458.0623 |  | <Collection> | <Collection>
46708244 | 502 | 1968 | 17299 | 7329T2505 X | 7329 0000 | 25.05 | 73 | 1 | 145 | 29 | 25050 | 0 | MUSKOGEE TP UNDER | CO. RD. N4270 |  | MUSKOGEE TP UNDER | 2-87' PC BEAM SPANS | 2 | 25.41 MI'S SE JCT SH51 | 74.1 | 2 | 8 | 1 | 1 | 1 | 16.92 | 41.8 | P | 31 | 31 | 1 | 2 | 16800 | 2010 | 2 | 30 | 2 | 18 | H | 12 | 6 | 1 | 4 | 0 | 83 | M | 5 | 2 | 177.7 | 23 | A | 0 | 0 | 0 | 0 | 2 | 7 | 8 | 7 | N | N | 7 | 2 | 6 | 5 | N | 6 | 1 | 98 | 1 | 68 | 1 | 63.1 | 1 | 38 | 26880 | 2030 | 199 | 1 | NR | NR | N | Y | 1611 | 1705 | 1611 | Y |  | 17299 | N | 0 | 0 | 0 | 0 | 8 | 8 | 1 | 0 | 0 | P | I | 1 |  | 7329T2505 X | 99.9144 | 0:51 | -95:24:40.29 | 0:51 | -095:24:40.2905 | 2001 | 4000000 | 833796.4415 | 282021.7529 |  | <Collection> | <Collection>
46708245 | 502 | 1968 | 17301 | 5162T0030 X | 5162 0000 | 0.3 | 51 | 1 | 101 | 62 | 300 | 0 | _ | MUSKOGEE TP |  | UP R.R. UNDER | 60'-48'-60' PC BEAM SPANS | 1 | T.P NO 32.78 | 74 | 0 | 8 | 1 | 1 | 2 | 328.05 | 29 | P | 31 | 31 | 1 | 12 | 18400 | 2010 | 4 | 45 | 3 | 69 | R | 11.2 | 12 | 1 | 4 | 0 | 83 | M | 5 | 2 | 174.87 | 74 | A | 0 | 1 | 1 | 1 | 2 | 7 | 8 | 7 | N | N | 7 | 7 | 5 | 5 | N | 8 | 2 | 49.1 | 2 | 36 | 2 | 27 | 2 | 20 | 29440 | 2030 | 160.77 | 0 | NR | 75 | N | N | 0 | 2209 | 2209 | N |  | 17301 | N | 0 | 0 | 0 | 3 | 8 | 8 | 1 | 0 | 0 | P | I | 1 |  | 5162T0160 X | 96.6388 | 0:47 | -95:18:42.71 | 0:47 | -095:18:42.7130 | 2001 | 4000000 | 842945.0775 | 275609.2642 |  | <Collection> | <Collection>
46708246 | 502 | 1968 | 17305 | 7333T0165 X | 7333 0000 | 1.65 | 73 | 1 | 145 | 33 | 1650 | 0 | MUSKOGEE TP UNDER | E0820 |  | MUSKOGEE TP UNDER | 2-87' PC BEAM SPANS | 2 | T.P. NO 29.28 | 77 | 2 | 8 | 1 | 1 | 1 | 16.67 | 45 | P | 31 | 31 | 1 | 2 | 18400 | 2010 | 2 | 0 | 2 | 18 | H | 12 | 6.8 | 1 | 4 | 0 | 24 | M | 5 | 2 | 174.87 | 23 | A | 0 | 0 | 0 | 0 | 2 | 6 | 8 | 7 | N | N | 7 | 3 | 6 | 5 | N | 5 | 1 | 98 | 1 | 69 | 1 | 64 | 1 | 38 | 29440 | 2030 | 0 | 1 | NR | NR | N | N | 1608 | 1700 | 1608 | Y |  | 17305 | N | 0 | 0 | 0 | 0 | 8 | 8 | 1 | 0 | 0 | P | I | 1 |  | 7333T0430 X | 91.444 | 0:50 | -95:20:49.23 | 0:50 | -095:20:49.2267 | 2001 | 4000000 | 839651.5272 | 279935.2405 |  | <Collection> | <Collection>
46707793 | 502 | 1999 | 25278 | 24N2760E0420000 |  |  | 24 | 4 | 47 | 0 | 7000 | N2760 | N2760 | N2760 |  | TURKEY CREEK | 3-40' DBL TEE SPANS | 1 | 1N OF LAHOMA | 94.4 | 0 | 4 | 1 | 1 | 5 | 328.05 | 26.3 | D | 2 | 2 | 0 | 7 | 400 | 2010 | 5 | 0 | 3 | 26.3 | N | 0 | 0 | 1 | 2 | -1 | 25 | M | 5 | 2 | 119 | 28 | A | 1 | 1 | 1 | 1 | 3 | 8 | 8 | 8 | 6 | N | 8 | 5 | N | 5 | 6 | 8 | 1 | 53 | 1 | 36 | 1 | 38 | 1 | 20 | 640 | 2030 | 3.22 | 0 | NR | NR | N | N | 9999 | 9999 | 9999 | N |  | 25278 | 0 | 0 | 0 | 0 | 0 | 0 | 0 | 1 | 0 | 0 | P | I | 0 |  | 24N2760E0420000 | 100 | 0:24 | -98:05:13.01 | 0:24 | -098:05:13.0057 | 2001 | 4000000 | 592201.0843 | 340756.1754 |  | <Collection> | <Collection>
46708097 | 502 | 1975 | 19109 | 5505 0426WX | 5505 W0000 | 4.26 | 55 | 4 | 109 | 5 | 4260 | 44 | I-44 | I-44 | W | OKLAHOMA RIVER, CO. RD. | 8-100' PRESTRESSED CONC. BM. SPANS SK. 75 DEG. | 1 | 4.2 MI N I-240 | 84.3 | 0 | 1 | 1 | 1 | 6 | 328.05 | 60.7 | A | 1 | 1 | 1 | 11 | 62800 | 2010 | 5 | 15 | 8 | 60.7 | N | 0 | 0 | 1 | 4 | -1 | 60 | M | 5 | 2 | 799.99 | 63.7 | A | 1 | 1 | 1 | 1 | 3 | 6 | 5 | 5 | 7 | N | 5 | 4 | N | 5 | 7 | 8 | 1 | 68.2 | 1 | 41 | 1 | 38.2 | 1 | 28 | 100480 | 2030 | 0.2 | 3 | NR | 60 | N | N | N | N | N | N |  | 19109 | 0 | 0 | 0 | 0 | 1 | 2 | 8 | 6 | 0 | 0 | P | I | 1 |  | 5505 0426WX | 82.8595 | 0:27 | -97:34:21.82 | 0:27 | -097:34:21.8241 | 2001 | 4000000 | 638780.0496 | 235290.4872 |  | <Collection> | <Collection>
46708098 | 502 | 1976 | 19273 | 5008 0244SX | 5008 0000 | 2.44 | 50 | 7 | 99 | 8 | 2440 | 7 | S.H. 7 | S.H. 7 | S | WASHITA RIVER | 50',6-100',50' PRESTRESSED CONC. BM. SPANS | 1 | 0.8 MI W JCT US77 | 85.1 | 0 | 3 | 1 | 1 | 5 | 328.05 | 43.7 | B | 1 | 1 | 1 | 2 | 3250 | 2010 | 5 | 0 | 8 | 40.7 | N | 0 | 0 | 1 | 2 | -1 | 40.7 | M | 5 | 2 | 702.09 | 43.7 | A | 1 | 1 | 1 | 0 | 9 | 7 | 6 | 5 | 5 | N | 5 | 7 | N | 5 | 8 | 8 | 1 | 50.2 | 1 | 30 | 1 | 34.5 | 1 | 23.5 | 5200 | 2030 | 0.2 | 3 | [9 empty] | 19273 | 0 | 0 | 0 | 0 | 1 | 8 | 8 | 4 | 0 | 0 | P | I | 1 |  | 5008 0244SX | 94.623 | 0:30 | -97:08:34.12 | 0:30 | -097:08:34.117 | 2001 | 4000000 | 678709.9367 | 130267.3332 |  | <Collection> | <Collection> | bar: NR to n
46708099 | 502 | 1978 | 19489 | 5012 0490SX | 5012 0000 | 4.9 | 50 | 7 | 99 | 12 | 4900 | 7 | S.H. 7 | S.H. 7 | S | GUY SANDY CREEK | 65'-80'-65' PRESTRESSED CONC. BM SPANS | 1 | 4.9 MI E JCT US 77 | 92.9 | 0 | 3 | 1 | 1 | 5 | 328.05 | 40.7 | B | 1 | 1 | 1 | 2 | 5200 | 2010 | 5 | 60 | 3 | 40.7 | N | 0 | 0 | 1 | 2 | -1 | 75 | M | 5 | 2 | 211.94 | 43.7 | A | 1 | 0 | 0 | 0 | 2 | 7 | 7 | 7 | 6 | N | 7 | 7 | N | 5 | 8 | 8 | 1 | 60.1 | 1 | 38.7 | 1 | 35.5 | 1 | 27.1 | 8320 | 2030 | 0.2 | 3 | [9 empty] | 19489 | 0 | 0 | 0 | 0 | 1 | 8 | 8 | 4 | 0 | 0 | P | I | 1 |  | 5012 0490SX | 99.467 | 0:30 | -97:02:02.31 | 0:30 | -097:02:02.309 | 2001 | 4000000 | 688701.393 | 130557.0091 |  | <Collection> | <Collection> | bar: NR to n
46707964 | 502 | 1983 | 20503 | 38N2290E1580005 |  |  | 38 | 5 | 75 | 0 | 500 | N2290 | IRR N2290 | IRR N2290 |  | OTTER CREEK | 80' P/S CONC. BEAM SPAN | 1 | 3. E 1.5 N OF MT PARK | 98 | 0 | 4 | 1 | 1 | 5 | 328.05 | 26.58 | D | 2 | 2 | 0 | 9 | 100 | 2010 | 5 | 0 | 1 | 26.58 | N | 0 | 0 | 1 | 2 | -1 | 24 | M | 5 | 2 | 82 | 28.41 | A | 1 | 0 | 0 | 0 | 2 | 8 | 8 | 8 | 5 | N | 8 | 6 | N | 5 | 8 | 8 | 1 | 103.9 | 1 | 36 | 1 | 89.9 | 1 | 20 | 160 | 2030 | 6.4374 | 3 | NR | NR | NO | N | -1 | -1 | -1 | N |  | 20503 | 0 | 0 | 0 | 0 | 0 | 0 | 0 | 0 | 0 | 0 | P | I | 0 |  | 38N2290E1580005 | 100 | 0:43 | -98:53:48.42 | 0:43 | -098:53:48.423 | 2001 | 4000000 | 517868.5464 | 153954.8209 |  | <Collection> | <Collection>
46707967 | 502 | 1985 | 21070 | 38N2160E1500007 |  |  | 38 | 5 | 75 | 0 | 3300 | 3834C | 3834C | 3834C |  | ELK CREEK | 35'-60'-35' P/S CONC. BEAM SPANS, SK 30 DEG. L.F. | 1 | 5.0 W 1.7 S ROOSEVELT | 100 | 0 | 4 | 1 | 1 | 5 | 328.05 | 26.75 | D | 2 | 2 | 0 | 7 | 100 | 2010 | 5 | 30 | 3 | 26.75 | N | 0 | 0 | 1 | 2 | -1 | 24 | M | 5 | 2 | 132 | 28.41 | A | 1 | 1 | 1 | 1 | 2 | 7 | 8 | 7 | 7 | N | 7 | 6 | N | 5 | 6 | 6 | 1 | 57 | 1 | 36 | 1 | 47 | 1 | 20 | 160 | 2030 | 8.0467 | 3 | NR | NR | NO | N | -1 | -1 | -1 | N |  | 21070 | 0 | 0 | 0 | 0 | 0 | 0 | 0 | 6 | 0 | 0 | P | I | 0 |  | 38N2160E1500007 | 94.3385 | 0:50 | -99:07:28.75 | 0:50 | -099:07:28.749 | 2001 | 4000000 | 497144.0645 | 166864.7826 |  | <Collection> | <Collection>
46708107 | 502 | 1986 | 21338 | 3522 0070 X | 3522 0000 | 0.7 | 35 | 3 | 69 | 22 | 700 | 0048A | S.H. 48A | S.H. 48A |  | BLUE RIVER | 3-90' PC BMS | 1 | .7 MI N JCT SH78 | 97.5 | 0 | 3 | 1 | 1 | 5 | 328.05 | 22 | B | 1 | 1 | 0 | 7 | 1300 | 2010 | 5 | 0 | 3 | 40.03 | N | 0 | 0 | 1 | 2 | -1 | 38 | M | 5 | 2 | 270.01 | 42.98 | A | 1 | 1 | 1 | 1 | 6 | 7 | 8 | 7 | 6 | N | 7 | 7 | N | 5 | 7 | 8 | 1 | 66.8 | 1 | 51.4 | 1 | 38.4 | 1 | 29 | 2080 | 2030 | 40 | 3 | NR | NR | N | N | -1 | -1 | -1 | N |  | 21338 | 0 | 0 | 0 | 0 | 0 | 8 | 1 | 1 | 0 | 0 | P | I | 1 |  | 3522 0070 X | 94.055 | 0:15 | -96:32:57.9 | 0:15 | -096:32:57.90 | 2001 | 4000000 | 733605.3685 | 102812.8824 |  | <Collection> | <Collection>
46708112 | 502 | 1994 | 24558 | 40N4770E1310004 |  |  | 40 | 2 | 79 | 0 | 2600 | 4031 | FAS 4031 | 4068C |  | RIDDLE CREEK | 100' PC beam sk 30° | 1 | 1.7 S, 0.5 W CAMERON | 99.8 | 0 | 4 | 1 | 1 | 5 | 328.05 | 32.4 | D | 2 | 2 | 0 | 7 | 550 | 2010 | 5 | 30 | 1 | 32.4 | N | 0 | 0 | 1 | 2 | -1 | 34 | M | 5 | 2 | 102 | 34.6 | A | 1 | 1 | 1 | 1 | 2 | 7 | 8 | 7 | 8 | N | 7 | 6 | N | 5 | 9 | 8 | 2 | 49.1 | 2 | 36 | 2 | 27 | 2 | 20 | 880 | 2030 | 8 | 3 | NR | NR | N | N | -1 | -1 | -1 | N |  | 24558 | 0 | 0 | 0 | 0 | 0 | 0 | 0 | 1 | 0.335 | 0.335 | P | I | 0 |  | 40N4770E1310004 | 100 | 0:07 | -94:32:25 | 0:07 | -094:32:25.00 | 2001 | 4000000 | 915280.8793 | 202529.4721 |  | <Collection> | <Collection>
46707977 | 502 | 1993 | 23329 | 38E1520N2210008 |  |  | 38 | 5 | 75 | 0 | 5800 | 3813 | FAS 3813 | FAS 3813 |  | OTTER CREEK | 100' P/S CONC. BEAM SPAN | 1 | 2 MI S 2 W ROOSEVELT | 100 | 0 | 4 | 1 | 1 | 5 | 328.05 | 26.58 | D | 2 | 2 | 0 | 7 | 100 | 2010 | 5 | 0 | 1 | 26.58 | N | 0 | 0 | 1 | 2 | -1 | 22 | M | 5 | 2 | 102 | 28.41 | A | 1 | 1 | 1 | 1 | 2 | 8 | 8 | 8 | 8 | N | 8 | 6 | N | 5 | 8 | 8 | 1 | 100 | 1 | 36 | 1 | 98 | 1 | 20 | 160 | 2030 | 6.4374 | 3 | NR | NR | N | N | -1 | -1 | -1 | N |  | 23329 | 0 | 0 | 0 | 0 | 0 | 0 | 0 | 0 | 0 | 0 | P | I | 0 |  | 38E1520N2210008 | 99.7467 | 0:49 | -99:01:21.69 | 0:49 | -099:01:21.694 | 2001 | 4000000 | 506445.5395 | 164525.7907 |  | <Collection> | <Collection>
46708252 | 502 | 2008 | 29243 | 55E1082N3080002 |  |  | 55 | 4 | 109 | 0 | 200 | E1082 | E1082 | SE 17TH ST |  | LIGHTNING CREEK | 96' PC BEAM SPAN | 1 | 1 BLK W OF S CENTRAL | 93.9 | 0 | 5 | 1 | 1 | 5 | 328.05 | 28 | O | 4 | 4 | 0 | 9 | 700 | 2010 | 0 | 0 | 1 | 26.7 | N | 0 | 0 | 1 | 2 | -1 | 28 | M | 5 | 2 | 96 | 33.5 | A | 1 | 0 | 0 | 0 | 1 | 8 | 8 | 8 | 8 | N | 8 | 5 | N | 5 | 8 | 8 | 1 | 75 | 1 | 45 | 1 | 66 | 1 | 40 | 1120 | 2030 | 3.2187 | 3 | NR | NR | N | N | -1 | -1 | -1 | N |  | 29243 | 0 | 0 | 0 | 0 | 0 | 0 | 0 | 1 | 0 | 1.524 | P | I | 0 |  |  | 100 | 0:27 | -97:30:30.51 | 0:27 | -097:30:30.5123 | 2001 | 4000000 | 644615.3998 | 234578.3195 |  | <Collection> | <Collection>
46708253 | 502 | 2008 | 29245 | 55E1080N3020007 |  |  | 55 | 4 | 109 | 0 | 700 | E1080 | E1080 | E1080 (SW 15TH) |  | CREEK | 50',60',50' PC BEAM SPANS | 1 | .7E OF MACARTHUR | 79.2 | 0 | 5 | 1 | 1 | 5 | 328.05 | 52 | O | 4 | 4 | 0 | 9 | 7000 | 2010 | 0 | 0 | 3 | 52 | N | 0 | 0 | 1 | 4 | -1 | 52 | M | 5 | 2 | 160 | 54 | A | 1 | 0 | 0 | 0 | 1 | 7 | 8 | 8 | 8 | N | 8 | 4 | N | 5 | 8 | 8 | 1 | 87 | 1 | 52 | 1 | 48.1 | 1 | 29 | 11200 | 2030 | 4.3452 | 3 | NR | NR | N | N | -1 | -1 | -1 | N |  | 29245 | 0 | 0 | 0 | 0 | 0 | 0 | 1 | 1 | 1.829 | 0 | P | I | 0 |  |  | 100 | 0:27 | -97:36:36.63 | 0:27 | -097:36:36.6278 | 2001 | 4000000 | 635384.0224 | 234585.4174 |  | <Collection> | <Collection>
46708254 | 502 | 2008 | 29287 | 52E0390N3230007 |  |  | 52 | 4 | 103 | 0 | 700 | E0390 | E0390 | E0390 |  | COTTONWOOD CREEK | (3) 50' PCB BEAM SPAN | 1 | 2S, 2.7E OF CERES | 100 | 0 | 4 | 1 | 1 | 5 | 328.05 | 22 | D | 2 | 2 | 0 | 9 | 24 | 2010 | 5 | 30 | 3 | 26.9 | N | 0 | 0 | 1 | 2 | -1 | 22 | M | 5 | 2 | 150 | 28.2 | A | 1 | 1 | 1 | 1 | 9 | 8 | 8 | 8 | 8 | N | 8 | 6 | N | 5 | 8 | 8 | 1 | 64 | 1 | 36 | 1 | 55 | 1 | 20 | 38 | 2030 | 3.2187 | _ | NR | NR | N | N | 9999 | 9999 | 9999 | N |  | 29287 | 0 | 0 | 0 | 0 | 0 | 0 | 0 | 1 | 0 | 0 | P | I | 0 |  |  | 100 | 0:27 | -97:14:04.83 | 0:27 | -097:14:04.83 | 2001 | 4000000 | 668609.2998 | 345893.9615 |  | <Collection> | <Collection>
46708255 | 502 | 2008 | 29288 | 52E0390N3230003 |  |  | 52 | 4 | 103 | 0 | 300 | E0390 | E0390 | E0390 |  | CREEK | 100' PCB BEAM SPAN | 1 | 2S, 2.3E OF CERES | 100 | 0 | 4 | 1 | 1 | 5 | 328.05 | 22 | D | 2 | 2 | 0 | 9 | 24 | 2010 | 5 | 0 | 1 | 26.9 | N | 0 | 0 | 1 | 2 | -1 | 22 | M | 5 | 2 | 100 | 28.2 | A | 1 | 1 | 1 | 1 | 9 | 8 | 8 | 8 | 8 | N | 8 | 6 | N | 5 | 8 | 8 | 1 | 110.1 | 1 | 36 | 1 | 98 | 1 | 20 | 38 | 2030 | 3.2187 | _ | NR | NR | N | N | 9999 | 9999 | 9999 | N |  | 29288 | 0 | 0 | 0 | 0 | 0 | 0 | 0 | 1 | 0 | 0 | P | I | 0 |  |  | 100 | 0:27 | -97:14:33.39 | 0:27 | -097:14:33.39 | 2001 | 4000000 | 667898.1588 | 345886.2793 |  | <Collection> | <Collection>
46708257 | 502 | 2010 | 29559 | 52N3190E0520005 |  |  | 52 | 4 | 103 | 0 | 500 | N3190 | N3190 | N3190 |  | COW CREEK | 92.5' PC BEAM X26 '-9' W, W/ TR1 RAIL | 1 | 1.5S, .5E OF PERRY | 100 | 0 | 4 | 1 | 1 | 5 | 328.05 | 26.75 | D | 2 | 2 | 0 | 9 | 100 | 2010 | 5 | 0 | 1 | 26.75 | N | 0 | 0 | 1 | 2 | -1 | 24 | M | 5 | 2 | 92.5 | 28.42 | A | 1 | 1 | 1 | 1 | 9 | 8 | 8 | 8 | 8 | N | 8 | 6 | N | 5 | 7 | 8 | 1 | 110.1 | 1 | 36 | 1 | 98 | 1 | 20 | 160 | 2030 | 0 | 3 | NR | NA | N | N | 9999 | 9999 | 9999 | N |  | 29559 | 0 | 0 | 0 | 0 | 0 | 0 | 0 | 1 | 0 | 0 | P | I | 0 |  |  | 100 | 0:15 | -97:19:07.55 | -1 | 1 | 2001 | 4000000 | 661219.9833 | 324174.5243 |  | <Collection> | <Collection>
46708260 | 502 | 1985 | 21129 | 5504 1746 X | 5504 0000 | 17.46 | 55 | 4 | 109 | 4 | 17460 | 62 | U.S. 62 | U.S. 62 |  | N. CANADIAN RIV& RD. UND | 9-100' PRESTRESSED CONC BM SPANS | 1 | 17.5 MI E OF JCT I-35 | 83.2 | 2 | 2 | 1 | 1 | 6 | 328.05 | 40 | C | 1 | 1 | 0 | 14 | 5600 | 2010 | 5 | 0 | 9 | 40 | H | 2.5 | 0 | 1 | 2 | -1 | 40 | M | 5 | 2 | 902.32 | 42 | A | 0 | 1 | 1 | 0 | 6 | 6 | 8 | 6 | 5 | N | 6 | 5 | 2 | 5 | 7 | 8 | 1 | 92 | 1 | 44 | 1 | 55.3 | 1 | 30 | 8960 | 2030 | 38.6243 | 3 | NR | NR | N | N | 1511 | 1607 | 1603 | Y |  | 21129 | 0 | 0 | 0 | 0 | 0 | 0 | 1 | 1 | 0 | 0 | P | I | 1 |  | 5504 1746 X | 94.0953 | 0:30 | -97:09:40.68 | 0:30 | -097:09:40.6802 | 2001 | 4000000 | 676084.4086 | 239899.6276 |  | <Collection> | <Collection>
46707982 | 502 | 1968 | 17250 | 5163T1757 X | 5163 0000 | 17.57 | 51 | 1 | 101 | 63 | 17570 | 0 | MUSKOGEE TP UNDER | E0910 |  | MUSKOGEE TP UNDER | 69'-75' PC BEAM SPANS | 2 | 4 MI'S SOUTH JCT US 62 | 78 | 2 | 8 | 1 | 1 | 1 | 16.58 | 42.2 | P | 31 | 31 | 1 | 2 | 6700 | 2010 | 2 | 6 | 2 | 18 | H | 12 | 6 | 1 | 4 | 0 | 83 | M | 5 | 2 | 146.98 | 23 | A | 0 | 0 | 0 | 0 | 2 | 7 | 8 | 6 | N | N | 6 | 3 | 6 | 5 | N | 7 | 1 | 92 | 1 | 55 | 1 | 51 | 1 | 30 | 10720 | 2030 | 199 | 1 | NR | NR | N | N | 1702 | 1803 | 1607 | Y |  | 17250 | N | 0 | 0 | 0 | 0 | 8 | 8 | 6 | 0 | 0 | P | I | 1 |  | 5163T1733 X | 96.9874 | 0:42 | -95:18:34.66 | 0:42 | -095:18:34.6588 | 2001 | 4000000 | 843421.9055 | 265493.6784 |  | <Collection> | <Collection>
46707984 | 502 | 1968 | 17251 | 5163T1344 X | 5163 0000 | 13.44 | 51 | 1 | 101 | 63 | 13440 | 0 | MUSKOGEE TP UNDER | E0950 |  | MUSKOGEE TP UNDER | 2-71' PC BEAM SPANS | 2 | 8.6 MI'S S.JCT US 62 | 78 | 2 | 8 | 1 | 1 | 1 | 16.58 | 41.8 | P | 31 | 31 | 1 | 2 | 6700 | 2010 | 2 | 0 | 2 | 18 | H | 12 | 6 | 1 | 4 | 0 | 83 | M | 5 | 2 | 144.03 | 23 | A | 0 | 0 | 0 | 0 | 2 | 7 | 8 | 7 | N | N | 7 | 3 | 6 | 5 | N | 6 | 1 | 92 | 1 | 55 | 1 | 51 | 1 | 31 | 10720 | 2030 | 199 | 1 | NR | NR | N | N | 1607 | 1700 | 1607 | Y |  | 17251 | N | 0 | 0 | 0 | 0 | 8 | 8 | 1 | 0 | 0 | P | I | 1 |  | 5163T1316 X | 100 | 0:38 | -95:18:11.05 | 0:38 | -095:18:11.0526 | 2001 | 4000000 | 844191.905 | 259017.7424 |  | <Collection> | <Collection>
46707986 | 502 | 1968 | 17254 | 5163T0639 X | 5163 0000 | 6.39 | 51 | 1 | 101 | 63 | 6390 | 0 | MUSKOGEE TP UNDER | N4370 |  | MUSKOGEE TP UNDER | 2-72' PC BEAM SPANS | 2 | 6 MI'S NE JCT I-40 | 77.9 | 2 | 8 | 1 | 1 | 1 | 16.67 | 41.8 | P | 31 | 31 | 1 | 2 | 6700 | 2010 | 2 | 10 | 2 | 18 | H | 13 | 7 | 1 | 4 | 0 | 83 | M | 5 | 2 | 146.98 | 23 | A | 0 | 0 | 0 | 0 | 2 | 7 | 8 | 7 | N | N | 7 | 3 | 6 | 5 | N | 8 | 1 | 91 | 1 | 54 | 1 | 50 | 1 | 30 | 10720 | 2030 | 199 | 1 | NR | NR | N | N | 1608 | 1701 | 1608 | Y |  | 17254 | N | 0 | 0 | 0 | 0 | 8 | 8 | 1 | 0 | 0 | P | I | 1 |  | 5163T0608 X | 93.7299 | 0:33 | -95:14:04.55 | 0:33 | -095:14:04.5489 | 2001 | 4000000 | 850654.6778 | 249707.2768 |  | <Collection> | <Collection>
46708125 | 502 | 1991 | 22936 | 6246T0277 X | 6246 0000 | 2.77 | 62 | 3 | 123 | 46 | 2770 | 0 | CHICKASAW TP UNDER | DELBERG RD. |  | CHICKASAW TP UNDER | 66' - (2- 114') - 52' P.C. BEAM SPANS, SK48LF | 2 | 2.7 MI E OF C/L | 100 | 0 | 8 | 1 | 1 | 1 | 17.75 | 327.75 | Q | 31 | 31 | 1 | 2 | 2500 | 2010 | 5 | 42 | 4 | 30 | H | 31 | 18 | 1 | 2 | 0 | 30 | M | 5 | 2 | 347.99 | 32.7 | A | 1 | 1 | 1 | 1 | 2 | 7 | 8 | 7 | N | N | 7 | 6 | 9 | 5 | N | 7 | 1 | 49.1 | 1 | 36 | 1 | 27 | 1 | 20 | 4000 | 2030 | 0 | 1 | NR | NR | N | N | 1707 | 1806 | 1709 | N |  | 22936 | N | 0 | 0 | 0 | 0 | 0 | 1 | 1 | 0 | 0 | P | I | 1 |  | 6246T0277 X | 100 | 0:37 | -96:51:43.71 | 0:37 | -096:51:43.7076 | 2001 | 4000000 | 704331.0018 | 143583.3842 |  | <Collection> | <Collection>
46708132 | 502 | 1982 | 20217 | 22E0716N2040008 |  |  | 22 | 5 | 43 | 0 | 1900 | 2214C | _ | 2214C |  | RED CREEK | 70' P/S CONC. BEAM SPAN | 1 | 7.5 N OF LEEDY | 97.9 | 0 | 4 | 1 | 1 | 5 | 328.05 | 26.66 | D | 2 | 2 | 0 | 7 | 50 | 2010 | 5 | 0 | 1 | 26.66 | N | 0 | 0 | 1 | 2 | -1 | 20 | M | 5 | 2 | 72 | 28 | A | 1 | 0 | 0 | 0 | 2 | 7 | 8 | 7 | 7 | N | 7 | 6 | N | 5 | 9 | 8 | 1 | 91 | 1 | 36 | 1 | 61.9 | 1 | 20 | 80 | 2030 | 28.9682 | 3 | NR | NR | N | N | -1 | -1 | -1 | N |  | 20217 | 0 | 0 | 0 | 0 | 0 | 0 | 0 | 0 | 0 | 0 | P | I | 0 |  | 22E0716N2040008 | 100 | 0:59 | -99:20:58.12 | 0:59 | -099:20:58.1244 | 2001 | 4000000 | 478313.2915 | 294145.8467 |  | <Collection> | <Collection>
46708299 | 502 | 2009 | 27955 | 5569 0655SX | 5569 0000 | 6.55 | 55 | 4 | 109 | 69 | 6550 | 40 | I-40 EB | I-40 EB | S | AGNEW AVE. UNDER | 53'-108'-53' PC BEAM SPANS | 1 | .5E OF MAY AVE. | 96 | 0 | 1 | 1 | 1 | 1 | 328.05 | 86 | _ | 1 | 1 | 1 | 11 | 61150 | 2010 | A | 20 | 3 | 86 | H | 6.01 | 2 | 1 | 5 | -1 | 86 | M | 5 | 2 | 212.98 | 89 | A | 1 | 1 | 1 | 1 | 2 | 8 | 8 | 8 | N | N | 8 | 9 | 4 | 5 | N | 8 | 3 | 94.2 | 3 | 72.8 | 3 | 80.2 | 3 | 61.9 | 97840 | 2030 | 0 | 2 | NR | NR | N | Y | -1 | 2004 | 1901 | N |  | 27955 | N | 0 | 0 | 0 | 0 | 0 | 1 | 1 | 0 | 0 | P | I | 1 |  | 5569F0655SX | 99.5844 | 35:28 | -97:33:21 | -1 | 1 | 2001 | 4000000 | 640309.6518 | 236147.6864 |  | <Collection> | <Collection>
46708133 | 502 | 1983 | 20502 | 22N2340E0760009 |  |  | 22 | 5 | 43 | 0 | 8500 | 2222 | _ | FAS 2222 |  | FIDDLERS CREEK | 80' P/S CONC. BEAM SPAN | 1 | 8. E 3.1 N PUTNAM | 98 | 0 | 4 | 1 | 1 | 5 | 328.05 | 27.33 | D | 2 | 2 | 0 | 7 | 50 | 2010 | 5 | 0 | 1 | 27.33 | N | 0 | 0 | 1 | 2 | -1 | 20 | M | 5 | 2 | 82 | 28.66 | A | 1 | 0 | 0 | 0 | 1 | 8 | 8 | 8 | 5 | N | 8 | 6 | N | 5 | 9 | 8 | 1 | 99.9 | 1 | 36 | 1 | 89.9 | 1 | 20 | 80 | 2030 | 6.4374 | 3 | NR | NR | N | N | -1 | -1 | -1 | N |  | 20502 | 0 | 0 | 0 | 0 | 0 | 0 | 0 | 0 | 0 | 0 | P | I | 0 |  | 22N2340E0760009 | 100 | 0:54 | -98:49:54.07 | 0:54 | -098:49:54.0730 | 2001 | 4000000 | 524931.0055 | 285076.3091 |  | <Collection> | <Collection>
46708135 | 502 | 1985 | 21000 | 22N2340E0740005 |  |  | 22 | 5 | 43 | 0 | 11100 | 2222 | _ | FAS 2222 |  | SQUIRREL CREEK | 60' P/S CONC. BEAM SPAN | 1 | 8. E 5.6 N PUTNAM | 98 | 0 | 4 | 1 | 1 | 5 | 328.05 | 27 | D | 2 | 2 | 0 | 7 | 50 | 2010 | 5 | 0 | 1 | 27 | N | 0 | 0 | 1 | 2 | -1 | 20 | M | 5 | 2 | 62 | 28.5 | A | 1 | 0 | 0 | 0 | 1 | 7 | 8 | 7 | 7 | N | 7 | 6 | N | 5 | 9 | 8 | 1 | 86 | 1 | 36 | 1 | 61.9 | 1 | 20 | 80 | 2030 | 6.4374 | 3 | NR | NR | N | N | -1 | -1 | -1 | N |  | 21000 | 0 | 0 | 0 | 0 | 0 | 0 | 0 | 0 | 0 | 0 | P | I | 0 |  | 22N2340E0740005 | 100 | 0:56 | -98:49:53.96 | 0:56 | -098:49:53.9608 | 2001 | 4000000 | 524967.0078 | 289044.1339 |  | <Collection> | <Collection>
46707999 | 502 | 2010 | 28556 | 52E0380N3200003 |  |  | 52 | 4 | 103 | 0 | 300 | E0380 | VALLEY RD. | E0380 |  | RED ROCK CREEK | 80'-100'-80' PC BEAM X 26'-9" W, 0 SKEW W/ TR1 RAIL | 1 | 0.7W US77/SH15 SW CERES | 100 | 0 | 4 | 1 | 1 | 5 | 328.05 | 26.75 | D | 2 | 2 | 0 | 9 | 24 | 2010 | 5 | 0 | 3 | 26.75 | N | 0 | 0 | 1 | 2 | -1 | 24 | M | 5 | 2 | 260 | 28 | A | 1 | 1 | 1 | 1 | 9 | 8 | 8 | 8 | 8 | N | 8 | 6 | N | 5 | 8 | 8 | 1 | 100 | 1 | 36 | 1 | 89.9 | 1 | 20 | 38 | 2030 | 3.2187 | 0 | NR | NR | N | N | 9999 | 9999 | 9999 | N |  | 28556 | 0 | 0 | 0 | 0 | 0 | 0 | 0 | 1 | 0 | 0 | P | I | 0 |  | -1 | 100 | 0:28 | -97:17:46.31 | -1 | 1 | 2001 | 4000000 | 663083.5017 | 347347.9788 |  | <Collection> | <Collection>
46708000 | 502 | 2008 | 28641 | 52N3360E0510001 |  |  | 52 | 4 | 103 | 0 | 100 | NS336 |  | NS3360 |  | LONG BRANCH CREEK | 105' PC BEAM X 22'-10" W, 30 SKEW W/ TRI RAIL | 1 | 3MI.E 1.1MI.S US-177/US64 | 99 | 0 | 4 | 1 | 1 | 5 | 328.05 | 22 | D | 2 | 2 | 0 | 9 | 223 | 2010 | 5 | 30 | 1 | 27 | N | 0 | 0 | 1 | 2 | -1 | 26 | M | 5 | 2 | 105 | 28.1 | A | 1 | 1 | 1 | 1 | 9 | 9 | 9 | 8 | 7 | N | 8 | 5 | N | 5 | 8 | 8 | 1 | 89 | 1 | 36 | 1 | 60 | 1 | 20 | 357 | 2030 | 0 | _ | NR | NR | N | N | 9999 | 9999 | 9999 | N |  | 28641 | 0 | 0 | 0 | 0 | 0 | 0 | 0 | 1 | 0 | 0 | P | I | 0 |  | -1 | 100 | 0:16 | -97:00:51.33 | 0:16 | -097:00:51.33 | 2001 | 4000000 | 688561.0048 | 326713.6219 |  | <Collection> | <Collection>
46708263 | 502 | 1988 | 22007 | 4405 2536EX | 4405 0000 | 25.36 | 44 | 3 | 87 | 5 | 25360 | 35 | I-35 | I-35 | E | S. CANADIAN O'FLOW | 3-40' PRESTRESSED CO | 1 | .3 MI S CLEV. C/L | 97.7 | 0 | 1 | 1 | 1 | 9 | 328.05 | 63.98 | A | 1 | 1 | 1 | 1 | 28100 | 2010 | 5 | 0 | 3 | 63.98 | N | 0 | 0 | 1 | 2 | -1 | 64 | M | 5 | 2 | 120.08 | 66.93 | A | 1 | 1 | 1 | 1 | 3 | 7 | 7 | 8 | 7 | N | 7 | 9 | N | 5 | 8 | 8 | 1 | 70.5 | 1 | 42.2 | 1 | 51.1 | 1 | 33.3 | 44960 | 2030 | 0.16093 | 3 | NR | NR | N | N | -1 | -1 | -1 | N |  | 22007 | 0 | 0 | 0 | 0 | 1 | 8 | 1 | 1 | 0 | 0 | P | I | 1 |  | 4405 2536EX | 98.7953 | 0:11 | -97:29:34.24 | 0:11 | -097:29:34.2435 | 2001 | 4000000 | 646183.8428 | 205341.4043 |  | <Collection> | <Collection>
46708264 | 502 | 1988 | 22008 | 4405 2536WX | 4405 W0000 | 25.36 | 44 | 3 | 87 | 5 | 25360 | 35 | I-35 | I-35 | W | S. CANADIAN O'FLOW | 3-40' PRESTRESSED CO | 1 | .3 MI S CLEV. C/L | 97.7 | 0 | 1 | 1 | 1 | 9 | 328.05 | 38 | A | 1 | 1 | 1 | 1 | 28100 | 2010 | 5 | 0 | 3 | 51.84 | N | 0 | 0 | 1 | 2 | -1 | 52 | M | 5 | 2 | 120.08 | 55.12 | A | 1 | 1 | 1 | 1 | 2 | 7 | 8 | 7 | 7 | N | 7 | 9 | N | 5 | 8 | 8 | 1 | 70.5 | 1 | 42.2 | 1 | 51.1 | 1 | 33.3 | 44960 | 2030 | 0.16093 | 3 | NR | NR | N | N | -1 | -1 | -1 | N |  | 22008 | 0 | 0 | 0 | 0 | 1 | 8 | 1 | 1 | 0 | 0 | P | I | 1 |  | 4405 2536WX | 98.8155 | 0:11 | -97:29:34.95 | 0:11 | -097:29:34.9505 | 2001 | 4000000 | 646165.524 | 205397.6589 |  | <Collection> | <Collection>
46708267 | 502 | 1991 | 22957 | 7298T0354EX | 7298 0000 | 3.54 | 72 | 8 | 143 | 98 | 3540 | 0 | _ | CREEK TP | E | ARK RIVER & DELAWARE AVE | 85', 63' 22-100' PC BEAM SPANS | 1 | 08.13S | 99.8 | 0 | 8 | 1 | 1 | 6 | 328.05 | 72 | R | 31 | 31 | 1 | 12 | 22200 | 2010 | 5 | 0 | 24 | 38 | H | 14 | 17 | 1 | 2 | 0 | 38 | M | 5 | 2 | 2341.84 | 41 | A | 1 | 1 | 1 | 1 | 2 | 6 | 8 | 7 | 8 | N | 7 | 6 | 9 | 5 | 8 | 8 | 1 | 88 | 1 | 36 | 2 | 27 | 2 | 20 | 35520 | 2030 | 0.16093 | 0 | NR | 65 | N | N | 1609 | 1905 | 1700 | Y |  | 22957 | N | 0 | 0 | 0 | 1 | 8 | 8 | 0 | 0 | 0 | P | I | 1 |  | 7298T0354EX | 95.4274 | 0:01 | -95:57:22.14 | 0:01 | -095:57:22.14 | 2001 | 4000000 | 784202.6862 | 299599.8699 |  | <Collection> | <Collection>
46708269 | 502 | 1993 | 23132 | 4412 0410 X | 4412 0000 | 4.1 | 44 | 3 | 87 | 12 | 4100 | 24 | S.H. 24 | S.H. 24 |  | WALNUT CREEK | 50',2-100',50' PREST | 1 | 4.1 MI. N. JCT. SH39 | 94.5 | 0 | 3 | 1 | 1 | 5 | 328.05 | 39.7 | B | 1 | 1 | 0 | 7 | 3300 | 2010 | 5 | 0 | 4 | 40.03 | N | 0 | 0 | 1 | 2 | -1 | 40 | M | 5 | 2 | 300.85 | 41.99 | A | 1 | 1 | 1 | 1 | 2 | 7 | 8 | 7 | 7 | N | 7 | 6 | N | 5 | 8 | 8 | 1 | 84.2 | 1 | 32.8 | 1 | 49.1 | 1 | 22.3 | 5280 | 2030 | 26 | 3 | NR | 45 | N | N | -1 | -1 | -1 | N |  | 23132 | 0 | 0 | 0 | 0 | 0 | 8 | 1 | 1 | 0 | 0 | P | I | 1 |  | 4412 0410 X | 99.2829 | 0:04 | -97:28:36.4 | 0:04 | -097:28:36.40 | 2001 | 4000000 | 647719.216 | 191644.5122 |  | <Collection> | <Collection>
46707849 | 502 | 1974 | 18721 | 3536 0096 X | 3536 0000 | 0.96 | 35 | 3 | 69 | 36 | 960 | 7 | S.H. 7 | S.H. 7 |  | ROCK CREEK | 3-40' PC SPANS | 1 | 1.0 MI E JCT SH1 | 94.7 | 0 | 3 | 1 | 1 | 5 | 328.05 | 32.9 | B | 1 | 1 | 0 | 7 | 510 | 2010 | 5 | 30 | 3 | 32.9 | N | 0 | 0 | 1 | 2 | -1 | 32.9 | M | 5 | 2 | 123.03 | 35 | A | 1 | 1 | 1 | 1 | 6 | 9 | 7 | 8 | 7 | N | 6 | 6 | N | 5 | 7 | 8 | 1 | 49.4 | 1 | 29.7 | 1 | 34.5 | 1 | 23.3 | 816 | 2030 | 42 | 3 | NR | NR | N | N | -1 | -1 | -1 | N |  | 18721 | 0 | 0 | 0 | 0 | 0 | 8 | 1 | 1 | 0 | 0 | P | I | 1 |  | 3536 0096 X | 99.8794 | 0:22 | -96:47:20.17 | 0:22 | -096:47:20.17 | 2001 | 4000000 | 711396.7431 | 114712.7718 |  | <Collection> | <Collection>
46707850 | 502 | 1974 | 18748 | 5024 0032 X | 5024 0000 | 0.32 | 50 | 7 | 99 | 24 | 320 | 177 | U.S. 177 | U.S. 177 |  | ROCK CREEK | 50'-80'-50' PRESTRESSED CONC. BM SPANS | 1 | .4 MI N JCT SH7 | 88.1 | 0 | 2 | 1 | 1 | 5 | 328.05 | 42.8 | C | 1 | 1 | 0 | 6 | 4600 | 2010 | 5 | 0 | 3 | 42.8 | N | 0 | 0 | 1 | 2 | -1 | 40 | M | 5 | 2 | 183.07 | 45.8 | A | 1 | 0 | 0 | 1 | 3 | 8 | 8 | 7 | 6 | N | 7 | 6 | N | 5 | 8 | 8 | 1 | 59 | 1 | 35.3 | 1 | 36.5 | 1 | 27.6 | 7360 | 2030 | 50 | 3 | [9 empty] | 18748 | 0 | 0 | 0 | 0 | 0 | 8 | 8 | 1 | 0 | 0 | P | I | 1 |  | 5024 0032 X | 96.4656 | 0:31 | -96:58:06.61 | 0:31 | -096:58:06.610 | 2001 | 4000000 | 694702.3387 | 131631.22 |  | <Collection> | <Collection> | bar: NR to n
46707853 | 502 | 1975 | 19031 | 3516 0639 X | 3516 0000 | 6.39 | 35 | 3 | 69 | 16 | 6390 | 22 | S.H. 22 | S.H. 22 |  | LITTLE SANDY CREEK | 3-35' PC BMS | 1 | 1.9 MI E JCT SH99 | 80.1 | 0 | 3 | 1 | 1 | 5 | 328.05 | 23.95 | B | 1 | 1 | 0 | 7 | 3700 | 2010 | 5 | 0 | 3 | 42.98 | N | 0 | 0 | 1 | 2 | -1 | 40 | M | 5 | 2 | 107.94 | 45.93 | A | 1 | 0 | 1 | 0 | 2 | 6 | 5 | 6 | 6 | N | 5 | 6 | N | 5 | 7 | 8 | 1 | 57.5 | 1 | 34.4 | 1 | 43.3 | 1 | 27 | 5920 | 2030 | 37 | 3 | NR | NR | N | N | -1 | -1 | -1 | N |  | 19031 | 0 | 0 | 0 | 0 | 0 | 8 | 8 | 1 | 0 | 0 | P | I | 1 |  | 3516 0639 X | 76.2998 | 0:14 | -96:38:41.71 | 0:14 | -096:38:41.71 | 2001 | 4000000 | 724841.4611 | 100369.9905 |  | <Collection> | <Collection>
46707854 | 502 | 1975 | 19056 | 3508 0120 X | 3508 0000 | 1.2 | 35 | 3 | 69 | 8 | 1200 | 0007D | S.H. 7D | S.H. 7D |  | DELAWARE CREEK | 3-50' PC BMS | 1 | .7 MI N JCT SH7 | 99.5 | 0 | 3 | 1 | 1 | 5 | 328.05 | 23.95 | B | 1 | 1 | 0 | 7 | 290 | 2010 | 5 | 0 | 3 | 32.15 | N | 0 | 0 | 1 | 2 | -1 | 24 | M | 5 | 2 | 151.9 | 35.1 | A | 1 | 1 | 1 | 1 | 2 | 9 | 7 | 8 | 7 | N | 7 | 7 | N | 5 | 8 | 8 | 1 | 75.8 | 1 | 46.6 | 1 | 48.2 | 1 | 34.6 | 464 | 2030 | 39 | 3 | NR | NR | N | N | -1 | -1 | -1 | N |  | 19056 | 0 | 0 | 0 | 0 | 0 | 8 | 8 | 1 | 0 | 0 | P | I | 1 |  | 3508 0120 X | 99.8484 | 0:23 | -96:29:46.16 | 0:23 | -096:29:46.16 | 2001 | 4000000 | 738278.2091 | 118199.8827 |  | <Collection> | <Collection>
46707855 | 502 | 1975 | 19073 | 3516 0691 X | 3516 0000 | 6.91 | 35 | 3 | 69 | 16 | 6910 | 22 | S.H. 22 | S.H. 22 |  | BIG SANDY CREEK | 3-65' PC BMS | 1 | 2.4 MI E JCT SH99 | 92.6 | 0 | 3 | 1 | 1 | 5 | 328.05 | 23.95 | B | 1 | 1 | 0 | 7 | 3700 | 2010 | 5 | 30 | 3 | 42.98 | N | 0 | 0 | 1 | 2 | -1 | 40 | M | 5 | 2 | 198.16 | 45.93 | A | 1 | 0 | 1 | 0 | 6 | 6 | 7 | 6 | 6 | N | 6 | 6 | N | 5 | 7 | 8 | 1 | 64.4 | 1 | 43 | 1 | 38.7 | 1 | 29 | 5920 | 2030 | 37 | 3 | NR | NR | N | N | -1 | -1 | -1 | N |  | 19073 | 0 | 0 | 0 | 0 | 0 | 8 | 8 | 1 | 0 | 0 | P | I | 1 |  | 3516 0691 X | 92.478 | 0:14 | -96:38:10.39 | 0:14 | -096:38:10.39 | 2001 | 4000000 | 725642.9034 | 100382.7585 |  | <Collection> | <Collection>
46708010 | 502 | 1994 | 23697 | 32N3860E1240007 |  |  | 32 | 3 | 63 | 0 | 700 | N3860 | NS3860 | N3860 |  | GREASY CREEK | 85' PC BEAM SPAN | 1 | 2.1 S & 5.7 E OF WETUMKA | 98.8 | 0 | 4 | 1 | 1 | 5 | 328.05 | 26.8 | D | 2 | 2 | 0 | 9 | 200 | 2010 | 5 | 0 | 1 | 26.8 | N | 0 | 0 | 1 | 2 | -1 | 26 | M | 5 | 2 | 87.5 | 28.4 | A | 1 | 1 | 1 | 1 | 2 | 7 | 8 | 7 | 5 | N | 7 | 5 | N | 5 | 6 | 8 | 1 | 98 | 1 | 65 | 1 | 94 | 1 | 56 | 320 | 2030 | 20.9215 | 1 | [9 empty] | 23697 | 0 | 0 | 0 | 0 | 0 | 0 | 0 | 1 | 0 | 0 | P | I | 0 |  | 32N3860E1240007 | 91.3824 | 0:12 | -96:08:25.89 | 0:12 | -096:08:25.89 | 2001 | 4000000 | 769274.0146 | 209407.9235 |  | <Collection> | <Collection> | bar: NR to n
46708011 | 502 | 1994 | 23698 | 32N3860E1250008 |  |  | 32 | 3 | 63 | 0 | 800 | N3860 | NS3860 | N3860 |  | TURKEY CREEK | 65' PC BEAM SPAN | 1 | 3.2 S & 5.7 E OF WETUMKA | 98.8 | 0 | 4 | 1 | 1 | 5 | 328.05 | 26.8 | D | 2 | 2 | 0 | 9 | 200 | 2010 | 5 | 0 | 1 | 26.8 | N | 0 | 0 | 1 | 2 | -1 | 26 | M | 5 | 2 | 67.5 | 28.4 | A | 1 | 1 | 1 | 1 | 2 | 8 | 8 | 8 | 5 | N | 8 | 5 | N | 5 | 6 | 8 | 1 | 92 | 1 | 55 | 1 | 61 | 1 | 37 | 320 | 2030 | 20.9215 | 1 | [9 empty] | 23698 | 0 | 0 | 0 | 0 | 0 | 0 | 0 | 1 | 0 | 0 | P | I | 0 |  | 32N3860E1250008 | 99.4014 | 0:12 | -96:08:31.79 | 0:12 | -096:08:31.79 | 2001 | 4000000 | 769155.1116 | 207789.738 |  | <Collection> | <Collection> | bar: NR to n
46708012 | 502 | 1996 | 24311 | 32N3860E1230006 |  |  | 32 | 3 | 63 | 0 | 300 | N3860 | NS3860 | N3860 |  | GREASY CREEK | 105' PC BEAM SPAN SK 30 LF | 1 | 1 S & 5.7 E OF WETUMKA | 99.9 | 0 | 4 | 1 | 1 | 5 | 328.05 | 26.8 | D | 2 | 2 | 0 | 9 | 100 | 2010 | 5 | 30 | 1 | 26.8 | N | 0 | 0 | 1 | 2 | -1 | 24 | M | 5 | 2 | 107.9 | 28.4 | A | 1 | 1 | 1 | 1 | 2 | 7 | 7 | 8 | 5 | N | 7 | 6 | N | 5 | 6 | 8 | 1 | 98 | 1 | 64 | 1 | 72 | 1 | 43 | 160 | 2030 | 16.0934 | 1 | [9 empty] | 24311 | 0 | 0 | 0 | 0 | 0 | 0 | 0 | 1 | 0 | 0 | P | I | 0 |  | 32N3860E1230006 | 99.2727 | 0:13 | -96:08:25.76 | 0:13 | -096:08:25.76 | 2001 | 4000000 | 769243.1522 | 211227.4341 |  | <Collection> | <Collection> | bar: NR to n
46708013 | 502 | 1998 | 24640 | 32E1290N3690005 |  |  | 32 | 3 | 63 | 0 | 400 | 3206C | EW1290 | 3206C |  | JACOBS CREEK | 60' PC BEAM SPAN | 1 | 4.4N&1.9W OF HOLDENVILLE | 99.9 | 0 | 4 | 1 | 1 | 5 | 328.05 | 26.8 | D | 2 | 2 | 0 | 7 | 100 | 2010 | 5 | 0 | 1 | 26.8 | N | 0 | 0 | 1 | 2 | -1 | 26 | M | 5 | 2 | 62.5 | 28.4 | A | 1 | 1 | 1 | 1 | 2 | 7 | 8 | 7 | 5 | N | 7 | 6 | N | 5 | 6 | 8 | 1 | 86 | 1 | 51 | 1 | 61.9 | 1 | 37 | 160 | 2030 | 16.0934 | 2 | [9 empty] | 24640 | 0 | 0 | 0 | 0 | 0 | 0 | 0 | 1 | 0 | 0 | P | I | 0 |  | 32E1290N3690005 | 99.2441 | 0:09 | -96:26:00.5 | 0:09 | -096:26:00.50 | 2001 | 4000000 | 742717.0699 | 202080.3472 |  | <Collection> | <Collection> | bar: NR to n
46708014 | 502 | 1998 | 24896 | 32E1300N3810003 |  |  | 32 | 3 | 63 | 0 | 300 | 3274C | EW1300 | 3274C |  | RANCH CREEK | 75' PC BEAM SPAN SK 30 RF | 1 | 3 N & 1.3 E OF HORNTOWN | 100 | 0 | 4 | 1 | 1 | 5 | 328.05 | 26.8 | D | 2 | 2 | 0 | 9 | 100 | 2010 | 5 | 30 | 1 | 26.8 | N | 0 | 0 | 1 | 2 | -1 | 26 | M | 5 | 2 | 77.9 | 28.4 | A | 1 | 1 | 1 | 1 | 2 | 8 | 8 | 7 | 5 | N | 7 | 6 | N | 5 | 6 | 8 | 1 | 72 | 1 | 43 | 1 | 61.9 | 1 | 37 | 160 | 2030 | 3.2187 | 1 | NR | 25 | N | N | N | N | N | N |  | 24896 | 0 | 0 | 0 | 0 | 0 | 0 | 0 | 1 | 0 | 0 | P | I | 0 |  | 32E1300N3810003 | 98.6354 | 0:08 | -96:13:34.63 | 0:08 | -096:13:34.63 | 2001 | 4000000 | 761619.6606 | 200778.0146 |  | <Collection> | <Collection>
46708157 | 502 | 1981 | 19998 | 1320 0000 X | 1320 0000 | 0 | 13 | 6 | 25 | 20 | 0 | 325 | S.H. 325 | S.H. 325 |  | CARRIZOZO CREEK | 4-100' PRESTRESSED C | 1 | OKLA-NEW MEXICO S/L | 98 | 0 | 3 | 1 | 1 | 5 | 328.05 | 32 | B | 1 | 1 | 0 | 7 | 70 | 2010 | 5 | 0 | 4 | 32 | N | 0 | 0 | 1 | 2 | -1 | 24 | M | 5 | 2 | 401.9 | 35 | A | 1 | 0 | 0 | 1 | 4 | 6 | 7 | 6 | 7 | N | 6 | 8 | N | 5 | 9 | 7 | 1 | 74.8 | 1 | 47.2 | 1 | 43 | 1 | 31.7 | 112 | 2030 | 97 | 3 | NR | nr | N | n | n | n | n | n |  | 19998 | 0 | 0 | 0 | 0 | 0 | 8 | 1 | 1 | 0 | 0 | P | I | 1 |  | 1320 0000 X | 88.4906 | 0:54 | -103:00:07.71 | 0:54 | -103:00:07.71 | 2001 | 4000000 | 154290.7074 | 407093.9971 |  | <Collection> | <Collection>
46708161 | 502 | 2000 | 26087 | 7336T0350WX | 7336 W0000 | 3.5 | 73 | 8 | 145 | 36 | 3500 | 0 | CREEK TP | CREEK TP | W | S.H. 51 UNDER | 60' - 144' - 60' P.C. BEAM SPANS | 1 | 24.10 N | 92.9 | 0 | 8 | 1 | 1 | 1 | 328.05 | 50 | R | 31 | 31 | 1 | 12 | 6200 | 2010 | 5 | 28 | 3 | 50 | H | 30 | 30 | 1 | 3 | 0 | 53 | M | 5 | 2 | 263 | 53 | A | 1 | 1 | 1 | 1 | 1 | 7 | 8 | 7 | N | N | 7 | 4 | 8 | 5 | N | 7 | 1 | 49.1 | 1 | 36 | 1 | 27 | 1 | 20 | 9920 | 2030 | 0.16093 | 0 | NR | 70 | N | N | 1607 | 1705 | 1610 | Y |  | 26087 | N | 0 | 0 | 0 | 1 | 8 | 1 | 1 | 0 | 0 | P | I | 1 |  | 7336T0350WX | 100 | 0:02 | -95:44:28.89 | 0:02 | -095:44:28.8871 | 2001 | 4000000 | 803508.8009 | 302165.3582 |  | <Collection> | <Collection>
46707707 | 502 | 1978 | 19472 | 5156 0170EX | 5156 0000 | 1.7 | 51 | 1 | 101 | 56 | 1700 | 69 | U.S. 69 | U.S. 69 | E | OLD U.S. 69 UNDER | 45'-85'-45' PRESTRES | 1 | 2.0 MI N MCINTOSH C/L | 99.7 | 0 | 2 | 1 | 1 | 1 | 328.05 | 40.7 | C | 1 | 1 | 1 | 2 | 7450 | 2010 | 5 | 44 | 3 | 40.7 | H | 16 | 327.75 | 1 | 2 | 0 | 38 | M | 5 | 2 | 176.84 | 43.7 | A | 1 | 1 | 1 | 1 | 1 | 8 | 8 | 6 | N | N | 6 | 7 | 9 | 5 | N | 8 | 1 | 63.1 | 1 | 38.7 | 1 | 38.4 | 1 | 28.7 | 11920 | 2030 | 0.80467 | 3 | NR | N | N | N | 1703 | 1709 | 1706 | Y |  | 19472 | N | 0 | 0 | 0 | 1 | 8 | 8 | 4 | 0 | 0 | P | I | 1 |  | 5156 0170EX | 95.4028 | 0:35 | -95:29:27 | 0:35 | -095:29:27.00 | 2001 | 4000000 | 827369.4414 | 251670.3124 |  | <Collection> | <Collection>
46708015 | 502 | 2001 | 25827 | 32N3830E1290006 |  |  | 32 | 3 | 63 | 0 | 3400 | 3242C | NS3830 | 3242C |  | RANCH CREEK | 65' PC BEAM SPAN | 1 | 3.4N & 3E OF HORNTOWN | 97.5 | 0 | 4 | 1 | 1 | 5 | 328.05 | 25.5 | D | 2 | 2 | 0 | 7 | 160 | 2010 | 5 | 0 | 1 | 25.5 | N | 0 | 0 | 1 | 2 | -1 | 26 | M | 5 | 2 | 68 | 27.2 | A | 1 | 1 | 1 | 1 | 2 | 8 | 8 | 8 | 5 | N | 8 | 5 | N | 5 | 6 | 8 | 1 | 92 | 1 | 55 | 1 | 61 | 1 | 37 | 256 | 2030 | 3.2187 | 2 | NR | 35 | N | N | N | N | N | N |  | 25827 | 0 | 0 | 0 | 0 | 0 | 0 | 0 | 1 | 0 | 0 | P | I | 0 |  | 32N3830E1290006 | 99.7238 | 0:08 | -96:11:40.91 | 0:08 | -096:11:40.91 | 2001 | 4000000 | 764485.5928 | 201495.3922 |  | <Collection> | <Collection>
46708017 | 502 | 2003 | 26828 | 32N3740E1240005 |  |  | 32 | 3 | 63 | 0 | 0 | N3740 | NS3740 | N3740 |  | LONG GEORGE CREEK | 75' PC BEAM SPAN SK 30 RF | 1 | 3.6 N & .7 W OF YEAGER | 99 | 0 | 4 | 1 | 1 | 5 | 328.05 | 26.8 | D | 2 | 2 | 0 | 9 | 100 | 2010 | 5 | 30 | 1 | 26.8 | N | 0 | 0 | 1 | 2 | -1 | 26 | M | 5 | 2 | 77.9 | 28.4 | A | 1 | 1 | 1 | 1 | 2 | 8 | 7 | 8 | 5 | N | 7 | 6 | N | 5 | 5 | 8 | 1 | 72 | 1 | 43 | 1 | 61.9 | 1 | 37 | 160 | 2030 | 3.2187 | 2 | [9 empty] | 26828 | 0 | 0 | 0 | 0 | 0 | 0 | 0 | 1 | 0 | 0 | P | I | 0 |  | 32N3740E1240005 | 99.6779 | 0:13 | -96:21:09.9 | 0:13 | -096:21:09.90 | 2001 | 4000000 | 749949.1511 | 209501.1246 |  | <Collection> | <Collection> | bar: NR to n
46708018 | 502 | 2003 | 27281 | 32N3820E1290008 |  |  | 32 | 3 | 63 | 0 | 800 | N3820 | NS3820 | N3820 |  | RANCH CREEK | 75' PC BEAM SPAN | 1 | 3.2N & 2E OF HORNTOWN | 100 | 0 | 4 | 1 | 1 | 5 | 328.05 | 26.8 | D | 2 | 2 | 0 | 8 | 75 | 2010 | 5 | 0 | 1 | 26.8 | N | 0 | 0 | 1 | 2 | -1 | 26 | M | 5 | 2 | 77.5 | 28.4 | A | 1 | 1 | 1 | 1 | 2 | 8 | 8 | 8 | 5 | N | 8 | 6 | N | 5 | 6 | 8 | 1 | 96 | 1 | 57 | 1 | 61.9 | 1 | 37 | 120 | 2030 | 3.2187 | 2 | [9 empty] | 27281 | 0 | 0 | 0 | 0 | 0 | 0 | 0 | 8 | 0 | 0 | P | I | 0 |  | 32N3820E1290008 | 99.7747 | 0:08 | -96:12:44.56 | 0:08 | -096:12:44.56 | 2001 | 4000000 | 762877.7816 | 201301.3932 |  | <Collection> | <Collection> | bar: NR to n
46708163 | 502 | 2000 | 26088 | 7336T0025WXR | 7336 W0000 | 0.25 | 73 | 8 | 145 | 36 | 250 | 0 | CREEK TP RAMP_ | CREEK TP RAMP | W | BROKEN ARROW CREEK | 3-105' PC BEAM SPANS | 1 | 20.75SR | 95 | 0 | 8 | 7 | 1 | 5 | 328.05 | 27.95 | R | 31 | 31 | 1 | 12 | 2000 | 2010 | 5 | 0 | 3 | 25 | N | 0 | 0 | 1 | 1 | 0 | 30 | M | 5 | 2 | 315.16 | 28 | A | 1 | 1 | 1 | 1 | 1 | 7 | 8 | 7 | 9 | N | 7 | 7 | N | 5 | 9 | 7 | 1 | 49.1 | 1 | 36 | 1 | 27 | 1 | 20 | 3200 | 2030 | 0.16093 | 0 | NR | NA | N | N | N | N | N | N |  | 26088 | 0 | 0 | 0 | 0 | 1 | 8 | 1 | 1 | 0 | 0 | P | I | 1 | R | 7336T0025WXR | 100 | 1:00 | -95:45:31.42 | 1:00 | -095:45:31.4245 | 2001 | 4000000 | 802050.6208 | 297415.2576 |  | <Collection> | <Collection>
46708164 | 502 | 2000 | 26089 | 7336T0025EXR | 7336 0000 | 0.25 | 73 | 8 | 145 | 36 | 250 | 0 | _ | CREEK TP RAMP | E | BROKEN ARROW CREEK | 52-85-52 PCB SPANS | 1 | 20.75NR | 95 | 0 | 8 | 7 | 1 | 5 | 328.05 | 27.99 | R | 31 | 31 | 1 | 12 | 2000 | 2010 | 5 | 0 | 3 | 25 | N | 0 | 0 | 1 | 1 | 0 | 35 | M | 5 | 2 | 190.5 | 27.99 | A | 1 | 1 | 1 | 1 | 1 | 7 | 8 | 7 | 9 | N | 7 | 7 | N | 5 | N | 7 | 1 | 49.1 | 1 | 36 | 1 | 27 | 1 | 20 | 3200 | 2030 | 0.16093 | 0 | [9 empty] | 26089 | N | 0 | 0 | 0 | 1 | 8 | 1 | 1 | 0 | 0 | P | I | 1 | R | 7336T0025EXR | 100 | 1:00 | -95:45:32.84 | 1:00 | -095:45:32.8372 | 2001 | 4000000 | 802017.177 | 297322.95 |  | <Collection> | <Collection> | bar: NR to n
46707710 | 502 | 1978 | 19473 | 5156 0170WX | 5156 W0000 | 1.7 | 51 | 1 | 101 | 56 | 1700 | 69 | U.S. 69 | U.S. 69 | W | OLD U.S. 69 UNDER | 45'-85'-45' PRESTRES | 1 | 2.0 MI N MCINTOSH C/L | 99.7 | 0 | 2 | 1 | 1 | 1 | 328.05 | 40.7 | C | 1 | 1 | 1 | 2 | 7450 | 2010 | 5 | 44 | 3 | 40.7 | H | 16 | 327.75 | 1 | 2 | 0 | 38 | M | 5 | 2 | 176.84 | 43.7 | A | 1 | 0 | 1 | 1 | 3 | 7 | 7 | 6 | N | N | 6 | 7 | 9 | 5 | N | 8 | 1 | 63.1 | 1 | 38.7 | 1 | 38.4 | 1 | 28.7 | 11920 | 2030 | 0.80467 | 3 | NR | N | N | _ | 1703 | 1707 | 1704 | Y |  | 19473 | N | 0 | 0 | 0 | 1 | 8 | 8 | 4 | 0 | 0 | P | I | 1 |  | 5156 0170WX | 92.8064 | 0:35 | -95:29:28.91 | 0:35 | -095:29:28.91 | 2001 | 4000000 | 827322.5139 | 251622.5194 |  | <Collection> | <Collection>
46708031 | 502 | 1986 | 29892 | 51N4287E0880002 |  |  | 51 | 1 | 101 | 0 | 200 | N4287 | N4287 | N4287 (6TH ST.) |  | COODY CREEK | 2-65 FT. PC BM SPANS | 1 | 1.8N OF SH165/US64 | 94.9 | 0 | 5 | 1 | 1 | 5 | 328.05 | 28 | N | 4 | 4 | 0 | 17 | 250 | 2010 | 4 | 0 | 2 | 28 | N | 0 | 0 | 1 | 2 | -1 | 28 | M | 5 | 2 | 130 | 38 | A | 1 | 0 | 0 | 0 | 3 | 8 | 7 | 7 | 5 | N | 7 | 6 | N | 5 | 8 | 8 | 1 | 44 | 1 | 30.8 | 1 | 39 | 1 | 29 | 325 | 2030 | 3.2187 | 3 | NR | 35 | NR | _ | NR | -1 | -1 | N |  | 29892 | 0 | 0 | 0 | 0 | 0 | 0 | 0 | 1 | 1.219 | 1.219 | P | I | 0 |  |  | 97.638 | 35:44 | -95:22:53 | -1 | 1 | 2001 | 4000000 | 836808.5421 | 269937.858 |  | <Collection> | <Collection>
46708032 | 502 | 2002 | 29893 | 51N4285E0900007 |  |  | 51 | 1 | 101 | 0 | 700 | N4285 | N4285 | N4285 (DALTILE RD) |  | CORTA CREEK | 105' PC BM SPAN, SKEW 30RF | 1 | .3W, .7S OF US64/SH165 | 97.9 | 0 | 4 | 1 | 1 | 5 | 328.05 | 33 | D | 4 | 4 | 0 | 19 | 250 | 2010 | 5 | 30 | 1 | 32 | N | 0 | 0 | 1 | 2 | -1 | 32 | M | 5 | 2 | 107.7 | 33 | A | 1 | 0 | 0 | 0 | 1 | 8 | 9 | 8 | 7 | N | 8 | 7 | N | 5 | 8 | 7 | 1 | 49.1 | 1 | 39 | 1 | 44 | 1 | 29 | 325 | 2030 | 5.1499 | _ | NR | 35 | N | N | NR | N | N | N |  | 29893 | 0 | 0 | 0 | 0 | 0 | 0 | 1 | 1 | 0 | 0 | P | I | 0 |  |  | 99.988 | 0:42 | -95:23:04.32 | -1 | 1 | 2001 | 4000000 | 836629.3664 | 265949.247 |  | <Collection> | <Collection>
46708180 | 502 | 1991 | 22897 | 52N3310E0470007 |  |  | 52 | 4 | 103 | 0 | 2300 | N3310 | N3310 | N3310 |  | BLACK BEAR CREEK | 3-70' PC BEAM SPANS, SK60RF | 1 | .9E .3N OF SUMNER | 100 | 0 | 4 | 1 | 1 | 5 | 328.05 | 26.3 | D | 2 | 2 | 0 | 7 | 24 | 2010 | 5 | 30 | 3 | 26.3 | N | 0 | 0 | 1 | 2 | -1 | 28 | M | 5 | 2 | 211.9 | 28.4 | A | 1 | 1 | 1 | 1 | 2 | 8 | 8 | 8 | 7 | N | 8 | 6 | N | 5 | 6 | 6 | 1 | 54 | 1 | 36 | 1 | 47.9 | 1 | 20 | 38 | 2030 | 3.2187 | 3 | NR | NR | N | N | 9999 | 9999 | 9999 | N |  | 22897 | 0 | 0 | 0 | 0 | 0 | 0 | 0 | 1 | 0 | 0 | P | I | 0 |  | 52N3310E0470007 | 99.5545 | 0:19 | -97:06:15.61 | 0:19 | -097:06:15.61 | 2001 | 4000000 | 680420.0702 | 331990.4986 |  | <Collection> | <Collection>
46708181 | 502 | 1992 | 23012 | 55E0950N3000004 |  |  | 55 | 4 | 109 | 0 | 400 | E0950 | E0950 | NW 164TH ST. |  | CREEK | 83' PC BEAM SPAN | 1 | .4 MI E OF COUNCIL RD | 99.9 | 0 | 5 | 1 | 1 | 5 | 328.05 | 32.75 | O | 4 | 4 | 0 | 19 | 300 | 2010 | 5 | 0 | 1 | 32.75 | N | 0 | 0 | 1 | 2 | -1 | 34 | M | 5 | 2 | 82.5 | 34.45 | A | 1 | 1 | 1 | 1 | 3 | 7 | 8 | 7 | 7 | N | 7 | 7 | N | 5 | 8 | 8 | 1 | 49.1 | 1 | 36 | 1 | 27 | 1 | 19 | 480 | 2030 | 4.83 | 3 | NR | NR | N | N | -1 | -1 | -1 | N |  | 23012 | 0 | 0 | 0 | 0 | 0 | 0 | 0 | 1 | 0 | 0 | P | I | 0 |  | 55E0950N3000004 | 99.2015 | 0:38 | -97:38:55.65 | 0:38 | -097:38:55.6537 | 2001 | 4000000 | 631803.7302 | 255760.9345 |  | <Collection> | <Collection>
46708183 | 502 | 1993 | 23588 | 55E0960N3030002 |  |  | 55 | 4 | 109 | 0 | 200 | E0960 | E0960 | NW 150TH ST. |  | BLUFF CREEK | 100' PC BEAM SPAN | 1 | 1.2 MI E OF MACARTHUR | 97.4 | 0 | 5 | 1 | 1 | 5 | 328.05 | 52 | O | 4 | 4 | 0 | 16 | 1900 | 2010 | 5 | 0 | 1 | 52 | N | 0 | 0 | 1 | 2 | -1 | 23 | M | 5 | 2 | 102 | 62 | A | 1 | 0 | 0 | 0 | 2 | 7 | 8 | 7 | 5 | N | 7 | 9 | N | 5 | 8 | 8 | 1 | 49.1 | 1 | 36 | 1 | 27 | 1 | 19 | 3040 | 2030 | 6.44 | 3 | NR | NR | N | N | -1 | -1 | -1 | N |  | 23588 | 0 | 0 | 0 | 0 | 0 | 0 | 0 | 1 | 1.219 | 1.219 | P | I | 0 |  | 55E0960N3030002 | 99.8783 | 0:37 | -97:36:00.58 | 0:37 | -097:36:00.5832 | 2001 | 4000000 | 636214.1759 | 254122.8883 |  | <Collection> | <Collection>
46708184 | 502 | 1992 | 23694 | 09N2970E0950009 |  |  | 9 | 4 | 17 | 0 | 900 | N2970 | N2970 | SARA RD. |  | DEER CREEK | 2-50',40' PCB SPANS | 1 | 0.9 MI S OF NW 164 ST | 87.2 | 0 | 5 | 1 | 1 | 5 | 328.05 | 32 | O | 4 | 4 | 0 | 16 | 350 | 2010 | 5 | 0 | 3 | 32.8 | N | 0 | 0 | 1 | 2 | -1 | 24 | M | 5 | 2 | 140.1 | 34.5 | A | 1 | 1 | 1 | 1 | 2 | 6 | 8 | 7 | 6 | N | 6 | 7 | N | 5 | 8 | 8 | 1 | 38 | 1 | 23 | 1 | 32 | 1 | 19 | 560 | 2030 | 3.22 | 3 | NR | NR | N | N | -1 | -1 | -1 | N |  | 23694 | 0 | 0 | 0 | 0 | 0 | 0 | 0 | 1 | 0 | 0 | P | I | 0 |  | 09N2970E0950009 | 98.7114 | 0:37 | -97:42:34.31 | 0:37 | -097:42:34.3094 | 2001 | 4000000 | 626308.0526 | 254193.7753 |  | <Collection> | <Collection>
46707728 | 502 | 2007 | 27745 | 75E1120N2190005 |  |  | 75 | 5 | 149 | 0 | 500 | 0 | E1120 | E1120 |  | CREEK | 100' P/S CONC. BEAM SPAN | 1 | 4.5W OF BESSIE | 100 | 0 | 4 | 1 | 1 | 5 | 328.05 | 26.75 | D | 2 | 2 | 0 | 7 | 100 | 2010 | 5 | 0 | 1 | 26.75 | N | 0 | 0 | 1 | 2 | -1 | 24 | M | 5 | 2 | 102 | 28.41 | A | 1 | 1 | 1 | 1 | 1 | 9 | 9 | 8 | 7 | N | 8 | 6 | N | 5 | 8 | 8 | 1 | 110.1 | 1 | 36 | 1 | 98 | 1 | 20 | 160 | 2030 | 6.4374 | 3 | NR | NR | NOO | N | -1 | -1 | -1 | N |  | 27745 | 0 | 0 | 0 | 0 | 0 | 0 | 0 | 0 | 0 | 0 | P | I | 0 |  | 75E1120N2190005 | 100 | 0:24 | -99:04:16.75 | 0:24 | -099:04:16.75 | 2001 | 4000000 | 502693.5009 | 228972.9233 |  | <Collection> | <Collection>
46707730 | 502 | 2006 | 27901 | 75N2080E1250002 |  |  | 75 | 5 | 149 | 0 | 200 | N2080 | _ | N2080 |  | TRAIL CREEK | 75' P/S CONC. BEAM SPAN, SK. 30 DEG. L.F. | 1 | 5E 2.8N OF RETROP | 100 | 0 | 4 | 1 | 1 | 5 | 328.05 | 26.66 | D | 2 | 2 | 0 | 9 | 25 | 2010 | 5 | 30 | 1 | 26.66 | N | 0 | 0 | 1 | 2 | -1 | 24 | M | 5 | 2 | 77 | 28.33 | A | 1 | 1 | 1 | 1 | 2 | 9 | 9 | 8 | 8 | N | 8 | 6 | N | 5 | 8 | 8 | 1 | 72 | 1 | 36 | 1 | 61.9 | 1 | 20 | 40 | 2030 | 6.4374 | 3 | NR | NR | NOO | N | -1 | -1 | -1 | N |  | 27901 | 0 | 0 | 0 | 0 | 0 | 0 | 0 | 0 | 0 | 0 | P | I | 0 |  | 75N2080E1250002 | 100 | 0:12 | -99:16:20.15 | 0:12 | -099:16:20.15 | 2001 | 4000000 | 484169.6539 | 207906.5649 |  | <Collection> | <Collection>
46708200 | 502 | 2005 | 27648 | 02N2560E0320006 |  |  | 2 | 6 | 3 | 0 | 600 | N2560 | N2560 | N2560 |  | EAGLE CHIEF CREEK | 3- 75' P.C.B. SPANS | 1 | 1E & 2.6S OF CARMEN | 95 | 0 | 4 | 1 | 1 | 5 | 328.05 | 30 | D | 2 | 2 | 0 | 9 | 100 | 2010 | 0 | 30 | 3 | 26.75 | N | 0 | 0 | 1 | 2 | -1 | 30 | M | 5 | 2 | 228 | 28.5 | A | 1 | 1 | 1 | 1 | 2 | 8 | 8 | 8 | 8 | N | 8 | 6 | N | 5 | 8 | 8 | 1 | 72 | 1 | 36 | 1 | 61.9 | 1 | 20 | 160 | 2030 | 5.9546 | _ | [9 empty] | 27648 | 0 | 0 | 0 | 0 | 0 | 0 | 0 | 1 | 0 | 0 | P | I | 0 |  | 02N2560E0320006 | 100 | 0:32 | -98:26:39.96 | 0:32 | -098:26:39.96 | 2001 | 4000000 | 560202.9851 | 355855.2245 |  | <Collection> | <Collection> | bar: NR to n
46707739 | 502 | 2007 | 28368 | 75N2360E1200006 |  |  | 75 | 5 | 149 | 0 | 600 | N2360 |  | N2360 |  | FRIENDSHIP CREEK | 55'-75'-55' P/S CONC. BEAM SPANS, SK. 30 DEG. R.F. | 1 | 3.0MI.E&1.4MI.N CLD CHIEF | 100 | 0 | 4 | 1 | 1 | 5 | 328.05 | 26.58 | D | 2 | 2 | 0 | 9 | 50 | 2010 | 5 | 30 | 3 | 26.58 | N | 0 | 0 | 1 | 2 | -1 | 24 | M | 5 | 2 | 187 | 28.58 | A | 1 | 1 | 1 | 1 | 2 | 9 | 9 | 8 | 8 | N | 8 | 6 | N | 5 | 8 | 8 | 1 | 44 | 1 | 36 | 1 | 38 | 1 | 20 | 80 | 2030 | 6.4374 | 3 | NR | NR | NOO | N | -1 | -1 | -1 | N |  | 28368 | 0 | 0 | 0 | 0 | 0 | 0 | 0 | 0 | 0 | 0 | P | I | 0 |  | -1 | 100 | 0:16 | -98:46:56.61 | 0:16 | -098:46:56.61 | 2001 | 4000000 | 528827.4495 | 215012.5416 |  | <Collection> | <Collection>
46707742 | 502 | 2009 | 28688 | 75E1270N2320007 |  |  | 75 | 5 | 149 | 0 | 700 | E1270 |  | E1270 |  | GYP CREEK | 100' P/S CONC. BEAM SPAN | 1 | 1.75E LAKE VALLEY RD. | 100 | 0 | 4 | 1 | 1 | 5 | 328.05 | 26.5 | D | 2 | 2 | 0 | 9 | 50 | 2010 | 5 | 0 | 1 | 26.5 | N | 0 | 0 | 1 | 2 | -1 | 26 | M | 5 | 2 | 102 | 28.5 | A | 1 | 1 | 1 | 1 | 2 | 9 | 9 | 8 | 8 | N | 8 | 6 | N | 5 | 8 | 8 | 1 | 99.9 | 1 | 36 | 1 | 98 | 1 | 20 | 80 | 2030 | 6.4374 | 3 | NR | NR | NOO | N | -1 | -1 | -1 | N |  | 28688 | 0 | 0 | 0 | 0 | 0 | 0 | 0 | 0 | 0 | 0 | P | I | 0 |  |  | 100 | 35:10 | -98:50:00 | -1 | 1 | 2001 | 4000000 | 524105.7724 | 204609.347 |  | <Collection> | <Collection>
46707121 | 502 | 2010 | 29413 | 22N2170E0710007 |  |  | 22 | 5 | 43 | 0 | 700 | N2170 | N2170 | N2170 |  | LONE CREEK | 75' P/S CONC. BEAM SPAN | 1 | 3.6 N OF WEBB | 100 | 0 | 4 | 1 | 1 | 5 | 328.05 | 26.66 | D | 2 | 2 | 0 | 9 | 25 | 2010 | 5 | 0 | 1 | 26.66 | N | 0 | 0 | 1 | 2 | -1 | 26 | M | 5 | 2 | 77 | 28.58 | A | 1 | 1 | 1 | 1 | 1 | 9 | 9 | 8 | 8 | N | 8 | 6 | N | 5 | 9 | 8 | 1 | 96 | 1 | 61.9 | 1 | 36 | 1 | 20 | 40 | 2030 | 28.9682 | 3 | NR | NR | _ | N | -1 | -1 | -1 | N |  | 29413 | 0 | 0 | 0 | 0 | 0 | 0 | 0 | 0 | 0 | 0 | P | I | 0 |  |  | 100 | 0:59 | -99:07:58.72 | -1 | 1 | 2001 | 4000000 | 497837.0805 | 294096.3853 |  | <Collection> | <Collection>
46707272 | 502 | 1968 | 17330 | 5163T1034 X | 5163 0000 | 10.34 | 51 | 1 | 101 | 63 | 10340 | 0 | _ | MUSKOGEE TP |  | SPANIARD CREEK | 3-69' PC BEAM SPANS | 1 | 10 MI'S NE JCT I-40 | 75 | 0 | 8 | 1 | 1 | 5 | 328.05 | 72 | P | 31 | 31 | 1 | 2 | 6700 | 2010 | 4 | 20 | 3 | 72 | N | 0 | 0 | 1 | 4 | 0 | 83 | M | 5 | 2 | 208 | 76 | A | 1 | 1 | 1 | 1 | 2 | 7 | 8 | 7 | 8 | N | 7 | 9 | N | 5 | 8 | 8 | 2 | 49.1 | 2 | 36 | 2 | 27 | 2 | 20 | 10720 | 2030 | 160.77 | 0 | NR | 75 | N | N | N | N | N | N |  | 17330 | 0 | 0 | 0 | 0 | 2 | 8 | 8 | 1 | 0 | 0 | P | I | 1 |  | 5163T1001 X | 99.2966 | 0:36 | -95:16:20.84 | 0:36 | -095:16:20.8358 | 2001 | 4000000 | 847078.4212 | 254902.034 |  | <Collection> | <Collection>
46707273 | 502 | 1969 | 17469 | 5163T0116 X | 5163 0000 | 1.16 | 51 | 1 | 101 | 63 | 1160 | 0 | MUSKOGEE TP | MUSKOGEE TP |  | U.S. 64 UNDER | 38'-50'-38' PC BEAM SPANS | 1 | 7.7 MI E US266 | 91 | 0 | 8 | 1 | 1 | 1 | 328.05 | 44 | P | 31 | 31 | 1 | 2 | 6700 | 2010 | 4 | 24 | 3 | 78 | H | 10 | 327.75 | 1 | 4 | 0 | 83 | M | 5 | 2 | 125 | 83 | A | 0 | 0 | 0 | 0 | 1 | 6 | 7 | 7 | N | N | 7 | 9 | 5 | 5 | N | 7 | 2 | 49.1 | 2 | 36 | 2 | 27 | 2 | 20 | 10720 | 2030 | 0 | 0 | NR | 75 | N | N | 1504 | 1506 | 1506 | Y |  | 17469 | N | 0 | 0 | 0 | 2 | 8 | 8 | 1 | 0 | 0 | P | I | 1 |  | 5163T0100 X | 91.5078 | 0:30 | -95:10:23.04 | 0:30 | -095:10:23.04 | 2001 | 4000000 | 856406.1883 | 243697.0169 |  | <Collection> | <Collection>
46707275 | 502 | 1969 | 17561 | 7329T2536 X | 7329 0000 | 25.36 | 73 | 1 | 145 | 29 | 25360 | 0 | MUSKOGEE TP | MUSKOGEE TP |  | U.S. 69 UNDER | 38',2-79',38' PC. BEAM SPANS, SK62RF | 1 | 2.1 MI N MUSKOGEE CO | 99 | 0 | 8 | 1 | 1 | 1 | 328.05 | 64.5 | P | 31 | 31 | 1 | 2 | 16800 | 2010 | 5 | 28 | 4 | 93 | H | 11 | 15 | 1 | 4 | 0 | 83 | M | 5 | 2 | 238.84 | 98 | A | 0 | 1 | 1 | 1 | 1 | 7 | 7 | 7 | N | N | 7 | 9 | 5 | 5 | N | 8 | 2 | 49.1 | 2 | 36 | 2 | 27 | 2 | 20 | 26880 | 2030 | 0 | 0 | NR | 75 | N | N | 1605 | 1704 | 1608 | Y |  | 17561 | N | 0 | 0 | 0 | 3 | 8 | 8 | 1 | 0.488 | 0.488 | P | I | 1 |  | 7329T2536 X | 97.4678 | 0:51 | -95:24:08.9 | 0:51 | -095:24:08.8964 | 2001 | 4000000 | 834595.6062 | 281590.7757 |  | <Collection> | <Collection>
46707278 | 502 | 1969 | 17565 | 5115T1010 X | 5115 0000 | 10.1 | 51 | 1 | 101 | 15 | 10100 | 40 | I-40 UNDER | MUSKOGEE TP |  | I-40 UNDER | 50', 2-100', 44' PC BEAM SPANS | 2 | 10.1 MI E MCINTOSH CO | 94 | 0 | 1 | 1 | 1 | 1 | 16.67 | 73 | P | 31 | 31 | 1 | 1 | 12100 | 2010 | 4 | 40 | 4 | 69 | H | 11 | 37.6 | 1 | 4 | 0 | 83 | M | 5 | 2 | 292.98 | 74 | A | 0 | 1 | 1 | 1 | 1 | 7 | 8 | 7 | N | N | 7 | 9 | 5 | 5 | N | 7 | 2 | 49.1 | 2 | 36 | 2 | 27 | 2 | 20 | 19360 | 2030 | 0 | 0 | NR | NR | N | N | 1603 | 1609 | 1605 | Y |  | 17565 | N | 0 | 0 | 0 | 2 | 8 | 8 | 1 | 0 | 0 | P | I | 1 |  | 5115T1010 X | 91.4068 | 0:29 | -95:10:04.23 | 0:29 | -095:10:04.2319 | 2001 | 4000000 | 856914.9047 | 242488.4146 |  | <Collection> | <Collection>
46707279 | 502 | 1969 | 17595 | 7333T0070 X | 7333 0000 | 0.7 | 73 | 1 | 145 | 33 | 700 | 0 | MUSKOGEE TP | MUSKOGEE TP |  | S.H. 16, U.P. R.R. UNDER | 67',78',2-85',100',72',66' PC. BEAM SPANS, SK49RF | 1 | 0.2 MI N MUSKOGEE CO | 94 | 0 | 8 | 1 | 1 | 4 | 328.05 | 56.5 | P | 31 | 31 | 1 | 2 | 18400 | 2010 | 5 | 41 | 7 | 69 | R | 16 | 12 | 1 | 4 | 0 | 83 | M | 5 | 2 | 561.02 | 74 | A | 0 | 0 | 1 | 1 | 1 | 6 | 7 | 7 | N | N | 7 | 9 | 6 | 5 | N | 7 | 2 | 49.1 | 2 | 36 | 2 | 27 | 2 | 20 | 29440 | 2030 | 0 | 0 | NR | 75 | N | N | 0 | 2608 | 2211 | N |  | 17595 | N | 0 | 0 | 0 | 3 | 8 | 8 | 1 | 0.792 | 0.792 | P | I | 1 |  | 7333T0070 X | 94.0328 | 0:49 | -95:19:48.77 | 0:49 | -095:19:48.7702 | 2001 | 4000000 | 841193.0145 | 279055.2051 |  | <Collection> | <Collection>
46707281 | 502 | 1968 | 23954 | 5163T1956NX | 5163 W0000 | 19.56 | 51 | 1 | 101 | 63 | 19560 | 0 | _ | MUSKOGEE TP | W | HANCOCK ST. UNDER | 32' - 47' - 36' PC BEAM SPANS | 1 | 37.14 MI SE JCT SH 51 | 77 | 2 | 8 | 1 | 1 | 1 | 328.05 | 40 | P | 31 | 31 | 1 | 12 | 3350 | 2010 | 4 | 0 | 3 | 37 | H | 2.7 | 27.7 | 1 | 4 | 0 | 34 | M | 5 | 2 | 378.93 | 42 | A | 0 | 1 | 1 | 1 | 2 | 6 | 7 | 7 | N | N | 7 | 2 | 2 | 5 | N | 8 | 2 | 49.1 | 2 | 36 | 2 | 27 | 2 | 20 | 5360 | 2030 | 0.2 | 0 | NR | 70 | N | N | 1601 | 1809 | 1710 | Y |  | 23954 | N | 0 | 0 | 0 | 0 | 0 | 0 | 1 | 0.457 | 0.457 | P | I | 1 |  | 5163T1931NX | 87.355 | 0:44 | -95:18:34.48 | 0:44 | -095:18:34.4783 | 2001 | 4000000 | 843339.3996 | 268699.1262 |  | <Collection> | <Collection>
46707283 | 502 | 1968 | 23957 | 5163T1956SX | 5163 0000 | 19.56 | 51 | 1 | 101 | 63 | 19560 | 0 | _ | MUSKOGEE TP | S | HANCOCK ST. UNDER | 34' - 47' - 36' PC BEAM SPANS | 1 | 37.14 MI SE JCT SH 51 | 94 | 2 | 8 | 1 | 1 | 1 | 328.05 | 41.8 | P | 31 | 31 | 1 | 12 | 3350 | 2010 | 5 | 0 | 3 | 37 | H | 2.7 | 27.7 | 1 | 2 | 0 | 34 | M | 5 | 2 | 389.1 | 42 | A | 0 | 0 | 1 | 1 | 2 | 7 | 7 | 7 | N | N | 7 | 5 | 2 | 5 | N | 8 | 2 | 49.1 | 2 | 36 | 2 | 27 | 2 | 20 | 5360 | 2030 | 0.2 | 0 | NR | NR | N | N | 1601 | 1900 | 1603 | Y |  | 23957 | N | 0 | 0 | 0 | 0 | 0 | 0 | 1 | 0.457 | 0.457 | P | I | 1 |  | 5163T1931SX | 91.958 | 0:44 | -95:18:39.5 | 0:44 | -095:18:39.5023 | 2001 | 4000000 | 843213.3299 | 268696.3699 |  | <Collection> | <Collection>
46707294 | 502 | 1999 | 25506 | 4424 0056 X | 4424 0000 | 0.56 | 44 | 3 | 87 | 24 | 560 | 59 | S.H. 59 | S.H. 59 |  | CREEK | 65.62 PC BEAM | 1 | 0.5 MI. E. JCT. SH74 | 99.6 | 0 | 3 | 1 | 1 | 5 | 328.05 | 24 | B | 1 | 1 | 0 | 7 | 730 | 2010 | 5 | 0 | 1 | 39.37 | N | 0 | 0 | 1 | 2 | 0 | 40 | M | 5 | 2 | 65.94 | 41.34 | A | 1 | 1 | 1 | 1 | 2 | 7 | 8 | 8 | 8 | N | 8 | 7 | N | 5 | 9 | 8 | 1 | 54.6 | 1 | 35.7 | 1 | 30.3 | 1 | 21.4 | 1168 | 2030 | 13 | 3 | NR | NR | N | N | -1 | -1 | -1 | N |  | 25506 | 0 | 0 | 0 | 0 | 0 | 0 | 1 | 1 | 0 | 0 | P | I | 1 |  | 4424 0056 X | 98.2646 | 0:55 | -97:23:45.79 | 0:55 | -097:23:45.79 | 2001 | 4000000 | 655180.4138 | 175447.55 |  | <Collection> | <Collection>
46707295 | 502 | 2000 | 25514 | 2630 0669 X | 2630 0000 | 6.69 | 26 | 7 | 51 | 30 | 6690 | 39 | S.H. 39 | S.H. 39 |  | EAST WINTER CREEK | 65'- 98'- 65' P.C. BEAM SPANS | 1 | 6.6 MI E US62 | 97.5 | 0 | 3 | 1 | 1 | 5 | 328.05 | 39.4 | B | 1 | 1 | 0 | 6 | 1800 | 2010 | 5 | 0 | 3 | 39.4 | N | 0 | 0 | 1 | 2 | -1 | 29.5 | M | 5 | 2 | 232 | 41.5 | A | 1 | 1 | 1 | 1 | 2 | 7 | 8 | 7 | 9 | N | 7 | 6 | N | 5 | 8 | 8 | 2 | 72.4 | 2 | 35.7 | 2 | 40.2 | 2 | 21.4 | 2880 | 2030 | 28.9682 | 3 | NR | NR | N | N | 0 | 0 | 0 | N |  | 25514 | 0 | 0 | 0 | 0 | 0 | 8 | 8 | 1 | 0 | 0 | P | I | 1 |  | 2630 0669 X | 100 | 0:03 | -97:42:15.46 | 0:03 | -097:42:15.46 | 2001 | 4000000 | 626974.4182 | 189825.3548 |  | <Collection> | <Collection>
46707297 | 502 | 2003 | 25554 | 5567 0247 X | 5567 0000 | 2.47 | 55 | 4 | 109 | 67 | 2470 | 77 | U.S. 77 UNDER | FAU 9620 (BRITTON |  | U.S. 77 UNDER | 45',95',95' 45'PC BM span | 2 | 1 MI N. OF WILSHIRE BLVD | 98.2 | 0 | 2 | 1 | 5 | 1 | 16.3 | 74 | C | 1 | 1 | 1 | 12 | 81300 | 2010 | A | 0 | 4 | 75 | H | 18.2 | 13.2 | 1 | 8 | -1 | 75 | M | 5 | 2 | 282.15 | 139.89 | A | 1 | 1 | 1 | 1 | 2 | 7 | 9 | 8 | N | N | 8 | 9 | 5 | 5 | N | 8 | 1 | 98 | 1 | 45 | 1 | 61 | 1 | 31 | 130080 | 2030 | 0 | 3 | NR | NR | N | N | 1608 | 1705 | 1611 | Y |  | 25554 | N | 0 | 0 | 0 | 3 | 0 | 1 | 1 | 1.798 | 1.768 | P | I | 1 |  | 5567 0247 X | 98.752 | 0:34 | -97:30:53.55 | 0:34 | -097:30:53.5540 | 2001 | 4000000 | 643970.2009 | 247708.1439 |  | <Collection> | <Collection>
46707455 | 502 | 1997 | 11270 | 40N4778E1355001 |  |  | 40 | 2 | 79 | 0 | 28000 | 4076C | 4076C | 4076C |  | NAIL CREEK | 55' TT beam | 1 | 0.2 S GILMORE | 98.9 | 0 | 4 | 1 | 1 | 5 | 328.05 | 26.3 | D | 2 | 2 | 0 | 9 | 200 | 2010 | 5 | 0 | 1 | 26.3 | N | 0 | 0 | 1 | 2 | -1 | 26 | M | 5 | 2 | 55.7 | 28 | A | 1 | 1 | 1 | 1 | 2 | 8 | 8 | 8 | 9 | N | 8 | 5 | N | 5 | 9 | 8 | 2 | 49.1 | 2 | 36 | 2 | 27 | 2 | 20 | 320 | 2030 | 8 | 2 | NR | NR | N | N | -1 | -1 | -1 | N |  | 11270 | 0 | 0 | 0 | 0 | 0 | 0 | 0 | 1 | 0.259 | 0.259 | P | I | 0 |  | 40N4778E1355001 | 100 | 0:03 | -94:31:30.07 | 0:03 | -094:31:30.07 | 2001 | 4000000 | 916904.1084 | 195927.7177 |  | <Collection> | <Collection>
46707153 | 502 | 1972 | 18306 | 5012 1296 X | 5012 0000 | 12.96 | 50 | 7 | 99 | 12 | 12960 | 7 | S.H. 7 | S.H. 7 |  | MILL CREEK | 56'-60'-50' PRETRESSED CONC. BEAM SPANS | 1 | 4.1 MI E JCT US177 | 79.5 | 0 | 3 | 1 | 1 | 5 | 328.05 | 32 | B | 1 | 1 | 0 | 7 | 2300 | 2010 | 5 | 0 | 3 | 32 | N | 0 | 0 | 1 | 2 | -1 | 36 | M | 5 | 2 | 166.5 | 34.6 | A | 1 | 0 | 0 | 0 | 3 | 7 | 8 | 6 | 6 | N | 6 | 4 | N | 5 | 8 | 8 | 1 | 73.6 | 1 | 44.2 | 1 | 46 | 1 | 33.3 | 3680 | 2030 | 93 | 3 | [9 empty] | 18306 | 0 | 0 | 0 | 0 | 0 | 8 | 8 | 1 | 0 | 0 | P | I | 1 |  | 5012 1296 X | 82.7528 | 0:31 | -96:53:54.77 | 0:31 | -096:53:54.774 | 2001 | 4000000 | 701132.4739 | 131008.349 |  | <Collection> | <Collection> | bar: NR to n
46707465 | 502 | 1963 | 15865 | 6341 0269SX | 6341 0000 | 2.69 | 63 | 3 | 125 | 41 | 2690 | 40 | I-40 EB | I-40 EB | S | N. CANADIAN RIVER | PCB REHAB. | 1 | 2.8 MI E JCT SH 18 | 97.9 | 0 | 1 | 1 | 1 | 5 | 328.05 | 38 | A | 1 | 1 | 1 | 1 | 9500 | 2010 | 5 | 0 | 8 | 38 | N | 0 | 0 | 1 | 2 | -1 | 38 | M | 5 | 2 | 904.84 | 41 | A | 1 | 1 | 1 | 1 | 2 | 6 | 7 | 6 | 6 | N | 6 | 6 | N | 5 | 7 | 7 | 1 | 75.4 | 1 | 47.5 | 1 | 44.4 | 1 | 32.7 | 15200 | 2030 | 0.2 | 3 | NR | 70 | N | N | -1 | -1 | -1 | N |  | 15865 | 0 | 0 | 0 | 0 | 1 | 8 | 1 | 1 | 0 | 0 | P | I | 1 |  | 6341 0269SX | 81.5686 | 0:23 | -96:51:43.07 | 0:23 | -096:51:43.07 | 2001 | 4000000 | 703370.8202 | 228625.7449 |  | <Collection> | <Collection>
46707158 | 502 | 1975 | 19113 | 3226 0324 X | 3226 0000 | 3.24 | 32 | 3 | 63 | 26 | 3240 | 48 | S.H. 48 | S.H. 48 |  | S. CANADIAN RIVER | 22-100' PRESTRESSED | 1 | 3.9 MI N JCT SH 1 | 97.2 | 0 | 3 | 1 | 1 | 5 | 328.05 | 42.8 | B | 1 | 1 | 0 | 7 | 1600 | 2010 | 5 | 0 | 22 | 42.8 | N | 21 | 0 | 1 | 2 | -1 | 40 | M | 5 | 2 | 2204.04 | 45.8 | A | 1 | 1 | 1 | 0 | 3 | 6 | 6 | 7 | 6 | N | 6 | 7 | N | 5 | 6 | 7 | 1 | 69.6 | 1 | 37.9 | 1 | 39.5 | 1 | 25.9 | 2560 | 2030 | 37 | 3 | NR | -1 | -1 | _ | -1 | -1 | -1 | _ |  | 19113 | 0 | 0 | 0 | 0 | 0 | 2 | 8 | 6 | 0 | 0 | P | I | 1 |  | 3226 0324 X | 95.4618 | 0:00 | -96:20:07.64 | 0:00 | -096:20:07.64 | 2001 | 4000000 | 751911.2021 | 186430.7892 |  | <Collection> | <Collection>
46707316 | 502 | 1993 | 23466 | 62E1540N3640005 |  |  | 62 | 3 | 123 | 0 | 500 | E1540 | EW1540 | E1540 |  | SINCERE CREEK | 70' PC BEAM SPAN | 1 | 1S & 1.6 E OF HAPPYLAND | 100 | 0 | 4 | 1 | 1 | 5 | 328.05 | 27 | D | 2 | 2 | 0 | 9 | 100 | 2010 | 5 | 0 | 1 | 27 | N | 0 | 0 | 1 | 2 | -1 | 26 | M | 5 | 2 | 72.5 | 28.7 | A | 1 | 1 | 1 | 1 | 2 | 8 | 8 | 8 | 5 | N | 8 | 6 | N | 5 | 6 | 8 | 1 | 91 | 1 | 54 | 1 | 61.9 | 1 | 37 | 160 | 2030 | 6.4374 | 1 | [9 empty] | 23466 | 0 | 0 | 0 | 0 | 0 | 0 | 0 | 1 | 0 | 0 | P | I | 0 |  | 62E1540N3640005 | 99.3387 | 0:47 | -96:31:11.49 | 0:47 | -096:31:11.49 | 2001 | 4000000 | 735448.9291 | 161692.827 |  | <Collection> | <Collection> | bar: NR to n
46707470 | 502 | 1972 | 18361 | 5421 0777 X | 5421 0000 | 7.77 | 54 | 3 | 107 | 21 | 7770 | 48 | S.H. 48 | S.H. 48 |  | N. CANADIAN RIVER | 3-70' & 4-95' PRESTR | 1 | 1.8 MI S JCT I40 | 97.2 | 0 | 3 | 1 | 1 | 5 | 328.05 | 32 | B | 1 | 1 | 0 | 7 | 960 | 2010 | 5 | 0 | 7 | 32 | N | 0 | 0 | 1 | 2 | 0 | 24 | M | 5 | 2 | 591.86 | 34 | A | 1 | 0 | 0 | 1 | 3 | 6 | 6 | 6 | 6 | N | 6 | 6 | N | 5 | 8 | 8 | 2 | 49.1 | 2 | 36 | 2 | 27.2 | 2 | 21.6 | 1536 | 2030 | 40 | 3 | NR | 65 | N | N | -1 | -1 | -1 | N |  | 18361 | 0 | 0 | 0 | 0 | 0 | 8 | 9 | 1 | 0 | 0 | P | I | 1 |  | 5421 0777 X | 65.0218 | 0:23 | -96:22:13.87 | 0:23 | -096:22:13.8714 | 2001 | 4000000 | 748029.0638 | 227885.9967 |  | <Collection> | <Collection>
46707471 | 502 | 1976 | 19276 | 6304 0227 X | 6304 0000 | 2.27 | 63 | 3 | 125 | 4 | 2270 | 0003E | S.H. 3E | S.H. 3E |  | N. CANADIAN RIVER | 75', 7-100', 75' PRE | 1 | 2.2 MI E JCT SH 18 | 92.8 | 0 | 3 | 1 | 1 | 5 | 328.05 | 44 | B | 1 | 1 | 0 | 7 | 6400 | 2010 | 5 | 0 | 9 | 44 | N | 0 | 0 | 1 | 2 | -1 | 44 | M | 5 | 2 | 852.02 | 46 | A | 1 | 0 | 0 | 0 | 3 | 6 | 6 | 6 | 6 | N | 6 | 6 | N | 5 | 6 | 8 | 1 | 61.9 | 1 | 34.5 | 1 | 34.5 | 1 | 23.5 | 10240 | 2030 | 16 | 3 | NR | 55 | N | N | -1 | -1 | -1 | N |  | 19276 | 0 | 0 | 0 | 0 | 0 | 2 | 8 | 6 | 0 | 0 | P | I | 1 |  | 6304 0227 X | 78.4612 | 0:20 | -96:52:18.42 | 0:20 | -096:52:18.42 | 2001 | 4000000 | 702550.1782 | 222360.4221 |  | <Collection> | <Collection>
46707472 | 502 | 1983 | 20576 | 6302 0726 X | 6302 0000 | 7.26 | 63 | 3 | 125 | 2 | 7260 | 270 | S.H. 270 | S.H. 270 |  | N. CANADIAN RIVER | 8-100' PRESTRESSED C | 1 | 0.4 MI E DALE | 99.3 | 0 | 3 | 1 | 1 | 5 | 328.05 | 40 | B | 1 | 1 | 0 | 7 | 3100 | 2010 | 5 | 0 | 8 | 40.03 | N | 0 | 0 | 1 | 2 | -1 | 40 | M | 5 | 2 | 801.83 | 42 | A | 1 | 1 | 1 | 1 | 3 | 6 | 6 | 6 | 5 | N | 6 | 6 | N | 5 | 6 | 8 | 1 | 92 | 1 | 43.8 | 1 | 55.3 | 1 | 29.9 | 4960 | 2030 | 5 | 3 | NR | 65 | N | N | -1 | -1 | -1 | N |  | 20576 | 0 | 0 | 0 | 0 | 0 | 3 | 1 | 1 | 0 | 0 | P | I | 1 |  | 6302 0726 X | 83.8828 | 0:23 | -97:02:26.29 | 0:23 | -097:02:26.29 | 2001 | 4000000 | 687139.9916 | 228674.3123 |  | <Collection> | <Collection>
46707323 | 502 | 1980 | 19810 | 68N4737E0950004 |  |  | 68 | 1 | 135 | 0 | 4400 | 6842C | _ | IRR 6842C |  | CREEK | 59'-80'-79' PREST CO | 1 | 4.4 MI NW OF SH 101 | 43.5 | 1 | 4 | 1 | 1 | 5 | 328.05 | 32 | D | 2 | 2 | 0 | 7 | 300 | 2010 | 5 | 0 | 3 | 32 | N | 327.75 | 327.75 | 1 | 2 | -1 | 32 | M | 5 | 2 | 221.13 | 34 | K | 1 | 0 | 1 | 1 | 4 | 7 | 8 | 7 | 7 | N | 0 | 7 | N | 0 | 8 | 7 | 2 | 0 | 2 | 0 | 2 | 0 | 2 | 0 | 480 | 2030 | 16 | 3 | CLOSED | N | N | N | N | N | N | N |  | 19810 | 0 | 0 | 0 | 0 | 0 | 8 | 8 | 1 | 0 | 0 | P | I | 0 |  | 68N4737E0950004 | 94.6181 | 0:38 | -94:34:46.19 | 0:38 | -094:34:46.19 | 2001 | 4000000 | 909707.1584 | 260369.1076 |  | <Collection> | <Collection>
46707325 | 502 | 1991 | 981 | 67N3520E1440005 |  |  | 67 | 3 | 133 | 0 | 500 | 6772C | NS3520 | 6772C |  | NEGRO CREEK | 100' PC BEAM SPAN Sk 30 LF | 1 | 2.9 S & .6 E OF KONAWA | 96 | 0 | 4 | 1 | 1 | 5 | 328.05 | 26.8 | D | 2 | 2 | 0 | 9 | 270 | 2010 | 5 | 30 | 1 | 26.8 | N | 0 | 0 | 1 | 2 | -1 | 26 | M | 5 | 2 | 102.9 | 28.4 | A | 1 | 1 | 1 | 1 | 2 | 8 | 8 | 8 | 6 | N | 8 | 5 | N | 5 | 6 | 8 | 2 | 98 | 2 | 72 | 2 | 98 | 2 | 58 | 432 | 2030 | 3.2187 | 2 | [9 empty] | 981 | 0 | 0 | 0 | 0 | 0 | 0 | 0 | 1 | 0 | 0 | P | I | 0 |  | 67N3520E1440005 | 99.5542 | 0:55 | -96:44:25.51 | 0:55 | -096:44:25.51 | 2001 | 4000000 | 715067.5812 | 177058.1103 |  | <Collection> | <Collection> | bar: NR to n
46707327 | 502 | 1985 | 21102 | 55N3280E0900006 |  |  | 55 | 4 | 109 | 0 | 600 | N3280 | _ | N3280 (HARRAH RD) |  | DEEP FORK CREEK | 65'-100'-65' PC BEAM | 1 | 1.4N OF COVELL ROAD | 99 | 0 | 5 | 1 | 1 | 5 | 328.05 | 32 | D | 4 | 2 | 0 | 19 | 100 | 2010 | 5 | 45 | 3 | 32 | N | 0 | 0 | 1 | 2 | -1 | 23 | M | 5 | 2 | 228 | 34 | A | 1 | 1 | 0 | 0 | 3 | 7 | 8 | 7 | 7 | N | 7 | 8 | N | 5 | 8 | 8 | 2 | 85 | 2 | 51 | 2 | 47 | 2 | 28 | 160 | 2030 | 3.22 | 3 | [9 empty] | 21102 | 0 | 0 | 0 | 0 | 0 | 0 | 0 | 1 | 0 | 0 | P | I | 0 |  | 55N3280E0900006 | 99.221 | 0:42 | -97:09:32.21 | 0:42 | -097:09:32.2070 | 2001 | 4000000 | 676101.0558 | 263093.465 |  | <Collection> | <Collection> | bar: NR to n
46707328 | 502 | 1985 | 21106 | 55N3260E0920006 |  |  | 55 | 4 | 109 | 0 | 9400 | N3260 | _ | N3260 (LUTHER RD) |  | DEEP FORK CREEK | 80'-80'-80' PC BEAM | 1 | .5N OF LUTHER | 99.9 | 0 | 4 | 1 | 1 | 5 | 328.05 | 32 | D | 2 | 2 | 0 | 7 | 910 | 2010 | 5 | 45 | 3 | 32 | N | 0 | 0 | 1 | 2 | -1 | 28 | M | 5 | 2 | 240.15 | 35 | A | 1 | 1 | 1 | 1 | 3 | 7 | 8 | 7 | 7 | N | 7 | 6 | N | 5 | 8 | 8 | 2 | 89.9 | 2 | 54 | 2 | 50 | 2 | 30 | 1456 | 2030 | 3.22 | 3 | [9 empty] | 21106 | 0 | 0 | 0 | 0 | 0 | 0 | 0 | 1 | 0 | 0 | P | I | 0 |  | 55N3260E0920006 | 99.5743 | 0:40 | -97:11:40.53 | 0:40 | -097:11:40.5295 | 2001 | 4000000 | 672903.0699 | 259718.1991 |  | <Collection> | <Collection> | bar: NR to n
46707689 | 502 | 1995 | 24360 | 75N2370E1250005 |  |  | 75 | 5 | 149 | 0 | 500 | N2370 | N2370 | N2370 |  | WASHITA RIVER | 40'-100'-40' P/S CONC. BEAM SPANS | 1 | 3.5 S. 2.7 W. OF COWDEN | 100 | 0 | 4 | 1 | 1 | 5 | 328.05 | 26.66 | D | 2 | 2 | 0 | 9 | 50 | 2010 | 5 | 0 | 3 | 26.66 | N | 0 | 0 | 1 | 2 | -1 | 22 | M | 5 | 2 | 182 | 28.5 | A | 1 | 1 | 1 | 1 | 2 | 8 | 8 | 8 | 8 | N | 8 | 6 | N | 5 | 8 | 8 | 1 | 77.1 | 1 | 36 | 1 | 55 | 1 | 20 | 80 | 2030 | 14.4841 | 3 | NR | NR | NOO | N | -1 | -1 | -1 | N |  | 24360 | 0 | 0 | 0 | 0 | 0 | 0 | 0 | 0 | 0 | 0 | P | I | 0 |  | 75N2370E1250005 | 100 | 0:12 | -98:45:30.23 | 0:12 | -098:45:30.23 | 2001 | 4000000 | 530948.6927 | 206959.8991 |  | <Collection> | <Collection>
46707180 | 502 | 1971 | 18144 | 1030 0898 X | 1030 0000 | 8.98 | 10 | 7 | 19 | 30 | 8980 | 53 | _ | S.H. 53 |  | WASHITA RIVER | 8-100' PRESTRESSED C | 1 | 7.97 MI E JCT US 77 | 73.5 | 0 | 3 | 1 | 1 | 5 | 328.05 | 29 | B | 1 | 1 | 0 | 7 | 1000 | 2010 | 5 | 0 | 8 | 29 | N | 327.75 | 327.75 | 1 | 2 | -1 | 32 | M | 5 | 2 | 801.83 | 31 | A | 1 | 0 | 1 | 0 | 3 | 6 | 5 | 5 | 5 | N | 5 | 5 | N | 5 | 6 | 6 | 1 | 73.3 | 1 | 39 | 1 | 41.9 | 1 | 26.6 | 1600 | 2030 | 35.4056 | 3 | NR | 65 | N | N | -1 | -1 | -1 | N |  | 18144 | 0 | 0 | 0 | 0 | 0 | 8 | 8 | 1 | 0 | 0 | P | I | 1 |  | 1030 0797 X | 64.2633 | 0:17 | -97:00:55.72 | 0:17 | -097:00:55.72 | 2001 | 4000000 | 690640.0508 | 106382.9182 |  | <Collection> | <Collection>
46707183 | 502 | 2000 | 26034 | 1950T0321 X | 1950 0000 | 3.21 | 19 | 8 | 37 | 50 | 3210 | 0 | CREEK TURNPIKE | S 49TH ST. W |  | CREEK TP UNDER | 58'-85'-85'-41' PC BEAM SPANS | 2 | 2.81 | 80.9 | 0 | 8 | 1 | 1 | 1 | 17.33 | 38 | R | 31 | 31 | 1 | 12 | 19300 | 2010 | 5 | 18 | 4 | 76 | H | 31.16 | 20.33 | 1 | 4 | 0 | 76 | M | 5 | 2 | 269.16 | 33 | A | 1 | 1 | 1 | 1 | 1 | 7 | 8 | 7 | N | N | 7 | 4 | 7 | 5 | N | 6 | 2 | 49.1 | 2 | 36 | 2 | 27 | 2 | 20 | 19520 | 2030 | 199 | 0 | NR | NA | N | N | 2200 | 2402 | 1704 | Y |  | 26034 | N | 0 | 0 | 0 | 0 | 8 | 8 | 1 | 0 | 0 | P | I | 1 |  | 1950T0321 XR | 100 | 0:01 | -96:02:50.51 | 0:01 | -096:02:50.51 | 2001 | 4000000 | 775993.7119 | 298894.6062 |  | <Collection> | <Collection>
46707187 | 502 | 2000 | 26036 | 7260T0000 X | 7260 0000 | 0 | 72 | 8 | 143 | 60 | 0 | 0 | CREEK TP UNDER | 33RD AVE. W. |  | CREEK TP UNDER | 40'-80'-80'-40' PC BEAM SPANS | 2 | 4.02 | 89.9 | 0 | 8 | 1 | 1 | 1 | 16.58 | 32.97 | R | 31 | 31 | 1 | 12 | 22400 | 2010 | 5 | 0 | 4 | 29.99 | H | 30.75 | 20 | 1 | 4 | 0 | 46.98 | M | 5 | 2 | 241.5 | 32.97 | A | 1 | 1 | 1 | 1 | 1 | 7 | 8 | 7 | N | N | 7 | 5 | 6 | 5 | N | 6 | 1 | 81 | 1 | 36 | 1 | 27 | 1 | 20 | 35840 | 2030 | 199 | 0 | NR | NA | N | N | 1607 | 1704 | 1607 | Y |  | 26036 | N | 0 | 0 | 0 | 0 | 0 | 1 | 1 | 0 | 0 | P | I | 1 |  | 7260T0000 X | 100 | 0:01 | -96:01:37.31 | 0:01 | -096:01:37.31 | 2001 | 4000000 | 777833.9821 | 298535.574 |  | <Collection> | <Collection>
46707188 | 502 | 2000 | 26038 | 7260T0085NX | 7260 N0000 | 0.85 | 72 | 8 | 37 | 60 | 850 | 0 | _ | CREEK TP | N | TP RAMP WB UNDER | 67' - 85' - 67' PC BEAM SPANS | 1 | 04.77N | 94.9 | 0 | 8 | 1 | 1 | 1 | 328.05 | 52.66 | R | 31 | 31 | 1 | 2 | 11200 | 2010 | 5 | 14 | 3 | 49 | H | 30 | 31 | 1 | 2 | 0 | 55 | M | 5 | 2 | 218.75 | 52.66 | A | 1 | 1 | 1 | 1 | 2 | 7 | 8 | 7 | N | N | 7 | 9 | 8 | 5 | N | 6 | 1 | 43 | 1 | 36 | 1 | 27 | 1 | 20 | 17920 | 2030 | 0.16093 | 0 | NR | 75 | N | N | 1906 | 2105 | 1909 | Y |  | 26038 | N | 0 | 0 | 0 | 1 | 0 | 0 | 1 | 0 | 0 | P | I | 1 |  | 7260T0088NX | 100 | 0:01 | -96:00:50.38 | 0:01 | -096:00:50.38 | 2001 | 4000000 | 779005.7016 | 298719.5458 |  | <Collection> | <Collection>
46707191 | 502 | 2000 | 26039 | 7260T0088SX | 7260 0000 | 0.88 | 72 | 8 | 37 | 60 | 880 | E0670 | _ | CREEK TP | S | TP RAMP WB UNDER | 67' - 85' - 67' PC BEAM SPANS | 1 | 04.77S | 94.9 | 0 | 8 | 1 | 1 | 1 | 328.05 | 41.83 | R | 31 | 31 | 1 | 2 | 11200 | 2010 | 5 | 13 | 3 | 39.83 | H | 30 | 31 | 1 | 2 | 0 | 45 | M | 5 | 2 | 219.75 | 43 | A | 1 | 1 | 1 | 1 | 1 | 7 | 8 | 7 | N | N | 7 | 7 | 8 | 5 | N | 6 | 2 | 49.1 | 2 | 36 | 2 | 27 | 2 | 20 | 17920 | 2030 | 0.16093 | 0 | NR | 75 | N | N | 0 | 2109 | 2004 | Y |  | 26039 | N | 0 | 0 | 0 | 1 | 0 | 0 | 1 | 0 | 0 | P | I | 1 |  | 7260T0088SX | 100 | 0:01 | -96:00:50.8 | 0:01 | -096:00:50.80 | 2001 | 4000000 | 778995.9221 | 298681.1775 |  | <Collection> | <Collection>
46707192 | 502 | 2000 | 26040 | 7260T0097NX | 7260 N0000 | 0.97 | 72 | 8 | 143 | 60 | 970 | 0 | CREEK TP | CREEK TP | N | U.S. 75 UNDER | 58', 3-80', 48' PC BEAM SPANS | 1 | 04.87N | 92.9 | 0 | 8 | 1 | 1 | 1 | 328.05 | 41.83 | R | 31 | 31 | 1 | 2 | 11200 | 2010 | 5 | 0 | 5 | 48 | H | 11.5 | 18 | 1 | 3 | 0 | 51 | M | 5 | 2 | 345.49 | 50.85 | A | 1 | 1 | 1 | 1 | 1 | 7 | 8 | 7 | N | N | 7 | 5 | 5 | 5 | N | 6 | 1 | 49.1 | 1 | 36 | 1 | 27 | 1 | 20 | 17920 | 2030 | 0.16093 | 0 | NR | 75 | N | N | 1609 | 1811 | 1607 | Y |  | 26040 | N | 0 | 0 | 0 | 1 | 0 | 0 | 1 | 0 | 0 | P | I | 1 |  | 7260T0097NX | 95.7318 | 0:01 | -96:00:44.46 | 0:01 | -096:00:44.46 | 2001 | 4000000 | 779153.9658 | 298717.3028 |  | <Collection> | <Collection>
46707340 | 502 | 1997 | 24805 | 08E1280N2550008 |  |  | 8 | 7 | 15 | 0 | 800 | E1280 | EW128_ | E1280 |  | PUNJO CREEK | 55'-65'-55' PC BEAM SPANS | 1 | 3. N .8 E OF SH9/SH146 | 100 | 0 | 4 | 1 | 1 | 5 | 328.05 | 26.8 | D | 2 | 2 | 0 | 9 | 100 | 2010 | 5 | 0 | 3 | 26.8 | N | 0 | 0 | 1 | 2 | -1 | 22 | M | 5 | 2 | 177.5 | 28.4 | A | 1 | 1 | 1 | 1 | 2 | 7 | 8 | 7 | 6 | N | 7 | 6 | N | 5 | 6 | 8 | 1 | 81 | 1 | 47.9 | 1 | 45 | 1 | 27 | 160 | 2030 | 5 | 3 | [9 empty] | 24805 | 0 | 0 | 0 | 0 | 0 | 0 | 0 | 1 | 0 | 0 | P | I | 0 |  | 08E1280N2550008 | 97.0538 | 0:10 | -98:25:39.43 | 0:10 | -098:25:39.43 | 2001 | 4000000 | 561048.1706 | 202775.1827 |  | <Collection> | <Collection> | bar: NR to n
46707341 | 502 | 1999 | 25054 | 08E1320N2590001 |  |  | 8 | 7 | 15 | 0 | 3700 | 0838C | EW1320_ | IRR 0838C |  | DEEP CREEK | 1-105' PCB SPAN | 1 | 4.0 N .9 W APACHE WYE | 97.4 | 0 | 4 | 1 | 1 | 5 | 328.05 | 25.6 | D | 2 | 2 | 0 | 7 | 200 | 2010 | 5 | 0 | 1 | 25.6 | N | 0 | 0 | 1 | 2 | -1 | 22 | M | 5 | 2 | 107.5 | 27.3 | A | 1 | 1 | 1 | 1 | 2 | 7 | 8 | 7 | 8 | N | 7 | 5 | N | 5 | 8 | 8 | 1 | 60.1 | 1 | 36 | 1 | 33.4 | 1 | 20 | 320 | 2030 | 6 | 3 | [9 empty] | 25054 | 0 | 0 | 0 | 0 | 0 | 8 | 8 | 1 | 0 | 0 | P | I | 0 |  | 08E1320N2590001 | 85.3914 | 0:06 | -98:22:14.71 | 0:06 | -098:22:14.71 | 2001 | 4000000 | 566204.0931 | 196344.4187 |  | <Collection> | <Collection> | bar: NR to n
46707194 | 502 | 2000 | 26041 | 7260T0097SX | 7260 0000 | 0.97 | 72 | 8 | 143 | 60 | 970 | 0 | CREEK TP | CREEK TP | S | U.S. 75 UNDER | 58', 3-80', 47' PC BEAM SPANS | 1 | 04.87S | 91.9 | 0 | 8 | 1 | 1 | 1 | 328.05 | 50.85 | R | 31 | 31 | 1 | 12 | 11200 | 2010 | 5 | 0 | 5 | 48 | H | 11.5 | 18.5 | 1 | 3 | 0 | 51 | M | 5 | 2 | 344.75 | 50.85 | A | 1 | 1 | 1 | 1 | 1 | 7 | 8 | 7 | N | N | 7 | 4 | 5 | 5 | N | 6 | 2 | 49.1 | 2 | 36 | 2 | 27 | 2 | 20 | 17920 | 2030 | 0.16093 | 0 | NR | 75 | N | N | 1607 | 1810 | 1607 | Y |  | 26041 | N | 0 | 0 | 0 | 1 | 0 | 0 | 1 | 0 | 0 | P | I | 1 |  | 7260T0097SX | 100 | 0:01 | -96:00:44.47 | 0:01 | -096:00:44.47 | 2001 | 4000000 | 779154.5164 | 298676.3675 |  | <Collection> | <Collection>
46707352 | 502 | 2000 | 25499 | 08E1330N2540009 |  |  | 8 | 7 | 15 | 0 | 900 | 0836C | EW133_ | IRR 0836C |  | CREEK | 105' P.C.B. SPAN | 1 | 1. S 8.9 E OF SH 9 | 92.9 | 0 | 4 | 1 | 1 | 5 | 328.05 | 25.6 | D | 2 | 2 | 0 | 7 | 375 | 2010 | 5 | 0 | 1 | 25.6 | N | 0 | 0 | 1 | 2 | -1 | 22.97 | M | 5 | 2 | 107.5 | 28 | A | 1 | 1 | 1 | 1 | 2 | 7 | 8 | 7 | 6 | N | 7 | 5 | N | 5 | 8 | 8 | 2 | 100 | 2 | 63.1 | 2 | 59 | 2 | 35.1 | 600 | 2030 | 6 | 3 | NR | 45 | N | N | N | N | N | N |  | 25499 | 0 | 0 | 0 | 0 | 0 | 0 | 0 | 1 | 0 | 0 | P | I | 0 |  | 08E1330N2540009 | 100 | 0:05 | -98:26:42.17 | 0:05 | -098:26:42.17 | 2001 | 4000000 | 559423.1177 | 194420.4605 |  | <Collection> | <Collection>
46707356 | 502 | 2011 | 30072 | 08N2510E1450008 |  |  | 8 | 7 | 15 | 0 | 800 | N2510 | IRR N2510 | IRR N2510 |  | TAHOE CREEK | 75' PCB SPAN | 1 | 5E, .8S OF S.H. 19 | 95 | 0 | 4 | 1 | 1 | 5 | 328.05 | 26.8 | D | 2 | 2 | 0 | 9 | 52 | 2010 | 5 | 0 | 1 | 26.8 | N | 0 | 0 | 1 | 2 | -1 | 30 | M | 5 | 2 | 75 | 28.5 | A | 1 | 1 | 1 | 1 | 1 | 8 | 8 | 8 | 8 | N | 8 | 6 | N | 5 | 8 | 8 | 1 | 92 | 1 | 55 | 1 | 51 | 1 | 30 | 83 | 2030 | 4.828 | 3 | [9 empty] | 30072 | 0 | 0 | 0 | 0 | 0 | 0 | 0 | 1 | 0 | 0 | P | I | 0 |  |  | 100 | 0:54 | -98:30:52.75 | -1 | 1 | 2001 | 4000000 | 552971.3858 | 174133.404 |  | <Collection> | <Collection> | bar: NR to n
46707511 | 502 | 2003 | 27302 | 75N2330E1150006 |  |  | 75 | 5 | 149 | 0 | 600 | N2330 | N2330 | N2330 |  | CORN CREEK | 100FT P/S CONC. BEAM SPAN | 1 | 3W 2.6S OF CORN | 100 | 0 | 4 | 1 | 1 | 5 | 328.05 | 26.75 | D | 2 | 2 | 0 | 9 | 25 | 2010 | 5 | 0 | 1 | 26.75 | N | 0 | 0 | 1 | 2 | -1 | 24 | M | 5 | 2 | 102 | 28.41 | A | 1 | 1 | 1 | 1 | 1 | 8 | 8 | 8 | 7 | N | 8 | 6 | N | 5 | 9 | 8 | 1 | 110.1 | 1 | 36 | 1 | 98 | 1 | 20 | 40 | 2030 | 6.4374 | 3 | NR | NR | NOO | N | -1 | -1 | -1 | N |  | 27302 | 0 | 0 | 0 | 0 | 0 | 0 | 0 | 0 | 0 | 0 | P | I | 0 |  | 75N2330E1150006 | 100 | 0:20 | -98:50:05.47 | 0:20 | -098:50:05.47 | 2001 | 4000000 | 524122.6481 | 223047.8143 |  | <Collection> | <Collection>
46707516 | 502 | 2005 | 27603 | 75E1130N2410004 |  |  | 75 | 5 | 149 | 0 | 400 | E1130 |  | E1130 |  | COBB CREEK | 100' P/S CONC. BEAM SPAN, SK. 30 DEG. R.F. | 1 | 2N .5W OF COLONY | 99.9 | 0 | 4 | 1 | 1 | 5 | 328.05 | 26.75 | D | 2 | 2 | 0 | 9 | 100 | 2010 | 5 | 30 | 1 | 26.75 | N | 0 | 0 | 1 | 2 | -1 | 26 | M | 5 | 2 | 102 | 28.33 | A | 1 | 1 | 1 | 1 | 1 | 9 | 9 | 8 | 8 | N | 8 | 6 | N | 5 | 9 | 8 | 1 | 110.1 | 1 | 36 | 1 | 98 | 1 | 20 | 160 | 2030 | 14.4841 | 3 | NR | NR | NOO | N | -1 | -1 | -1 | N |  | 27603 | 0 | 0 | 0 | 0 | 0 | 0 | 0 | 0 | 0 | 0 | P | I | 0 |  | 75E1130N2410004 | 100 | 0:23 | -98:41:14.16 | 0:23 | -098:41:14.16 | 2001 | 4000000 | 537563.9776 | 226969.3558 |  | <Collection> | <Collection>
46707359 | 502 | 1978 | 19510 | 3204 0056 X | 3204 0000 | 0.56 | 32 | 3 | 63 | 4 | 560 | 75 | U.S. 75 | U.S. 75 |  | S. CAN.RIV. & CO.RD. UND | 60',11-100',60' PRES | 1 | 0.6 MI N JCT US270 | 82.4 | 2 | 2 | 1 | 1 | 6 | 328.05 | 46.7 | C | 1 | 1 | 0 | 6 | 2000 | 2010 | 5 | 0 | 13 | 46.7 | H | 6 | 327.75 | 1 | 2 | -1 | 44 | M | 5 | 2 | 1261.14 | 49.7 | A | 1 | 1 | 1 | 1 | 9 | 6 | 5 | 5 | 6 | N | 5 | 9 | 2 | 5 | 8 | 8 | 2 | 89.9 | 2 | 36 | 2 | 49.9 | 2 | 21.6 | 3200 | 2030 | 23 | 3 | NR | -1 | -1 | _ | -1 | -1 | -1 | _ |  | 19510 | 0 | 0 | 0 | 0 | 0 | 8 | 8 | 4 | 0 | 0 | P | I | 1 |  | 3204 0056 X | 94.3272 | 0:59 | -96:14:37.08 | 0:59 | -096:14:37.08 | 2001 | 4000000 | 760339.4789 | 183805.3205 |  | <Collection> | <Collection>
46707361 | 502 | 1979 | 19629 | 2527 0248 X | 2527 0000 | 2.48 | 25 | 3 | 49 | 27 | 2480 | 74 | S.H. 74 | S.H. 74 |  | SALT CREEK | 3-100' PRESTRESSED C | 1 | 2.5 MI N CARTER C/L | 99.1 | 0 | 3 | 1 | 1 | 5 | 328.05 | 32.15 | B | 1 | 1 | 0 | 7 | 660 | 2010 | 5 | 40 | 3 | 32.15 | N | 0 | 0 | 1 | 2 | -1 | 24 | M | 5 | 2 | 303.15 | 35.1 | A | 1 | 1 | 1 | 1 | 3 | 6 | 6 | 6 | 5 | N | 6 | 6 | N | 5 | 8 | 7 | 1 | 74.4 | 1 | 51.4 | 1 | 42.7 | 1 | 31.6 | 1056 | 2030 | 29 | 3 | NR | NR | N | N | -1 | -1 | -1 | N |  | 19629 | 0 | 0 | 0 | 0 | 0 | 2 | 8 | 6 | 0 | 0 | P | I | 1 |  | 2527 0248 X | 92.9964 | 0:33 | -97:24:17.72 | 0:33 | -097:24:17.72 | 2001 | 4000000 | 654617.1842 | 134288.8691 |  | <Collection> | <Collection>
46707362 | 502 | 1985 | 21120 | 2527 0056 X | 2527 0000 | 0.56 | 25 | 3 | 49 | 27 | 560 | 74 | S.H. 74 | S.H. 74 |  | WILD HORSE CREEK | 3-100' PRESTRESSED C | 1 | 0.5 MI N CARTER C/L | 98.8 | 0 | 3 | 1 | 1 | 5 | 328.05 | 32.15 | B | 1 | 1 | 0 | 7 | 520 | 2010 | 5 | 45 | 3 | 32.15 | N | 0 | 0 | 1 | 2 | -1 | 24 | M | 5 | 2 | 301.83 | 35.1 | A | 1 | 1 | 1 | 1 | 3 | 6 | 6 | 6 | 5 | N | 6 | 6 | N | 5 | 7 | 8 | 1 | 93 | 1 | 49.7 | 1 | 55 | 1 | 34 | 832 | 2030 | 47 | 3 | NR | NR | N | N | -1 | -1 | -1 | N |  | 21120 | 0 | 0 | 0 | 0 | 0 | 8 | 1 | 1 | 0 | 0 | P | I | 1 |  | 2527 0056 X | 94.8647 | 0:31 | -97:24:18.68 | 0:31 | -097:24:18.68 | 2001 | 4000000 | 654610.9895 | 131237.6273 |  | <Collection> | <Collection>
46707363 | 502 | 2012 | 29187 | 3108 0091 X | 3108 0000 | 0.91 | 31 | 1 | 61 | 8 | 910 | 9 | S.H. 9 | S.H. 9 |  | KING CREEK | 55' 3" - 70' - 55' 3" PC BEAM | 1 | 0.91 E JCT SH-2 | 84.8 | 0 | 3 | 1 | 1 | 5 | 328.05 | 28 |  | 1 | 1 | 0 | 9 | -1 | 2010 | A | 0 | 3 | 44 | N | 0 | 0 | 1 | 2 | -1 | 44 | M | 5 | 2 | 180.5 | 46.2 | A | 1 | 1 | 1 | 1 | 1 | 9 | 9 | 8 | 8 | N | 8 | 6 | N | 5 | 8 | 8 | 3 | 62.3 | 3 | 47.4 | 3 | 62.3 | 3 | 47.4 | -1 | 2030 | 71.9377 | 3 | NR | NR | N | N | -1 | -1 | -1 | N |  | 29187 | 0 | 0 | 0 | 0 | 0 | 0 | 1 | 1 | 0.335 | 0.335 | P | I | 1 |  |  | 100 | 0:15 | -95:13:16.13 | -1 | 1 | 2001 | 4000000 | 852804.0849 | 216557.1545 |  | <Collection> | <Collection>
46707213 | 502 | 2008 | 28170 | 6340 0604NX | 6340 N0000 | 6.04 | 63 | 3 | 125 | 40 | 6040 | 40 | I-40 WB | I-40 WB | N | N. CANADIAN RIVER O'FLOW | 4- 50' P.C.B. SPANS WITH 56' CLEAR RDWY | 1 | 6.1E OF OKLAHOMA C/L | 97.8 | 0 | 1 | 1 | 1 | 5 | 328.05 | 56 | A | 1 | 1 | 1 | 1 | 16950 | 2010 | A | 0 | 4 | 56 | N | 0 | 0 | 1 | 2 | -1 | 56 | M | 5 | 2 | 200.5 | 56 | A | 1 | 1 | 1 | 1 | 2 | 9 | 9 | 8 | 9 | N | 8 | 9 | N | 5 | 9 | 8 | 1 | 90.7 | 1 | 46.7 | 1 | 67.7 | 1 | 35.8 | 27120 | 2030 | 0.16093 | 3 | NR | 70 | N | N | -1 | -1 | -1 | N |  | 28170 | 0 | 0 | 0 | 0 | 1 | 8 | 1 | 1 | 0 | 0 | P | I | 1 |  | -1 | 99.9145 | 0:23 | -97:02:10.72 | 0:23 | -097:02:10.7205 | 2001 | 4000000 | 687546.9969 | 227220.4292 |  | <Collection> | <Collection>
46707214 | 502 | 2008 | 28171 | 6340 0604SX | 6340 0000 | 6.04 | 63 | 3 | 125 | 40 | 6040 | 40 | I-40 EB | I-40 EB | S | N. CANADIAN RIVER O'FLOW | 4-50' P.C.B. SPANS WITH 56' CLEAR RDWY. | 1 | 6.1E OF OKLAHOMA C/L | 97.8 | 0 | 1 | 1 | 1 | 5 | 328.05 | 56 | A | 1 | 1 | 1 | 1 | 16950 | 2010 | A | 0 | 4 | 56 | N | 0 | 0 | 1 | 2 | -1 | 56 | M | 5 | 2 | 200.8 | 56 | A | 1 | 1 | 1 | 1 | 9 | 9 | 9 | 8 | 9 | N | 8 | 9 | N | 5 | 9 | 8 | 1 | 90.7 | 1 | 46.7 | 1 | 67.7 | 1 | 55.9 | 27120 | 2030 | 0.16093 | 3 | NR | 70 | N | N | -1 | -1 | -1 | N |  | 28171 | 0 | 0 | 0 | 0 | 1 | 8 | 1 | 1 | 0 | 0 | P | I | 1 |  | -1 | 99.9685 | 0:23 | -97:02:10.39 | 0:23 | -097:02:10.3889 | 2001 | 4000000 | 687555.7557 | 227179.2487 |  | <Collection> | <Collection>
46707217 | 502 | 2009 | 28473 | 5210 1115 X | 5210 0000 | 11.15 | 52 | 4 | 103 | 10 | 11150 | 77 | U.S. 77 | U.S. 77 |  | RED ROCK CREEK O'FLOW | 10-50' P.C. BEAM SPANS W/ TR-4 RAILS | 1 | 11.2MI.N.JCT. U.S.64 | 93.7 | 0 | 2 | 1 | 1 | 5 | 328.05 | 40.1 | C | 1 | 1 | 0 | 9 | 600 | 2010 | A | 0 | 10 | 40.1 | N | 0 | 0 | 1 | 2 | -1 | 44 | M | 5 | 2 | 501.66 | 42.17 | A | 1 | 1 | 1 | 1 | 1 | 7 | 9 | 8 | 8 | N | 7 | 8 | N | 5 | 8 | 8 | 1 | 66 | 1 | 35.5 | 1 | 51.4 | 1 | 27.1 | 960 | 2030 | 42.8086 | 3 | NR | NR | N | _ | 9999 | 9999 | 9999 | _ |  | 28473 | 0 | 0 | 0 | 0 | 0 | 0 | 1 | 1 | 0 | 0 | P | I | 1 |  | -1 | 99.9765 | 0:27 | -97:16:56.18 | 0:27 | -097:16:56.18 | 2001 | 4000000 | 664341.7421 | 345957.7989 |  | <Collection> | <Collection>
46707218 | 502 | 2009 | 28474 | 5210 1169 X | 5210 0000 | 11.69 | 52 | 4 | 103 | 10 | 11690 | 77 | U.S 77 | U.S. 77 |  | RED ROCK CREEK | 55' -110-110-110-110' P.C. BEAM SPANS | 1 | 11.7MI.N. JCT. U.S.64 | 93.7 | 0 | 2 | 1 | 1 | 5 | 328.05 | 40 | C | 1 | 1 | 0 | 9 | 600 | 2010 | A | 30 | 5 | 40 | N | 0 | 0 | 1 | 2 | -1 | 44 | M | 5 | 2 | 498.47 | 42.17 | A | 1 | 1 | 1 | 1 | 1 | 7 | 8 | 8 | 8 | N | 8 | 8 | N | 5 | 8 | 8 | 1 | 62.1 | 1 | 37.1 | 1 | 47.7 | 1 | 28.5 | 960 | 2030 | 42.4867 | 3 | NR | NR | N | _ | 9999 | 9999 | 9999 | _ |  | 28474 | 0 | 0 | 0 | 0 | 0 | 0 | 1 | 1 | 0 | 0 | P | I | 1 |  | -1 | 99.7546 | 0:27 | -97:16:45.51 | 0:27 | -097:16:45.51 | 2001 | 4000000 | 664601.519 | 346775.3026 |  | <Collection> | <Collection>
46707219 | 502 | 2011 | 29139 | 4716 0651 X | 4716 0000 | 6.51 | 47 | 6 | 93 | 16 | 6510 | 281 | U.S. 281 | U.S. 281 |  | GRIEVER CREEK | 60'-90-60 TYPE IV PCB SPANS 40' | 1 | 5E OF JCT U.S. 60E | 96.7 | 0 | 2 | 1 | 1 | 5 | 328.05 | 40 |  | 1 | 1 | 0 | 7 | 800 | 2010 | A | 45 | 3 | 40 | N | 0 | 0 | 1 | 2 | -1 | 42 | M | 5 | 2 | 210 | 41 | A | 1 | 1 | 1 | 1 | 1 | 8 | 8 | 8 | 7 | N | 8 | 8 | N | 5 | 8 | 8 | 3 | 80 | 3 | 52.1 | 3 | 80 | 3 | 52.1 | 1280 | 2030 | 78.8579 | 2 | NR | -1 | -1 | _ | -1 | -1 | -1 | _ |  | 29139 | 0 | 0 | 0 | 0 | 0 | 8 | 1 | 1 | 0 | 0 | P | I | 1 |  |  | 99.97 | 0:19 | -98:55:48.17 | 0:19 | -098:55:48.1741 | 2001 | 4000000 | 516478.3844 | 330479.4568 |  | <Collection> | <Collection>
46707373 | 502 | 1973 | 18471 | 72N4070E0700008 |  |  | 72 | 8 | 143 | 0 | 4200 | 7245 | FAS 7245 | FAS 7245 |  | BROKEN ARROW CREEK | 82' PRESTRESSED CONCRETE BEAM SPAN | 1 | 193RD E. .8S OF 111TH S. | 84.1 | 0 | 4 | 1 | 1 | 5 | 328.05 | 32 | I | 4 | 4 | 0 | 7 | 1945 | 2010 | 5 | 0 | 1 | 32 | N | 0 | 0 | 1 | 2 | -1 | 23 | M | 5 | 2 | 82.02 | 35 | A | 1 | 0 | 0 | 0 | 5 | 7 | 8 | 5 | 5 | N | 5 | 5 | N | 5 | 5 | 8 | 1 | 93.3 | 1 | 56 | 1 | 80.5 | 1 | 48.3 | 3112 | 2030 | 8 | 1 | NR | 40 | N | N | N | N | N | N |  | 18471 | 0 | 0 | 0 | 0 | 0 | 0 | 0 | 1 | 0 | 0 | P | I | 0 |  | 72N4070E0700008 | 95.5814 | 0:59 | -95:45:42.26 | 0:59 | -095:45:42.26 | 2001 | 4000000 | 801787.5902 | 297038.7799 |  | <Collection> | <Collection>
46707375 | 502 | 1975 | 19048 | 72N4060E0720000 |  |  | 72 | 8 | 143 | 0 | 0 | N4060 | N4060 | N4060 |  | CREEK | 35'-62'-35' PRESTRESSED CONCRETE BEAM SPANS | 1 | 131ST ST S. .1E 177TH E. | 92.2 | 0 | 4 | 1 | 1 | 5 | 328.05 | 32 | I | 4 | 4 | 0 | 9 | 2018 | 2010 | 5 | 0 | 3 | 35 | N | 0 | 0 | 1 | 2 | -1 | 40 | M | 5 | 2 | 132.87 | 36 | A | 1 | 0 | 1 | 0 | 5 | 7 | 8 | 7 | 6 | N | 7 | 5 | N | 5 | 6 | 8 | 1 | 60.3 | 1 | 36.2 | 1 | 45.7 | 1 | 27.4 | 3229 | 2030 | 8 | 1 | NR | 45 | N | N | N | N | N | N |  | 19048 | 0 | 0 | 0 | 0 | 0 | 0 | 0 | 1 | 0 | 0 | P | I | 0 |  | 72N4060E0720000 | 99.6486 | 0:58 | -95:46:40.39 | 0:58 | -095:46:40.39 | 2001 | 4000000 | 800373.9132 | 295142.3273 |  | <Collection> | <Collection>
46707530 | 502 | 1995 | 24355 | 62N3680E1530007 |  |  | 62 | 3 | 123 | 0 | 700 | N3680 | NS3680 | N3680 |  | SINCERE CREEK | 100' PC BEAM SPAN Sk 30 LF | 1 | 2.3 N & 1.4 W OF JAYDEE | 100 | 0 | 4 | 1 | 1 | 5 | 328.05 | 32.8 | D | 2 | 2 | 0 | 9 | 50 | 2010 | 5 | 30 | 1 | 32.8 | N | 0 | 0 | 1 | 2 | -1 | 26 | M | 5 | 2 | 102.9 | 34.3 | A | 1 | 1 | 1 | 1 | 2 | 8 | 8 | 8 | 5 | N | 8 | 9 | N | 5 | 6 | 6 | 1 | 98 | 1 | 72 | 1 | 98 | 1 | 58 | 80 | 2030 | 6.4374 | 3 | [9 empty] | 24355 | 0 | 0 | 0 | 0 | 0 | 0 | 0 | 1 | 0 | 0 | P | I | 0 |  | 62N3680E1530007 | 99.7187 | 0:47 | -96:27:33.08 | 0:47 | -096:27:33.08 | 2001 | 4000000 | 740995.7554 | 162073.4393 |  | <Collection> | <Collection> | bar: NR to n
46707531 | 502 | 1998 | 24705 | 62E1520N3570004 |  |  | 62 | 3 | 123 | 0 | 400 | E1520 | EW1520 | E1520 |  | LITTLE SANDY CREEK | 90' PC BEAM SPAN | 1 | 2 N & 1.6 W OF HOMER | 94 | 0 | 4 | 1 | 1 | 5 | 328.05 | 26.8 | D | 2 | 2 | 0 | 9 | 200 | 2010 | 5 | 0 | 1 | 26.8 | N | 0 | 0 | 1 | 2 | -1 | 30 | M | 5 | 2 | 92.5 | 28.4 | A | 1 | 1 | 1 | 1 | 2 | 8 | 8 | 8 | 5 | N | 8 | 5 | N | 5 | 6 | 8 | 1 | 98 | 1 | 67 | 1 | 98 | 1 | 58 | 320 | 2030 | 3.2187 | 1 | [9 empty] | 24705 | 0 | 0 | 0 | 0 | 0 | 0 | 0 | 1 | 0 | 0 | P | I | 0 |  | 62E1520N3570004 | 99.66 | 0:49 | -96:38:38.66 | 0:49 | -096:38:38.66 | 2001 | 4000000 | 724039.045 | 164724.8833 |  | <Collection> | <Collection> | bar: NR to n
46707532 | 502 | 2002 | 26369 | 62E1455N3556002 |  |  | 62 | 3 | 123 | 0 | 200 | E1455 | EW1455 | E1455 |  | CREEK | 55' PC BEAM SPAN | 1 | 3 N & .2 W OF BYNG | 100 | 0 | 4 | 1 | 1 | 5 | 328.05 | 26.8 | D | 2 | 2 | 0 | 9 | 100 | 2010 | 5 | 0 | 1 | 26.8 | N | 0 | 0 | 1 | 2 | -1 | 24 | M | 5 | 2 | 57.5 | 28.4 | A | 1 | 1 | 1 | 1 | 2 | 7 | 7 | 8 | 5 | N | 7 | 6 | N | 5 | 6 | 6 | 1 | 89.9 | 1 | 54 | 1 | 61.9 | 1 | 37 | 160 | 2030 | 4.828 | 1 | [9 empty] | 26369 | 0 | 0 | 0 | 0 | 0 | 0 | 0 | 1 | 0 | 0 | P | I | 0 |  | 62E1455N3556002 | 99.3131 | 0:54 | -96:40:10.8 | 0:54 | -096:40:10.80 | 2001 | 4000000 | 721557.9641 | 175109.281 |  | <Collection> | <Collection> | bar: NR to n
46707539 | 502 | 2008 | 28373 | 62N3703E1475000 |  |  | 62 | 3 | 123 | 0 | 0 | N3703 | NS3703 | N3703 |  | LITTLE SANDY CREEK | 75' PC BEAM SPAN | 1 | .2 S OF ALLEN. | 100 | 0 | 4 | 1 | 1 | 5 | 328.05 | 26.8 | D | 4 | 2 | 0 | 19 | 100 | 2010 | 5 | 0 | 1 | 26.8 | N | 0 | 0 | 1 | 2 | -1 | 26 | M | 5 | 2 | 77.5 | 28.4 | A | 1 | 1 | 1 | 1 | 1 | 9 | 9 | 8 | 8 | N | 8 | 6 | N | 5 | 6 | 6 | 1 | 96 | 1 | 57 | 1 | 61.9 | 1 | 37 | 160 | 2030 | 1.6093 | 1 | NR | 25 | N | N | N | N | N | N |  | 28373 | 0 | 0 | 0 | 0 | 0 | 0 | 0 | 1 | 0 | 0 | P | I | 0 |  | -1 | 100 | 0:53 | -96:25:04.08 | 0:53 | -096:25:04.08 | 2001 | 4000000 | 744619.799 | 172345.7754 |  | <Collection> | <Collection>
46707068 | 502 | 1995 | 24066 | 4440 0521 X | 4440 0000 | 5.21 | 44 | 3 | 87 | 40 | 5210 | 0074B | S.H. 74B | S.H. 74B |  | N. FORK WALNUT CREEK | 111.82'-110'-111.82' | 1 | 5.2 MI. E. JCT. SH76 | 98.4 | 0 | 3 | 6 | 1 | 5 | 328.05 | 27 | B | 1 | 1 | 0 | 7 | 1100 | 2010 | 5 | 30 | 3 | 40.03 | N | 0 | 0 | 1 | 2 | 0 | 40 | M | 5 | 2 | 333.99 | 42.32 | A | 1 | 1 | 1 | 1 | 2 | 7 | 7 | 7 | 5 | N | 7 | 7 | N | 5 | 8 | 8 | 1 | 92.4 | 1 | 53.5 | 1 | 52.9 | 1 | 34.7 | 1760 | 2030 | 31 | 3 | NR | NR | N | N | -1 | -1 | -1 | N |  | 24066 | 0 | 0 | 0 | 0 | 0 | 8 | 1 | 1 | 0 | 0 | P | I | 1 |  | 4440 0521 X | 98.015 | 0:06 | -97:33:39.44 | 0:06 | -097:33:39.44 | 2001 | 4000000 | 640021.1275 | 196323.0414 |  | <Collection> | <Collection>
46707070 | 502 | 1995 | 24079 | 4420 1600 X | 4420 0000 | 16 | 44 | 3 | 87 | 20 | 16000 | 59 | S.H. 59 | S.H. 59 |  | TURKEY CREEK | 95' PC BEAM SPAN | 1 | 2.2 MI. W. JCT. SH74 | 99.6 | 0 | 3 | 1 | 1 | 5 | 328.05 | 24 | B | 1 | 1 | 0 | 7 | 500 | 2010 | 5 | 0 | 1 | 32.15 | N | 0 | 0 | 1 | 2 | 0 | 32 | M | 5 | 2 | 96.13 | 34.12 | A | 1 | 1 | 1 | 1 | 2 | 7 | 8 | 8 | 7 | N | 8 | 6 | N | 5 | 8 | 8 | 1 | 91.3 | 1 | 35.7 | 1 | 50.7 | 1 | 21.4 | 800 | 2030 | 19 | 3 | NR | NR | N | N | -1 | -1 | -1 | N |  | 24079 | 0 | 0 | 0 | 0 | 0 | 8 | 1 | 1 | 0 | 0 | P | I | 1 |  | 4420 1600 X | 97.3281 | 0:55 | -97:26:48.87 | 0:55 | -097:26:48.87 | 2001 | 4000000 | 650534.0165 | 175422.8694 |  | <Collection> | <Collection>
46707072 | 502 | 1998 | 24908 | 4420 0363 X | 4420 0000 | 3.63 | 44 | 3 | 87 | 20 | 3630 | 59 | S.H. 59 | S.H. 59 |  | WILDCAT CREEK | 1-118.11' P.C.B. SPA | 1 | 3.6 MI. S. JCT. SH39 | 93.7 | 0 | 3 | 1 | 1 | 5 | 328.05 | 23.95 | B | 1 | 1 | 0 | 7 | 890 | 2010 | 5 | 30 | 1 | 33.14 | N | 0 | 0 | 1 | 2 | 0 | 36 | M | 5 | 2 | 122.05 | 35.76 | A | 1 | 1 | 1 | 1 | 2 | 7 | 8 | 7 | 9 | N | 7 | 6 | N | 5 | 8 | 8 | 1 | 106.9 | 1 | 56.2 | 1 | 60.3 | 1 | 34.9 | 1424 | 2030 | 29 | 3 | NR | NR | N | N | -1 | -1 | -1 | N |  | 24908 | 0 | 0 | 0 | 0 | 0 | 0 | 1 | 1 | 0 | 0 | P | I | 1 |  | 4420 0363 X | 98.0668 | 0:58 | -97:33:51.99 | 0:58 | -097:33:51.99 | 2001 | 4000000 | 639771.7127 | 180768.1982 |  | <Collection> | <Collection>
46707074 | 502 | 1997 | 24929 | 2628 1478 X | 2628 0000 | 14.78 | 26 | 7 | 51 | 28 | 14780 | 37 | S.H. 37 | S.H. 37 |  | COAL CREEK | 1-106' P.C.BEAM SPAN | 1 | 6.4 MI E SH92 | 83.7 | 0 | 3 | 1 | 1 | 5 | 328.05 | 70 | B | 1 | 1 | 0 | 7 | 12200 | 2010 | 5 | 0 | 1 | 70 | N | 0 | 0 | 1 | 5 | -1 | 64 | M | 5 | 2 | 106 | 72.1 | A | 1 | 1 | 1 | 1 | 1 | 7 | 8 | 7 | 8 | N | 7 | 5 | N | 5 | 8 | 8 | 1 | 63.1 | 1 | 36 | 1 | 35.1 | 1 | 21.6 | 19520 | 2030 | 75.961 | 3 | NR | NR | N | N | 0 | 0 | 0 | N |  | 24929 | 0 | 0 | 0 | 0 | 0 | 8 | 1 | 1 | 0 | 0 | P | I | 1 |  | 2628 1478 X | 100 | 0:17 | -97:42:10.56 | 0:17 | -097:42:10.56 | 2001 | 4000000 | 627016.5077 | 217204.7457 |  | <Collection> | <Collection>
46707232 | 502 | 1997 | 24852 | 52E0520N3380009 |  |  | 52 | 4 | 103 | 0 | 100 | E0052 | E0520 | E0520 |  | OAK CREEK | 80' PC BEAM SPAN | 1 | 6E 2.1S OF US177/US64 | 100 | 0 | 4 | 1 | 1 | 5 | 328.05 | 26.4 | D | 2 | 2 | 0 | 9 | 70 | 2010 | 5 | 0 | 1 | 26.4 | N | 0 | 0 | 1 | 2 | -1 | 28 | M | 5 | 2 | 82.5 | 28.2 | A | 1 | 1 | 1 | 1 | 2 | 8 | 8 | 8 | 8 | N | 8 | 6 | N | 5 | 8 | 8 | 1 | 103.9 | 1 | 36 | 1 | 89.9 | 1 | 20 | 112 | 2030 | 3.22 | 0 | NR | NR | N | N | 9999 | 9999 | 9999 | N |  | 24852 | 0 | 0 | 0 | 0 | 0 | 0 | 8 | 1 | 0 | 0 | P | I | 0 |  | 52E0520N3380009 | 68.5377 | 0:16 | -96:57:40.21 | 0:16 | -096:57:40.21 | 2001 | 4000000 | 693346.3649 | 325244.4359 |  | <Collection> | <Collection>
46707388 | 502 | 1997 | 25012 | 26N2931E1440001 |  |  | 26 | 7 | 51 | 0 | 1250 | 2678C | NS2931 | 2678C |  | WASHITA RIVER | 3-130' PC BEAM SPANS | 1 | .5 NE OF ALEX | 99.8 | 0 | 4 | 1 | 1 | 5 | 328.05 | 32.3 | D | 4 | 2 | 0 | 17 | 714 | 2010 | 5 | 0 | 3 | 32.3 | N | 0 | 0 | 1 | 2 | -1 | 22 | M | 5 | 2 | 391.09 | 34.4 | A | 1 | 1 | 1 | 1 | 2 | 8 | 8 | 6 | 8 | N | 6 | 6 | N | 5 | 8 | 8 | 2 | 98 | 2 | 70 | 2 | 66 | 2 | 39 | 1142 | 2030 | 5.9546 | 3 | NR | 45 | N | N | N | N | N | N |  | 25012 | 0 | 0 | 0 | 0 | 0 | 8 | 8 | 1 | 0 | 0 | P | I | 0 |  | 26N2931E1440001 | 99.7454 | 0:56 | -97:46:27.17 | 0:56 | -097:46:27.17 | 2001 | 4000000 | 620626.2331 | 176669.1011 |  | <Collection> | <Collection>
46707546 | 502 | 1986 | 21290 | 55E0930N3030003 |  |  | 55 | 4 | 109 | 0 | 300 | E0930 | _ | E0930 (NW 192 ST) |  | BLUFF CREEK | 85' PCB SPAN | 1 | .3E OF MERIDIAN ON NW192 | 99.9 | 0 | 4 | 1 | 1 | 5 | 328.05 | 32.9 | D | 2 | 2 | 0 | 9 | 700 | 2010 | 5 | 30 | 1 | 32.9 | N | 0 | 0 | 1 | 2 | -1 | 28 | M | 5 | 2 | 87.5 | 34.6 | R | 1 | 1 | 1 | 1 | 2 | 7 | 7 | 7 | 6 | N | 7 | 6 | N | 5 | 7 | 8 | 2 | 110.1 | 2 | 59 | 2 | 55 | 2 | 33 | 480 | 2030 | 3.22 | 3 | 272727 | NR | N | N | N | N | N | N |  | 21290 | 0 | 0 | 0 | 0 | 0 | 0 | 0 | 1 | 0 | 0 | P | I | 0 |  | 55E0930N3030003 | 99.6144 | 0:40 | -97:35:47.03 | 0:40 | -097:35:47.0281 | 2001 | 4000000 | 636535.2272 | 259001.1807 |  | <Collection> | <Collection>
46707547 | 502 | 1986 | 21296 | 55N3280E0900003 |  |  | 55 | 4 | 109 | 0 | 300 | N3280 | _ | N3280 (HARRAH RD) |  | OPOSSUM CREEK | 100' PREST CONC BM SPAN | 1 | 0.3 S. of N.E. 234TH ST | 100 | 0 | 5 | 1 | 1 | 5 | 328.05 | 32 | D | 4 | 2 | 0 | 9 | 100 | 2010 | 5 | 45 | 1 | 32 | N | 0 | 0 | 1 | 2 | -1 | 23 | M | 5 | 2 | 100.06 | 34 | A | 1 | 1 | 1 | 0 | 3 | 7 | 8 | 6 | 7 | N | 6 | 8 | N | 5 | 6 | 6 | 2 | 100 | 2 | 70 | 2 | 66 | 2 | 39 | 160 | 2030 | 3.22 | 3 | [9 empty] | 21296 | 0 | 0 | 0 | 0 | 0 | 0 | 0 | 1 | 0 | 0 | P | I | 0 |  | 55N3280E0900003 | 89.7154 | 0:42 | -97:09:32.01 | 0:42 | -097:09:32.0068 | 2001 | 4000000 | 676102.8051 | 263473.7696 |  | <Collection> | <Collection> | bar: NR to n
46707548 | 502 | 1986 | 21324 | 55N3130E1080005 |  |  | 55 | 4 | 109 | 0 | 6300 | N3130 | SOONER ROAD | N3130 (SOONER RD) |  | CRUTCHO CREEK | 50'-80'-50' PRESTRESSED CONC BM SPANS | 1 | .5N SE 29TH ON SOONER RD | 77.1 | 2 | 5 | 1 | 5 | 5 | 328.05 | 49.87 | O | 4 | 4 | 0 | 17 | 10000 | 2010 | 5 | 55 | 3 | 49.87 | N | 0 | 0 | 1 | 4 | -1 | 50 | M | 5 | 2 | 180 | 51.84 | A | 1 | 0 | 0 | 0 | 2 | 7 | 7 | 6 | 7 | N | 6 | 3 | N | 5 | 8 | 8 | 2 | 84 | 2 | 60 | 2 | 47 | 2 | 33 | 16000 | 2030 | 3.22 | 3 | NR | 45 | N | N | N | N | N | N |  | 21324 | 0 | 0 | 0 | 0 | 0 | 0 | 0 | 1 | 1.2 | 1.2 | P | I | 0 |  | 55N3130E1080005 | 93.7012 | 0:27 | -97:25:25.35 | 0:27 | -097:25:25.3454 | 2001 | 4000000 | 652311.4628 | 234293.2082 |  | <Collection> | <Collection>
46707240 | 502 | 1997 | 25326 | 52N3280E0360009 |  |  | 52 | 4 | 103 | 0 | 900 | N3280 | N3280 | N3280 |  | RED ROCK CREEK | 50',75',50' PC BEAM SPANS | 1 | .4W 5.2S OF MARLAND | 100 | 0 | 4 | 1 | 1 | 5 | 328.05 | 26.8 | D | 2 | 2 | 0 | 9 | 50 | 2010 | 5 | 0 | 3 | 26.8 | N | 0 | 0 | 1 | 2 | -1 | 22 | M | 5 | 2 | 177.5 | 28.4 | A | 1 | 1 | 1 | 1 | 2 | 8 | 8 | 8 | 7 | N | 8 | 6 | N | 5 | 6 | 6 | 1 | 79 | 1 | 36 | 1 | 54 | 1 | 20 | 80 | 2030 | 3.22 | 1 | NR | NR | N | N | 9999 | 9999 | 9999 | N |  | 25326 | 0 | 0 | 0 | 0 | 0 | 0 | 0 | 1 | 0 | 0 | P | I | 0 |  | 52N3280E0360009 | 100 | 0:29 | -97:09:25.57 | 0:29 | -097:09:25.57 | 2001 | 4000000 | 675533.8032 | 349413.844 |  | <Collection> | <Collection>
46707390 | 502 | 2001 | 25918 | 26N2800E1600005 |  |  | 26 | 7 | 51 | 0 | 500 | N2800 | NS2800 | N2800 |  | CREEK | 105' PC BEAM SPAN | 1 | 7.5 S 1. E OF ACME | 100 | 0 | 4 | 1 | 1 | 5 | 328.05 | 25.6 | D | 2 | 2 | 0 | 9 | 24 | 2010 | 5 | 30 | 1 | 25.6 | N | 0 | 0 | 1 | 2 | -1 | 26 | M | 5 | 2 | 107.8 | 27.2 | A | 1 | 1 | 1 | 1 | 2 | 7 | 8 | 8 | 8 | N | 8 | 6 | N | 5 | 8 | 8 | 2 | 98 | 2 | 70 | 2 | 66 | 2 | 39 | 38 | 2030 | 24.1402 | 3 | NR | 45 | N | N | N | N | N | N |  | 25918 | 0 | 0 | 0 | 0 | 0 | 0 | 0 | 1 | 0 | 0 | P | I | 0 |  | 26N2800E1600005 | 100 | 0:41 | -98:00:06.78 | 0:41 | -098:00:06.78 | 2001 | 4000000 | 599827.4837 | 150409.7918 |  | <Collection> | <Collection>
46707394 | 502 | 2004 | 27257 | 26N2940E1590002 |  |  | 26 | 7 | 51 | 0 | 200 | N2940 | NS2940 | N2940 |  | RUSH CREEK | 3-60' PC BEAM SPANS | 1 | 2N STEPHENS C/L,2E BAILEY | 100 | 0 | 4 | 1 | 1 | 5 | 328.05 | 26.8 | D | 2 | 2 | 0 | 9 | 50 | 2010 | 5 | 0 | 3 | 26.8 | N | 0 | 0 | 1 | 2 | -1 | 28 | M | 5 | 2 | 182.5 | 28.5 | A | 1 | 1 | 1 | 1 | 2 | 8 | 8 | 8 | 8 | N | 8 | 6 | N | 5 | 8 | 8 | 2 | 81 | 2 | 47.9 | 2 | 45 | 2 | 27 | 80 | 2030 | 5.9546 | 3 | [9 empty] | 27257 | 0 | 0 | 0 | 0 | 0 | 0 | 0 | 1 | 0 | 0 | P | I | 0 |  | 26N2940E1590002 | 99.826 | 0:42 | -97:45:21.43 | 0:42 | -097:45:21.43 | 2001 | 4000000 | 622353.8736 | 152530.3284 |  | <Collection> | <Collection> | bar: NR to n
46707552 | 502 | 1991 | 22835 | 55E0920N3230006 |  |  | 55 | 4 | 109 | 0 | 500 | E0920 | _ | E0920 (NE 206) |  | COON CREEK | 76' PREST CONC BM SPAN. | 1 | .6E IND MERID/NE 206 | 100 | 0 | 5 | 1 | 1 | 5 | 328.05 | 32 | D | 4 | 2 | 0 | 9 | 25 | 2010 | 0 | 0 | 1 | 32 | N | 0 | 0 | 1 | 2 | -1 | 27 | M | 5 | 2 | 76.5 | 33.99 | A | 1 | 1 | 1 | 1 | 2 | 7 | 7 | 7 | 7 | N | 7 | 8 | N | 5 | 8 | 8 | 2 | 91 | 2 | 54 | 2 | 51 | 2 | 30 | 40 | 2030 | 3.22 | 3 | [9 empty] | 22835 | 0 | 0 | 0 | 0 | 0 | 0 | 0 | 1 | 0 | 0 | P | I | 0 |  | 55E0920N3230006 | 99.6361 | 0:41 | -97:14:16.22 | 0:41 | -097:14:16.2223 | 2001 | 4000000 | 668980.4763 | 260738.8424 |  | <Collection> | <Collection> | bar: NR to n
46707553 | 502 | 1992 | 23022 | 55E0890N3220006 |  |  | 55 | 4 | 109 | 0 | 600 | E0890 | _ | E0890(WATERLOO RD) |  | COON CREEK | 100' PREST CONC BM SPAN, 30 deg SKEW, RT FWD | 1 | .6E OF CHOCTAW/WATERLOO | 95 | 0 | 4 | 1 | 1 | 5 | 328.05 | 32 | D | 2 | 2 | 0 | 9 | 180 | 2010 | 0 | 30 | 1 | 32 | N | 0 | 0 | 1 | 2 | -1 | 38 | M | 5 | 2 | 102.5 | 33.99 | A | 1 | 1 | 1 | 1 | 2 | 7 | 8 | 7 | 7 | N | 7 | 7 | N | 5 | 7 | 8 | 2 | 100 | 2 | 67 | 2 | 61.9 | 2 | 37 | 288 | 2030 | 4.989 | 3 | NR | 40 | N | N | N | N | N | N |  | 23022 | 0 | 0 | 0 | 0 | 0 | 0 | 0 | 1 | 0 | 0 | P | I | 0 |  | 55E0890N3220006 | 99.7222 | 0:43 | -97:15:20.08 | 0:43 | -097:15:20.0765 | 2001 | 4000000 | 667338.8508 | 265541.3 |  | <Collection> | <Collection>
46707556 | 502 | 1992 | 23725 | 55E0910N3230003 |  |  | 55 | 4 | 109 | 0 | 12200 | E0910 | _ | NE 220 ST(E191) |  | COON CREEK | 75' PREST CONC BM SPAN | 1 | .3E OF INDIAN MERIDIAN | 98 | 0 | 4 | 1 | 1 | 5 | 328.05 | 32.8 | D | 2 | 2 | 0 | 7 | 150 | 2010 | 5 | 0 | 1 | 32.8 | N | 0 | 0 | 1 | 2 | -1 | 32 | M | 5 | 2 | 77.5 | 37.07 | A | 1 | 0 | 0 | 0 | 3 | 7 | 7 | 6 | 7 | N | 6 | 7 | N | 5 | 8 | 8 | 2 | 91 | 2 | 55 | 2 | 51 | 2 | 30 | 240 | 2030 | 3.22 | 3 | [9 empty] | 23725 | 0 | 0 | 0 | 0 | 0 | 0 | 0 | 1 | 0 | 0 | P | I | 0 |  | 55E0910N3230003 | 84.0568 | 0:42 | -97:14:30.9 | 0:42 | -097:14:30.9024 | 2001 | 4000000 | 668599.1728 | 262334.3823 |  | <Collection> | <Collection> | bar: NR to n
46707558 | 502 | 1994 | 23878 | 55E0980N3250006 |  |  | 55 | 4 | 109 | 0 | 600 | E0980 | _ | E0980 (NE 122) |  | WEST FORK CREEK | 65' P.C. BEAM SPAN | 1 | .6E OF PEEBLY RD | 95 | 0 | 4 | 1 | 1 | 5 | 328.05 | 32.81 | D | 2 | 2 | 0 | 9 | 150 | 2010 | 5 | 0 | 1 | 32.81 | N | 0 | 0 | 1 | 2 | -1 | 35.1 | M | 5 | 2 | 67.5 | 34.51 | A | 1 | 1 | 1 | 0 | 2 | 7 | 7 | 7 | 7 | N | 7 | 7 | N | 5 | 7 | 7 | 2 | 85 | 2 | 51 | 2 | 47 | 2 | 28 | 240 | 2030 | 3.22 | 3 | [9 empty] | 23878 | 0 | 0 | 0 | 0 | 0 | 0 | 0 | 1 | 0 | 0 | P | I | 0 |  | 55E0980N3250006 | 100 | 0:36 | -97:12:07.26 | 0:36 | -097:12:07.2605 | 2001 | 4000000 | 672300.4529 | 251086.0008 |  | <Collection> | <Collection> | bar: NR to n
46707402 | 502 | 1974 | 18732 | 0214 0021 X | 0214 0000 | 0.21 | 2 | 6 | 3 | 14 | 210 | 0008B | S.H. 8B | S.H. 8B |  | EAGLE CHIEF CREEK | 3-50' PRESTRESSED CONC. BM. SPANS | 1 | 0.5 MI.W.JCT.SH8 | 40 | 1 | 3 | 1 | 1 | 5 | 328.05 | 32 | B | 1 | 1 | 0 | 7 | 1000 | 2010 | 5 | 0 | 3 | 32 | N | 0 | 0 | 1 | 2 | -1 | 24.01 | M | 5 | 2 | 151.9 | 35 | A | 0 | 0 | 0 | 0 | 2 | 6 | 7 | 3 | 6 | N | 3 | 6 | N | 5 | 5 | 8 | 1 | 74.3 | 1 | 44.5 | 1 | 47.9 | 1 | 34.4 | 1600 | 2030 | 198.9949 | 3 | [9 empty] | 18732 | 0 | 0 | 0 | 0 | 0 | 8 | 8 | 6 | 0 | 0 | P | I | 1 |  | 0214 0021 X | 87.6535 | 0:30 | -98:26:26.47 | 0:30 | -098:26:26.47 | 2001 | 4000000 | 560521.7964 | 352094.6654 |  | <Collection> | <Collection> | bar: NR to n
46707403 | 502 | 1974 | 18751 | 5310 0866 X | 5310 0000 | 8.66 | 53 | 8 | 105 | 10 | 8660 | 10 | S.H. 10 | S.H. 10 |  | CEDAR CREEK | 60'-80'-50' PRESTRES | 1 | 8.8 MI W CRAIG COUNTY | 60.8 | 1 | 3 | 1 | 1 | 5 | 328.05 | 32 | B | 1 | 1 | 0 | 7 | 720 | 2010 | 5 | 30 | 3 | 32 | N | 0 | 0 | 1 | 2 | 0 | 24 | M | 5 | 2 | 192.91 | 35 | A | 1 | 0 | 0 | 0 | 3 | 4 | 6 | 4 | 6 | N | 4 | 6 | N | 5 | 4 | 7 | 1 | 60.4 | 1 | 37.9 | 1 | 35.9 | 1 | 27.3 | 1152 | 2030 | 87 | 3 | NR | -1 | -1 | _ | -1 | -1 | -1 | _ |  | 18751 | 0 | 0 | 0 | 0 | 0 | 8 | 8 | 1 | 0 | 0 | P | I | 1 |  | 5310 0866 X | 65.2307 | 0:51 | -95:33:06.95 | 0:51 | -095:33:06.9524 | 2001 | 4000000 | 818339.4271 | 392993.189 |  | <Collection> | <Collection>
46707560 | 502 | 1995 | 24007 | 55N3290E0900004 |  |  | 55 | 4 | 109 | 0 | 400 | N3290 | _ | N3290 (POTT RD) |  | DEEP FORK CREEK | 60'-75'-60' PC BEAM SPAN SKEWED 30 DEG RT.FWD. | 1 | .4S OF NE 234 ST | 99.9 | 0 | 5 | 1 | 1 | 5 | 328.05 | 32.8 | D | 4 | 2 | 0 | 16 | 200 | 2010 | 5 | 30 | 3 | 32.8 | N | 0 | 0 | 1 | 2 | -1 | 30 | M | 5 | 2 | 198.16 | 34.8 | A | 1 | 1 | 1 | 1 | 3 | 7 | 8 | 6 | 8 | N | 6 | 7 | N | 5 | 8 | 8 | 2 | 79 | 2 | 47 | 2 | 44 | 2 | 26 | 320 | 2030 | 6.44 | 3 | [9 empty] | 24007 | 0 | 0 | 0 | 0 | 0 | 0 | 0 | 1 | 0 | 0 | P | I | 0 |  | 55N3290E0900004 | 96.7212 | 0:42 | -97:08:27.81 | 0:42 | -097:08:27.8067 | 2001 | 4000000 | 677715.5575 | 263581.5644 |  | <Collection> | <Collection> | bar: NR to n
46707562 | 502 | 1992 | 24349 | 55E0900N3230002 |  |  | 55 | 4 | 109 | 0 | 200 | E0900 | _ | E0900(NE 234 ST) |  | COON CREEK | 80' PC BEAM SPAN | 1 | .1E OF INDIAN MERIDIAN | 95 | 0 | 4 | 1 | 1 | 5 | 328.05 | 34 | D | 2 | 2 | 0 | 9 | 200 | 2010 | 5 | 0 | 1 | 34 | N | 0 | 0 | 1 | 2 | -1 | 40 | M | 5 | 2 | 82.5 | 36 | A | 1 | 1 | 1 | 0 | 2 | 7 | 8 | 6 | 7 | N | 6 | 7 | N | 5 | 8 | 8 | 2 | 89.9 | 2 | 54 | 2 | 50 | 2 | 30 | 320 | 2030 | 3.22 | 3 | [9 empty] | 24349 | 0 | 0 | 0 | 0 | 0 | 0 | 1 | 1 | 0 | 0 | P | I | 0 |  | 55E0900N3230002 | 99.3533 | 0:43 | -97:14:44.11 | 0:43 | -097:14:44.1128 | 2001 | 4000000 | 668254.9692 | 263934.7746 |  | <Collection> | <Collection> | bar: NR to n
46707266 | 502 | 2011 | 29535 | 23E0560N1690004 |  |  | 23 | 6 | 45 | 0 | 400 | E0560 | E0560 | E0560 |  | TRIB TO LONG CREEK | 75' PC BEAM X 26.66' W/ TR-1 RAIL | 1 | 5S 5.8E SHATTUCK | 98 | 0 | 4 | 1 | 1 | 5 | 328.05 | 24 |  | 2 | 2 | 0 | 7 | 100 | 2010 | 5 | 0 | 1 | 25.1 | N | 0 | 0 | 1 | 2 | -1 | 24 | M | 5 | 2 | 75 | 26.9 | A | 1 | 1 | 1 | 1 | 9 | 8 | 8 | 8 | 8 | N | 8 | 6 | N | 5 | 5 | 5 | 1 | 96 | 1 | 36 | 1 | 61.9 | 1 | 20 | 160 | 2030 | 6.4374 | _ | NR | NR | N | N | 9999 | 9999 | 9999 | N |  | 29535 | 0 | 0 | 0 | 0 | 0 | 0 | 0 | 1 | 0 | 0 | P | I | 0 |  |  | 100 | 36:12 | -99:58:54 | -1 | 1 | 2001 | 4000000 | 421813.9866 | 320148.1095 |  | <Collection> | <Collection>
46707270 | 502 | 1968 | 17318 | 7329T1080 X | 7329 0000 | 10.8 | 73 | 1 | 145 | 29 | 10800 | 0 | MUSKOGEE TP UNDER | CO. RD. N4160 |  | MUSKOGEE TP UNDER | 2-95' PC BEAM SPANS | 2 | 10.96 MI'S SE JCT SH51 | 74.1 | 2 | 8 | 1 | 1 | 1 | 16.25 | 41.8 | P | 31 | 31 | 1 | 2 | 19770 | 2010 | 2 | 49 | 2 | 18 | H | 12 | 7 | 1 | 4 | 0 | 83 | M | 5 | 2 | 191.93 | 23 | A | 0 | 0 | 0 | 0 | 2 | 7 | 8 | 7 | N | N | 7 | 2 | 6 | 5 | N | 6 | 1 | 98 | 1 | 73 | 1 | 67 | 1 | 40 | 31632 | 2030 | 199 | 1 | NR | NR | N | N | 1508 | 1605 | 1603 | Y |  | 17318 | N | 0 | 0 | 0 | 0 | 8 | 8 | 1 | 0 | 0 | P | I | 1 |  | 7329T1080 X | 100 | 0:58 | -95:36:03.1 | 0:58 | -095:36:03.1004 | 2001 | 4000000 | 816332.6931 | 295557.051 |  | <Collection> | <Collection>
46707271 | 502 | 1968 | 17324 | 5163T1900 X | 5163 0000 | 19 | 51 | 1 | 101 | 63 | 19000 | 0 | _ | MUSKOGEE TP |  | COODY CREEK | 59'-69'-59' PC BEAM SPANS | 1 | 2.6 MI'S S. JCT US 62 | 75 | 0 | 8 | 1 | 1 | 5 | 328.05 | 69 | P | 31 | 31 | 1 | 2 | 6700 | 2010 | 4 | 30 | 3 | 69 | N | 327.75 | 327.75 | 1 | 4 | 0 | 83 | M | 5 | 2 | 189.96 | 73 | A | 1 | 1 | 1 | 1 | 2 | 7 | 7 | 7 | 8 | N | 7 | 9 | N | 5 | 8 | 8 | 2 | 49.1 | 2 | 36 | 2 | 27 | 2 | 20 | 10720 | 2030 | 160.77 | 0 | NR | 75 | N | N | N | N | N | N |  | 17324 | 0 | 0 | 0 | 0 | 3 | 8 | 8 | 1 | 0 | 0 | P | I | 1 |  | 5163T1875 X | 99.3489 | 0:43 | -95:18:34.54 | 0:43 | -095:18:34.5353 | 2001 | 4000000 | 843362.7651 | 267785.2256 |  | <Collection> | <Collection>
46709136 | 502 | 2012 | 29880 | 58N4600E0190006 |  |  | 58 | 8 | 115 | 0 | 600 | N4600 | N4600 | N4600 |  | BEE CREEK | 80' PC BEAM BRIDGE, 26' -0'' CLR, WITH TR3 RAILS AND APPROACH SLABS | 1 | 2E, 0.5S OF FAIRLAND | 99 | 0 | 4 | 1 | 1 | 5 | 328.05 | 26 |  | 2 | 2 | 0 | 7 | 206 | 2010 | A | 0 | 1 | 26 | N | 0 | 0 | 1 | 2 | -1 | 26 | M | 5 | 2 | 80 | 28.17 | A | 1 | 1 | 1 | 1 | 9 | 8 | 8 | 8 | 7 | N | 8 | 5 | N | 5 | 8 | 7 | 3 | 64.8 | 3 | 44.6 | 3 | 64.8 | 3 | 44.6 | 300 | 2030 | 3.2187 | _ | NR | NR | N | N | -1 | -1 | -1 | N |  | 29880 | 0 | 0 | 0 | 0 | 0 | 8 | 8 | 1 | 0 | 0 | P | I | 0 |  |  | 100 | 0:44 | -94:48:05 | -1 | 1 | 2001 | 4000000 | 885677.9674 | 381908.9098 |  | <Collection> | <Collection>
46709429 | 502 | 1998 | 24452 | 59N3470E0510008 |  |  | 59 | 8 | 117 | 0 | 800 | N3470 | N3470 | N3470 |  | CAMP CREEK | 35', 50', 35' PC BEAM SPANS | 1 | 2.5N 2.W .2N CIM TPK/SH18 | 97 | 0 | 4 | 1 | 1 | 5 | 328.05 | 26.8 | D | 2 | 2 | 0 | 9 | 50 | 2010 | 5 | 0 | 3 | 26.8 | N | 0 | 0 | 1 | 2 | -1 | 24 | M | 5 | 2 | 125 | 28.4 | A | 0 | 0 | 0 | 0 | 2 | 7 | 8 | 7 | 9 | N | 7 | 6 | N | 5 | 7 | 6 | 1 | 77.8 | 1 | 46.7 | 1 | 58.8 | 1 | 35.2 | 80 | 2030 | 6.44 | 1 | NR | NR | N | N | 9999 | 9999 | 9999 | N |  | 24452 | 0 | 0 | 0 | 0 | 0 | 0 | 0 | 1 | 0 | 0 | P | I | 0 |  | 59N3470E0510008 | 100 | 0:16 | -96:49:07.45 | 0:16 | -096:49:07.45 | 2001 | 4000000 | 706139.5805 | 325793.3996 |  | <Collection> | <Collection>
46708990 | 502 | 1996 | 24274 | 6220 0031 X | 6220 0000 | 0.31 | 62 | 3 | 123 | 20 | 310 | 48 | S.H. 48 | S.H. 48 |  | LEADER CREEK | 50'-70'-50' PC BEAM SPANS | 1 | 0.4 MI N C/L | 98.3 | 0 | 3 | 1 | 1 | 5 | 328.05 | 22 | B | 1 | 1 | 0 | 7 | 720 | 2010 | 5 | 0 | 3 | 32.15 | N | 0 | 0 | 1 | 2 | 0 | 32 | M | 5 | 2 | 171.91 | 34.12 | A | 1 | 1 | 1 | 1 | 6 | 8 | 8 | 8 | 8 | N | 8 | 6 | N | 5 | 8 | 7 | 1 | 66 | 1 | 36 | 1 | 36.7 | 1 | 21.6 | 1152 | 2030 | 48 | 3 | NR | NR | N | N | -1 | -1 | -1 | N |  | 24274 | 0 | 0 | 0 | 0 | 0 | 8 | 1 | 1 | 0 | 0 | P | I | 1 |  | 6220 0031 X | 98.5074 | 0:41 | -96:25:36.63 | 0:41 | -096:25:36.6276 | 2001 | 4000000 | 744131.2618 | 151047.4226 |  | <Collection> | <Collection>
46708992 | 502 | 1996 | 24277 | 6222 0014 X | 6222 0000 | 0.14 | 62 | 3 | 123 | 22 | 140 | 0059A | S.H. 59A | S.H. 59A |  | BIG CREEK | 40'-70'-40' PC BM 32 | 1 | 0.2 MI E MCCLAIN C/L | 99.9 | 0 | 3 | 1 | 1 | 5 | 328.05 | 23.95 | B | 1 | 1 | 0 | 7 | 980 | 2010 | 5 | 0 | 3 | 32.15 | N | 0 | 0 | 1 | 2 | 0 | 32 | M | 5 | 2 | 150.92 | 34.12 | A | 1 | 1 | 1 | 1 | 6 | 7 | 8 | 7 | 8 | N | 7 | 6 | N | 5 | 8 | 8 | 1 | 61.9 | 1 | 36 | 1 | 34.4 | 1 | 21.6 | 1568 | 2030 | 2 | 3 | NR | NR | N | N | -1 | -1 | -1 | N |  | 24277 | 0 | 0 | 0 | 0 | 0 | 8 | 1 | 1 | 0 | 0 | P | I | 1 |  | 6222 0014 X | 94.6692 | 0:53 | -96:55:42.13 | 0:53 | -096:55:42.1344 | 2001 | 4000000 | 697945.4814 | 172497.3669 |  | <Collection> | <Collection>
46708993 | 502 | 1998 | 24800 | 6210 1151 X | 6210 0000 | 11.51 | 62 | 3 | 123 | 10 | 11510 | 1 | S.H. 1 | S.H. 1 |  | MUDDY BOGGY CREEK O'FLOW | 1-100' PC BM SPAN | 1 | 12.3 MI NE JCT SH 3 | 88.2 | 0 | 3 | 1 | 1 | 5 | 328.05 | 19.68 | B | 1 | 1 | 0 | 6 | 3900 | 2010 | 5 | 0 | 1 | 43.96 | N | 0 | 0 | 1 | 2 | 0 | 36 | M | 5 | 2 | 101.05 | 46.26 | A | 1 | 1 | 1 | 1 | 6 | 7 | 8 | 7 | 8 | N | 7 | 7 | N | 5 | 8 | 8 | 1 | 110.1 | 1 | 35.7 | 1 | 61.2 | 1 | 21.4 | 6240 | 2030 | 64 | 3 | NR | NR | N | N | -1 | -1 | -1 | N |  | 24800 | 0 | 0 | 0 | 0 | 0 | 0 | 1 | 1 | 0 | 0 | P | I | 1 |  | 6210 1151 X | 98.2977 | 0:50 | -96:29:18.87 | 0:50 | -096:29:18.8704 | 2001 | 4000000 | 738236.2704 | 166665.0814 |  | <Collection> | <Collection>
46708994 | 502 | 1998 | 24801 | 6210 1474 X | 6210 0000 | 14.74 | 62 | 3 | 123 | 10 | 14740 | 1 | S.H. 1 | S.H. 1 |  | SANDY CREEK | 1-100' PC BM SPAN | 1 | 15.6 MI NE JCT SH 3 | 88.2 | 0 | 3 | 1 | 1 | 5 | 328.05 | 43.96 | B | 1 | 1 | 0 | 6 | 3900 | 2010 | 5 | 0 | 1 | 43.96 | N | 0 | 0 | 1 | 2 | 0 | 36 | M | 5 | 2 | 101.05 | 46.26 | A | 1 | 1 | 1 | 1 | 6 | 7 | 8 | 7 | 8 | N | 7 | 7 | N | 5 | 8 | 8 | 1 | 110.1 | 1 | 35.7 | 1 | 61.2 | 1 | 21.4 | 6240 | 2030 | 64 | 3 | NR | NR | N | N | -1 | -1 | -1 | N |  | 24801 | 0 | 0 | 0 | 0 | 0 | 0 | 1 | 1 | 0 | 0 | P | I | 1 |  | 6210 1474 X | 98.2145 | 0:52 | -96:27:03.63 | 0:52 | -096:27:03.6315 | 2001 | 4000000 | 741611.6161 | 170575.4863 |  | <Collection> | <Collection>
46708995 | 502 | 1998 | 24802 | 6210 1181 X | 6210 0000 | 11.81 | 62 | 3 | 123 | 10 | 11810 | 1 | S.H. 1 | S.H. 1 |  | MUDDY BOGGY CREEK | 40'-55'-40' PC BM | 1 | 12.6 MI NE JCT SH 3 | 88.2 | 0 | 3 | 1 | 1 | 5 | 328.05 | 43.96 | B | 1 | 1 | 0 | 6 | 3900 | 2010 | 5 | 0 | 3 | 43.96 | N | 0 | 0 | 1 | 2 | 0 | 36 | M | 5 | 2 | 136.15 | 46.26 | A | 1 | 1 | 1 | 1 | 4 | 7 | 8 | 8 | 7 | N | 8 | 7 | N | 5 | 8 | 8 | 1 | 54.6 | 1 | 35.7 | 1 | 30.3 | 1 | 21.4 | 6240 | 2030 | 64 | 3 | NR | NR | N | N | -1 | -1 | -1 | N |  | 24802 | 0 | 0 | 0 | 0 | 0 | 0 | 1 | 1 | 0 | 0 | P | I | 1 |  | 6210 1181 X | 96.8218 | 0:50 | -96:29:07.42 | 0:50 | -096:29:07.4245 | 2001 | 4000000 | 738520.6204 | 167099.0567 |  | <Collection> | <Collection>
46709296 | 502 | 1992 | 23024 | 59E0520N3580009 |  |  | 59 | 8 | 117 | 0 | 900 | E0520 | E0520 | E0520 |  | RANCH CREEK | 100' PC BEAM SPAN | 1 | 2N 2.1 W OF HALLET | 87 | 0 | 4 | 1 | 1 | 5 | 328.05 | 26 | D | 2 | 2 | 0 | 9 | 75 | 2010 | 5 | 0 | 1 | 26 | N | 0 | 0 | 1 | 2 | -1 | 24 | M | 5 | 2 | 100.1 | 28 | A | 1 | 0 | 0 | 0 | 3 | 7 | 8 | 5 | 7 | N | 5 | 6 | N | 5 | 8 | 8 | 1 | 100 | 1 | 72 | 1 | 98 | 1 | 58 | 120 | 2030 | 3.22 | 0 | NR | 40 | N | N | 9999 | 9999 | 9999 | N |  | 23024 | 0 | 0 | 0 | 0 | 0 | 0 | 0 | 1 | 0 | 0 | P | I | 0 |  | 59E0520N3580009 | 90.4709 | 0:16 | -96:36:15.1 | 0:16 | -096:36:15.10 | 2001 | 4000000 | 725421.5917 | 325614.9892 |  | <Collection> | <Collection>
46708996 | 502 | 1999 | 25528 | 6206 0339 X | 6206 0000 | 3.39 | 62 | 3 | 123 | 6 | 3390 | 1 | S.H. 1 | S.H. 1 |  | BNSF R.R. UNDER | 18 M - 24 M - 18 M P.C. BEAM SPANS X 12 M CLEAR ROADWAY SKEWED RIGHT FORWARD | 1 | 3.4 MI NE ROFF | 77.3 | 0 | 3 | 1 | 1 | 2 | 328.05 | 22 | B | 1 | 1 | 0 | 7 | 3300 | 2010 | 5 | 12 | 3 | 39.37 | R | 10 | 0 | 1 | 2 | 0 | 38 | M | 5 | 2 | 203.08 | 41.5 | A | 1 | 1 | 1 | 1 | 6 | 7 | 8 | 7 | 9 | N | 6 | 5 | N | 5 | N | 6 | 1 | 41.7 | 1 | 24.8 | 1 | 29.8 | 1 | 17.9 | 5280 | 2030 | 64 | 3 | NR | NR | N | N | -1 | -1 | -1 | N |  | 25528 | N | 0 | 0 | 0 | 0 | 8 | 8 | 6 | 0 | 0 | P | I | 1 |  | 6206 0339 X | 97.4207 | 0:39 | -96:47:43.31 | 0:39 | -096:47:43.3083 | 2001 | 4000000 | 710413.2493 | 146978.0411 |  | <Collection> | <Collection>
46708997 | 502 | 2000 | 26115 | 6202 0150EX | 6202 0000 | 1.5 | 62 | 3 | 123 | 2 | 1500 | 0003E | S.H. 3E | S.H. 3E | E | CREEK | 60'-60'-60' PRESTRES | 1 | 2.5 MI N ADA | 99.8 | 0 | 3 | 1 | 1 | 5 | 328.05 | 38 | B | 1 | 1 | 1 | 2 | 3800 | 2010 | 5 | 0 | 3 | 38 | N | 0 | 0 | 1 | 2 | 0 | 38 | M | 5 | 2 | 184 | 38 | A | 1 | 1 | 1 | 1 | 3 | 7 | 8 | 8 | 9 | N | 7 | 7 | N | 5 | 7 | 8 | 1 | 58.6 | 1 | 35.1 | 1 | 44 | 1 | 26.3 | 6080 | 2030 | 0.16093 | 3 | NR | NR | N | N | -1 | -1 | -1 | N |  | 26115 | 0 | 0 | 0 | 0 | 0 | 8 | 1 | 1 | 0 | 0 | P | I | 1 |  | 6202F0250EX | 95.5011 | 0:49 | -96:41:45.47 | 0:49 | -096:41:45.47 | 2001 | 4000000 | 719291.9461 | 164687.4696 |  | <Collection> | <Collection>
46708999 | 502 | 2003 | 26489 | 15N3850E1730004 |  |  | 15 | 3 | 29 | 0 | 0 | N3850 | NS3850 | N3850 |  | DUNFORD CREEK | 80' PC BEAM SPAN | 1 | .4 S & 3.3 E OF PHILLIPS | 100 | 0 | 4 | 1 | 1 | 5 | 328.05 | 26.8 | D | 2 | 2 | 0 | 9 | 30 | 2010 | 5 | 0 | 1 | 26.8 | N | 0 | 0 | 1 | 2 | -1 | 28 | M | 5 | 2 | 82.5 | 28.4 | A | 1 | 1 | 1 | 1 | 2 | 8 | 8 | 7 | 5 | N | 7 | 6 | N | 5 | 6 | 8 | 1 | 98 | 1 | 61 | 1 | 75 | 1 | 45 | 48 | 2030 | 24.1402 | 2 | NR | 45 | N | N | N | N | N | N |  | 26489 | 0 | 0 | 0 | 0 | 0 | 0 | 0 | 1 | 0 | 0 | P | I | 0 |  | 15N3850E1730004 | 99.1068 | 0:30 | -96:09:47.93 | 0:30 | -096:09:47.93 | 2001 | 4000000 | 768653.727 | 130913.4514 |  | <Collection> | <Collection>
46709001 | 502 | 2009 | 29348 | 15N3890E1620009 |  |  | 15 | 3 | 29 | 0 | 900 | 1512C | NS3890 | 1512C |  | KEEL CREEK | 75' PC BEAM SPAN SK 30 RF | 1 | 4.3 N & 2.3 E OF CAIRO | 99.9 | 0 | 4 | 1 | 1 | 5 | 328.05 | 26.8 | D | 2 | 2 | 0 | 9 | 50 | 2010 | 5 | 30 | 1 | 26.8 | N | 0 | 0 | 1 | 2 | -1 | 26 | M | 5 | 2 | 77.9 | 28.4 | A | 1 | 1 | 1 | 1 | 2 | 9 | 9 | 8 | 8 | N | 8 | 6 | N | 5 | 6 | 8 | 1 | 72 | 1 | 43 | 1 | 61.9 | 1 | 37 | 75 | 2030 | 22.5308 | 3 | [9 empty] | 29348 | 0 | 0 | 0 | 0 | 0 | 0 | 0 | 1 | 0 | 0 | P | I | 0 |  |  | 100 | 34:39 | -96:05:32 | -1 | 1 | 2001 | 4000000 | 774853.4608 | 148049.1458 |  | <Collection> | <Collection> | bar: NR to n
46709003 | 502 | 2009 | 29469 | 15N3800E1610008 |  |  | 15 | 3 | 29 | 0 | 800 | N3800 | NS3800 | N3800 |  | BLACK CREEK | 100' PC BEAM SPAN | 1 | 4N & 5.5E OF CENTRAHOMA | 99.9 | 0 | 4 | 1 | 1 | 5 | 328.05 | 26.8 | D | 2 | 2 | 0 | 9 | 100 | 2010 | 5 | 0 | 1 | 26.8 | N | 0 | 0 | 1 | 2 | -1 | 26 | M | 5 | 2 | 102.5 | 28.4 | A | 1 | 1 | 1 | 1 | 2 | 7 | 8 | 8 | 8 | N | 8 | 6 | N | 5 | 6 | 8 | 1 | 98 | 1 | 71 | 1 | 98 | 1 | 58 | 160 | 2030 | 16.0934 | 2 | [9 empty] | 29469 | 0 | 0 | 0 | 0 | 0 | 0 | 0 | 1 | 0 | 0 | P | I | 0 |  |  | 99.8849 | 34:40 | -96:14:57 | -1 | 1 | 2001 | 4000000 | 760431.9135 | 149970.8375 |  | <Collection> | <Collection> | bar: NR to n
46709453 | 502 | 1973 | 18486 | 6242 0126EX | 6242 0000 | 1.26 | 62 | 3 | 123 | 42 | 1260 | 3 | S.H. 3 | S.H. 3 | E | CLEAR BOGGY CREEK | 3-44' PC BMS | 1 | 1.2 MI S-E SH 99 JCT | 97.7 | 0 | 3 | 1 | 1 | 5 | 328.05 | 38 | B | 1 | 1 | 1 | 2 | 3500 | 2010 | 5 | 25 | 3 | 48.56 | N | 0 | 0 | 1 | 3 | -1 | 38 | M | 5 | 2 | 134.84 | 51.84 | A | 1 | 0 | 1 | 1 | 2 | 7 | 7 | 7 | 5 | N | 7 | 6 | N | 5 | 7 | 8 | 1 | 52.9 | 1 | 31.7 | 1 | 34.3 | 1 | 25 | 5600 | 2030 | 0.2 | 3 | NR | NR | N | N | -1 | -1 | -1 | N |  | 18486 | 0 | 0 | 0 | 0 | 1 | 2 | 8 | 6 | 0 | 0 | P | I | 1 |  | 6242 0126EX | 92.9745 | 0:44 | -96:38:33.87 | 0:44 | -096:38:33.8731 | 2001 | 4000000 | 724274.5707 | 156411.943 |  | <Collection> | <Collection>
46709454 | 502 | 1973 | 18487 | 6242 0126WX | 6242 N0000 | 1.26 | 62 | 3 | 123 | 42 | 1260 | 3 | S.H. 3 | S.H. 3 | S | CLEAR BOGGY CREEK | 3-44' PC BMS | 1 | 1.2 MI S-E SH 99 JCT | 97.7 | 0 | 3 | 1 | 1 | 5 | 328.05 | 38 | B | 1 | 1 | 1 | 2 | 3500 | 2010 | 5 | 25 | 3 | 48.56 | N | 0 | 0 | 1 | 3 | -1 | 38.09 | M | 5 | 2 | 134.84 | 51.84 | A | 1 | 0 | 1 | 1 | 2 | 7 | 6 | 7 | 5 | N | 6 | 6 | N | 5 | 7 | 8 | 1 | 52.9 | 1 | 31.7 | 1 | 34.3 | 1 | 25 | 5600 | 2030 | 0.2 | 3 | NR | NR | N | N | -1 | -1 | -1 | N |  | 18487 | 0 | 0 | 0 | 0 | 1 | 2 | 8 | 6 | 0 | 0 | P | I | 1 |  | 6242 0126WX | 92.7463 | 0:44 | -96:38:35.81 | 0:44 | -096:38:35.8099 | 2001 | 4000000 | 724225.3094 | 156404.8347 |  | <Collection> | <Collection>
46709011 | 502 | 1991 | 22836 | 5586T0381SX | 5586 0000 | 3.81 | 55 | 4 | 109 | 86 | 3810 | 0 | KILPATRICK TP | KILPATRICK TP | S | KELLEY AVE UNDER | 100' PCB SPAN BRIDGE | 1 | 131.33EB | 97.9 | 0 | 8 | 1 | 1 | 1 | 328.05 | 48 | U | 31 | 31 | 1 | 12 | 13700 | 2010 | 5 | 0 | 1 | 48 | H | 23 | 23 | 1 | 3 | -1 | 50 | M | 5 | 2 | 101.05 | 50.7 | A | 1 | 1 | 1 | 1 | 1 | 7 | 8 | 7 | N | N | 7 | 4 | 9 | 5 | N | 8 | 2 | 49.1 | 2 | 36 | 2 | 27 | 2 | 20 | 21920 | 2030 | 0.2 | 0 | NR | 70 | N | N | 0 | 2004 | 1811 | Y |  | 22836 | N | 0 | 0 | 0 | 1 | 0 | 1 | 1 | 0 | 0 | P | I | 1 |  | 5586T0285SX | 100 | 0:36 | -97:29:44.66 | 0:36 | -097:29:44.6642 | 2001 | 4000000 | 645685.4544 | 251482.4505 |  | <Collection> | <Collection>
46709013 | 502 | 1991 | 22837 | 5586T0381NX | 5586 N0000 | 3.81 | 55 | 4 | 109 | 86 | 3810 | 0 | KILPATRICK TP | KILPATRICK TP | N | KELLEY AVE UNDER | 100' PCB SPAN BRIDGE | 1 | 131.33WB | 97.9 | 0 | 8 | 1 | 1 | 1 | 328.05 | 48 | U | 31 | 31 | 1 | 12 | 13700 | 2010 | 5 | 0 | 1 | 48 | H | 23 | 23 | 1 | 3 | -1 | 50 | M | 5 | 2 | 101.05 | 50.7 | A | 1 | 1 | 1 | 1 | 1 | 7 | 8 | 7 | N | N | 7 | 4 | 9 | 5 | N | 8 | 2 | 49.1 | 2 | 36 | 2 | 27 | 2 | 20 | 21920 | 2030 | 0.2 | 0 | NR | 70 | N | N | 1702 | 1805 | 1703 | Y |  | 22837 | N | 0 | 0 | 0 | 1 | 0 | 1 | 1 | 0 | 0 | P | I | 1 |  | 5586T0285NX | 95.2576 | 0:36 | -97:29:44.67 | 0:36 | -097:29:44.6725 | 2001 | 4000000 | 645684.9726 | 251523.7142 |  | <Collection> | <Collection>
46709015 | 502 | 1991 | 22860 | 5586T0693SX | 5586 0000 | 6.93 | 55 | 4 | 109 | 86 | 6930 | 0 | KILPATRICK TP EB | KILPATRICK TP | S | PENN. AVE. UNDER | 2-80' PCB SPAN BRIDG | 1 | 128.20EB | 94.7 | 0 | 8 | 1 | 1 | 1 | 328.05 | 38 | U | 31 | 31 | 1 | 12 | 27300 | 2010 | 5 | 0 | 2 | 38 | H | 12 | 5 | 1 | 2 | -1 | 45 | M | 5 | 2 | 160.1 | 41 | A | 1 | 1 | 1 | 1 | 1 | 8 | 8 | 8 | N | N | 8 | 6 | 8 | 5 | N | 8 | 1 | 49.1 | 1 | 36 | 1 | 27 | 1 | 20 | 43680 | 2030 | 0.2 | 0 | NR | 70 | N | N | 1604 | 1706 | 1701 | Y |  | 22860 | N | 0 | 0 | 0 | 1 | 0 | 1 | 1 | 0 | 0 | P | I | 1 |  | 5586T0665SX | 99.7777 | 0:37 | -97:32:57.15 | 0:37 | -097:32:57.1463 | 2001 | 4000000 | 640836.4318 | 252520.9161 |  | <Collection> | <Collection>
46709169 | 502 | 2000 | 26116 | 6202 0150WX | 6202 W0000 | 1.5 | 62 | 3 | 123 | 2 | 1500 | 0003E | S.H. 3E | S.H. 3E | W | CREEK | 60'-60'-60' PRESTRES | 1 | 2.5 MI N ADA | 99.8 | 0 | 3 | 1 | 1 | 5 | 328.05 | 38 | B | 1 | 1 | 1 | 2 | 3800 | 2010 | 5 | 0 | 3 | 38 | N | 0 | 0 | 1 | 2 | 0 | 38 | M | 5 | 2 | 179.13 | 41 | A | 1 | 1 | 1 | 1 | 1 | 7 | 8 | 8 | 9 | N | 7 | 7 | N | 5 | 7 | 8 | 1 | 58.6 | 1 | 35.1 | 1 | 44 | 1 | 26.3 | 6080 | 2030 | 0.16093 | 3 | NR | NR | N | N | -1 | -1 | -1 | N |  | 26116 | 0 | 0 | 0 | 0 | 0 | 8 | 8 | 1 | 0 | 0 | P | I | 1 |  | 6202F0250WX | 90.8967 | 0:49 | -96:41:47.02 | 0:49 | -096:41:47.02 | 2001 | 4000000 | 719252.4709 | 164697.7102 |  | <Collection> | <Collection>
46709170 | 502 | 2000 | 26117 | 6202 0375EX | 6202 0000 | 3.75 | 62 | 3 | 123 | 2 | 3750 | 0003E | S.H. 3E | S.H. 99 | E | LITTLE SANDY CREEK | 100'-100'-100' PREST | 1 | 4.5 MI N ADA | 100 | 0 | 3 | 1 | 1 | 5 | 328.05 | 38 | B | 1 | 1 | 1 | 2 | 3900 | 2010 | 5 | 0 | 3 | 38 | N | 0 | 0 | 1 | 2 | 0 | 38 | M | 5 | 2 | 300 | 41 | A | 1 | 1 | 1 | 1 | 1 | 8 | 7 | 8 | 9 | N | 7 | 7 | N | 5 | 7 | 8 | 1 | 88 | 1 | 46 | 1 | 52 | 1 | 31 | 6240 | 2030 | 0.16093 | 3 | NR | NR | N | N | -1 | -1 | -1 | N |  | 26117 | 0 | 0 | 0 | 0 | 0 | 8 | 8 | 1 | 0 | 0 | P | I | 1 |  | 6202F0450EX | 99.3489 | 0:51 | -96:41:07.4 | 0:51 | -096:41:07.40 | 2001 | 4000000 | 720213.5093 | 168150.9278 |  | <Collection> | <Collection>
46709171 | 502 | 2000 | 26118 | 6202 0375WX | 6202 W0000 | 3.75 | 62 | 3 | 123 | 2 | 3750 | 0003E | S.H. 3E | S.H. 99 | W | LITTLE SANDY CREEK | 100'-100'-100' PREST | 1 | 4.5 MI N ADA | 100 | 0 | 3 | 1 | 1 | 5 | 328.05 | 38 | B | 1 | 1 | 1 | 2 | 3900 | 2010 | 5 | 0 | 3 | 38 | N | 0 | 0 | 1 | 2 | 0 | 38 | M | 5 | 2 | 303.15 | 41 | A | 1 | 1 | 1 | 1 | 1 | 8 | 8 | 7 | 9 | N | 7 | 7 | N | 5 | 7 | 8 | 1 | 88 | 1 | 46 | 1 | 52 | 1 | 31 | 6240 | 2030 | 0.16093 | 3 | NR | NR | N | N | -1 | -1 | -1 | N |  | 26118 | 0 | 0 | 0 | 0 | 0 | 8 | 8 | 1 | 0 | 0 | P | I | 1 |  | 6202F0450WX | 99.3391 | 0:51 | -96:41:08.83 | 0:51 | -096:41:08.83 | 2001 | 4000000 | 720176.983 | 168167.4152 |  | <Collection> | <Collection>
46709172 | 502 | 2001 | 26915 | 6203 0200 X | 6203 0000 | 2 | 62 | 3 | 123 | 3 | 2000 | 1 | S.H. 1 | S.H. 1 |  | S.H. 99 UNDER | 2-136'BT-72 PCB | 1 | JCT. OF S.H. 99 & S.H. 1 | 77.6 | 2 | 3 | 1 | 1 | 1 | 328.05 | 26.42 | B | 1 | 1 | 1 | 12 | 12400 | 2010 | A | 10 | 2 | 26.42 | H | 10 | 0 | 1 | 2 | -1 | 26.42 | M | 5 | 2 | 272 | 58 | A | 1 | 1 | 1 | 1 | 2 | 7 | 7 | 8 | N | N | 7 | 3 | 5 | 5 | N | 8 | 1 | 100 | 1 | 66 | 1 | 79 | 1 | 35.1 | 19840 | 2030 | 3.2187 | 3 | NR | 35 | N | N | 1707 | 1710 | 1707 | Y |  | 26915 | N | 0 | 0 | 0 | 3 | 8 | 1 | 4 | 0.61 | 0.61 | P | I | 1 |  | 6203 0200 X | 94.938 | 0:47 | -96:41:37.14 | 0:47 | -096:41:37.14 | 2001 | 4000000 | 719535.2265 | 162292.093 |  | <Collection> | <Collection>
46709461 | 502 | 1977 | 19361 | 6419 1704 X | 6419 0000 | 17.04 | 64 | 2 | 127 | 19 | 17040 | 2 | S.H. 2 | S.H. 2 |  | KIAMICHI RIVER | 6-100' PRESTRESSED CONC. BM. SPANS | 1 | 17.0 MI N JCT SH 3 | 76.7 | 0 | 3 | 1 | 1 | 5 | 328.05 | 30 | B | 1 | 1 | 0 | 7 | 800 | 2010 | 5 | 0 | 7 | 30 | N | 0 | 0 | 1 | 2 | -1 | 32 | M | 5 | 2 | 699.99 | 33 | A | 1 | 1 | 1 | 0 | 2 | 6 | 5 | 5 | 6 | N | 5 | 6 | N | 5 | 6 | 6 | 1 | 61.9 | 1 | 34.1 | 1 | 34.4 | 1 | 23.1 | 1280 | 2030 | 58 | 3 | NR | 65 | N | N | N | N | N | N |  | 19361 | 0 | 0 | 0 | 0 | 0 | 8 | 8 | 1 | 0 | 0 | P | I | 1 |  | 6419 1704 X | 66.991 | 0:27 | -95:33:48.97 | 0:27 | -095:33:48.97 | 2001 | 4000000 | 823856.194 | 126255.0535 |  | <Collection> | <Collection>
46709018 | 502 | 1991 | 22861 | 5586T0693NX | 5586 N0000 | 6.93 | 55 | 4 | 109 | 86 | 6930 | 0 | KILPATRICK TP WB | KILPATRICK TP | N | PENN. AVE. UNDER | 2-80' PCB SPAN BRIDG | 1 | 128.20WB | 94.7 | 0 | 8 | 1 | 1 | 1 | 328.05 | 38 | U | 31 | 31 | 1 | 12 | 27300 | 2010 | 5 | 0 | 2 | 38 | H | 12 | 5 | 1 | 2 | -1 | 45 | M | 5 | 2 | 160.1 | 41 | A | 1 | 1 | 1 | 1 | 1 | 8 | 8 | 8 | N | N | 8 | 6 | 8 | 5 | N | 8 | 1 | 49.1 | 1 | 36 | 1 | 27 | 1 | 20 | 43680 | 2030 | 0.2 | 0 | NR | 70 | N | N | 1604 | 1610 | 1606 | Y |  | 22861 | N | 0 | 0 | 0 | 1 | 0 | 1 | 1 | 0 | 0 | P | I | 1 |  | 5586T0665NX | 99.554 | 0:37 | -97:32:57.14 | 0:37 | -097:32:57.1374 | 2001 | 4000000 | 640836.4546 | 252555.7484 |  | <Collection> | <Collection>
46709023 | 502 | 1991 | 22868 | 5586T0842NX | 5586 N0000 | 8.42 | 55 | 4 | 109 | 86 | 8420 | 0 | _ | KILPATRICK TP | N | QUAIL SPRING PKWY UNDER | 2-85' PCB SPAN BRIDG | 1 | 0.8 MI E OF SH 74 | 90.7 | 0 | 8 | 1 | 1 | 1 | 328.05 | 50 | U | 31 | 31 | 1 | 12 | 25650 | 2010 | 5 | 0 | 2 | 50 | H | 6.8 | 6 | 1 | 3 | -1 | 53 | M | 5 | 2 | 170.93 | 53 | A | 1 | 1 | 1 | 1 | 1 | 7 | 8 | 7 | N | N | 7 | 4 | 4 | 5 | N | 8 | 1 | 49.1 | 1 | 36 | 1 | 27 | 1 | 20 | 41040 | 2030 | 0.2 | _ | NR | 70 | N | N | 1703 | 1711 | 1701 | Y |  | 22868 | N | 0 | 0 | 0 | 1 | 0 | 1 | 1 | 0 | 0 | P | I | 1 |  | 5586T0815NX | 95.417 | 0:37 | -97:34:32.97 | 0:37 | -097:34:32.9734 | 2001 | 4000000 | 638425.0275 | 252564.8501 |  | <Collection> | <Collection>
46709025 | 502 | 1991 | 22869 | 5586T0590SX | 5586 0000 | 5.9 | 55 | 4 | 109 | 86 | 5900 | 0 | _ | KILPATRICK TP | S | WESTERN AVE UNDER | 2-86' PC BEAM SPANS | 1 | 129.23EB | 94.8 | 0 | 8 | 1 | 1 | 1 | 328.05 | 38 | U | 31 | 31 | 1 | 12 | 23850 | 2010 | 5 | 32 | 2 | 38 | H | 10.2 | 3 | 1 | 2 | -1 | 45 | M | 5 | 2 | 172.9 | 41 | A | 1 | 1 | 1 | 1 | 1 | 7 | 8 | 7 | N | N | 7 | 6 | 6 | 5 | N | 8 | 1 | 49.1 | 1 | 36 | 1 | 27 | 1 | 20 | 38160 | 2030 | 0.2 | 0 | NR | 70 | N | N | 1606 | 1704 | 1607 | Y |  | 22869 | N | 0 | 0 | 0 | 1 | 0 | 1 | 1 | 0 | 0 | P | I | 1 |  | 5586T0562SX | 99.5728 | 0:36 | -97:31:52.84 | 0:36 | -097:31:52.8353 | 2001 | 4000000 | 642455.9096 | 252269.9594 |  | <Collection> | <Collection>
46709174 | 502 | 2005 | 27413 | 6212 0303 X | 6212 0000 | 3.03 | 62 | 3 | 123 | 12 | 3030 | 0003W | S.H. 3W | S.H. 3W |  | BIG CREEK | 50'-50'-50' PC BEAM SPANS | 1 | 4.2NW JCT S.H. 59A | 87.8 | 0 | 3 | 1 | 1 | 5 | 328.05 | 64 | B | 1 | 1 | 0 | 6 | 4000 | 2010 | A | 15 | 3 | 64 | N | 0 | 0 | 1 | 4 | -1 | 64 | M | 5 | 2 | 152 | 66.2 | A | 1 | 1 | 1 | 1 | 1 | 8 | 9 | 8 | 8 | N | 8 | 7 | N | 5 | 7 | 8 | 1 | 76.7 | 1 | 45.9 | 1 | 59.6 | 1 | 35.7 | 6400 | 2030 | 64.0519 | 3 | NR | 65 | N | N | -1 | -1 | -1 | N |  | 27413 | 0 | 0 | 0 | 0 | 0 | 8 | 1 | 1 | 0 | 0 | P | I | 1 |  | 6212F0303 X | 99.4264 | 0:55 | -96:55:41.83 | 0:55 | -096:55:41.8301 | 2001 | 4000000 | 697907.3226 | 176727.8335 |  | <Collection> | <Collection>
46709175 | 502 | 2007 | 27928 | 6240 0755 X | 6240 0000 | 7.55 | 62 | 3 | 123 | 40 | 7550 | 99 | S.H. 99 | S.H. 99 |  | MILL CREEK | 120' TYPE J PCB SPAN, 40' CLR.RDY. SK 20 DEG. RF W/ TR4 TRAFFIC RAILS | 1 | SOUTH OF FITTSTOWN | 92.7 | 0 | 3 | 1 | 1 | 5 | 328.05 | 40 | B | 1 | 1 | 0 | 6 | 2100 | 2010 | A | 20 | 1 | 40 | N | 0 | 0 | 1 | 2 | -1 | 40 | M | 5 | 2 | 121 | 45.02 | A | 1 | 1 | 1 | 1 | 1 | 7 | 8 | 8 | 9 | N | 8 | 6 | N | 5 | 8 | 8 | 1 | 94.2 | 1 | 50.8 | 1 | 54.8 | 1 | 31.5 | 3360 | 2030 | 71.9357 | 3 | NR | NR | N | N | -1 | -1 | -1 | N |  | 27928 | 0 | 0 | 0 | 0 | 0 | 8 | 1 | 0 | 0 | 0 | P | I | 1 |  | 6240F0755 X | 99.4295 | 0:37 | -96:38:01.79 | 0:37 | -096:38:01.7850 | 2001 | 4000000 | 725283.0251 | 142451.9396 |  | <Collection> | <Collection>
46709177 | 502 | 2008 | 28464 | 6220 0954 X | 6220 0000 | 9.54 | 62 | 3 | 123 | 20 | 9540 | 48 |  | S.H. 48 |  | MUDDY BOGGY CREEK | 45'-70'-50' PCBEAM SPANS, 32' CLR.RDY. W/ TR-4 CONCRETE RAIL | 1 | 9.6 N OF COAL C/L | 98.3 | 0 | 3 | 1 | 1 | 5 | 328.05 | 32 | B | 1 | 1 | 0 | 6 | 740 | 2010 | A | 0 | 3 | 32 | N | 0 | 0 | 1 | 2 | -1 | 32 | M | 5 | 2 | 170.6 | 34.2 | A | 1 | 1 | 1 | 1 | 9 | 8 | 9 | 8 | 9 | N | 8 | 6 | N | 5 | 8 | 8 | 1 | 79.4 | 1 | 40.1 | 1 | 60.3 | 1 | 30.5 | 1184 | 2030 | 47.9584 | 3 | NR | 65 | N | N | -1 | -1 | -1 | N |  | 28464 | 0 | 0 | 0 | 0 | 0 | 8 | 1 | 1 | 0 | 0 | P | I | 1 |  |  | 96.1623 | 0:48 | -96:25:22.93 | 0:48 | -096:25:22.9285 | 2001 | 4000000 | 744264.4609 | 164594.6304 |  | <Collection> | <Collection>
46709181 | 502 | 2010 | 30002 | 41E0770N3530005 |  |  | 41 | 3 | 81 | 0 | 500 | E0770 | IRR E0770 | IRR E0770 |  | EUCHEE CREEK | 90' PC BEAM SPAN SKEWED 30 RF | 1 | 1N, 2.5E OF AVERY | 100 | 0 | 4 | 1 | 1 | 5 | 328.05 | 26.7 | D | 2 | 2 | 0 | 9 | 100 | 2010 | 5 | 30 | 1 | 25 | N | 0 | 0 | 1 | 2 | -1 | 26.9 | M | 5 | 2 | 90 | 28.42 | A | 1 | 1 | 1 | 1 | 9 | 9 | 9 | 8 | 8 | N | 8 | 6 | N | 5 | 8 | 7 | 1 | 102.1 | 1 | 61.3 | 1 | 55.1 | 1 | 33.1 | 160 | 2030 | 3.2187 | 3 | NR | -1 | -1 | _ | -1 | -1 | -1 | _ |  | 30002 | 0 | 0 | 0 | 0 | 0 | 0 | 0 | 1 | 0 | 0 | P | I | 0 |  | -1 | 100 | 0:54 | -96:42:28.9 | -1 | 1 | 2001 | 4000000 | 716615.6793 | 285318.7262 |  | <Collection> | <Collection>
46709320 | 502 | 1969 | 17468 | 6722 0053 X | 6722 0000 | 0.53 | 67 | 3 | 133 | 22 | 530 | 56 | S.H. 56 | S.H. 56 |  | SAND CREEK | 3-40' PRESTRESSED CONC. BMSPANS | 1 | 0.4 MI N JCT US 270BU | 98.5 | 0 | 3 | 1 | 1 | 5 | 328.05 | 40 | B | 1 | 1 | 0 | 7 | 1500 | 2010 | 5 | 0 | 3 | 44 | N | 0 | 0 | 1 | 2 | 0 | 40 | M | 5 | 2 | 121.06 | 45.8 | A | 1 | 1 | 0 | 0 | 6 | 6 | 7 | 7 | 5 | N | 7 | 8 | N | 5 | 8 | 8 | 1 | 55.1 | 1 | 34.5 | 2 | 31.9 | 1 | 24.7 | 2400 | 2030 | 2 | 3 | NR | NR | N | N | -1 | -1 | -1 | N |  | 17468 | 0 | 0 | 0 | 0 | 0 | 8 | 8 | 1 | 0 | 0 | P | I | 1 |  | 6722 0053 X | 95.1244 | 0:10 | -96:29:35.94 | 0:10 | -096:29:35.94 | 2001 | 4000000 | 737228.4536 | 204424.4694 |  | <Collection> | <Collection>
46709321 | 502 | 1969 | 17594 | 6722 0058 X | 6722 0000 | 0.58 | 67 | 3 | 133 | 22 | 580 | 56 | S.H. 56 | S.H. 56 |  | WEWOKA CREEK | 8-65' PRESTRESSED CO | 1 | 0.5 MI N JCT US 270BU | 97.9 | 0 | 3 | 1 | 1 | 5 | 328.05 | 40 | B | 1 | 1 | 0 | 7 | 1500 | 2010 | 5 | 45 | 8 | 44 | N | 0 | 0 | 1 | 2 | 0 | 40 | M | 5 | 2 | 523.94 | 45.8 | A | 1 | 1 | 0 | 0 | 3 | 5 | 6 | 6 | 4 | N | 6 | 8 | N | 5 | 8 | 8 | 1 | 64.8 | 1 | 43.9 | 1 | 38.9 | 1 | 29.1 | 2400 | 2030 | 2 | 3 | NR | NR | N | N | -1 | -1 | -1 | N |  | 17594 | 0 | 0 | 0 | 0 | 0 | 8 | 8 | 1 | 0 | 0 | P | I | 1 |  | 6722 0058 X | 93.0186 | 0:10 | -96:29:35.94 | 0:10 | -096:29:35.94 | 2001 | 4000000 | 737227.8179 | 204466.2815 |  | <Collection> | <Collection>
46709322 | 502 | 1972 | 18293 | 6724 1023 X | 6724 0000 | 10.23 | 67 | 3 | 133 | 24 | 10230 | 56 | S.H. 56 | S.H. 56 |  | SAND CREEK | 4-35' PRESSTRESSED C | 1 | 2.4 MI N JCT SH 99A | 96.7 | 0 | 3 | 1 | 1 | 5 | 328.05 | 40 | B | 1 | 1 | 0 | 7 | 1400 | 2010 | 5 | 0 | 4 | 40 | N | 0 | 0 | 1 | 2 | -1 | 40 | M | 5 | 2 | 142.06 | 43 | A | 1 | 1 | 1 | 1 | 6 | 7 | 7 | 6 | 6 | N | 6 | 7 | N | 5 | 6 | 8 | 1 | 57.5 | 1 | 34.4 | 1 | 42.7 | 1 | 26.5 | 2240 | 2030 | 43 | 3 | NR | NR | N | N | -1 | -1 | -1 | N |  | 18293 | 0 | 0 | 0 | 0 | 0 | 8 | 1 | 1 | 0 | 0 | P | I | 1 |  | 6724 1023 X | 90.1724 | 0:23 | -96:27:32.15 | 0:23 | -096:27:32.15 | 2001 | 4000000 | 739991.4928 | 228176.2206 |  | <Collection> | <Collection>
46709489 | 502 | 2009 | 29151 | 14E1180N3110007 |  |  | 14 | 3 | 27 | 0 | 700 | E1180 | E1180 | SE 34TH ST |  | N FORK OF LITTLE RIVER | 65' TYPE III PC BEAM | 1 | 0.7 E BRYANT AVE | 94.2 | 0 | 5 | 1 | 1 | 5 | 328.05 | 32.75 | O | 4 | 4 | 0 | 9 | 50 | 2010 | 5 | 0 | 1 | 32.75 | N | 0 | 0 | 1 | 2 | -1 | 32 | M | 5 | 2 | 67.5 | 34.42 | A | 1 | 1 | 1 | 1 | 1 | 8 | 8 | 8 | 8 | N | 6 | 9 | N | 5 | 6 | 8 | 1 | 47 | 1 | 28.2 | 1 | 26.1 | 1 | 15.7 | 80 | 2030 | 5.3108 | _ | NR | 35 | -1 | _ | -1 | -1 | -1 | _ |  | 29151 | 0 | 0 | 0 | 0 | 0 | 8 | 8 | 1 | 0 | 0 | P | I | 0 |  |  | 100 | 35:18 | -97:26:43 | -1 | 1 | 2001 | 4000000 | 650439.8849 | 218851.2232 |  | <Collection> | <Collection>
46709027 | 502 | 1991 | 22870 | 5586T0590NX | 5586 N0000 | 5.9 | 55 | 4 | 109 | 86 | 5900 | 0 | KILPATRICK TP | KILPATRICK TP | N | WESTERN AVE UNDER | 2-86' PCB SPAN BRIDG | 1 | 129.23WB | 94.8 | 0 | 8 | 1 | 1 | 1 | 328.05 | 38 | U | 31 | 31 | 1 | 12 | 23850 | 2010 | 5 | 32 | 2 | 38 | H | 10.1 | 6 | 1 | 2 | -1 | 45 | M | 5 | 2 | 172.9 | 41 | A | 1 | 1 | 1 | 1 | 1 | 7 | 8 | 8 | N | N | 8 | 6 | 6 | 5 | N | 8 | 1 | 49.1 | 1 | 36 | 1 | 27 | 1 | 20 | 38160 | 2030 | 0.2 | 0 | NR | 70 | N | N | 1606 | 1709 | 1609 | Y |  | 22870 | N | 0 | 0 | 0 | 1 | 0 | 1 | 1 | 0 | 0 | P | I | 1 |  | 5586T0562NX | 99.5728 | 0:36 | -97:31:52.84 | 0:36 | -097:31:52.8364 | 2001 | 4000000 | 642455.7302 | 252307.8968 |  | <Collection> | <Collection>
46709030 | 502 | 1991 | 22880 | 5586T0482 X | 5586 0000 | 4.82 | 55 | 4 | 109 | 86 | 4820 | 0 | KILPATRICK TP UNDER | SANTA FE AVE. |  | KILPATRICK TP UNDER | 2-100' PCB SPAN BRID | 2 | 130.31 | 95.9 | 0 | 8 | 1 | 5 | 1 | 16.67 | 50 | U | 31 | 31 | 1 | 12 | 47700 | 2010 | 5 | 30 | 2 | 100 | H | 10 | 20.5 | 1 | 4 | -1 | 100 | M | 5 | 2 | 199 | 61.67 | A | 1 | 1 | 1 | 1 | 1 | 8 | 8 | 8 | N | N | 8 | 4 | 4 | 5 | N | 8 | 2 | 49.1 | 2 | 36 | 2 | 27 | 2 | 20 | 76320 | 2030 | 0 | 0 | NR | NR | N | N | 1603 | 1903 | 1608 | Y |  | 22880 | N | 0 | 0 | 0 | 0 | 0 | 1 | 1 | 0 | 1.829 | P | I | 1 |  | 5586T0453 X | 100 | 0:36 | -97:30:49.14 | 0:36 | -097:30:49.1379 | 2001 | 4000000 | 644061.7298 | 251682.6639 |  | <Collection> | <Collection>
46709032 | 502 | 1991 | 22881 | 5586T0280 X | 5586 0000 | 2.8 | 55 | 4 | 109 | 86 | 2800 | 0 | KILPATRICK TP UNDER | EASTERN AVE. |  | KILPATRICK TP UNDER | 100'-89' PCB SPAN BRIDGE | 2 | 132.34 | 99 | 0 | 8 | 1 | 5 | 1 | 16.58 | 48 | U | 31 | 31 | 1 | 12 | 27400 | 2010 | 5 | 0 | 2 | 86 | H | 20 | 20.3 | 1 | 5 | -1 | 86 | M | 5 | 2 | 190.94 | 86 | A | 1 | 1 | 1 | 1 | 2 | 8 | 8 | 7 | N | N | 7 | 7 | 6 | 5 | N | 8 | 1 | 49.1 | 1 | 36 | 1 | 27 | 1 | 20 | 43840 | 2030 | 0 | 1 | NR | 45 | N | N | 1606 | 2204 | 1607 | Y |  | 22881 | N | 0 | 0 | 0 | 0 | 0 | 1 | 1 | 0 | 1.829 | P | I | 1 |  | 5586T0251 X | 100 | 0:36 | -97:28:41.19 | 0:36 | -097:28:41.1873 | 2001 | 4000000 | 647281.6388 | 251708.9141 |  | <Collection> | <Collection>
46709035 | 502 | 1988 | 22000 | 06E0990N2610009 |  |  | 6 | 5 | 11 | 0 | 9000 | 0634C | 0634C | 0634C |  | LUMPMOUTH CREEK | 40'-45'-40' P/S CONC. BEAM SPANS, SK 30 LF | 1 | 3.5 S 0.9 W OF GEARY | 100 | 0 | 4 | 1 | 1 | 5 | 328.05 | 26.81 | D | 2 | 2 | 0 | 7 | 40 | 2010 | 5 | 30 | 3 | 26.81 | N | 0 | 0 | 1 | 2 | -1 | 24 | M | 5 | 2 | 127 | 28.5 | A | 1 | 1 | 1 | 1 | 2 | 8 | 8 | 8 | 7 | N | 8 | 6 | N | 5 | 6 | 8 | 2 | 51 | 2 | 36 | 2 | 42 | 2 | 20 | 64 | 2030 | 9.6561 | 3 | NR | NR | N00 | N | -1 | -1 | -1 | N |  | 22000 | 0 | 0 | 0 | 0 | 0 | 0 | 0 | 0 | 0 | 0 | P | I | 0 |  | 06E0990N2610009 | 100 | 0:35 | -98:19:57.32 | -1 | 1 | 2001 | 4000000 | 569860.6958 | 249313.4778 |  | <Collection> | <Collection>
46709182 | 502 | 2010 | 30003 | 41E0770N3530006 |  |  | 41 | 3 | 81 | 0 | 600 | E0770 | IRR E0770 | IRR E0770 |  | RATTLESNAKE CREEK | 70' PC BEAM SPAN SKEWED 0 | 1 | 1N, 2.6E OF AVERY | 95 | 0 | 4 | 1 | 1 | 5 | 328.05 | 26.7 | D | 2 | 2 | 0 | 9 | 100 | 2010 | 5 | 0 | 1 | 24 | N | 0 | 0 | 1 | 2 | -1 | 26.7 | M | 5 | 2 | 70 | 28.42 | A | 1 | 1 | 1 | 1 | 9 | 8 | 8 | 8 | 8 | N | 8 | 6 | N | 5 | 8 | 8 | 1 | 91 | 1 | 54.7 | 1 | 49.2 | 1 | 29.5 | 160 | 2030 | 3.2187 | 3 | NR | 35 | -1 | _ | -1 | -1 | -1 | _ |  | 30003 | 0 | 0 | 0 | 0 | 0 | 0 | 0 | 1 | 0 | 0 | P | I | 0 |  | -1 | 100 | 0:54 | -96:42:24.86 | -1 | 1 | 2001 | 4000000 | 716716.9197 | 285322.1545 |  | <Collection> | <Collection>
46709189 | 502 | 1991 | 22884 | 5586T0793 X | 5586 0000 | 7.93 | 55 | 4 | 109 | 86 | 7930 | 0 | KILPATRICK TP UNDER | MAY AVE. |  | KILPATRICK TP UNDER | 2-100' PCB SPAN BRID | 2 | 127.2 | 97.9 | 0 | 8 | 1 | 1 | 1 | 16.75 | 38 | U | 31 | 31 | 1 | 12 | 56100 | 2010 | 5 | 0 | 2 | 76 | H | 16 | 20 | 1 | 6 | -1 | 76 | M | 5 | 2 | 201.11 | 85 | A | 1 | 1 | 1 | 1 | 1 | 7 | 8 | 8 | N | N | 8 | 4 | 6 | 5 | N | 8 | 1 | 49.1 | 1 | 36 | 1 | 27 | 1 | 20 | 89760 | 2030 | 0 | A | NR | NA | N | N | 1606 | 1708 | 1609 | Y |  | 22884 | N | 0 | 0 | 0 | 0 | 0 | 1 | 1 | 0 | 1.905 | P | I | 1 |  | 5586T0764 X | 100 | 0:37 | -97:34:01.31 | 0:37 | -097:34:01.3056 | 2001 | 4000000 | 639221.6331 | 252572.2882 |  | <Collection> | <Collection>
46709191 | 502 | 1991 | 22885 | 5586T0743 X | 5586 0000 | 7.43 | 55 | 4 | 109 | 86 | 7430 | 0 | KILPATRICK TP UNDER | HIGH PARK BLVD. |  | KILPATRICK TP UNDER | 2-100' PCB SPAN BRID | 2 | 127.7 | 92.9 | 0 | 8 | 1 | 5 | 1 | 16.92 | 38 | U | 31 | 31 | 1 | 12 | 56100 | 2010 | 5 | 0 | 2 | 76 | H | 16 | 20 | 1 | 4 | -1 | 76 | M | 5 | 2 | 201.11 | 84.5 | A | 1 | 1 | 1 | 1 | 1 | 7 | 8 | 7 | N | N | 7 | 4 | 6 | 5 | N | 8 | 2 | 49.1 | 2 | 36 | 2 | 27 | 2 | 20 | 89760 | 2030 | 0 | 0 | NR | NR | N | N | 1609 | 1806 | 1611 | Y |  | 22885 | N | 0 | 0 | 0 | 0 | 0 | 1 | 1 | 0 | 1.92 | P | I | 1 |  | 5586T0715 X | 100 | 0:37 | -97:33:29.63 | 0:37 | -097:33:29.6330 | 2001 | 4000000 | 640018.8222 | 252570.5923 |  | <Collection> | <Collection>
46709193 | 502 | 1991 | 22889 | 5586T0180 X | 5586 0000 | 1.8 | 55 | 4 | 109 | 86 | 1800 | 0 | KILPATRICK TP UNDER | BRYANT AVE |  | KILPATRICK TP UNDER | 2-100' PCB SPAN BRID | 2 | 133.34 | 97.9 | 0 | 8 | 1 | 5 | 1 | 17.25 | 38 | U | 31 | 31 | 1 | 12 | 27400 | 2010 | 5 | 0 | 2 | 76 | H | 30 | 20.1 | 1 | 4 | -1 | 76 | M | 5 | 2 | 202.1 | 64 | A | 1 | 0 | 1 | 1 | 2 | 7 | 8 | 7 | N | N | 7 | 4 | 7 | 5 | N | 8 | 1 | 49.1 | 1 | 36 | 1 | 27 | 1 | 20 | 43840 | 2030 | 0 | 1 | NR | 45 | N | N | 1700 | 1708 | 1703 | Y |  | 22889 | N | 0 | 0 | 0 | 0 | 0 | 1 | 1 | 0 | 1.829 | P | I | 1 |  | 5586T0151 X | 100 | 0:36 | -97:27:37.2 | 0:36 | -097:27:37.2024 | 2001 | 4000000 | 648891.8853 | 251734.5099 |  | <Collection> | <Collection>
46709195 | 502 | 1991 | 22895 | 5586T0634 X | 5586 0000 | 6.34 | 55 | 4 | 109 | 86 | 6340 | 0 | KILPATRICK TP UNDER | PAWNEE AVE |  | KILPATRICK TP UNDER | 2-106' PCB SPAN BRID | 2 | 128.8 | 99.9 | 0 | 8 | 1 | 5 | 1 | 17.08 | 50 | U | 31 | 31 | 1 | 12 | 54600 | 2010 | 5 | 0 | 2 | 100 | H | 16 | 21 | 1 | 6 | -1 | 100 | M | 5 | 2 | 212.92 | 42 | A | 1 | 1 | 1 | 1 | 1 | 8 | 8 | 8 | N | N | 8 | 7 | 6 | 5 | N | 9 | 1 | 49.1 | 1 | 36 | 1 | 27 | 1 | 20 | 87360 | 2030 | 0 | 0 | NR | NR | N | N | 2010 | 2206 | 1701 | Y |  | 22895 | N | 0 | 0 | 0 | 0 | 0 | 1 | 1 | 0 | 1.829 | P | I | 1 |  | 5586T0605 X | 100 | 0:37 | -97:32:19.74 | 0:37 | -097:32:19.7360 | 2001 | 4000000 | 641777.6263 | 252546.8777 |  | <Collection> | <Collection>
46709197 | 502 | 1991 | 22896 | 5586T0528 X | 5586 0000 | 5.28 | 55 | 4 | 109 | 86 | 5280 | 0 | KILPATRICK TP UNDER | NW 32ND ST. |  | KILPATRICK TP UNDER | 2-99' PCB SPAN BRIDG | 2 | 129.85 | 98 | 0 | 8 | 1 | 5 | 1 | 17.08 | 38 | U | 31 | 31 | 1 | 12 | 47700 | 2010 | 5 | 0 | 2 | 76 | H | 16 | 20.1 | 1 | 4 | -1 | 76 | M | 5 | 2 | 198 | 41.67 | A | 1 | 1 | 1 | 1 | 2 | 8 | 8 | 8 | N | N | 8 | 5 | 6 | 5 | N | 8 | 2 | 49.1 | 2 | 36 | 2 | 27 | 2 | 20 | 76320 | 2030 | 0 | 0 | NR | NA | N | N | 1700 | 1705 | 1701 | Y |  | 22896 | N | 0 | 0 | 0 | 0 | 0 | 1 | 1 | 0 | 1.829 | P | I | 1 |  | 5586T0499 X | 99.1469 | 0:36 | -97:31:16.19 | 0:36 | -097:31:16.1860 | 2001 | 4000000 | 643379.6648 | 251953.8961 |  | <Collection> | <Collection>
46709198 | 502 | 1991 | 22910 | 5586T0450SX | 5586 0000 | 4.5 | 55 | 4 | 109 | 86 | 4500 | 0 | _ | KILPATRICK TP | S | BNSF R.R. | 58'-107'-58' PCB SPAN BRIDGE | 1 | 130.42EB | 97.8 | 0 | 8 | 1 | 1 | 2 | 328.05 | 60 | U | 31 | 31 | 1 | 12 | 23850 | 2010 | 5 | 23 | 3 | 60 | R | 22.4 | 40 | 1 | 4 | -1 | 60 | M | 5 | 2 | 226.5 | 62.67 | A | 1 | 1 | 1 | 1 | 1 | 7 | 8 | 8 | N | N | 8 | 4 | 9 | 5 | N | 8 | 2 | 49.1 | 2 | 36 | 2 | 27 | 2 | 20 | 38160 | 2030 | 0.2 | 0 | NR | 70 | N | N | 0 | 2508 | 2311 | N |  | 22910 | N | 0 | 0 | 0 | 1 | 0 | 1 | 1 | 0 | 0 | P | I | 1 |  | 5586T0422SX | 100 | 0:36 | -97:30:29.54 | 0:36 | -097:30:29.5399 | 2001 | 4000000 | 644555.8856 | 251493.4142 |  | <Collection> | <Collection>
46709199 | 502 | 1991 | 22918 | 5586T0450NX | 5586 N0000 | 4.5 | 55 | 4 | 109 | 86 | 4500 | 0 | _ | KILPATRICK TP | N | BNSF R.R. | 55'-70'-70'-55' P.C.B. STRUCTURE | 1 | 130.42WB | 97.8 | 0 | 8 | 1 | 1 | 2 | 328.05 | 48 | U | 31 | 31 | 1 | 12 | 23850 | 2010 | 5 | 23 | 4 | 48 | R | 16.5 | 22.3 | 1 | 3 | -1 | 38 | M | 5 | 2 | 254.92 | 50.67 | A | 1 | 1 | 1 | 1 | 2 | 7 | 8 | 8 | N | N | 8 | 4 | 6 | 5 | N | 8 | 2 | 49.1 | 2 | 36 | 2 | 27 | 2 | 20 | 38160 | 2030 | 0.2 | 0 | NR | 70 | N | N | 0 | 2700 | 2611 | N |  | 22918 | N | 0 | 0 | 0 | 1 | 0 | 1 | 1 | 0 | 0 | P | I | 1 |  | 5586T0422NX | 100 | 0:36 | -97:30:28.49 | 0:36 | -097:30:28.4947 | 2001 | 4000000 | 644582.1414 | 251533.5904 |  | <Collection> | <Collection>
46709471 | 502 | 2005 | 26771 | 41E0750N3340002 |  |  | 41 | 3 | 81 | 0 | 0 | E0750 | _ | IRR E0750 |  | DUGOUT CREEK | 105' PCB SPAN, 30 DEG. SKEW RF, CONC RAIL (TR-1)26'4' CLR RDWY | 1 | 4N 1.8W JCT SH105/US177 | 100 | 0 | 4 | 1 | 1 | 5 | 328.05 | 26.75 | D | 2 | 2 | 0 | 9 | 100 | 2010 | 5 | 30 | 1 | 28.4 | N | 0 | 0 | 1 | 2 | -1 | 28 | M | 5 | 2 | 107.89 | 28.4 | A | 1 | 1 | 1 | 1 | 9 | 9 | 9 | 8 | 8 | N | 8 | 7 | N | 5 | 7 | 8 | 1 | 100 | 1 | 36 | 1 | 59 | 1 | 20 | 160 | 2030 | 0.32187 | - | NR | NA | N | N | -1 | -1 | -1 | N |  | 26771 | 0 | 0 | 0 | 0 | 0 | 0 | 0 | 1 | 0 | 0 | P | I | 0 |  | 41E0750N3340002 | 100 | 0:56 | -97:02:48.94 | 0:56 | -097:02:48.94 | 2001 | 4000000 | 685996.2058 | 288182.5035 |  | <Collection> | <Collection>
46709473 | 502 | 1990 | 22605 | 01N4644E0830006 |  |  | 1 | 1 | 1 | 0 | 1100 | 0126C | 0126C | 0126C |  | SMITH HOLLOW CREEK | 100' PREST CONC BM SPAN, 33' CLR.RDY. | 1 | 2.9 N 3.3 E OF SH 100 | 99.8 | 0 | 4 | 1 | 1 | 5 | 328.05 | 33 | D | 2 | 2 | 0 | 7 | 467 | 2010 | 5 | 0 | 1 | 33 | N | 0 | 0 | 1 | 2 | -1 | 22 | M | 5 | 2 | 100.06 | 34.8 | A | 1 | 1 | 1 | 1 | 1 | 7 | 8 | 7 | 7 | N | 7 | 6 | N | 5 | 7 | 6 | 2 | 71.4 | 2 | 39.7 | 2 | 35.7 | 2 | 24.8 | 747 | 2030 | 8 | 3 | [9 empty] | 22605 | 0 | 0 | 0 | 0 | 0 | 8 | 8 | 1 | 0 | 0 | P | I | 0 |  | 01N4644E0830006 | 100 | 0:48 | -94:44:49.42 | 0:48 | -094:44:49.42 | 2001 | 4000000 | 893918.0633 | 278825.0587 |  | <Collection> | <Collection> | bar: NR to n
46709055 | 502 | 2009 | 29203 | 49E0576N4320006 |  |  | 49 | 8 | 97 | 0 | 600 | E0576 | E0576 | E0576 |  | CHOUTEAU CREEK | 3-100' PCB | 1 | .3S, 2.3E OF CHOUTEAU | 98.9 | 0 | 4 | 1 | 1 | 5 | 328.05 | 32.9 | D | 2 | 2 | 0 | 9 | 500 | 2010 | 4 | 0 | 3 | 32.9 | N | 0 | 0 | 1 | 2 | -1 | 34.5 | M | 5 | 2 | 300 | 34.5 | A | 1 | 0 | 1 | 0 | 9 | 9 | 9 | 8 | 9 | N | 8 | 6 | N | 5 | 9 | 8 | 1 | 91.6 | 1 | 55 | 1 | 60.3 | 1 | 36.2 | 800 | 2030 | 4.989 | _ | [9 empty] | 29203 | 0 | 0 | 0 | 0 | 0 | 0 | 0 | 1 | 0 | 0 | P | I | 0 |  |  | 100 | 0:11 | -95:18:15.29 | -1 | 1 | 2001 | 4000000 | 842448.4941 | 319179.0705 |  | <Collection> | <Collection> | bar: NR to n
46709064 | 502 | 1994 | 24589 | 6630 1380 X | 6630 0000 | 13.8 | 66 | 8 | 131 | 30 | 13800 | 44 | WILL ROGERS TP I-44 UND | S.H. 20 |  | WILL ROGERS TP I-44 UND | 64,2-134,104 PRESTRE | 2 | 2.3 MI E JCT SH 66 | 96.4 | 0 | 1 | 1 | 1 | 1 | 17 | 40 | B | 1 | 1 | 1 | 1 | 18600 | 2010 | 5 | 30 | 4 | 40 | H | 20 | 4 | 1 | 4 | -1 | 40 | M | 5 | 2 | 436 | 74 | A | 1 | 1 | 1 | 1 | 2 | 8 | 8 | 8 | N | N | 8 | 9 | 4 | 5 | N | 8 | 1 | 75.4 | 1 | 48.3 | 1 | 58.8 | 1 | 28.4 | 29760 | 2030 | 8 | 3 | NR | NA | N | N | 1610 | 1708 | 1700 | Y |  | 24589 | N | 0 | 0 | 0 | 0 | 3 | 1 | 1 | 0 | 0 | P | I | 1 |  | 6630 1380 X | 99.7351 | 0:18 | -95:34:37.61 | -1 | 1 | 2001 | 4000000 | 817570.5991 | 332539.6377 |  | <Collection> | <Collection>
46709360 | 502 | 1992 | 9145 | 41E0850N3290003 |  |  | 41 | 3 | 81 | 0 | 300 | 4114C | _ | 4114C |  | BEAR CREEK | 46'-50'-46' PREST CO | 1 | .2W 2.2N .7W OF FALLIS | 100 | 0 | 4 | 1 | 1 | 5 | 328.05 | 26 | D | 2 | 2 | 0 | 7 | 100 | 2010 | 5 | 45 | 3 | 26 | N | 327.75 | 327.75 | 1 | 2 | -1 | 28 | M | 5 | 2 | 144.03 | 28 | A | 1 | 1 | 1 | 1 | 8 | 7 | 8 | 7 | 8 | N | 7 | 6 | N | 5 | 7 | 8 | 1 | 73 | 1 | 36 | 1 | 72.4 | 1 | 35.7 | 160 | 2030 | 3 | 0 | NR | 40 | N | N | 9999 | 9999 | 9999 | N |  | 9145 | 0 | 0 | 0 | 0 | 0 | 0 | 0 | 1 | 0 | 0 | P | I | 0 |  | 41E0850N3290003 | 99.4997 | 0:47 | -97:08:06.95 | 0:47 | -097:08:06.95 | 2001 | 4000000 | 678166.4852 | 271986.2539 |  | <Collection> | <Collection>
46709070 | 502 | 1997 | 25246 | 6605 0059EX | 6605 0000 | 0.59 | 66 | 8 | 131 | 5 | 590 | 169 | U.S. 169 | U.S. 169 | E | CANEY RIVER | 702' PCBM SPAN | 1 | 1.5 MI N JCT SH 20 | 99 | 0 | 2 | 1 | 1 | 5 | 328.05 | 38.06 | C | 1 | 1 | 1 | 2 | 4950 | 2010 | 5 | 0 | 7 | 38.06 | N | 0 | 0 | 1 | 2 | -1 | 38.06 | M | 5 | 2 | 702.09 | 41.01 | A | 1 | 0 | 0 | 1 | 2 | 7 | 8 | 7 | 7 | N | 7 | 7 | N | 5 | 8 | 8 | 1 | 86.3 | 1 | 48.5 | 1 | 49.6 | 1 | 33.1 | 7920 | 2030 | 0.2 | 3 | NR | NA | N | N | -1 | -1 | -1 | N |  | 25246 | 0 | 0 | 0 | 0 | 1 | 3 | 1 | 1 | 0 | 0 | P | I | 1 |  | 6605 0059EX | 99.7755 | 0:23 | -95:48:19.26 | 0:23 | -095:48:19.26 | 2001 | 4000000 | 796880.237 | 341035.4414 |  | <Collection> | <Collection>
46709072 | 502 | 1997 | 25248 | 6605 0090EX | 6605 0000 | 0.9 | 66 | 8 | 131 | 5 | 900 | 169 | U.S. 169 | U.S. 169 | E | CANEY RIVER O'FLOW | 9-50' PCBM SPAN | 1 | 1.7 MI N JCT SH 20 | 99 | 0 | 2 | 1 | 1 | 5 | 328.05 | 38.06 | C | 1 | 1 | 1 | 2 | 4950 | 2010 | 5 | 0 | 9 | 38.06 | N | 0 | 0 | 1 | 2 | -1 | 38.06 | M | 5 | 2 | 452.09 | 41.01 | A | 1 | 0 | 0 | 1 | 2 | 8 | 8 | 7 | 8 | N | 7 | 7 | N | 5 | 8 | 8 | 1 | 71.9 | 1 | 43 | 1 | 47.3 | 1 | 33.5 | 7920 | 2030 | 0.2 | 3 | NR | NA | N | N | -1 | -1 | -1 | N |  | 25248 | 0 | 0 | 0 | 0 | 1 | 3 | 1 | 1 | 0 | 0 | P | I | 1 |  | 6605 0090EX | 92.1288 | 0:23 | -95:48:06.57 | 0:23 | -095:48:06.57 | 2001 | 4000000 | 797188.2281 | 341411.307 |  | <Collection> | <Collection>
46709073 | 502 | 1997 | 25249 | 6605 0107EX | 6605 0000 | 1.07 | 66 | 8 | 131 | 5 | 1070 | 169 | U.S. 169 | U.S. 169 | E | FOUR MILE CREEK | 9-50' PCBM SPANS | 1 | 2.1 MI N. JCT. SH-20 | 99 | 0 | 2 | 1 | 1 | 5 | 328.05 | 38.06 | C | 1 | 1 | 1 | 2 | 4950 | 2010 | 5 | 0 | 9 | 38.06 | N | 0 | 0 | 1 | 2 | -1 | 38.06 | M | 5 | 2 | 452.09 | 41.01 | A | 1 | 0 | 0 | 1 | 2 | 8 | 8 | 7 | 8 | N | 7 | 7 | N | 5 | 8 | 8 | 1 | 71.9 | 1 | 43 | 1 | 47.3 | 1 | 33.5 | 7920 | 2030 | 0.2 | 3 | NR | NA | N | N | -1 | -1 | -1 | N |  | 25249 | 0 | 0 | 0 | 0 | 1 | 3 | 1 | 1 | 0 | 0 | P | I | 1 |  | 6605 0107EX | 90.4723 | 0:24 | -95:47:58.17 | 0:24 | -095:47:58.17 | 2001 | 4000000 | 797393.3085 | 341603.6527 |  | <Collection> | <Collection>
46709074 | 502 | 1997 | 25250 | 6605 0059WX | 6605 W0000 | 0.59 | 66 | 8 | 131 | 5 | 590 | 169 | U.S. 169 | U.S. 169 | W | CANEY RIVER | 702' PCBM SPAN | 1 | 1.5 MI N JCT SH 20 | 99 | 0 | 2 | 1 | 1 | 5 | 328.05 | 38.06 | C | 1 | 1 | 1 | 2 | 4950 | 2010 | 5 | 0 | 7 | 38.06 | N | 0 | 0 | 1 | 2 | -1 | 38.06 | M | 5 | 2 | 702.09 | 41.01 | A | 1 | 0 | 0 | 1 | 2 | 7 | 8 | 7 | 7 | N | 7 | 7 | N | 5 | 8 | 8 | 1 | 86.3 | 1 | 48.5 | 1 | 49.6 | 1 | 33.1 | 7920 | 2030 | 0.2 | 3 | NR | NA | N | N | -1 | -1 | -1 | N |  | 25250 | 0 | 0 | 0 | 0 | 1 | 3 | 1 | 1 | 0 | 0 | P | I | 1 |  | 6605 0059WX | 99.7553 | 0:23 | -95:48:20.52 | 0:23 | -095:48:20.52 | 2001 | 4000000 | 796848.2913 | 341059.7065 |  | <Collection> | <Collection>
46709075 | 502 | 1997 | 25251 | 6605 0090WX | 6605 W0000 | 0.9 | 66 | 8 | 131 | 5 | 900 | 169 | U.S. 169 | U.S. 169 | W | CANEY RIVER O'FLOW | 9-50' PCBM SPANS | 1 | 1.7 MI N JCT SH 20 | 99 | 0 | 2 | 1 | 1 | 5 | 328.05 | 38.06 | C | 1 | 1 | 1 | 2 | 4950 | 2010 | 5 | 0 | 9 | 38.06 | N | 0 | 0 | 1 | 2 | -1 | 38.06 | M | 5 | 2 | 452.09 | 41.01 | A | 1 | 0 | 0 | 1 | 2 | 7 | 8 | 7 | 8 | N | 7 | 7 | N | 5 | 8 | 8 | 1 | 71.9 | 1 | 43 | 1 | 47.3 | 1 | 33.5 | 7920 | 2030 | 0.2 | 3 | NR | NA | N | N | -1 | -1 | -1 | N |  | 25251 | 0 | 0 | 0 | 0 | 1 | 3 | 1 | 1 | 0 | 0 | P | I | 1 |  | 6605 0090WX | 88.2167 | 0:23 | -95:48:07.68 | 0:23 | -095:48:07.68 | 2001 | 4000000 | 797159.9538 | 341439.9811 |  | <Collection> | <Collection>
46709076 | 502 | 1997 | 25252 | 6605 0107WX | 6605 W0000 | 1.07 | 66 | 8 | 131 | 5 | 1070 | 169 | U.S. 169 | U.S. 169 | W | FOUR MILE CREEK | 9-50' PCBM SPANS | 1 | 2.1 MI N. JCT. SH-20 | 99 | 0 | 2 | 1 | 1 | 5 | 328.05 | 38.06 | C | 1 | 1 | 1 | 2 | 4950 | 2010 | 5 | 0 | 9 | 38.06 | N | 0 | 0 | 1 | 2 | -1 | 38.06 | M | 5 | 2 | 452.09 | 41.01 | A | 1 | 0 | 0 | 1 | 2 | 8 | 8 | 7 | 8 | N | 7 | 7 | N | 5 | 8 | 8 | 1 | 71.9 | 1 | 43 | 1 | 47.3 | 1 | 33.5 | 7920 | 2030 | 0.2 | 3 | NR | NA | N | N | -1 | -1 | -1 | N |  | 25252 | 0 | 0 | 0 | 0 | 1 | 3 | 1 | 1 | 0 | 0 | P | I | 1 |  | 6605 0107WX | 91.6537 | 0:24 | -95:47:59.15 | 0:24 | -095:47:59.15 | 2001 | 4000000 | 797368.2038 | 341635.0602 |  | <Collection> | <Collection>
46709077 | 502 | 1997 | 25254 | 6606 0480WX | 6606 W0000 | 4.8 | 66 | 8 | 131 | 6 | 4800 | 169 | U.S. 169 | U.S. 169 | W | FOUR MILE CREEK | 3-75' PCBM SPANS | 1 | 2.7 MI N CO.LINE. | 99 | 0 | 2 | 1 | 1 | 5 | 328.05 | 38.06 | C | 1 | 1 | 1 | 2 | 5050 | 2010 | 5 | 0 | 3 | 38.06 | N | 0 | 0 | 1 | 2 | 0 | 38.06 | M | 5 | 2 | 228.02 | 41.01 | A | 1 | 0 | 0 | 1 | 2 | 7 | 8 | 8 | 7 | N | 8 | 7 | N | 5 | 7 | 8 | 1 | 89.1 | 1 | 50.4 | 1 | 27.2 | 1 | 37.4 | 8080 | 2030 | 0.16093 | 3 | NR | NA | N | N | -1 | -1 | -1 | N |  | 25254 | 0 | 0 | 0 | 0 | 1 | 3 | 1 | 1 | 0 | 0 | P | I | 1 |  | 6606 0480WX | 99.8397 | 0:26 | -95:42:57.69 | 0:26 | -095:42:57.69 | 2001 | 4000000 | 804797.4966 | 345321.913 |  | <Collection> | <Collection>
46709078 | 502 | 1997 | 25255 | 6606 0480EX | 6606 0000 | 4.8 | 66 | 8 | 131 | 6 | 4800 | 169 | U.S. 169 | U.S. 169 | E | FOUR MILE CREEK | 3-75' PCBM SPANS | 1 | 2.7 MI N CO.LINE. | 99 | 0 | 2 | 1 | 1 | 5 | 328.05 | 38.06 | C | 1 | 1 | 1 | 2 | 5050 | 2010 | 5 | 0 | 3 | 38.06 | N | 0 | 0 | 1 | 2 | 0 | 38.06 | M | 5 | 2 | 228.02 | 41.01 | A | 1 | 0 | 0 | 1 | 2 | 7 | 8 | 8 | 7 | N | 8 | 7 | N | 5 | 7 | 8 | 1 | 89.1 | 1 | 50.4 | 1 | 56.5 | 1 | 37.4 | 8080 | 2030 | 0.16093 | 3 | NR | NA | N | N | -1 | -1 | -1 | N |  | 25255 | 0 | 0 | 0 | 0 | 0 | 3 | 1 | 1 | 0 | 0 | P | I | 1 |  | 6606 0480EX | 99.98 | 0:25 | -95:42:56.63 | 0:25 | -095:42:56.63 | 2001 | 4000000 | 804824.5497 | 345292.3463 |  | <Collection> | <Collection>
46709080 | 502 | 2000 | 25630 | 6602 0201EX | 6602 0000 | 2.01 | 66 | 8 | 131 | 2 | 2010 | 66 | S.H. 66 | S.H. 66 E.B. | E | SPUNKY CREEK | 45'-75'-45' PCBM | 1 | 1.7 MI N JCT I 44 | 99.9 | 0 | 3 | 1 | 1 | 5 | 328.05 | 36.09 | B | 1 | 1 | 0 | 14 | 9300 | 2010 | 5 | 0 | 3 | 36.09 | N | 0 | 0 | 1 | 2 | -1 | 36.09 | M | 5 | 2 | 170.93 | 38.06 | A | 1 | 1 | 1 | 1 | 3 | 8 | 8 | 7 | 8 | N | 7 | 6 | N | 5 | 7 | 8 | 2 | 57.3 | 2 | 43 | 2 | 31.9 | 2 | 25.8 | 14880 | 2030 | 0.2 | 3 | NR | NA | N | N | -1 | -1 | -1 | N |  | 25630 | 0 | 0 | 0 | 0 | 1 | 3 | 1 | 1 | 0 | 0 | P | I | 1 |  | 6602 0201EX | 99.8108 | 0:11 | -95:44:23.3 | 0:11 | -095:44:23.2964 | 2001 | 4000000 | 803265.8317 | 318951.5161 |  | <Collection> | <Collection>
46709081 | 502 | 2000 | 25631 | 6602 0201WX | 6602 W0000 | 2.01 | 66 | 8 | 131 | 2 | 2010 | 66 | S.H. 66 | S.H. 66 W.B. | W | SPUNKY CREEK | 45'-75'-45' PCBM SPANS | 1 | 1.7 MI N JCT I-44 | 99.9 | 0 | 3 | 1 | 1 | 5 | 328.05 | 36.09 | B | 1 | 1 | 0 | 14 | 9300 | 2010 | 5 | 0 | 3 | 36.09 | N | 0 | 0 | 1 | 2 | -1 | 36.09 | M | 5 | 2 | 170.93 | 39.37 | A | 1 | 1 | 1 | 1 | 3 | 8 | 8 | 8 | 8 | N | 8 | 6 | N | 5 | 7 | 8 | 1 | 92.8 | 1 | 54.3 | 1 | 61.6 | 1 | 40.7 | 14880 | 2030 | 0.2 | 3 | NR | NA | N | N | -1 | -1 | -1 | N |  | 25631 | 0 | 0 | 0 | 0 | 1 | 3 | 1 | 1 | 0 | 0 | P | I | 1 |  | 6602 0201WX | 99.5446 | 0:11 | -95:44:23.96 | 0:11 | -095:44:23.9633 | 2001 | 4000000 | 803248.7241 | 318979.7589 |  | <Collection> | <Collection>
46709234 | 502 | 1982 | 20275 | 66E0510N4150002 |  |  | 66 | 8 | 131 | 0 | 1600 | 6603 | FAS 6603 | FAS 6603 |  | DOG CREEK | 42'2-40'prestressed | 1 | 1.5 MI E OF SH 66 | 81.5 | 0 | 4 | 1 | 1 | 5 | 328.05 | 28 | D | 2 | 2 | 0 | 7 | 250 | 2010 | 4 | 30 | 3 | 28 | N | 0 | 0 | 1 | 2 | -1 | 34 | M | 5 | 2 | 122 | 30 | A | 0 | 0 | 0 | 0 | 9 | 7 | 8 | 7 | 8 | N | 6 | 6 | N | 5 | 9 | 8 | 1 | 41 | 1 | 24.6 | 1 | 33.4 | 1 | 20.1 | 400 | 2030 | 6.4374 | 3 | NR | nr | nr | n | nr | nr | nr | n |  | 20275 | 0 | 0 | 0 | 0 | 0 | 0 | 0 | 1 | 0 | 0 | P | I | 0 |  | 66E0510N4150002 | 100 | 0:17 | -95:36:44.16 | 0:17 | -095:36:44.16 | 2001 | 4000000 | 814491.3458 | 329275.5006 |  | <Collection> | <Collection>
46709235 | 502 | 1985 | 21078 | 66N4190E0500008 |  |  | 66 | 8 | 131 | 0 | 1200 | 6605 | FAS 6605 | FAS 6605 |  | PANTHER CREEK | 3-50' prestres conc | 1 | 2.8 MI S OF I-44 | 99.8 | 0 | 4 | 1 | 1 | 5 | 328.05 | 32 | D | 2 | 2 | 0 | 7 | 375 | 2010 | 5 | 30 | 3 | 32 | N | 0 | 0 | 1 | 2 | -1 | 22 | M | 5 | 2 | 153 | 35 | A | 1 | 1 | 1 | 1 | 9 | 7 | 8 | 7 | 8 | N | 7 | 7 | N | 5 | 9 | 7 | 2 | 69.7 | 2 | 41.8 | 2 | 53.7 | 2 | 32.2 | 600 | 2030 | 11.2654 | 3 | NR | nr | nr | n | nr | nr | nr | n |  | 21078 | 0 | 0 | 0 | 0 | 0 | 0 | 0 | 1 | 0 | 0 | P | I | 0 |  | 66N4190E0500008 | 100 | 0:17 | -95:32:35.42 | 0:17 | -095:32:35.42 | 2001 | 4000000 | 820684.55 | 329926.6732 |  | <Collection> | <Collection>
46709236 | 502 | 1993 | 23673 | 66N4180E0510001 |  |  | 66 | 8 | 131 | 0 | 100 | N4180 | N4180 | N4180 |  | DOG CREEK | 3-40' prest conc | 1 | N4180E0510001 | 86.5 | 0 | 4 | 1 | 1 | 5 | 328.05 | 26 | D | 2 | 2 | 0 | 9 | 100 | 2010 | 4 | 30 | 3 | 26 | N | 0 | 0 | 1 | 2 | -1 | 22 | M | 5 | 2 | 123 | 28 | A | 0 | 0 | 0 | 0 | 9 | 7 | 8 | 7 | 9 | N | 6 | 6 | N | 5 | 9 | 7 | 1 | 41 | 1 | 24.6 | 1 | 33.4 | 1 | 20.1 | 160 | 2030 | 6.4374 | 3 | NR | nr | N | n | nr | nr | nr | n |  | 23673 | 0 | 0 | 0 | 0 | 0 | 0 | 0 | 1 | 0 | 0 | P | I | 0 |  | 66N4180E0510001 | 100 | 0:17 | -95:33:39.89 | 0:17 | -095:33:39.89 | 2001 | 4000000 | 819089.662 | 329339.9835 |  | <Collection> | <Collection>
46709237 | 502 | 1999 | 25375 | 66E0620N4230009 |  |  | 66 | 8 | 131 | 0 | 10500 | 6648C | 6648C | 6648C |  | BULL CREEK | 12 M - 22 M - 12 M P | 1 | 1.1 MI W OF MAYES C/L | 99 | 0 | 4 | 1 | 1 | 5 | 328.05 | 328.05 | D | 2 | 2 | 0 | 7 | 75 | 2010 | 5 | 0 | 3 | 22.97 | N | 0 | 0 | 1 | 2 | -1 | 22.97 | M | 5 | 2 | 149.93 | 28 | A | 1 | 1 | 1 | 1 | 9 | 7 | 8 | 7 | 9 | N | 7 | 5 | N | 5 | 7 | 6 | 2 | 91 | 2 | 54.7 | 2 | 62.4 | 2 | 37.4 | 120 | 2030 | 6 | 1 | [9 empty] | 25375 | 0 | 0 | 0 | 0 | 0 | 0 | 8 | 1 | 0 | 0 | P | I | 0 |  | 66E0620N4230009 | 94.8469 | 0:07 | -95:27:34.79 | 0:07 | -095:27:34.79 | 2001 | 4000000 | 828650.6333 | 311915.0345 |  | <Collection> | <Collection> | bar: NR to n
46709373 | 502 | 2000 | 25883 | 0943T0965EX | 0943 0000 | 9.65 | 9 | 4 | 17 | 43 | 9650 | 0 | KILPATRICK TP | KILPATRICK TP SB | E | NW 10TH ST. & UP R.R UND | 6-PCBM SPANS | 1 | 111.50SB | 98.9 | 0 | 8 | 1 | 1 | 4 | 328.05 | 38 | U | 31 | 31 | 1 | 12 | 10050 | 2010 | 5 | 20 | 6 | 38 | R | 12 | 12 | 1 | 2 | -1 | 40 | M | 5 | 2 | 603.09 | 40.7 | A | 1 | 1 | 1 | 1 | 1 | 7 | 8 | 8 | N | N | 8 | 6 | 5 | 5 | N | 8 | 3 | 49.1 | 3 | 36 | 3 | 27 | 3 | 20 | 16080 | 2030 | 0.2 | 0 | NR | 70 | N | N | 2411 | 2700 | 2411 | Y |  | 25883 | N | 0 | 0 | 0 | 1 | 0 | 1 | 1 | 0 | 0 | P | I | 1 |  | 0943T0965EX | 100 | 0:29 | -97:42:39.24 | 0:29 | -097:42:39.2438 | 2001 | 4000000 | 626230.9565 | 238116.0252 |  | <Collection> | <Collection>
46709375 | 502 | 2000 | 25884 | 0943T0965WX | 0943 W0000 | 9.65 | 9 | 4 | 17 | 43 | 9650 | 0 | KILPATRICK TP | KILPATRICK TP NB | W | NW 10TH ST. & UP R.R UND | 7 PCBM SPANS | 1 | 111.50NB | 99.9 | 0 | 8 | 1 | 1 | 4 | 328.05 | 38 | U | 31 | 31 | 1 | 12 | 10050 | 2010 | 5 | 30 | 7 | 38 | H | 12 | 12 | 1 | 2 | -1 | 40 | M | 5 | 2 | 603.07 | 40.7 | A | 1 | 1 | 1 | 1 | 1 | 7 | 8 | 7 | N | N | 7 | 6 | 8 | 5 | N | 8 | 3 | 49.1 | 3 | 36 | 3 | 27 | 3 | 20 | 16080 | 2030 | 0.2 | 0 | NR | 70 | N | N | 2411 | 2700 | 2606 | Y |  | 25884 | N | 0 | 0 | 0 | 1 | 0 | 1 | 1 | 0 | 0 | P | I | 1 |  | 0943T0965WX | 95.8526 | 0:29 | -97:42:37.86 | 0:29 | -097:42:37.8560 | 2001 | 4000000 | 626265.7467 | 238102.5937 |  | <Collection> | <Collection>
46709380 | 502 | 1976 | 19219 | 55N3200E0930005 |  |  | 55 | 4 | 109 | 0 | 2300 | 5541 | _ | HIWASSEE RD. |  | DEEP FORK CREEK | 3-45' PC BEAM SPANS | 1 | 0.7S OF SH 66 | 58.2 | 1 | 5 | 1 | 1 | 5 | 328.05 | 32 | O | 4 | 4 | 0 | 7 | 360 | 2010 | 5 | 0 | 3 | 32 | N | 0 | 0 | 1 | 2 | -1 | 25 | M | 5 | 2 | 138.12 | 35 | A | 1 | 0 | 0 | 0 | 1 | 6 | 7 | 4 | 7 | N | 4 | 7 | N | 5 | 8 | 8 | 2 | 31 | 2 | 23 | 2 | 27 | 2 | 20 | 576 | 2030 | 3.22 | 3 | [9 empty] | 19219 | 0 | 0 | 0 | 0 | 0 | 0 | 0 | 6 | 0 | 0 | P | I | 0 |  | 55N3200E0930005 | 88.4356 | 0:39 | -97:18:02.31 | 0:39 | -097:18:02.3112 | 2001 | 4000000 | 663315.9931 | 257934.26 |  | <Collection> | <Collection> | bar: NR to n
46708929 | 502 | 2011 | 29432 | 57E0330N3900001 |  |  | 57 | 8 | 113 | 0 | 100 | E0330 | E0330 | E0330 |  | CANDY CREEK | 45'-100'-45' PCB | 1 | .2S, 1.3E OF WOLCO | 98.7 | 0 | 4 | 1 | 1 | 5 | 328.05 | 32 |  | 2 | 2 | 0 | 9 | 370 | 2010 | 5 | 0 | 3 | 33 | N | 0 | 0 | 2 | 2 | -1 | 33 | M | 5 | 2 | 190 | 34.7 | A | 0 | 1 | 1 | 0 | 9 | 8 | 8 | 8 | 8 | N | 8 | 7 | N | 5 | 8 | 6 | 1 | 64.9 | 1 | 38.9 | 1 | 46.7 | 1 | 28 | 592 | 2030 | 19.3121 | _ | NR | -1 | -1 | _ | -1 | -1 | -1 | _ |  | 29432 | 0 | 0 | 0 | 0 | 0 | 8 | 8 | 1 | 0 | 0 | P | I | 0 |  |  | 100 | 0:32 | -96:02:58.54 | -1 | 1 | 2001 | 4000000 | 774649.9667 | 356956.0238 |  | <Collection> | <Collection>
46708931 | 502 | 1980 | 19792 | 55E0910N3070003 |  |  | 55 | 4 | 109 | 0 | 300 | 5544 | _ | NW 220TH ST. |  | CHISHOLM CREEK | 3-50' PC BEAM SPANS | 1 | .3 MI. EAST OF WESTERN | 97.9 | 0 | 5 | 1 | 1 | 5 | 328.05 | 32 | O | 4 | 4 | 0 | 7 | 800 | 2010 | 5 | 0 | 3 | 32 | N | 0 | 0 | 1 | 2 | -1 | 26 | M | 5 | 2 | 152.89 | 34.7 | A | 1 | 0 | 0 | 0 | 1 | 7 | 7 | 6 | 6 | N | 6 | 6 | N | 5 | 8 | 8 | 2 | 82 | 2 | 36 | 2 | 27 | 2 | 20 | 1280 | 2030 | 3.22 | 0 | NR | 45 | N | N | N | N | N | N |  | 19792 | 0 | 0 | 0 | 0 | 0 | 0 | 0 | 1 | 0 | 0 | P | I | 0 |  | 55E0910N3070003 | 86.3605 | 0:42 | -97:31:39.73 | 0:42 | -097:31:39.7315 | 2001 | 4000000 | 642738.2854 | 262231.7726 |  | <Collection> | <Collection>
46708932 | 502 | 1984 | 20814 | 55N3070E0910006 |  |  | 55 | 4 | 109 | 0 | 1400 | 5515 | _ | WESTERN AVE. |  | CHISHOLM CREEK | 2-60' PC BEAM SPANS | 1 | .6S OF NW220TH | 38.6 | 1 | 5 | 1 | 1 | 5 | 328.05 | 32.5 | O | 4 | 4 | 0 | 19 | 700 | 2010 | 5 | 45 | 2 | 32.5 | N | 0 | 0 | 1 | 2 | -1 | 26 | M | 5 | 2 | 121.06 | 34.3 | A | 1 | 0 | 0 | 0 | 3 | 5 | 7 | 2 | 3 | N | 2 | 6 | N | 5 | 5 | 6 | 2 | 79 | 2 | 36 | 2 | 27 | 2 | 20 | 1120 | 2030 | 3.22 | 3 | NR | 45 | N | N | 9999 | 9999 | 9999 | N |  | 20814 | 0 | 0 | 0 | 0 | 0 | 0 | 0 | 1 | 0 | 0 | P | I | 0 |  | 55N3070E0910006 | 74.1631 | 0:41 | -97:31:58.14 | 0:41 | -097:31:58.1397 | 2001 | 4000000 | 642281.4218 | 260977.8374 |  | <Collection> | <Collection>
46708933 | 502 | 1985 | 21032 | 55N3150E0920004 |  |  | 55 | 4 | 109 | 0 | 600 | 5591C | _ | MIDWEST BLVD. |  | COFFEE CREEK | 95' PC BEAM SPAN | 1 | .4S OF COVELL ROAD | 87 | 0 | 5 | 1 | 1 | 5 | 328.05 | 33 | O | 4 | 4 | 0 | 7 | 225 | 2010 | 5 | 30 | 1 | 33 | N | 0 | 0 | 1 | 2 | -1 | 22 | M | 5 | 2 | 98.1 | 34.8 | A | 1 | 0 | 0 | 0 | 2 | 7 | 7 | 5 | 6 | N | 5 | 7 | N | 5 | 8 | 8 | 2 | 49.1 | 2 | 36 | 2 | 27 | 2 | 20 | 360 | 2030 | 3.22 | 3 | [9 empty] | 21032 | 0 | 0 | 0 | 0 | 0 | 0 | 0 | 1 | 0 | 0 | P | I | 0 |  | 55N3150E0920004 | 98.078 | 0:41 | -97:23:22.06 | 0:41 | -097:23:22.0602 | 2001 | 4000000 | 655261.9054 | 259994.3225 |  | <Collection> | <Collection> | bar: NR to n
46708934 | 502 | 1985 | 21066 | 55E0930N3150009 |  |  | 55 | 4 | 109 | 0 | 900 | E0930 | _ | DANFORTH RD. |  | COFFEE CREEK | 3-40' DOUBLE T-BM. SPANS | 1 | 200' W OF DOUGLAS | 41 | 1 | 5 | 1 | 1 | 5 | 328.05 | 33.4 | O | 4 | 4 | 0 | 19 | 100 | 2010 | 5 | 45 | 3 | 33.4 | N | 0 | 0 | 1 | 2 | -1 | 24 | M | 5 | 2 | 120.08 | 35.1 | A | 1 | 0 | 0 | 0 | 2 | 6 | 7 | 2 | 6 | N | 2 | 9 | N | 5 | 8 | 8 | 2 | 59 | 2 | 36 | 2 | 27 | 2 | 20.1 | 160 | 2030 | 3.22 | 3 | NR | 45 | N | N | 9999 | 9999 | 9999 | N |  | 21066 | 0 | 0 | 0 | 0 | 0 | 0 | 0 | 6 | 0 | 0 | P | I | 0 |  | 55E0930N3150009 | 89.7885 | 0:40 | -97:22:21.07 | 0:40 | -097:22:21.0679 | 2001 | 4000000 | 656801.3332 | 259060.6695 |  | <Collection> | <Collection>
46708936 | 502 | 1988 | 21904 | 55E0920N3140007 |  |  | 55 | 4 | 109 | 0 | 700 | E0920 | _ | COVELL RD. |  | COFFEE CREEK | 94' PC BEAM SPAN | 1 | 0.7E OF AIR DEPOT | 89 | 0 | 5 | 1 | 1 | 5 | 328.05 | 32.6 | O | 4 | 4 | 0 | 9 | 200 | 2010 | 5 | 30 | 1 | 32 | N | 0 | 0 | 1 | 2 | -1 | 22 | M | 5 | 2 | 94.16 | 34.4 | A | 1 | 0 | 1 | 1 | 1 | 7 | 7 | 5 | 7 | N | 5 | 7 | N | 5 | 8 | 8 | 2 | 49.1 | 2 | 36 | 2 | 27 | 2 | 20 | 320 | 2030 | 3.22 | 3 | [9 empty] | 21904 | 0 | 0 | 0 | 0 | 0 | 0 | 0 | 1 | 0 | 0 | P | I | 0 |  | 55E0920N3140007 | 77.4063 | 0:41 | -97:23:42.34 | 0:41 | -097:23:42.3401 | 2001 | 4000000 | 654747.8757 | 260675.1875 |  | <Collection> | <Collection> | bar: NR to n
46709240 | 502 | 2001 | 26518 | 66E0600N4240003 |  |  | 66 | 8 | 131 | 0 | 300 | E0600 | E0600 | E0600 |  | BULL CREEK | P.C. BEAM SPAN | 1 | .7W MAYES CO. LINE | 98 | 0 | 4 | 1 | 1 | 5 | 328.05 | 26.25 | D | 2 | 2 | 0 | 9 | 100 | 2010 | 4 | 30 | 1 | 26.75 | N | 0 | 0 | 1 | 2 | -1 | 26 | M | 5 | 2 | 80.58 | 28.3 | A | 1 | 0 | 0 | 0 | 9 | 7 | 8 | 7 | 9 | N | 7 | 6 | N | 5 | 7 | 6 | 1 | 100 | 1 | 70.4 | 1 | 100.2 | 1 | 60.2 | 160 | 2030 | 2 | 1 | NR | nr | N | N | -1 | -1 | -1 | N |  | 26518 | 0 | 0 | 0 | 0 | 0 | 0 | 0 | 1 | 0 | 0 | P | I | 0 |  | 66E0600N4240003 | 100 | 0:09 | -95:27:09.08 | 0:09 | -095:27:09.08 | 2001 | 4000000 | 829211.0109 | 315133.5746 |  | <Collection> | <Collection>
46709241 | 502 | 2002 | 27379 | 66E0530N4130002 |  |  | 66 | 8 | 131 | 0 | 200 | E0530 | E0530 | E0530 |  | WIDOW CREEK | 70' PCB W/ CONC. DECK | 1 | .2E OF I-44 | 93.8 | 0 | 4 | 1 | 1 | 5 | 328.05 | 26.75 | D | 2 | 2 | 0 | 9 | 700 | 2010 | 5 | 0 | 1 | 26.75 | N | 0 | 0 | 1 | 2 | -1 | 22 | M | 5 | 2 | 72 | 28 | A | 0 | 0 | 1 | 0 | 9 | 7 | 8 | 7 | 9 | N | 7 | 5 | N | 5 | 6 | 6 | 1 | 70.7 | 1 | 42.3 | 1 | 57.6 | 1 | 34.6 | 1120 | 2030 | 4.828 | 3 | NR | 45 | N | N | -1 | -1 | -1 | N |  | 27379 | 0 | 0 | 0 | 0 | 0 | 0 | 0 | 1 | 0 | 0 | P | I | 0 |  | 66E0530N4130002 | 100 | 0:15 | -95:39:06.18 | 0:15 | -095:39:06.18 | 2001 | 4000000 | 811024.4155 | 325974.5848 |  | <Collection> | <Collection>
46709244 | 502 | 2003 | 28822 | 66E0590N4240007 |  |  | 66 | 8 | 131 | 0 | 700 | E0590 | E0590 | E0590 |  | CATFISH CREEK | 80' PC Beam span with concrete deck, abutment, and railings. | 1 | 0.3 MI W OF MAYES C/L | 94.4 | 0 | 4 | 1 | 1 | 5 | 328.05 | 26 | D | 2 | 2 | 0 | 9 | 500 | 2010 | 5 | 0 | 1 | 26 | N | 0 | 0 | 1 | 2 | -1 | 22 | M | 5 | 2 | 83 | 28 | A | 1 | 1 | 1 | 0 | 8 | 7 | 8 | 6 | 7 | N | 6 | 5 | N | 5 | 7 | 8 | 1 | 104.5 | 1 | 62.7 | 1 | 90.2 | 1 | 54.1 | 800 | 2030 | 4.828 | 3 | [9 empty] | 28822 | 0 | 0 | 0 | 0 | 0 | 0 | 0 | 1 | 0 | 0 | P | I | 0 |  | 66E0590N4240007 | 99.7321 | 0:10 | -95:26:41.57 | 0:10 | -095:26:41.57 | 2001 | 4000000 | 829856.2677 | 316783.8028 |  | <Collection> | <Collection> | bar: NR to n
46709382 | 502 | 1979 | 19612 | 55N3170E0940002 |  |  | 55 | 4 | 109 | 0 | 200 | N3170 | 2030_ | POST RD. |  | DEEP FORK CREEK | 50'-60'-50' PCB SPAN | 1 | 0.2 SOUTH OF SH 66 | 88.9 | 0 | 5 | 1 | 1 | 5 | 328.05 | 32 | O | 4 | 4 | 0 | 19 | 500 | 2010 | 5 | 0 | 3 | 32 | N | 0 | 0 | 1 | 2 | -1 | 25 | M | 5 | 2 | 162.07 | 34.8 | A | 1 | 1 | 1 | 1 | 2 | 7 | 8 | 5 | 6 | N | 5 | 6 | N | 5 | 8 | 8 | 2 | 79 | 2 | 36 | 2 | 27 | 2 | 20 | 800 | 2030 | 4.83 | 3 | NR | 45 | N | N | N | N | N | N |  | 19612 | 0 | 0 | 0 | 0 | 0 | 0 | 0 | 1 | 0 | 0 | P | I | 0 |  | 55N3170E0940002 | 76.0334 | 0:39 | -97:21:13.73 | 0:39 | -097:21:13.7268 | 2001 | 4000000 | 658507.074 | 257148.8237 |  | <Collection> | <Collection>
46709106 | 502 | 1997 | 24382 | 55E0950N3120002 |  |  | 55 | 4 | 109 | 0 | 200 | E0950 | _ | SE 15TH ST. |  | CREEK | 75' PC BEAM SPAN | 1 | .2 MI E OF COLTRANE | 79.9 | 0 | 5 | 1 | 5 | 5 | 328.05 | 52 | O | 4 | 4 | 0 | 19 | 5674 | 2010 | 5 | 0 | 1 | 52 | N | 0 | 0 | 1 | 4 | -1 | 52 | M | 5 | 2 | 77.1 | 61.8 | A | 1 | 0 | 0 | 0 | 1 | 7 | 7 | 7 | 7 | N | 7 | 4 | N | 5 | 7 | 8 | 2 | 49.1 | 2 | 36 | 2 | 27 | 2 | 20 | 9078 | 2030 | 3.22 | 3 | NR | 45 | N | N | N | N | N | N |  | 24382 | 0 | 0 | 0 | 0 | 0 | 0 | 1 | 1 | 1.219 | 1.219 | P | I | 0 |  | 55E0950N3120002 | 99.9508 | 0:38 | -97:26:24.1 | 0:38 | -097:26:24.1014 | 2001 | 4000000 | 650708.4445 | 255812.3347 |  | <Collection> | <Collection>
46709107 | 502 | 1994 | 24617 | 55N3170E0930003 |  |  | 55 | 4 | 109 | 0 | 300 | N3170 | _ | POST RD. |  | COFFEE CREEK | 120' PC BEAM SPAN | 1 | .3S OF DANFORTH ROAD | 100 | 0 | 5 | 1 | 1 | 5 | 328.05 | 32.7 | O | 4 | 4 | 0 | 19 | 100 | 2010 | 5 | 30 | 1 | 32.7 | N | 0 | 0 | 1 | 2 | -1 | 24 | M | 5 | 2 | 122.05 | 34.4 | A | 1 | 1 | 1 | 1 | 2 | 7 | 8 | 6 | 6 | N | 6 | 9 | N | 5 | 8 | 8 | 2 | 49.1 | 2 | 36 | 2 | 27 | 2 | 20 | 160 | 2030 | 3.22 | 3 | NR | 45 | N | N | N | N | N | N |  | 24617 | 0 | 0 | 0 | 0 | 0 | 0 | 0 | 1 | 0 | 0 | P | I | 0 |  | 55N3170E0930003 | 90.5892 | 0:40 | -97:21:13.57 | 0:40 | -097:21:13.5668 | 2001 | 4000000 | 658501.0493 | 258697.7454 |  | <Collection> | <Collection>
46709109 | 502 | 1997 | 25331 | 55E0900N3180008 |  |  | 55 | 4 | 109 | 0 | 800 | E0900 | 2030_ | SORGHUM MILL RD. |  | SOLDIER CREEK | 100' PC BEAM SPAN | 1 | .8E OF WESTMINSTER ROAD | 100 | 0 | 5 | 1 | 1 | 5 | 328.05 | 32.8 | O | 4 | 4 | 0 | 19 | 250 | 2010 | 5 | 0 | 1 | 32.8 | N | 0 | 0 | 1 | 2 | -1 | 32.8 | M | 5 | 2 | 103.02 | 34.4 | A | 1 | 1 | 1 | 1 | 1 | 7 | 8 | 7 | 9 | N | 7 | 7 | N | 5 | 8 | 8 | 2 | 49.1 | 2 | 36 | 2 | 27 | 2 | 20 | 400 | 2030 | 3.22 | 2 | NR | 35 | N | N | N | N | N | N |  | 25331 | 0 | 0 | 0 | 0 | 0 | 0 | 1 | 1 | 0 | 0 | P | I | 0 |  | 55E0900N3180008 | 100 | 0:43 | -97:19:28.04 | 0:43 | -097:19:28.0399 | 2001 | 4000000 | 661119.2852 | 263898.6083 |  | <Collection> | <Collection>
46709110 | 502 | 1997 | 25333 | 55E0890N3090007 |  |  | 55 | 4 | 109 | 0 | 2700 | 9840 | WATERLOO RD. | WATERLOO RD. |  | B.N. R.R. UNDER | 3-50' PCB SPANS, 52' RDWY W/ 5' SIDEWALK, SKEWED 20 DEG. RF | 1 | 0.7E KELLY ON WATERLOO | 96.5 | 0 | 5 | 1 | 5 | 2 | 328.05 | 52 | O | 4 | 4 | 0 | 16 | 3000 | 2010 | 5 | 20 | 3 | 52 | R | 13.8 | 0 | 1 | 2 | -1 | 28 | M | 5 | 2 | 147.96 | 60.4 | A | 1 | 0 | 0 | 0 | 1 | 7 | 8 | 7 | N | N | 7 | 9 | 5 | 5 | N | 8 | 2 | 49.1 | 2 | 36 | 2 | 27 | 2 | 20 | 4800 | 2030 | 3.22 | 3 | NR | N | N | N | 0 | 2401 | 2305 | N |  | 25333 | N | 0 | 0 | 0 | 0 | 0 | 1 | 1 | 0 | 1.524 | P | I | 0 |  | 55E0890N3090007 | 97.306 | 0:44 | -97:29:02.17 | 0:44 | -097:29:02.1708 | 2001 | 4000000 | 646682.0384 | 265458.9801 |  | <Collection> | <Collection>
46709111 | 502 | 2010 | 27854 | 5216 0265 X | 5216 0000 | 2.65 | 52 | 4 | 103 | 16 | 2650 | 15 | S.H. 15 | S.H. 15 |  | CREEK | 100' PC BEAM SPAN WITH TR-4 RAILS | 1 | 2.8E OF GARFIELD C/L | 98.1 | 0 | 3 | 1 | 1 | 5 | 328.05 | 40 | B | 1 | 1 | 0 | 7 | 710 | 2010 | A | 15 | 1 | 40 | N | 0 | 0 | 1 | 2 | -1 | 40 | M | 5 | 2 | 101.46 | 42.13 | A | 1 | 1 | 1 | 1 | 2 | 7 | 9 | 8 | 8 | N | 7 | 8 | N | 5 | 8 | 8 | 3 | 64.7 | 3 | 33.6 | 3 | 64.7 | 3 | 33.6 | 1136 | 2030 | 30.5775 | 3 | NR | NR | N | N | -1 | -1 | -1 | N |  | 27854 | 0 | 0 | 0 | 0 | 0 | 0 | 1 | 1 | 0 | 0 | P | I | 1 |  | 5216F0265 X | 99.9281 | 0:32 | -97:24:49.7 | 0:32 | -097:24:49.70 | 2001 | 4000000 | 652494.3923 | 355340.4136 |  | <Collection> | <Collection>
46709112 | 502 | 2010 | 27855 | 5216 0286 X | 5216 0000 | 2.86 | 52 | 4 | 103 | 16 | 2860 | 15 | S.H. 15 | S.H. 15 |  | CREEK | 105' TYPE IV P.C. BEAM SPAN W/ TR-3 RAILS SK 15 DEG LF | 1 | 2.8E OF GARFIELD C/L | 99 | 0 | 3 | 1 | 1 | 5 | 328.05 | 40 | B | 1 | 1 | 0 | 7 | 710 | 2010 | A | 15 | 1 | 40 | N | 0 | 0 | 1 | 2 | -1 | 40 | M | 5 | 2 | 106.47 | 42.13 | A | 1 | 1 | 1 | 1 | 2 | 7 | 9 | 8 | 8 | N | 8 | 8 | N | 5 | 8 | 8 | 3 | 63.6 | 3 | 40.7 | 3 | 63.6 | 3 | 40.7 | 1136 | 2030 | 30.5775 | 3 | NR | NR | N | N | -1 | -1 | -1 | N |  | 27855 | 0 | 0 | 0 | 0 | 0 | 0 | 1 | 1 | 0 | 0 | P | I | 1 |  | 5216F0286 X | 100 | 0:32 | -97:24:36.4 | 0:32 | -097:24:36.40 | 2001 | 4000000 | 652825.2709 | 355343.9303 |  | <Collection> | <Collection>
46709113 | 502 | 2008 | 28180 | 5233 2144WX | 5233 W0000 | 21.44 | 52 | 4 | 103 | 33 | 21440 | 35 | I-35 S.B. | I-35 SB | W | RED ROCK CREEK O'FLOW | 3 - 75' TYPE III PCB SPANS W/ F-SHAPED PARAPETS | 1 | 21.5N PAYNE C/L | 97.9 | 0 | 1 | 1 | 1 | 5 | 328.05 | 38 | A | 1 | 1 | 1 | 1 | 8550 | 2010 | A | 30 | 3 | 38 | N | 0 | 0 | 1 | 2 | -1 | 38 | M | 5 | 2 | 228.42 | 41 | A | 1 | 1 | 1 | 1 | 1 | 7 | 9 | 8 | 8 | N | 8 | 6 | N | 5 | 8 | 8 | 3 | 86.8 | 3 | 57.2 | 3 | 65.3 | 3 | 43.1 | 13680 | 2030 | 0.16093 | 3 | NR | 70 | N | _ | 9999 | 9999 | 9999 | _ |  | 28180 | 0 | 0 | 0 | 0 | 0 | 0 | 1 | 1 | 0 | 0 | P | I | 1 |  | -1 | 99.0236 | 0:28 | -97:19:37.93 | 0:28 | -097:19:37.93 | 2001 | 4000000 | 660298.7372 | 348163.6814 |  | <Collection> | <Collection>
46709114 | 502 | 2008 | 28181 | 5233 2144EX | 5233 0000 | 21.44 | 52 | 4 | 103 | 33 | 21440 | 35 | I-35 N.B. | I-35 NB | E | RED ROCK CREEK O'FLOW | 3 - 70' TYPE III PCB SPANS W/ F-SHAPED PARAPET RAILS | 1 | 21.5N PAYNE C/L | 97.9 | 0 | 1 | 1 | 1 | 5 | 328.05 | 38 | A | 1 | 1 | 1 | 1 | 8550 | 2010 | A | 30 | 3 | 38 | N | 0 | 0 | 1 | 2 | -1 | 38 | M | 5 | 2 | 227.83 | 42 | A | 1 | 1 | 1 | 1 | 1 | 9 | 9 | 8 | 8 | N | 8 | 6 | N | 5 | 8 | 8 | 3 | 86.8 | 3 | 57.2 | 3 | 65.3 | 3 | 43.1 | 13680 | 2030 | 0.16093 | 3 | NR | 70 | N | _ | 9999 | 9999 | 9999 | _ |  | 28181 | 0 | 0 | 0 | 0 | 0 | 0 | 1 | 1 | 0 | 0 | P | I | 1 |  | -1 | 99.1102 | 0:28 | -97:19:36.61 | 0:28 | -097:19:36.61 | 2001 | 4000000 | 660331.7523 | 348145.7067 |  | <Collection> | <Collection>
46709115 | 502 | 2010 | 28200 | 5224 0201 X | 5224 0000 | 2.01 | 52 | 4 | 103 | 24 | 2010 | 177 | U.S. 177 | U.S. 177 |  | BLACK BEAR CREEK S O'FLO | 3 - 50' TYPE II PCB SPANS W/ 40' CLR.RDY. | 1 | 2.1N JCT US64/US177 | 86.5 | 0 | 2 | 1 | 1 | 5 | 328.05 | 40 | C | 1 | 1 | 0 | 6 | 3300 | 2010 | A | 0 | 3 | 40 | N | 0 | 0 | 1 | 2 | -1 | 40 | M | 5 | 2 | 150.5 | 42.13 | A | 1 | 1 | 1 | 1 | 1 | 7 | 9 | 8 | 8 | N | 6 | 6 | N | 5 | 7 | 8 | 3 | 44.4 | 3 | 29.9 | 3 | 44.4 | 3 | 29.9 | 5280 | 2030 | 57.9362 | 3 | NR | NR | N | N | -1 | -1 | -1 | N |  | 28200 | 0 | 0 | 0 | 0 | 0 | 0 | 1 | 1 | 0 | 0 | P | I | 1 |  |  | 100 | 0:19 | -97:04:03.48 | 0:19 | -097:04:03.48 | 2001 | 4000000 | 683719.2898 | 331615.0216 |  | <Collection> | <Collection>
46709116 | 502 | 2010 | 28201 | 5224 0223 X | 5224 0000 | 2.23 | 52 | 4 | 103 | 24 | 2230 | 177 | U.S. 177 | U.S. 177 |  | BLACK BEAR CREEK | 70' - 100' - 70' (TYPE III - TYPE IV - TYPE III) PCB SPANS W/ 40' CLR.RDY. | 1 | 2.3N JCT US64/US177 | 91 | 0 | 2 | 1 | 1 | 5 | 328.05 | 40 | C | 1 | 1 | 0 | 6 | 3300 | 2010 | A | 30 | 3 | 40 | N | 0 | 0 | 1 | 2 | -1 | 40 | M | 5 | 2 | 243.39 | 42.13 | A | 1 | 1 | 1 | 1 | 1 | 7 | 9 | 8 | 6 | N | 8 | 6 | N | 5 | 7 | 8 | 3 | 86.6 | 3 | 47.1 | 3 | 86.6 | 3 | 47.1 | 5280 | 2030 | 57.9362 | 3 | NR | NR | N | N | -1 | -1 | -1 | N |  | 28201 | 0 | 0 | 0 | 0 | 0 | 0 | 1 | 1 | 0 | 0 | P | I | 1 |  |  | 99.9895 | 0:19 | -97:04:03.5 | 0:19 | -097:04:03.50 | 2001 | 4000000 | 683715.0833 | 332004.9068 |  | <Collection> | <Collection>
46709117 | 502 | 2010 | 28202 | 5224 0241 X | 5224 0000 | 2.41 | 52 | 4 | 103 | 24 | 2410 | 177 | U.S. 177 | U.S. 177 |  | BLACK BEAR CREEK N O'FLO | 4 - 50' TYPE II PCB SPANS W/ 40' CLR.RDY. | 1 | 2.4N JCT US64/US177 | 86.5 | 0 | 2 | 1 | 1 | 5 | 328.05 | 40 | C | 1 | 1 | 0 | 6 | 3300 | 2010 | A | 0 | 4 | 40 | N | 0 | 0 | 1 | 2 | -1 | 40 | M | 5 | 2 | 200.5 | 42.13 | A | 1 | 1 | 1 | 1 | 1 | 7 | 9 | 8 | 8 | N | 6 | 6 | N | 5 | 7 | 8 | 3 | 44.4 | 3 | 29.9 | 3 | 44.4 | 3 | 29.9 | 5280 | 2030 | 57.9362 | 3 | NR | NR | N | N | -1 | -1 | -1 | N |  | 28202 | 0 | 0 | 0 | 0 | 0 | 0 | 1 | 1 | 0 | 0 | P | I | 1 |  |  | 99.9913 | 0:20 | -97:04:03.52 | 0:20 | -097:04:03.52 | 2001 | 4000000 | 683712.0072 | 332284.1727 |  | <Collection> | <Collection>
46709119 | 502 | 2008 | 28538 | 3410 0557 X | 3410 0000 | 5.57 | 34 | 7 | 67 | 10 | 5570 | 5 | SH-5 | S.H. 5 |  | BEAVER CREEK | 110' SINGLE SPAN PC BEAM, 40' CLR. W/ TR4 | 1 | 5.6MI.E OF COTTON C/L | 99.8 | 0 | 3 | 1 | 1 | 5 | 328.05 | 40 | B | 1 | 1 | 0 | 9 | 930 | 2010 | A | 0 | 3 | 40 | N | 0 | 0 | 1 | 2 | -1 | 28 | M | 5 | 2 | 110.5 | 42.2 | A | 1 | 1 | 1 | 1 | 9 | 8 | 8 | 8 | 9 | N | 8 | 8 | N | 5 | 8 | 8 | 3 | 69.7 | 3 | 46.2 | 3 | 69.7 | 3 | 46.2 | 1488 | 2030 | 4.828 | 3 | [9 empty] | 28538 | 0 | 0 | 0 | 0 | 0 | 0 | 1 | 1 | 0 | 0 | P | I | 1 |  | -1 | 99.4412 | 0:13 | -98:02:58.79 | 0:13 | -098:02:58.7932 | 2001 | 4000000 | 595423.6452 | 98027.0239 |  | <Collection> | <Collection> | bar: NR to n
46709120 | 502 | 2007 | 28951 | 24E0425N2850004 |  |  | 24 | 4 | 47 | 0 | 400 | E0425 | E0425 | E0425 |  | CREEK | 30.5'-40'-30.5' PC BM SPANS W/CONC ABUT,PIERS,&RAILS | 1 | .6W OF CLEVELAND STREET | 82.6 | 0 | 5 | 1 | 1 | 5 | 328.05 | 30 | N | 4 | 4 | 0 | 19 | 4600 | 2010 | 5 | 0 | 3 | 30 | N | 0 | 0 | 1 | 2 | -1 | 34 | M | 5 | 2 | 101 | 40 | A | 1 | 1 | 1 | 1 | 1 | 7 | 8 | 7 | 7 | N | 7 | 4 | N | 5 | 7 | 8 | 1 | 60 | 1 | 36 | 1 | 47 | 1 | 28 | 7360 | 2030 | 1.6093 | _ | NR | NR | N00 | N | 9999 | 9999 | 9999 | N |  | 28951 | 0 | 0 | 0 | 0 | 0 | 0 | 0 | 1 | 1.829 | 0 | P | I | 0 |  |  | 100 | 0:24 | -97:55:03.61 | 0:24 | -097:55:03.6126 | 2001 | 4000000 | 607385.5259 | 339969.5406 |  | <Collection> | <Collection>
46709128 | 502 | 2004 | 26851 | 57E0310N3480003 |  |  | 57 | 8 | 113 | 0 | 0 | E0310 | E0310 | E0310 |  | CLEAR CREEK | 90' PCBEAM 30 SKEW | 1 | 5W SH18, 4N SH20 | 95.2 | 0 | 4 | 1 | 1 | 5 | 328.05 | 32.75 | D | 2 | 2 | 0 | 7 | 1635 | 2010 | 4 | 30 | 1 | 32.75 | N | 0 | 0 | 1 | 2 | -1 | 30 | M | 5 | 2 | 92.9 | 34.42 | A | 1 | 0 | 1 | 1 | 1 | 8 | 7 | 7 | 8 | N | 7 | 5 | N | 5 | 7 | 6 | 1 | 104.7 | 1 | 62.8 | 1 | 80.2 | 1 | 48.1 | 2616 | 2030 | 48.2803 | 3 | NR | 35 | N | _ | -1 | -1 | -1 | N |  | 26851 | 0 | 0 | 0 | 0 | 0 | 0 | 0 | 1 | 0 | 0 | P | I | 0 |  | 57E0310N3480001 | 99.5895 | 0:34 | -96:47:36.5 | 0:34 | -096:47:36.50 | 2001 | 4000000 | 708003.5 | 359171.6941 |  | <Collection> | <Collection>
46709133 | 502 | 2009 | 28592 | 57E0522N3850002 |  |  | 57 | 8 | 113 | 0 | 200 | E0522 |  | E0522 |  | TRIB TO DELAWARE CREEK | 80' PC SPAN | 1 | 1MI.W OF N. END OF S.H.97 | 100 | 0 | 4 | 1 | 1 | 5 | 328.05 | 32.7 | D | 2 | 2 | 0 | 7 | 175 | 2010 | 5 | 0 | 1 | 32.7 | N | 0 | 0 | 1 | 2 | -1 | 32 | M | 5 | 2 | 82.5 | 34.5 | A | 1 | 1 | 1 | 0 | 9 | 9 | 9 | 8 | 8 | N | 8 | 7 | N | 5 | 8 | 8 | 1 | 93.4 | 1 | 56 | 1 | 80.5 | 1 | 48.3 | 280 | 2030 | 0 | 3 | NR | NO | N | N | NO | NO | NO | N |  | 28592 | 0 | 0 | 0 | 0 | 0 | 8 | 8 | 2 | 0 | 0 | P | I | 0 |  |  | 100 | 36:15 | -96:08:17 | -1 | 1 | 2001 | 4000000 | 767308.1041 | 326010.0229 |  | <Collection> | <Collection>
46708826 | 502 | 2000 | 25386 | 17N2690E1830004 |  |  | 17 | 7 | 33 | 0 | 400 | N2690 | _ | N2690 |  | CREEK | 1-80' PCB SPAN | 1 | 2. E .4 S OF OF SH 53 | 100 | 0 | 4 | 1 | 1 | 5 | 328.05 | 25.5 | D | 2 | 2 | 0 | 9 | 25 | 2010 | 5 | 60 | 1 | 25.5 | N | 327.75 | 327.75 | 1 | 2 | -1 | 25 | M | 5 | 2 | 79.99 | 27.1 | A | 1 | 1 | 1 | 1 | 2 | 7 | 8 | 7 | 8 | N | 7 | 6 | N | 5 | 8 | 8 | 2 | 110.1 | 2 | 59 | 2 | 55 | 2 | 33 | 40 | 2030 | 5 | 3 | NR | 40 | N | N | N | N | N | N |  | 25386 | 0 | 0 | 0 | 0 | 0 | 8 | 8 | 1 | 0 | 0 | P | I | 0 |  | 17N2690E1830004 | 100 | 0:21 | -98:11:29.07 | 0:21 | -098:11:29.073 | 2001 | 4000000 | 582392.4654 | 113576.2294 |  | <Collection> | <Collection>
46708830 | 502 | 2002 | 25829 | 17E1870N2460006 |  |  | 17 | 7 | 33 | 0 | 1600 | 1710C | _ | 1710C |  | CREEK | 78' PCB SPAN | 1 | 4. S 7.4 W OF US 281-SH5 | 99.9 | 0 | 4 | 1 | 1 | 5 | 328.05 | 26.7 | D | 2 | 2 | 0 | 7 | 100 | 2010 | 5 | 0 | 1 | 26.7 | N | 327.75 | 327.75 | 1 | 2 | -1 | 27 | M | 5 | 2 | 77.9 | 28.3 | A | 1 | 1 | 1 | 1 | 2 | 7 | 8 | 7 | 8 | N | 7 | 6 | N | 5 | 8 | 8 | 2 | 91 | 2 | 54 | 2 | 51 | 2 | 30 | 160 | 2030 | 11 | 3 | [9 empty] | 25829 | 0 | 0 | 0 | 0 | 0 | 0 | 0 | 8 | 0 | 0 | P | I | 0 |  | 17E1870N2460006 | 100 | 0:18 | -98:34:59.97 | 0:18 | -098:34:59.965 | 2001 | 4000000 | 546306.0016 | 107859.6109 |  | <Collection> | <Collection> | bar: NR to n
46708831 | 502 | 2004 | 26206 | 17E1750N2690008 |  |  | 17 | 7 | 33 | 0 | 800 | E1750 | _ | IRR E1750 |  | BEAVER CREEK | 40' - 90' - 40' P.C.B. | 1 | 8M N & 2.8M E JCT S53&65 | 100 | 0 | 4 | 1 | 1 | 5 | 328.05 | 28.5 | D | 2 | 2 | 0 | 9 | 100 | 2010 | 0 | 0 | 3 | 26.25 | N | 327.75 | 327.75 | 1 | 2 | -1 | 28 | M | 5 | 2 | 170 | 28.5 | A | 1 | 1 | 1 | 1 | 2 | 6 | 8 | 7 | 7 | N | 7 | 6 | N | 5 | 8 | 8 | 2 | 77.1 | 2 | 55 | 2 | 43 | 2 | 31 | 160 | 2030 | 6 | 3 | [9 empty] | 26206 | 0 | 0 | 0 | 0 | 0 | 0 | 0 | 1 | 0 | 0 | P | I | 0 |  | 17E1750N2690008 | 94.6324 | 0:29 | -98:10:40.54 | 0:29 | -098:10:40.537 | 2001 | 4000000 | 583656.5882 | 127001.6218 |  | <Collection> | <Collection> | bar: NR to n
46708833 | 502 | 2004 | 26764 | 17E1860N2490004 |  |  | 17 | 7 | 33 | 0 | 0 | E1860 | _ | E1860 |  | CREEK | 75' SINGLE SPAN P.C.B. | 1 | 3S 4.6W OF US281/SH5 | 100 | 0 | 4 | 1 | 1 | 5 | 328.05 | 28.5 | D | 2 | 2 | 0 | 9 | 100 | 2010 | 0 | 0 | 1 | 26.75 | N | 327.75 | 327.75 | 1 | 2 | -1 | 28 | M | 5 | 2 | 77.5 | 28.5 | A | 1 | 1 | 1 | 1 | 2 | 7 | 8 | 8 | 8 | N | 8 | 6 | N | 5 | 8 | 8 | 2 | 92 | 2 | 66 | 2 | 51 | 2 | 39 | 160 | 2030 | 4.989 | 3 | [9 empty] | 26764 | 0 | 0 | 0 | 0 | 0 | 0 | 0 | 1 | 0 | 0 | P | I | 0 |  | 17E1860N2490004 | 100 | 0:19 | -98:31:58.58 | 0:19 | -098:31:58.581 | 2001 | 4000000 | 550952.4877 | 109431.734 |  | <Collection> | <Collection> | bar: NR to n
46708519 | 502 | 1999 | 25607 | 75E1150N2340009 |  |  | 75 | 5 | 149 | 0 | 900 | E1150 | E1150 | E1150 |  | CORN CREEK | 80' P/S CONC. BEAM SPAN | 1 | 2.S 1.1W OF CORN | 100 | 0 | 4 | 1 | 1 | 5 | 328.05 | 25.66 | D | 2 | 2 | 0 | 9 | 25 | 2010 | 5 | 0 | 1 | 25.66 | N | 0 | 0 | 1 | 2 | -1 | 22 | M | 5 | 2 | 82 | 27.33 | A | 1 | 1 | 1 | 1 | 2 | 8 | 8 | 8 | 8 | N | 8 | 6 | N | 5 | 8 | 8 | 1 | 110.1 | 1 | 36 | 1 | 89.9 | 1 | 20 | 40 | 2030 | 6.4374 | 3 | NR | NR | NOO | N | -1 | -1 | -1 | N |  | 25607 | 0 | 0 | 0 | 0 | 0 | 0 | 0 | 0 | 0 | 0 | P | I | 0 |  | 75E1150N2340009 | 100 | 0:21 | -98:48:05.47 | 0:21 | -098:48:05.47 | 2001 | 4000000 | 527159.3023 | 223899.735 |  | <Collection> | <Collection>
46708521 | 502 | 1991 | 23933 | 7298T0354WX | 7298 N0000 | 3.54 | 72 | 8 | 143 | 98 | 3540 | 0 | _ | CREEK TP | N | ARK RIVER & DELAWARE AVE | 85',63',22-100', PC BEAMS SPANS | 1 | 08.13N | 99.8 | 0 | 8 | 1 | 1 | 6 | 328.05 | 72 | R | 31 | 31 | 1 | 12 | 22200 | 2010 | 5 | 0 | 24 | 38 | H | 14 | 17 | 1 | 2 | 0 | 38 | M | 5 | 2 | 2341.84 | 41 | A | 1 | 1 | 1 | 1 | 2 | 6 | 8 | 7 | 8 | N | 7 | 6 | 9 | 5 | 8 | 8 | 1 | 88 | 1 | 36 | 1 | 27 | 1 | 20 | 35520 | 2030 | 0.16093 | 0 | NR | 65 | N | N | 1609 | 1901 | 1700 | Y |  | 23933 | N | 0 | 0 | 0 | 1 | 8 | 8 | 0 | 0 | 0 | P | I | 1 |  | 7298T0354WX | 95.4595 | 0:01 | -95:57:22.39 | 0:01 | -095:57:22.39 | 2001 | 4000000 | 784195.7502 | 299634.5707 |  | <Collection> | <Collection>
46708523 | 502 | 1994 | 23976 | 2614 0146 X | 2614 0000 | 1.46 | 26 | 7 | 51 | 14 | 1460 | 277 | U.S. 277 | U.S. 277 |  | MIDDLE BILL CREEK | 100' P.C.B. SPAN | 1 | 1.4 MI E CADDO CO | 94.1 | 0 | 2 | 1 | 1 | 5 | 328.05 | 40 | C | 1 | 1 | 0 | 7 | 1700 | 2010 | 5 | 0 | 1 | 40 | N | 0 | 0 | 1 | 2 | -1 | 30 | M | 5 | 2 | 100.1 | 42.2 | A | 1 | 1 | 1 | 1 | 2 | 7 | 8 | 8 | 8 | N | 8 | 7 | N | 5 | 8 | 8 | 1 | 79.5 | 1 | 39.5 | 1 | 46.1 | 1 | 27 | 2720 | 2030 | 71.9377 | 3 | NR | NR | N | N | 0 | 0 | 0 | N |  | 23976 | 0 | 0 | 0 | 0 | 0 | 8 | 8 | 1 | 0 | 0 | P | I | 1 |  | 2614 0146 X | 97.6767 | 0:56 | -98:04:11.9 | 0:56 | -098:04:11.90 | 2001 | 4000000 | 593608.5248 | 177615.8455 |  | <Collection> | <Collection>
46708524 | 502 | 1994 | 23977 | 2614 0761 X | 2614 0000 | 7.61 | 26 | 7 | 51 | 14 | 7610 | 277 | U.S. 277 | U.S. 277 |  | HOG CREEK | 100' P.C.B. SPAN | 1 | 1.0 MI W US81 | 92 | 0 | 2 | 1 | 1 | 5 | 328.05 | 40 | C | 1 | 1 | 0 | 7 | 2300 | 2010 | 5 | 0 | 1 | 40 | N | 0 | 0 | 1 | 2 | -1 | 30 | M | 5 | 2 | 100.1 | 42.2 | A | 1 | 1 | 1 | 1 | 2 | 7 | 8 | 8 | 8 | N | 8 | 6 | N | 5 | 8 | 8 | 1 | 89.3 | 1 | 35.7 | 1 | 49.6 | 1 | 21.4 | 3680 | 2030 | 71.9377 | 3 | NR | NR | N | N | 0 | 0 | 0 | N |  | 23977 | 0 | 0 | 0 | 0 | 0 | 8 | 8 | 1 | 0 | 0 | P | I | 1 |  | 2614 0761 X | 100 | 0:57 | -97:58:10.08 | 0:57 | -097:58:10.08 | 2001 | 4000000 | 602788.2249 | 180084.499 |  | <Collection> | <Collection>
46708670 | 502 | 1993 | 23423 | 3004 1854 X | 3004 0000 | 18.54 | 30 | 6 | 59 | 4 | 18540 | 64 | U.S. 64 | U.S. 64 |  | CIMARRON RIVER | 44-60' PRESTRESSED C | 1 | 18.5NE OF JCT US64W/US183 | 92.1 | 0 | 2 | 1 | 1 | 5 | 328.05 | 40.1 | C | 1 | 1 | 0 | 6 | 820 | 2010 | 5 | 0 | 44 | 40 | N | 0 | 0 | 1 | 2 | -1 | 40 | M | 5 | 2 | 2642.03 | 42.32 | A | 1 | 0 | 0 | 0 | 7 | 7 | 7 | 7 | 7 | N | 7 | 8 | N | 5 | 9 | 8 | 1 | 67.4 | 1 | 33.7 | 1 | 45.7 | 1 | 27 | 1312 | 2030 | 106 | 3 | NR | nr | n | n | n | n | n | n |  | 23423 | 0 | 0 | 0 | 0 | 0 | 8 | 1 | 1 | 0 | 0 | P | I | 1 |  | 3004 1854 X | 95.9796 | 0:51 | -99:19:21.55 | 0:51 | -099:19:21.55 | 2001 | 4000000 | 482026.5874 | 391115.5363 |  | <Collection> | <Collection>
46708671 | 502 | 1994 | 23713 | 3016 0883 X | 3016 0000 | 8.83 | 30 | 6 | 59 | 16 | 8830 | 283 | U.S. 283 | U.S. 283 |  | BEAVER RIVER | 23'-60' PRESTRESSED | 1 | 9 MI N JCT US 270 | 91.1 | 0 | 2 | 1 | 1 | 5 | 328.05 | 40 | C | 1 | 1 | 0 | 6 | 1700 | 2010 | 5 | 0 | 23 | 40 | N | 0 | 0 | 1 | 2 | -1 | 38 | M | 5 | 2 | 1380.89 | 42.32 | A | 1 | 0 | 0 | 0 | 7 | 7 | 8 | 7 | 7 | N | 7 | 7 | N | 5 | 8 | 8 | 1 | 66.8 | 1 | 40 | 1 | 44.1 | 1 | 30.1 | 2720 | 2030 | 82 | 3 | NR | nr | n | n | n | n | n | n |  | 23713 | 0 | 0 | 0 | 0 | 0 | 8 | 8 | 1 | 0 | 0 | P | I | 1 |  | 3016 0883 X | 93.8738 | 0:45 | -99:53:28.17 | 0:45 | -099:53:28.17 | 2001 | 4000000 | 431107.8867 | 380597.9844 |  | <Collection> | <Collection>
46708672 | 502 | 1998 | 24300 | 3020 1022 X | 3020 0000 | 10.22 | 30 | 6 | 59 | 20 | 10220 | 283 | U.S. 283 | U.S. 283 |  | CIMARRON RIVER | 90'-(12X100')-90' PC | 1 | 10.4 MI N JCT US 64 | 93.2 | 0 | 2 | 1 | 1 | 5 | 328.05 | 32 | C | 1 | 1 | 0 | 6 | 720 | 2010 | 5 | 0 | 14 | 32 | N | 0 | 0 | 1 | 2 | -1 | 32 | M | 5 | 2 | 1381.87 | 34.12 | A | 1 | 0 | 0 | 1 | 7 | 7 | 7 | 7 | 8 | N | 7 | 6 | N | 5 | 9 | 8 | 1 | 74.5 | 1 | 48.1 | 1 | 42.3 | 1 | 31.5 | 1152 | 2030 | 121 | 3 | NR | nr | n | n | n | n | n | n |  | 24300 | 0 | 0 | 0 | 0 | 0 | 8 | 1 | 1 | 0 | 0 | P | I | 1 |  | 3020 1022 X | 99.7293 | 0:58 | -99:58:33.31 | 0:58 | -099:58:33.31 | 2001 | 4000000 | 424036.6143 | 405693.8994 |  | <Collection> | <Collection>
46708673 | 502 | 1997 | 24301 | 3026 0034 X | 3026 0000 | 0.34 | 30 | 6 | 59 | 26 | 340 | 46 | S.H. 46 | S.H. 46 |  | BEAVER RIVER | 9-100' PC BEAM SPANS | 1 | 0.4 MI N JCT US 270 | 97.6 | 0 | 3 | 1 | 1 | 5 | 328.05 | 32.3 | B | 1 | 1 | 0 | 7 | 250 | 2010 | 5 | 0 | 9 | 32.3 | N | 0 | 0 | 1 | 2 | -1 | 32 | M | 5 | 2 | 902.88 | 34.45 | A | 1 | 0 | 0 | 1 | 7 | 5 | 8 | 7 | 7 | N | 7 | 7 | N | 5 | 8 | 8 | 1 | 86.3 | 1 | 55.8 | 1 | 49.6 | 1 | 35.9 | 400 | 2030 | 35 | 3 | NR | nr | n | N | n | n | n | N |  | 24301 | 0 | 0 | 0 | 0 | 0 | 8 | 8 | 6 | 0 | 0 | P | I | 1 |  | 3026 0034 X | 95.6208 | 0:37 | -99:44:46.24 | 0:37 | -099:44:46.24 | 2001 | 4000000 | 443800.1013 | 365944.595 |  | <Collection> | <Collection>
46708674 | 502 | 1995 | 24321 | 3004 0163 X | 3004 0000 | 1.63 | 30 | 6 | 59 | 4 | 1630 | 64 | U.S. 64 | U.S. 64 |  | BUFFALO CREEK | 7-90' PC BEAM SPANS | 1 | 1.6NE OF JCT US64W/US183 | 91.4 | 0 | 2 | 1 | 1 | 5 | 328.05 | 40.1 | C | 1 | 1 | 0 | 6 | 820 | 2010 | 5 | 0 | 7 | 40.1 | N | 0 | 0 | 1 | 2 | -1 | 40 | M | 5 | 2 | 631.88 | 42.32 | A | 1 | 0 | 0 | 0 | 3 | 7 | 8 | 7 | 7 | N | 7 | 8 | N | 5 | 9 | 8 | 1 | 96.1 | 1 | 36 | 1 | 53.4 | 1 | 21.6 | 1312 | 2030 | 124 | 3 | NR | nr | n | n | n | n | n | n |  | 24321 | 0 | 0 | 0 | 0 | 0 | 9 | 1 | 1 | 0 | 0 | P | I | 1 |  | 3004 0163 X | 97.2707 | 0:51 | -99:37:27.07 | 0:51 | -099:37:27.07 | 2001 | 4000000 | 455127.7408 | 391153.126 |  | <Collection> | <Collection>
46708675 | 502 | 2009 | 27636 | 1244 0557 X | 1244 0000 | 5.57 | 12 | 2 | 23 | 44 | 5570 | 70 | U.S. 70 | U.S. 70 |  | KIAMICHI RIVER | 9 SPANS X 118' BULB TEE X 84' CLR RDWY | 1 | 5.5 MILES E/O HUGO | 76.5 | 0 | 2 | 1 | 1 | 5 | 328.05 | 99.9 | C | 1 | 1 | 1 | 2 | 5500 | 2010 | A | 0 | 9 | 84 | N | 0 | 0 | 1 | 4 | -1 | 87 | M | 5 | 2 | 948.32 | 87 | A | 1 | 1 | 1 | 1 | 9 | 8 | 9 | 9 | 9 | N | 9 | 9 | N | 5 | 9 | 9 | 3 | 75.7 | 3 | 39.5 | 3 | 75.7 | 3 | 39.5 | 8800 | 2030 | 145.0015 | 3 | NR | -1 | -1 | _ | -1 | -1 | -1 | _ |  | 27636 | 0 | 0 | 0 | 0 | 0 | 8 | 1 | 1 | 0 | 0 | P | I | 1 |  | 1244F0557 X | 100 | 0:00 | -95:22:52.77 | 0:00 | -095:22:52.77 | 2001 | 4000000 | 841888.3912 | 77934.3514 |  | <Collection> | <Collection>
46708834 | 502 | 2004 | 26765 | 17N2610E1860007 |  |  | 17 | 7 | 33 | 0 | 0 | N2610 | _ | N2610 |  | CREEK | 105' SINGLE SPAN P.C.B. | 1 | 2.3N OF SH5A | 100 | 0 | 4 | 1 | 1 | 5 | 328.05 | 28.5 | D | 2 | 2 | 0 | 9 | 100 | 2010 | 0 | 0 | 1 | 26.9 | N | 327.75 | 327.75 | 1 | 2 | -1 | 28 | M | 5 | 2 | 107.5 | 28.5 | A | 1 | 1 | 1 | 1 | 2 | 7 | 8 | 8 | 7 | N | 8 | 6 | N | 5 | 8 | 8 | 2 | 100 | 2 | 77.1 | 2 | 60 | 2 | 43 | 160 | 2030 | 4.989 | 3 | [9 empty] | 26765 | 0 | 0 | 0 | 0 | 0 | 0 | 0 | 1 | 0 | 0 | P | I | 0 |  | 17N2610E1860007 | 99.9416 | 0:18 | -98:19:50.79 | 0:18 | -098:19:50.793 | 2001 | 4000000 | 569554.1264 | 108195.5399 |  | <Collection> | <Collection> | bar: NR to N
46708835 | 502 | 2009 | 28125 | 6732 1029EX | 6732 0000 | 10.29 | 67 | 3 | 133 | 32 | 10290 | 99 | S.H. 99 | S.H. 99 | E | N. CANADIAN O'FLOW | 2-100' P.C. BM. SPANS | 1 | .2 MI. S. POTT C/L | 100 | 0 | 3 | 1 | 1 | 5 | 328.05 | 40 | B | 1 | 1 | 1 | 2 | 3600 | 2010 | A | 0 | 2 | 40 | N | 0 | 0 | 1 | 2 | -1 | 40 | M | 5 | 2 | 197.5 | 41 | A | 1 | 1 | 1 | 1 | 9 | 9 | 9 | 8 | 9 | N | 8 | 7 | N | 5 | 8 | 8 | 1 | 100 | 1 | 51.4 | 1 | 64.9 | 1 | 35.4 | 5760 | 2030 | 0 | 3 | NR | N | N | N | -1 | -1 | -1 | N |  | 28125 | 0 | 0 | 0 | 0 | 0 | 8 | 1 | 1 | 0 | 0 | P | I | 1 |  | 6732F1029WX | 100 | 0:24 | -96:40:14.26 | 0:24 | -096:40:14.26 | 2001 | 4000000 | 720738.866 | 229628.0102 |  | <Collection> | <Collection>
46708839 | 502 | 2011 | 29002 | 6714 0305 X | 6714 0000 | 3.05 | 67 | 3 | 133 | 14 | 3050 | 99 | S.H. 99 | S.H. 9 |  | CARTER CREEK | 45.3'-80.0'-45.3' TYPE III PCB SPANS W/40' CL. RDY. | 1 | 1.4E OF JCT S.H. 99 | 84 | 0 | 3 | 1 | 1 | 5 | 328.05 | 40 | B | 1 | 1 | 0 | 7 | 11800 | 2010 | A | 0 | 3 | 40 | N | 0 | 0 | 1 | 2 | -1 | 40 | M | 5 | 2 | 170.6 | 42.2 | A | 1 | 1 | 1 | 1 | 9 | 9 | 9 | 8 | 9 | N | 8 | 5 | N | 5 | 8 | 8 | 3 | 48.5 | 3 | 37.4 | 3 | 48.5 | 3 | 37.4 | 18880 | 2030 | 41.8429 | 3 | NR | 55 | N | N | -1 | -1 | -1 | N |  | 29002 | 0 | 0 | 0 | 0 | 0 | 0 | 1 | 1 | 0.335 | 0.335 | P | I | 1 |  |  | 100 | 0:15 | -96:38:47.96 | 0:15 | -096:38:47.9617 | 2001 | 4000000 | 723142.6903 | 213053.8835 |  | <Collection> | <Collection>
46708840 | 502 | 2009 | 29055 | 6744 0850 X | 6744 0000 | 8.5 | 67 | 3 | 133 | 44 | 8500 | 0009A | S.H. 9A | S.H. 9A |  | O'FLOW | 100' TYPE IV PCB SPAN W/40' CL. RDY. | 1 | 8.5N OF JCT. S.H. 39 | 99.3 | 0 | 3 | 1 | 1 | 5 | 328.05 | 40 | B | 1 | 1 | 0 | 6 | 820 | 2010 | A | 0 | 1 | 40 | N | 0 | 0 | 1 | 2 | -1 | 40 | M | 5 | 2 | 100 | 42 | A | 1 | 1 | 1 | 1 | 1 | 8 | 9 | 8 | 9 | N | 8 | 8 | N | 5 | 8 | 8 | 3 | 79.8 | 3 | 51.9 | 3 | 79.8 | 3 | 51.9 | 1312 | 2030 | 19.3121 | 3 | NR | 65 | N | N | -1 | -1 | -1 | N |  | 29055 | 0 | 0 | 0 | 0 | 0 | 0 | 1 | 1 | 0 | 0 | P | I | 1 |  |  | 99.9294 | 0:05 | -96:45:26.66 | 0:05 | -096:45:26.6588 | 2001 | 4000000 | 713286.0151 | 195368.9323 |  | <Collection> | <Collection>
46708842 | 502 | 2009 | 29057 | 6744 0780 X | 6744 0000 | 7.8 | 67 | 3 | 133 | 44 | 7800 | 0009A | S.H. 9A | S.H. 9A |  | SALT / BRUNO CREEKS | 4-100' PCB SPANS W/40' CL. RDY. | 1 | 7.8N OF JCT. S.H. 39 | 99.3 | 0 | 3 | 1 | 1 | 5 | 328.05 | 40 | B | 1 | 1 | 0 | 6 | 820 | 2010 | A | 0 | 4 | 40 | N | 0 | 0 | 1 | 2 | -1 | 40 | M | 5 | 2 | 400.6 | 42 | A | 1 | 1 | 1 | 1 | 1 | 8 | 9 | 8 | 8 | N | 8 | 8 | N | 5 | 8 | 8 | 3 | 99.6 | 3 | 64.8 | 3 | 68.9 | 3 | 44.8 | 1312 | 2030 | 19.3121 | 3 | NR | 65 | N | N | -1 | -1 | -1 | N |  | 29057 | 0 | 0 | 0 | 0 | 0 | 0 | 1 | 1 | 0 | 0 | P | I | 1 |  |  | 99.9874 | 0:05 | -96:45:23.04 | 0:05 | -096:45:23.0353 | 2001 | 4000000 | 713394.5238 | 194031.3923 |  | <Collection> | <Collection>
46708368 | 502 | 1975 | 19063 | 6034 0210 X | 6034 0000 | 2.1 | 60 | 4 | 119 | 34 | 2100 | 412 | CIMARRON TP UNDER | S.H. 108 |  | CIMARRON TP UNDER | 2-81.22' PRESTRESSED | 2 | 8.3 MI N SH51 | 96.9 | 0 | 8 | 1 | 1 | 1 | 17.55 | 45.5 | B | 1 | 1 | 1 | 2 | 5700 | 2010 | 5 | 22 | 2 | 72 | H | 12 | 6 | 1 | 4 | -1 | 72 | M | 5 | 2 | 162.07 | 35 | A | 1 | 0 | 0 | 1 | 2 | 6 | 7 | 7 | N | N | 7 | 5 | 6 | 5 | N | 8 | 2 | 48.6 | 2 | 35.7 | 2 | 48.6 | 2 | 35.7 | 9120 | 2030 | 0 | 3 | NR | 45 | N | N | 1704 | 1806 | 1707 | Y |  | 19063 | N | 0 | 0 | 0 | 0 | 0 | 0 | 6 | 0 | 0 | P | I | 1 |  | 6034 0210 X | 86.2416 | 0:14 | -96:55:32.87 | 0:14 | -096:55:32.87 | 2001 | 4000000 | 696552.9913 | 322665.1558 |  | <Collection> | <Collection>
46708525 | 502 | 1995 | 24056 | 4402 0441EX | 4402 0000 | 4.41 | 44 | 3 | 87 | 2 | 4410 | 62 | U.S. 62 | U.S. 62 | E | N. FORK WALNUT CR. O'FLO | 50'-70'-50' PC SPANS | 1 | 4.3 MI.NE. GRADY CL | 99.9 | 0 | 2 | 1 | 1 | 9 | 328.05 | 37.73 | C | 1 | 1 | 0 | 6 | 6100 | 2010 | 5 | 0 | 3 | 38.06 | N | 0 | 0 | 1 | 2 | 0 | 38 | M | 5 | 2 | 171.91 | 40.68 | A | 1 | 1 | 1 | 1 | 2 | 8 | 8 | 6 | 6 | N | 6 | 7 | N | 5 | 8 | 8 | 1 | 76.9 | 1 | 51.1 | 1 | 47.6 | 1 | 34.4 | 9760 | 2030 | 0.16093 | 3 | NR | NR | N | N | -1 | -1 | -1 | N |  | 24056 | 0 | 0 | 0 | 0 | 1 | 8 | 1 | 1 | 0 | 0 | P | I | 1 |  | 4402 0441EX | 94.2848 | 0:10 | -97:36:43.07 | 0:10 | -097:36:43.07 | 2001 | 4000000 | 635344.0124 | 203327.2555 |  | <Collection> | <Collection>
46708526 | 502 | 1995 | 24057 | 4402 0441WX | 4402 W0141 | 4.41 | 44 | 3 | 87 | 2 | 4410 | 62 | U.S. 62 | U.S. 62 | W | N. FORK WALNUT CR. O'FLO | 50'-70'-50' PC SPANS | 1 | 4.3 MI.NE. GRADY CL | 99.9 | 0 | 2 | 1 | 1 | 9 | 328.05 | 37.73 | C | 1 | 1 | 0 | 6 | 6100 | 2010 | 5 | 0 | 3 | 38.06 | N | 0 | 0 | 1 | 2 | 0 | 38 | M | 5 | 2 | 171.91 | 40.68 | A | 1 | 1 | 1 | 1 | 2 | 8 | 8 | 7 | 8 | N | 7 | 7 | N | 5 | 8 | 8 | 1 | 76.9 | 1 | 51.1 | 1 | 47.6 | 1 | 34.4 | 9760 | 2030 | 0.16093 | 3 | NR | NR | N | N | -1 | -1 | -1 | N |  | 24057 | 0 | 0 | 0 | 0 | 1 | 8 | 1 | 1 | 0 | 0 | P | I | 1 |  | 4402 0441WX | 91.6695 | 0:10 | -97:36:44.1 | 0:10 | -097:36:44.10 | 2001 | 4000000 | 635317.8622 | 203352.776 |  | <Collection> | <Collection>
46708527 | 502 | 1995 | 24058 | 4402 0424WX | 4402 W0141 | 4.24 | 44 | 3 | 87 | 2 | 4240 | 62 | U.S. 62 | U.S. 62 | W | NORTH FORK WALNUT CREEK | 101'-100'-101'PC. BM | 1 | 4.2 MI.NE. GRADY CL | 99.9 | 0 | 2 | 1 | 1 | 5 | 328.05 | 37.73 | C | 1 | 1 | 0 | 6 | 6100 | 2010 | 5 | 30 | 3 | 38.06 | N | 0 | 0 | 1 | 2 | 0 | 40 | M | 5 | 2 | 304.13 | 40.68 | A | 1 | 1 | 1 | 1 | 2 | 8 | 8 | 8 | 6 | N | 8 | 7 | N | 5 | 8 | 8 | 1 | 92.3 | 1 | 55.9 | 1 | 54.5 | 1 | 38.1 | 9760 | 2030 | 0.16093 | 3 | NR | NR | N | N | -1 | -1 | -1 | N |  | 24058 | 0 | 0 | 0 | 0 | 1 | 8 | 1 | 1 | 0 | 0 | P | I | 1 |  | 4402 0424WX | 99.8043 | 35:10 | -97:36:53 | 0:10 | -097:36:53.17 | 2001 | 4000000 | 635093.4614 | 203156.9016 |  | <Collection> | <Collection>
46708530 | 502 | 2011 | 29769 | 38E1660N2290007 |  |  | 38 | 5 | 75 | 0 | 700 | E1660 | E1660 | E1660 |  | DEEP RED CREEK | 105' P/S CONC. BEAM SPAN | 1 | 4E, 3S OF SNYDER | 100 | 0 | 4 | 1 | 1 | 5 | 328.05 | 26.58 |  | 2 | 2 | 0 | 9 | 100 | 2010 | 5 | 0 | 1 | 26.58 | N | 0 | 0 | 1 | 2 | -1 | 24 | M | 5 | 2 | 107 | 28.33 | A | 1 | 1 | 1 | 1 | 2 | 9 | 9 | 8 | 8 | N | 8 | 6 | N | 5 | 9 | 8 | 1 | 110.1 | 1 | 36 | 1 | 71 | 1 | 20 | 160 | 2030 | 6.4374 | 3 | NR | NR | N | N | -1 | -1 | -1 | N |  | 29769 | 0 | 0 | 0 | 0 | 0 | 0 | 0 | 0 | 0 | 0 | P | I | 0 |  |  | 100 | 0:37 | -98:53:01.38 | -1 | 1 | 2001 | 4000000 | 518957.528 | 141873.0297 |  | <Collection> | <Collection>
46708852 | 502 | 1992 | 2932 | 41E0950N3340002 |  |  | 41 | 3 | 81 | 0 | 2200 | E0950 | _ | E0950 |  | SPRING CREEK | 100' PREST CONC BM SPAN | 1 | .8E 3.9S OF WELLSTON | 100 | 0 | 4 | 1 | 1 | 5 | 328.05 | 25.92 | D | 2 | 2 | 0 | 7 | 75 | 2010 | 5 | 0 | 1 | 25.92 | N | 327.75 | 327.75 | 1 | 2 | -1 | 23.95 | M | 5 | 2 | 100.06 | 27.89 | A | 1 | 1 | 1 | 1 | 7 | 7 | 8 | 7 | 8 | N | 7 | 6 | N | 5 | 7 | 8 | 1 | 99.9 | 1 | 44 | 1 | 33 | 1 | 24 | 120 | 2030 | 3.22 | 0 | NR | NR | N | N | 9999 | 9999 | 9999 | N |  | 2932 | 0 | 0 | 0 | 0 | 0 | 0 | 0 | 1 | 0 | 0 | P | I | 0 |  | 41E0950N3340002 | 100 | 0:38 | -97:03:01.71 | 0:38 | -097:03:01.71 | 2001 | 4000000 | 685984.5043 | 255995.3241 |  | <Collection> | <Collection>
46708854 | 502 | 1982 | 20296 | 15N3806E1585000 |  |  | 15 | 3 | 29 | 0 | 10900 | 1502C | NS3806 | 1502C |  | MUDDY BOGGY CREEK | 40'-85'-40' PC BEAM SPANS | 1 | 1.5 S & 3.4 W OF PARKER | 86.8 | 0 | 4 | 1 | 1 | 5 | 328.05 | 28 | D | 2 | 2 | 0 | 7 | 190 | 2010 | 5 | 0 | 3 | 28 | N | 0 | 0 | 1 | 2 | -1 | 26 | M | 5 | 2 | 167.5 | 31 | A | 1 | 0 | 0 | 0 | 2 | 7 | 7 | 5 | 6 | N | 5 | 6 | N | 5 | 8 | 8 | 1 | 77.1 | 1 | 46 | 1 | 55 | 1 | 33 | 304 | 2030 | 16.0934 | 1 | [9 empty] | 20296 | 0 | 0 | 0 | 0 | 0 | 0 | 0 | 1 | 0 | 0 | P | I | 0 |  | 15N3806E1585000 | 89.0288 | 0:43 | -96:14:23.3 | 0:43 | -096:14:23.3042 | 2001 | 4000000 | 761206.6972 | 154653.0456 |  | <Collection> | <Collection> | bar: NR to N
46708857 | 502 | 1988 | 22081 | 15N3840E1660001 |  |  | 15 | 3 | 29 | 0 | 100 | N3840 | NS3840 | N3840 |  | MUDDY BOGGY CREEK | 95'-95'-90' PC BEAM SPANS | 1 | 1.1 N & 2.7 W OF CAIRO | 99.9 | 0 | 4 | 1 | 1 | 5 | 328.05 | 26.8 | D | 2 | 2 | 0 | 9 | 100 | 2010 | 5 | 0 | 3 | 26.8 | N | 0 | 0 | 1 | 2 | -1 | 26 | M | 5 | 2 | 282.5 | 28.4 | A | 1 | 1 | 1 | 1 | 2 | 7 | 7 | 8 | 6 | N | 7 | 6 | N | 5 | 8 | 8 | 1 | 98 | 1 | 67 | 1 | 96 | 1 | 57 | 160 | 2030 | 11.2654 | 1 | [9 empty] | 22081 | 0 | 0 | 0 | 0 | 0 | 0 | 0 | 1 | 0 | 0 | P | I | 0 |  | 15N3840E1660001 | 99.549 | 0:36 | -96:10:48 | 0:36 | -096:10:48.00 | 2001 | 4000000 | 766902.7627 | 142807.2437 |  | <Collection> | <Collection> | bar: NR to N
46708858 | 502 | 1990 | 22649 | 15N3843E1583000 |  |  | 15 | 3 | 29 | 0 | 5900 | 1538C | NS3843 | 1538C |  | CANEY BOGGY CREEK | 45'-70'-45' PC BEAM SPANS SK 30 LF | 1 | 1.3 S & .3 E OF PARKER | 98.9 | 0 | 4 | 1 | 1 | 5 | 328.05 | 26.8 | D | 2 | 2 | 0 | 7 | 100 | 2010 | 5 | 30 | 3 | 26.8 | N | 0 | 0 | 1 | 2 | -1 | 26 | M | 5 | 2 | 162.9 | 28.4 | A | 1 | 1 | 1 | 1 | 2 | 7 | 8 | 7 | 5 | N | 7 | 6 | N | 5 | 5 | 8 | 1 | 51 | 1 | 42 | 1 | 30 | 1 | 25 | 160 | 2030 | 20.9215 | 1 | NR | 40 | N | N | N | N | N | N |  | 22649 | 0 | 0 | 0 | 0 | 0 | 0 | 0 | 1 | 0 | 0 | P | I | 0 |  | 15N3843E1583000 | 98.16 | 0:43 | -96:10:32.61 | 0:43 | -096:10:32.61 | 2001 | 4000000 | 767067.1778 | 155177.5902 |  | <Collection> | <Collection>
46708859 | 502 | 1990 | 22687 | 15E1670N3880002 |  |  | 15 | 3 | 29 | 0 | 200 | E1670 | EW1670 | E1670 |  | COAL CREEK | 70' PC BEAM SPAN SK 30 RF | 1 | .2 N & 1.5 E OF CAIRO | 97.8 | 0 | 4 | 1 | 1 | 5 | 328.05 | 26.8 | D | 2 | 2 | 0 | 9 | 100 | 2010 | 5 | 30 | 1 | 26.8 | N | 0 | 0 | 1 | 2 | -1 | 24 | M | 5 | 2 | 72.9 | 28.4 | A | 1 | 1 | 1 | 1 | 2 | 8 | 8 | 8 | 5 | N | 7 | 6 | N | 5 | 6 | 8 | 1 | 54 | 1 | 32 | 1 | 47.9 | 1 | 29 | 160 | 2030 | 28.9682 | 1 | [9 empty] | 22687 | 0 | 0 | 0 | 0 | 0 | 0 | 0 | 1 | 0 | 0 | P | I | 0 |  | 15E1670N3880002 | 99.5503 | 0:36 | -96:06:24.26 | 0:36 | -096:06:24.26 | 2001 | 4000000 | 773649.538 | 141405.1425 |  | <Collection> | <Collection> | bar: NR to N
46708547 | 502 | 2006 | 28033 | 4455 0040 X | 4455 0000 | 0.4 | 44 | 3 | 87 | 55 | 400 | 24 | S.H. 24 | S.H. 24 |  | FINN CREEK | 50'-60'-50' TYPE II PC BEAM SPANS, 32' CLR.RDY. W/ TR-4 RAILS | 1 | 7.4W JCT S.H. 74 | 99.6 | 0 | 3 | 1 | 1 | 5 | 328.05 | 32 | B | 1 | 1 | 0 | 7 | 180 | 2010 | A | 0 | 3 | 32 | N | 0 | 0 | 1 | 2 | -1 | 32 | M | 5 | 2 | 161.5 | 32 | A | 1 | 1 | 1 | 1 | 1 | 9 | 9 | 8 | 9 | N | 8 | 7 | N | 5 | 8 | 8 | 1 | 91.4 | 1 | 54.8 | 1 | 67.9 | 1 | 42.5 | 288 | 2030 | 45.0615 | 3 | NR | NR | N | N | -1 | -1 | -1 | N |  | 28033 | 0 | 0 | 0 | 0 | 0 | 8 | 1 | 2 | 0 | 0 | P | I | 1 |  | 4455F0040 X | 99.864 | 0:55 | -97:27:32.95 | 0:55 | -097:27:32.95 | 2001 | 4000000 | 649412.6286 | 175896.4085 |  | <Collection> | <Collection>
46708551 | 502 | 1972 | 28618 | 5567 0576WX | 5567 W0000 | 5.76 | 55 | 4 | 109 | 67 | 5760 | 77 | U.S. 77 SB | U.S. 77 SB | W | MEMORIAL RD. UNDER | 2- 90' P.C. BEAM SPANS SK. 59 DEG.47'36' | 1 | 5.8 MI N I-44 | 98.7 | 0 | 2 | 1 | 1 | 1 | 328.05 | 59.98 | C | 1 | 1 | 0 | 12 | 29400 | 2010 | 5 | 31 | 2 | 59.98 | H | 7.98 | 2.1 | 1 | 2 | -1 | 59.98 | M | 5 | 2 | 184.82 | 62.53 | A | 1 | 1 | 1 | 1 | 1 | 7 | 8 | 7 | N | N | 7 | 9 | 5 | 5 | N | 8 | 1 | 68.2 | 1 | 44.2 | 1 | 39.4 | 1 | 29.7 | 47040 | 2030 | 0.16093 | 3 | NR | 60 | N | N | -1 | 1804 | 1706 | Y |  | 28618 | N | 0 | 0 | 0 | 0 | 0 | 9 | 4 | 0 | 0 | P | I | 1 |  | 5567 0576 X | 98.8708 | 0:37 | -97:29:51.34 | 0:37 | -097:29:51.3408 | 2001 | 4000000 | 645512.0375 | 252538.5184 |  | <Collection> | <Collection>
46708697 | 502 | 1979 | 19615 | 3920 0203 X | 3920 0000 | 2.03 | 39 | 2 | 77 | 20 | 2030 | 82 | S.H. 82 | S.H. 82 |  | BRAZIL CREEK | (3) 55' PC Beam | 1 | 2.03 N JCT US-270 | 92.1 | 0 | 3 | 1 | 1 | 5 | 328.05 | 32 | B | 1 | 1 | 0 | 7 | 1200 | 2010 | 5 | 0 | 3 | 32 | N | 0 | 0 | 1 | 2 | -1 | 26 | M | 5 | 2 | 167 | 35 | A | 1 | 0 | 0 | 0 | 1 | 8 | 7 | 8 | 6 | N | 7 | 5 | N | 5 | 8 | 8 | 1 | 87.1 | 1 | 50.3 | 1 | 68.9 | 1 | 39.8 | 1920 | 2030 | 80 | 3 | NR | NR | N | N | -1 | -1 | -1 | N |  | 19615 | 0 | 0 | 0 | 0 | 0 | 8 | 8 | 4 | 0.457 | 0.457 | P | I | 1 |  | 3920 0203 X | 99.9669 | 0:59 | -95:03:12.43 | 0:59 | -095:03:12.43 | 2001 | 4000000 | 868963.9047 | 186452.228 |  | <Collection> | <Collection>
46708698 | 502 | 1979 | 19628 | 3906 0141 X | 3906 0000 | 1.41 | 39 | 2 | 77 | 6 | 1410 | 2 | _ | S.H. 2 |  | BUFFALO CREEK | 3-100' PRESTRESSED CONC BM. SPANS | 1 | 1.41 N PUSHMATAHA C/L | 93.7 | 0 | 3 | 1 | 1 | 5 | 328.05 | 42.7 | B | 1 | 1 | 0 | 6 | 1900 | 2010 | 5 | 0 | 3 | 43 | N | 327.75 | 327.75 | 1 | 2 | -1 | 40 | M | 5 | 2 | 302 | 46 | A | 1 | 0 | 1 | 0 | 1 | 7 | 8 | 7 | 8 | N | 7 | 7 | N | 5 | 8 | 8 | 1 | 75.4 | 1 | 46.2 | 1 | 49.9 | 1 | 30.3 | 3040 | 2030 | 58 | 3 | NR | NR | N | N | -1 | -1 | -1 | N |  | 19628 | 0 | 0 | 0 | 0 | 0 | 8 | 1 | 1 | 0.457 | 0.457 | P | I | 1 |  | 3906 0141 X | 96.3327 | 0:42 | -95:18:50.59 | 0:42 | -095:18:50.59 | 2001 | 4000000 | 846013.3679 | 155111.6936 |  | <Collection> | <Collection>
46708700 | 502 | 1981 | 19985 | 1612 0115 X | 1612 0000 | 1.15 | 16 | 7 | 31 | 12 | 1150 | 277 | _ | U.S. 277 |  | EAST CACHE CREEK | 3-65' PRESTRESSED CONC. BM. SPANS | 1 | 1.1 MI.E. JCT. US62 | 95.6 | 0 | 2 | 1 | 1 | 5 | 328.05 | 40 | C | 1 | 1 | 0 | 7 | 3200 | 2010 | 5 | 0 | 3 | 40 | N | 327.75 | 327.75 | 1 | 2 | -1 | 30 | M | 5 | 2 | 196.85 | 42.98 | A | 1 | 1 | 1 | 1 | 2 | 7 | 8 | 7 | 7 | N | 7 | 6 | N | 5 | 8 | 8 | 1 | 81 | 1 | 48.1 | 1 | 51.1 | 1 | 36.5 | 5120 | 2030 | 29 | 3 | [9 empty] | 19985 | 0 | 0 | 0 | 0 | 0 | 8 | 8 | 1 | 0 | 0 | P | I | 1 |  | 1612 0115 X | 93.4299 | 0:47 | -98:22:00.92 | 0:47 | -098:22:00.92 | 2001 | 4000000 | 566421.7385 | 160803.9251 |  | <Collection> | <Collection> | bar: NR to N
46708704 | 502 | 1984 | 20823 | 3904 1925 X | 3904 0000 | 19.25 | 39 | 2 | 77 | 4 | 19250 | 270 | U.S. 270 | U.S. 270 |  | TURKEY CREEK | (3) 45' PC Beam | 1 | 19.25 E JCT SH-2 | 87.4 | 0 | 2 | 1 | 1 | 5 | 328.05 | 40 | C | 1 | 1 | 0 | 6 | 2700 | 2010 | 5 | 0 | 3 | 40 | N | 0 | 0 | 1 | 2 | -1 | 40 | M | 5 | 2 | 137 | 42 | A | 0 | 1 | 1 | 0 | 1 | 7 | 8 | 7 | 8 | N | 7 | 6 | N | 5 | 8 | 8 | 1 | 61.9 | 1 | 37 | 1 | 42 | 1 | 29 | 4320 | 2030 | 88 | 3 | NR | NR | N | N | -1 | -1 | -1 | N |  | 20823 | 0 | 0 | 0 | 0 | 0 | 0 | 9 | 1 | 0.305 | 0.305 | P | I | 1 |  | 3904 1925 X | 100 | 0:57 | -94:59:25.97 | 0:57 | -094:59:25.97 | 2001 | 4000000 | 874802.0382 | 183406.283 |  | <Collection> | <Collection>
46708705 | 502 | 1984 | 20850 | 1603 1572SX | 1603 0000 | 15.72 | 16 | 7 | 31 | 3 | 15720 | 62 | _ | U.S. 62 | S | BLUE BEAVER CREEK | 70'-80'-70' PRESTRESSED CONC BM SPANS | 1 | 4.3 MI E JCT SH 115 | 93 | 0 | 2 | 1 | 1 | 5 | 328.05 | 40 | C | 1 | 1 | 1 | 2 | 4000 | 2010 | 5 | 60 | 3 | 40 | N | 327.75 | 327.75 | 1 | 2 | -1 | 44 | M | 5 | 2 | 222.11 | 41.67 | A | 1 | 1 | 1 | 1 | 1 | 7 | 8 | 7 | 7 | N | 7 | 7 | N | 5 | 8 | 8 | 1 | 82.8 | 1 | 53.2 | 1 | 50.7 | 1 | 36.3 | 6400 | 2030 | 0.16093 | 3 | [9 empty] | 20850 | 0 | 0 | 0 | 0 | 1 | 8 | 1 | 1 | 0 | 0 | P | I | 1 |  | 1603 1572SX | 99.0074 | 0:38 | -98:33:09.77 | 0:38 | -098:33:09.77 | 2001 | 4000000 | 549325.6003 | 144055.9565 |  | <Collection> | <Collection> | bar: NR to N
46708706 | 502 | 1985 | 21104 | 1670 0075 X | 1670 0000 | 0.75 | 16 | 7 | 31 | 70 | 750 | 115 | _ | S.H. 115 |  | MEDICINE CREEK | 70'-80'-70' PRESTRESSED CONC BEAM SPANS | 1 | 0.7 MI S MEERS | 99.6 | 0 | 3 | 1 | 1 | 5 | 328.05 | 32 | B | 1 | 1 | 0 | 7 | 340 | 2010 | 5 | 45 | 3 | 32 | N | 327.75 | 327.75 | 1 | 2 | -1 | 24 | M | 5 | 2 | 223.09 | 35.1 | A | 1 | 1 | 1 | 1 | 2 | 7 | 8 | 7 | 8 | N | 7 | 7 | N | 5 | 8 | 8 | 2 | 49.1 | 2 | 36 | 2 | 27.2 | 2 | 20 | 544 | 2030 | 24 | 3 | [9 empty] | 21104 | 0 | 0 | 0 | 0 | 0 | 8 | 8 | 1 | 0 | 0 | P | I | 1 |  | 1670 0075 X | 99.1991 | 0:46 | -98:34:48.01 | 0:46 | -098:34:48.01 | 2001 | 4000000 | 546915.2644 | 159718.0396 |  | <Collection> | <Collection> | bar: NR to N
46708865 | 502 | 1996 | 24356 | 15E1560N3870002 |  |  | 15 | 3 | 29 | 0 | 200 | E1560 | EW1560 | E1560 |  | RANCH CREEK | 95' PC BEAM SPAN SK 30 RF | 1 | 1 N & 3.2 E OF PARKER | 93.5 | 0 | 4 | 1 | 1 | 5 | 328.05 | 26.8 | D | 2 | 2 | 0 | 9 | 30 | 2010 | 5 | 30 | 1 | 26.8 | N | 0 | 0 | 1 | 2 | -1 | 24 | M | 5 | 2 | 97.9 | 28.4 | A | 1 | 1 | 1 | 1 | 2 | 7 | 8 | 8 | 5 | N | 8 | 6 | N | 5 | 5 | 8 | 1 | 98 | 1 | 66 | 1 | 75.9 | 1 | 45 | 48 | 2030 | 199 | 1 | [9 empty] | 24356 | 0 | 0 | 0 | 0 | 0 | 0 | 0 | 8 | 0 | 0 | P | I | 0 |  | 15E1560N3870002 | 92.4278 | 0:45 | -96:07:24.04 | 0:45 | -096:07:24.04 | 2001 | 4000000 | 771791.5079 | 159077.7098 |  | <Collection> | <Collection> | bar: NR to N
46708866 | 502 | 1998 | 24677 | 15E1625N3880008 |  |  | 15 | 3 | 29 | 0 | 3900 | 1512C | EW1625 | 1512C |  | KEEL CREEK | 75' PC BEAM SPAN SK 30 LF | 1 | 4.7 N & 2.1 E OF CAIRO | 96.8 | 0 | 4 | 1 | 1 | 5 | 328.05 | 26.8 | D | 2 | 2 | 0 | 7 | 200 | 2010 | 5 | 30 | 1 | 26.8 | N | 0 | 0 | 1 | 2 | -1 | 24 | M | 5 | 2 | 77.9 | 28.4 | A | 1 | 1 | 1 | 1 | 2 | 8 | 8 | 8 | 4 | N | 8 | 5 | N | 5 | 4 | 8 | 1 | 68 | 1 | 40 | 1 | 51 | 1 | 31 | 320 | 2030 | 22.5308 | 1 | [9 empty] | 24677 | 0 | 0 | 0 | 0 | 0 | 0 | 0 | 8 | 0 | 0 | P | I | 0 |  | 15E1625N3880008 | 99.225 | 0:40 | -96:05:41.4 | 0:40 | -096:05:41.40 | 2001 | 4000000 | 774601.9323 | 148681.8699 |  | <Collection> | <Collection> | bar: NR to N
46708867 | 502 | 1999 | 25050 | 15E1640N3850001 |  |  | 15 | 3 | 29 | 0 | 9300 | 1536C | EW1640 | 1536C |  | SALT CREEK | 85' PC BEAM SPAN | 1 | 3.2 N & 1.6 W OF CAIRO | 99.9 | 0 | 4 | 1 | 1 | 5 | 328.05 | 25.6 | D | 2 | 2 | 0 | 7 | 100 | 2010 | 5 | 0 | 1 | 25.6 | N | 0 | 0 | 1 | 2 | -1 | 24 | M | 5 | 2 | 87.8 | 27.2 | A | 1 | 1 | 1 | 1 | 2 | 8 | 7 | 8 | 7 | N | 7 | 6 | N | 5 | 6 | 8 | 1 | 98 | 1 | 65 | 1 | 94 | 1 | 56 | 160 | 2030 | 12.8748 | 2 | [9 empty] | 25050 | 0 | 0 | 0 | 0 | 0 | 0 | 0 | 1 | 0 | 0 | P | I | 0 |  | 15E1640N3850001 | 100 | 0:38 | -96:09:39.37 | 0:38 | -096:09:39.37 | 2001 | 4000000 | 768589.6898 | 146133.878 |  | <Collection> | <Collection> | bar: NR to N
46708554 | 502 | 2010 | 28953 | 2618 1344 X | 2618 0000 | 13.44 | 26 | 7 | 51 | 18 | 13440 | 19 | S.H. 19 | S.H. 19 |  | ROARING CREEK | 45'-90'-45' P.C. BM. SPANS 40.0' CL. RDY. W/TR4 RAIL | 1 | 5.9NW OF GARVIN C/L | 99.4 | 0 | 3 | 1 | 1 | 5 | 328.05 | 40 | B | 1 | 1 | 0 | 6 | 2300 | 2010 | A | 0 | 3 | 40 | N | 0 | 0 | 1 | 2 | -1 | 40 | M | 5 | 2 | 180 | 42.2 | A | 1 | 1 | 1 | 1 | 1 | 8 | 8 | 8 | 8 | N | 8 | 6 | N | 5 | 8 | 8 | 3 | 63.5 | 3 | 48.9 | 3 | 63.5 | 3 | 48.9 | 3680 | 2030 | 5.7936 | 3 | NR | NR | N00 | N | 0 | 0 | 0 | N |  | 28953 | 0 | 0 | 0 | 0 | 0 | 0 | 0 | 1 | 0 | 0 | P | I | 1 |  |  | 100 | 0:54 | -97:44:52.7 | 0:54 | -097:44:52.6959 | 2001 | 4000000 | 623032.5382 | 173126.0707 |  | <Collection> | <Collection>
46708555 | 502 | 2011 | 28954 | 2624 0161 X | 2624 0000 | 1.61 | 26 | 7 | 51 | 24 | 1610 | 37 | S.H. 37 | S.H. 37 |  | BUGGY CREEK | 3-100' P.C. BM. 40.0' CL. RDY. W/TR4 RAIL SKEW 45 DEG. RT. FWD. | 1 | 1.7E OF CADDO C/L | 92.4 | 0 | 3 | 1 | 1 | 5 | 328.05 | 40 |  | 1 | 1 | 0 | 9 | 1800 | 2010 | A | 45 | 1 | 40 | N | 0 | 0 | 1 | 2 | -1 | 40 | M | 5 | 2 | 300 | 42.2 | A | 1 | 1 | 1 | 1 | 1 | 8 | 8 | 8 | 8 | N | 8 | 7 | N | 5 | 8 | 8 | 3 | 88.3 | 3 | 59 | 3 | 88.3 | 3 | 59 | 2880 | 2030 | 84.9734 | 3 | NR | NR | N | N | 0 | 0 | 0 | N |  | 28954 | 0 | 0 | 0 | 0 | 0 | 8 | 8 | 1 | 0 | 0 | P | I | 1 |  |  | 100 | 35:20 | -98:03:57 | -1 | 1 | 2001 | 4000000 | 594016.0609 | 221978.068 |  | <Collection> | <Collection>
46708557 | 502 | 2010 | 29473 | 4405 2473 X | 4408 0000 | 6.03 | 44 | 3 | 87 | 8 | 6030 | 35 | I-35 | S.H. 9 |  | I-35 UNDER | (58'-106'-106'-48') PC BEAM SPANS W/ 80' CLEAR RDWY. F-SHAPED PARAPETS & SKEWED RF 5 DEG. | 2 | S.H. 9W OVER I-35 | 84.6 | 0 | 1 | 1 | 1 | 1 | 17.11 | 75.5 | B | 1 | 1 | 1 | 1 | 28400 | 2010 | A | 5 | 4 | 43.33 | H | 43.3 | 12.2 | 1 | 4 | -1 | 43.33 | M | 5 | 2 | 316.7 | 83 | A | 1 | 1 | 1 | 1 | 9 | 9 | 9 | 9 | N | N | 9 | 9 | 6 | 5 | N | 8 | 3 | 86.5 | 3 | 52.2 | 3 | 86.5 | 3 | 52.2 | 45440 | 2030 | 22.5308 | 3 | NR | 35 | N | Y | 1803 | 1802 | 1806 | Y |  | 29473 | N | 0 | 0 | 0 | 0 | 8 | 1 | 1 | 0 | 0 | P | I | 1 |  |  | 100 | 0:11 | -97:29:40.52 | 0:11 | -097:29:40.5241 | 2001 | 4000000 | 646026.1292 | 205106.7752 |  | <Collection> | <Collection>
46708707 | 502 | 1987 | 21711 | 1618 0045SX | 1618 0000 | 1.15 | 16 | 7 | 31 | 18 | 1150 | 7 | S.H. 7 EB | S.H. 7 EB | S | EAST CACHE CREEK | 90'-110'-90' PRESTRESSED CONC BM TYPE IV SPANS W/ 38' CLR.RDY. AND CONCRETE PARAPET | 1 | 1.1 MI.E.JCT.US281B | 94.9 | 0 | 3 | 1 | 1 | 5 | 328.05 | 38 | B | 1 | 1 | 1 | 12 | 9900 | 2010 | 5 | 0 | 3 | 38 | N | 327.75 | 327.75 | 1 | 2 | -1 | 54 | M | 5 | 2 | 290.02 | 40.03 | A | 1 | 1 | 1 | 1 | 2 | 7 | 8 | 7 | 6 | N | 7 | 6 | N | 5 | 8 | 8 | 1 | 81 | 1 | 43 | 1 | 48.4 | 1 | 28 | 15840 | 2030 | 0.16093 | 3 | NR | 50 | N | N | N | N | N | N |  | 21711 | 0 | 0 | 0 | 0 | 1 | 8 | 1 | 1 | 0 | 0 | P | I | 1 |  | 1618 0115SX | 99.6675 | 0:36 | -98:22:12.73 | 0:36 | -098:22:12.734 | 2001 | 4000000 | 566043.519 | 139931.4543 |  | <Collection> | <Collection>
46708711 | 502 | 1990 | 22677 | 1936 0173 X | 1936 0000 | 1.73 | 19 | 8 | 37 | 36 | 1730 | 117 | S.H. 117 | S.H. 117 |  | POLECAT CREEK | 4-100 PRESTRESSED CO | 1 | 1.7 MI E JCT US 75A | 81.1 | 0 | 3 | 1 | 1 | 5 | 328.05 | 70 | B | 1 | 1 | 0 | 16 | 13600 | 2010 | 5 | 0 | 4 | 70 | N | 0 | 0 | 1 | 4 | -1 | 76 | M | 5 | 2 | 398.95 | 73 | A | 1 | 1 | 0 | 0 | 2 | 7 | 7 | 7 | 6 | N | 7 | 9 | N | 5 | 7 | 8 | 1 | 88.4 | 1 | 52.8 | 1 | 51.9 | 1 | 36 | 21760 | 2030 | 19 | 3 | NR | -1 | _ | N | -1 | -1 | -1 | N |  | 22677 | 0 | 0 | 0 | 0 | 0 | 8 | 1 | 1 | 0 | 0 | P | I | 1 |  | 1936 0173 X | 89.2569 | 0:59 | -96:04:58.47 | 0:59 | -096:04:58.47 | 2001 | 4000000 | 772841.871 | 296175.8067 |  | <Collection> | <Collection>
46708716 | 502 | 1976 | 19223 | 7004 1100NX | 7004 W0380 | 11 | 70 | 6 | 139 | 4 | 11000 | 54 | U.S. 54 | U.S. 54 | W | PONY CREEK | 3-45' PC BM Spans | 1 | 10.8 MI NE JCT SH 3 | 72 | 1 | 2 | 1 | 1 | 5 | 328.05 | 46.7 | C | 1 | 1 | 1 | 2 | 3400 | 2010 | 5 | 0 | 3 | 46.7 | N | 0 | 0 | 1 | 2 | 0 | 44 | M | 5 | 2 | 137.14 | 49.7 | A | 1 | 1 | 1 | 0 | 7 | 5 | 4 | 4 | 6 | N | 4 | 9 | N | 5 | 7 | 8 | 1 | 60.2 | 1 | 36 | 1 | 43.3 | 1 | 28.4 | 5440 | 2030 | 0.2 | 3 | NR | nr | N | n | n | n | n | n |  | 19223 | 0 | 0 | 0 | 0 | 0 | 8 | 8 | 6 | 0 | 0 | P | I | 1 |  | 7004 1100NX | 47.4223 | 0:47 | -101:19:51.69 | 0:47 | -101:19:51.690 | 2001 | 4000000 | 302660.994 | 387084.408 |  | <Collection> | <Collection>
46708410 | 502 | 1980 | 19814 | 40E1212N4685001 |  |  | 40 | 2 | 79 | 0 | 1800 | 4060C | 4060C | 4060C |  | CACHE CREEK | 80' - 100' - 80' PC beam sk 30° | 1 | 1.2 N, 3.5 W SPIRO | 99 | 0 | 4 | 1 | 1 | 5 | 328.05 | 24 | D | 2 | 2 | 0 | 7 | 60 | 2010 | 5 | 30 | 3 | 24 | N | 0 | 0 | 1 | 2 | -1 | 22 | M | 5 | 2 | 259.84 | 27 | A | 1 | 1 | 1 | 1 | 3 | 7 | 8 | 7 | 7 | N | 7 | 6 | N | 5 | 9 | 5 | 2 | 49.1 | 2 | 36 | 2 | 27 | 2 | 20 | 96 | 2030 | 5 | 3 | NR | NR | N | N | -1 | -1 | -1 | N |  | 19814 | 0 | 0 | 0 | 0 | 0 | 0 | 0 | 1 | 0.457 | 0.457 | P | I | 0 |  | 40E1212N4685001 | 99.6209 | 0:15 | -94:40:49.51 | 0:15 | -094:40:49.51 | 2001 | 4000000 | 901963.8232 | 218538.8779 |  | <Collection> | <Collection>
46708415 | 502 | 2009 | 28574 | 3532 0658 X | 3532 0000 | 6.58 | 35 | 3 | 69 | 32 | 6580 | 99 | S.H. 99 | S.H. 99 |  | BLUE RIVER | 70'-120'-100' TYPE IV-J-IV PCB SPAN W/40' CL. RDY. & TR-4 RAIL | 1 | 3.8MI. S. OF PONTOTOC C/L | 92.9 | 0 | 3 | 1 | 1 | 5 | 328.05 | 40 | B | 1 | 1 | 0 | 9 | 1200 | 2010 | A | 0 | 3 | 40 | N | 0 | 0 | 1 | 2 | -1 | 40 | M | 5 | 2 | 290.5 | 40 | A | 1 | 1 | 1 | 1 | 3 | 8 | 9 | 8 | 9 | N | 8 | 7 | N | 5 | 8 | 8 | 3 | 48.9 | 3 | 37.8 | 3 | 48.9 | 3 | 37.8 | 1920 | 2030 | 107.826 | 3 | NR | 65 | N | N | -1 | -1 | -1 | N |  | 28574 | 0 | 0 | 0 | 0 | 0 | 8 | 1 | 1 | 0 | 0 | P | I | 1 |  | -1 | 99.2989 | 0:27 | -96:38:08.4 | 0:27 | -096:38:08.40 | 2001 | 4000000 | 725352.4624 | 125175.6794 |  | <Collection> | <Collection>
46708416 | 502 | 2009 | 28770 | 3506 0250 X | 3506 0000 | 2.5 | 35 | 3 | 69 | 6 | 2500 | 7 | S.H. 7 | S.H. 7 |  | BLUE RIVER | 80' - 125' - 80' PC BEAM SPANS, 40' CLR.RDY. W/ TR-4 CONCRETE RAIL | 1 | 2.5E OF S.H. 99 | 95.2 | 0 | 3 | 1 | 1 | 5 | 328.05 | 40 | B | 1 | 1 | 0 | 7 | 990 | 2010 | A | 0 | 3 | 40 | N | 0 | 0 | 1 | 2 | -1 | 40 | M | 5 | 2 | 285.5 | 40 | A | 1 | 1 | 1 | 1 | 2 | 9 | 9 | 8 | 8 | N | 8 | 8 | N | 5 | 9 | 8 | 3 | 73.2 | 3 | 49.6 | 3 | 54 | 3 | 36.6 | 1584 | 2030 | 92.0542 | 3 | NR | 65 | N | _ | -1 | -1 | -1 | _ |  | 28770 | 0 | 0 | 0 | 0 | 0 | 8 | 8 | 1 | 0 | 0 | P | I | 1 |  |  | 99.9703 | 0:22 | -96:35:26.01 | 0:22 | -096:35:26.01 | 2001 | 4000000 | 729642.9657 | 114950.2223 |  | <Collection> | <Collection>
46708564 | 502 | 1980 | 19769 | 55E0910N3040003 |  |  | 55 | 4 | 109 | 0 | 300 | E0910 | _ | E0910 (NW220) |  | CREEK | 90' PREST CONC BM SPAN | 1 | .3E OF PORTLAND ON NW220 | 72.6 | 0 | 4 | 1 | 1 | 5 | 328.05 | 26.75 | D | 2 | 2 | 0 | 9 | 1700 | 2010 | 5 | 0 | 1 | 26.75 | N | 0 | 0 | 1 | 2 | -1 | 30 | M | 5 | 2 | 92.5 | 28.75 | R | 1 | 1 | 1 | 1 | 3 | 6 | 7 | 6 | 8 | N | 6 | 4 | N | 5 | 6 | 8 | 2 | 41 | 2 | 25 | 2 | 23 | 2 | 14 | 160 | 2030 | 4.83 | 3 | 272727 | NR | N | N | N | N | N | N |  | 19769 | 0 | 0 | 0 | 0 | 0 | 0 | 0 | 6 | 0 | 0 | P | I | 0 |  | 55E0910N3040003 | 88.4501 | 0:42 | -97:34:44.75 | 0:42 | -097:34:44.7545 | 2001 | 4000000 | 638087.5599 | 262233.8908 |  | <Collection> | <Collection>
46708718 | 502 | 1987 | 21635 | 7010 1255 X | 7010 0000 | 12.55 | 70 | 6 | 139 | 10 | 12550 | 64 | U.S. 64 | U.S. 64 |  | LITTLE GOFF CREEK | 100' PCBM SPAN | 1 | 12.5 MI E JCT SH 95 S | 82.7 | 0 | 2 | 1 | 1 | 5 | 328.05 | 44 | C | 1 | 1 | 1 | 2 | 1500 | 2010 | 5 | 0 | 1 | 44 | N | 0 | 0 | 1 | 2 | 0 | 40 | M | 5 | 2 | 100.06 | 46 | A | 1 | 1 | 1 | 1 | 7 | 5 | 6 | 5 | 7 | N | 5 | 8 | N | 5 | 8 | 8 | 1 | 79.6 | 1 | 42.3 | 1 | 45.5 | 1 | 28.9 | 2400 | 2030 | 63 | 3 | NR | nr | N | n | n | n | n | n |  | 21635 | 0 | 0 | 0 | 0 | 0 | 8 | 1 | 1 | 0 | 0 | P | I | 1 |  | 7010 1255 X | 92.791 | 0:46 | -101:35:27.07 | 0:46 | -101:35:27.07 | 2001 | 4000000 | 279417.3695 | 386232.1335 |  | <Collection> | <Collection>
46708719 | 502 | 1987 | 21679 | 7010 1933 X | 7010 0000 | 19.33 | 70 | 6 | 139 | 10 | 19330 | 64 | U.S. 64 | U.S. 64 |  | LITTLE GOFF CREEK | 3-55' PCBm Spans | 1 | 4 MI N JCT US 54 | 94.7 | 0 | 2 | 1 | 1 | 5 | 328.05 | 44 | C | 1 | 1 | 1 | 2 | 2700 | 2010 | 5 | 0 | 3 | 44 | N | 0 | 0 | 1 | 2 | 0 | 40 | M | 5 | 2 | 165.02 | 46 | A | 1 | 0 | 0 | 0 | 7 | 6 | 8 | 6 | 7 | N | 6 | 7 | N | 5 | 8 | 8 | 1 | 81 | 1 | 49.9 | 1 | 52.1 | 1 | 36.9 | 4320 | 2030 | 26 | 3 | NR | nr | N | n | n | n | n | n |  | 21679 | 0 | 0 | 0 | 0 | 0 | 8 | 1 | 1 | 0 | 0 | P | I | 1 |  | 7010 1933 X | 90.1812 | 0:44 | -101:29:31.95 | 0:44 | -101:29:31.95 | 2001 | 4000000 | 288109.645 | 382773.6723 |  | <Collection> | <Collection>
46708721 | 502 | 1988 | 22063 | 7024 1333 X | 7024 0000 | 13.33 | 70 | 6 | 139 | 24 | 13330 | 3 | S.H. 3 | S.H. 3 |  | CHIQUITA CREEK | 3-70' PC Bm. spans | 1 | 2.7 MI W BEAVER CO | 92.3 | 0 | 3 | 1 | 1 | 5 | 328.05 | 44 | B | 1 | 1 | 1 | 2 | 1400 | 2010 | 5 | 0 | 3 | 44 | N | 0 | 0 | 1 | 2 | 0 | 40 | M | 5 | 2 | 209.97 | 46 | A | 1 | 0 | 0 | 0 | 6 | 6 | 7 | 6 | 7 | N | 6 | 8 | N | 5 | 8 | 8 | 1 | 78.5 | 1 | 41.4 | 1 | 48.8 | 1 | 32.3 | 2240 | 2030 | 82 | 3 | [9 empty] | 22063 | 0 | 0 | 0 | 0 | 0 | 8 | 1 | 1 | 0 | 0 | P | I | 1 |  | 7024 1333 X | 91.3291 | 0:37 | -101:00:11.35 | 0:37 | -101:00:11.35 | 2001 | 4000000 | 331376.9377 | 368279.4285 |  | <Collection> | <Collection> | bar: NR NR to n n
46708722 | 502 | 1988 | 22095 | 7024 1215 X | 7024 0000 | 12.15 | 70 | 6 | 139 | 24 | 12150 | 3 | S.H. 3 | S.H. 3 |  | PALO DURO CREEK | 8-100' PCBM Sps SK 60RF | 1 | 3.6 MI W BEAVER CO | 92.3 | 0 | 3 | 1 | 1 | 5 | 328.05 | 44 | B | 1 | 1 | 1 | 2 | 1400 | 2010 | 5 | 30 | 8 | 44 | N | 0 | 0 | 1 | 2 | 0 | 40 | M | 5 | 2 | 799.86 | 46 | A | 1 | 0 | 0 | 0 | 6 | 8 | 7 | 6 | 7 | N | 6 | 8 | N | 5 | 8 | 8 | 1 | 80.4 | 1 | 43 | 1 | 45.7 | 1 | 29.4 | 2240 | 2030 | 82 | 3 | [9 empty] | 22095 | 0 | 0 | 0 | 0 | 0 | 8 | 1 | 1 | 0 | 0 | P | I | 1 |  | 7024 1215 X | 97.7883 | 0:37 | -101:01:31.54 | 0:37 | -101:01:31.54 | 2001 | 4000000 | 329385.1695 | 368341.5758 |  | <Collection> | <Collection> | bar: NR NR to n n
46708723 | 502 | 1988 | 22101 | 7010 2007 X | 7010 0000 | 20.07 | 70 | 6 | 139 | 10 | 20070 | 64 | U.S. 64 | U.S. 64 |  | BEAVER RIVER | 2-70',10-100' PCBm Sps | 1 | 3.2 MI N JCT US 54 | 96.7 | 0 | 2 | 1 | 1 | 5 | 328.05 | 44 | C | 1 | 1 | 1 | 2 | 2700 | 2010 | 5 | 0 | 12 | 44 | N | 0 | 0 | 1 | 2 | 0 | 40 | M | 5 | 2 | 1141.06 | 46 | A | 1 | 1 | 1 | 1 | 7 | 6 | 7 | 6 | 7 | N | 6 | 7 | N | 5 | 8 | 8 | 1 | 79.9 | 1 | 41.3 | 1 | 45.4 | 1 | 28.1 | 4320 | 2030 | 26 | 3 | NR | NR | N | N | N | n | N | N |  | 22101 | 0 | 0 | 0 | 0 | 0 | 8 | 1 | 1 | 0 | 0 | P | I | 1 |  | 7010 2007 X | 91.8991 | 0:43 | -101:29:25.9 | 0:43 | -101:29:25.90 | 2001 | 4000000 | 288217.984 | 381586.4891 |  | <Collection> | <Collection>
46708724 | 502 | 1996 | 24413 | 7004 0610SX | 7004 0000 | 6.1 | 70 | 6 | 139 | 4 | 6100 | 54 | U.S. 54 | U.S. 54 | S | BEAVER RIVER | 20-51' PC Beam spans | 1 | 5.9 MI NE JCT SH 3 | 94 | 0 | 2 | 1 | 1 | 5 | 328.05 | 37.9 | C | 1 | 1 | 1 | 2 | 3750 | 2010 | 5 | 0 | 20 | 37.9 | N | 0 | 0 | 1 | 2 | -1 | 44 | M | 5 | 2 | 1021.97 | 40.1 | A | 1 | 0 | 0 | 1 | 7 | 7 | 8 | 7 | 7 | N | 7 | 7 | N | 5 | 9 | 8 | 1 | 61 | 1 | 36.5 | 1 | 41.4 | 1 | 28.2 | 6000 | 2030 | 0.2 | 3 | NR | nr | N | n | n | n | n | n |  | 24413 | 0 | 0 | 0 | 0 | 0 | 0 | 1 | 1 | 0 | 0 | P | I | 1 |  | 7004 0610SX | 98.383 | 0:44 | -101:23:55.65 | 0:44 | -101:23:55.65 | 2001 | 4000000 | 296437.3794 | 382134.8073 |  | <Collection> | <Collection>
46708725 | 502 | 1997 | 24948 | 7004 0610NX | 7004 W0380 | 6.1 | 70 | 6 | 139 | 4 | 6100 | 54 | U.S. 54 | U.S. 54 | W | BEAVER RIVER | 20-51' PC Beam spans | 1 | 5.9 MI NE JCT SH 3 | 100 | 0 | 2 | 1 | 1 | 5 | 328.05 | 37.9 | C | 1 | 1 | 1 | 2 | 3750 | 2010 | 5 | 0 | 20 | 37.9 | N | 0 | 0 | 1 | 2 | -1 | 40 | M | 5 | 2 | 1021.97 | 40.2 | A | 1 | 1 | 1 | 1 | 8 | 7 | 8 | 7 | 9 | N | 7 | 7 | N | 5 | 9 | 8 | 1 | 61 | 1 | 36.5 | 1 | 41.4 | 1 | 28.2 | 6000 | 2030 | 0.2 | 3 | NR | nr | N | n | n | n | n | n |  | 24948 | 0 | 0 | 0 | 0 | 0 | 0 | 1 | 1 | 0 | 0 | P | I | 1 |  | 7004 0610NX | 98.638 | 0:44 | -101:23:56.68 | 0:44 | -101:23:56.677 | 2001 | 4000000 | 296412.8728 | 382165.631 |  | <Collection> | <Collection>
46708726 | 502 | 2001 | 25190 | 7036 0039 X | 7036 0000 | 0.39 | 70 | 6 | 139 | 36 | 390 | 136 | S.H. 136 | S.H. 136 |  | BIG GOFF CREEK | 4-98' PC BEAM SPANS | 1 | 0.2 MI N JCT US 64 | 92.8 | 0 | 3 | 1 | 1 | 5 | 328.05 | 39.51 | B | 1 | 1 | 0 | 7 | 1300 | 2010 | A | 0 | 4 | 39.51 | N | 0 | 0 | 1 | 2 | 0 | 40 | M | 5 | 2 | 395.1 | 41.8 | A | 1 | 1 | 1 | 1 | 8 | 6 | 8 | 7 | 8 | N | 7 | 6 | N | 5 | 8 | 8 | 1 | 110.1 | 1 | 45 | 1 | 72 | 1 | 31 | 2080 | 2030 | 103 | 3 | [9 empty] | 25190 | 0 | 0 | 0 | 0 | 0 | 8 | 8 | 1 | 0 | 0 | P | I | 1 |  | 7036 0039 X | 99.1951 | 0:45 | -101:29:35.07 | 0:45 | -101:29:35.07 | 2001 | 4000000 | 288102.1231 | 384758.3357 |  | <Collection> | <Collection> | bar: NR NR to n n
46708418 | 502 | 1999 | 28523 | 40N4520E1450007 |  |  | 40 | 2 | 79 | 0 | 8000 | 4082C | 4082C | 4082C |  | LONG CREEK | 72' - 100' - 76' PC beam sk 45° | 1 | 0.2 E, 0.7 N LEFLORE | 98.9 | 0 | 4 | 1 | 1 | 5 | 328.05 | 26.3 | D | 2 | 2 | 0 | 7 | 250 | 2010 | 5 | 45 | 3 | 26.6 | N | 0 | 0 | 1 | 2 | -1 | 28 | M | 5 | 2 | 248 | 28.4 | A | 1 | 1 | 1 | 1 | 2 | 7 | 8 | 7 | 9 | N | 7 | 5 | N | 5 | 8 | 8 | 2 | 49.1 | 2 | 36 | 2 | 27 | 2 | 20 | 400 | 2030 | 6 | 3 | NR | NR | N | N | -1 | -1 | -1 | N |  | 28523 | 0 | 0 | 0 | 0 | 0 | 0 | 0 | 1 | 0.259 | 0.259 | P | I | 0 |  | 40N4520E1450007 | 99.7504 | 0:54 | -94:58:48.8 | 0:54 | -094:58:48.80 | 2001 | 4000000 | 875883.172 | 178886.6573 |  | <Collection> | <Collection>
46708423 | 502 | 2011 | 29590 | 40E1720N4770003 |  |  | 40 | 2 | 79 | 0 | 300 | E1720 | E1720 | IRR E1720 |  | BEECH CREEK | 105' PC beam | 1 | 3.6 W, 0.9 N ZAFRA | 98.8 | 0 | 4 | 1 | 1 | 5 | 328.05 | 16 |  | 2 | 2 | 0 | 9 | 150 | 2010 | 5 | 0 | 1 | 26.8 | N | 0 | 0 | 1 | 2 | -1 | 26 | M | 5 | 2 | 107.5 | 28.4 | A | 1 | 1 | 1 | 1 | 1 | 9 | 9 | 8 | 8 | N | 8 | 5 | N | 5 | 8 | 8 | 1 | 60 | 1 | 36 | 1 | 33 | 1 | 20 | 250 | 2030 | 23.9953 | 3 | NR | NR | N | N | -1 | -1 | -1 | N |  | 29590 | 0 | 0 | 0 | 0 | 0 | 0 | 0 | 1 | 0.244 | 0.244 | P | I | 0 |  |  | 100 | 34:31 | -94:32:47 | -1 | 1 | 2001 | 4000000 | 916995.722 | 137347.0545 |  | <Collection> | <Collection>
46708727 | 502 | 2000 | 26600 | 7004 1100SX | 7004 0000 | 11 | 70 | 6 | 139 | 4 | 11000 | 54 | U.S. 54 | U.S. 54 | S | PONY CREEK | 3-45' PC BEAM SPANS | 1 | 10.8NE OF SH-3 JCT. | 100 | 0 | 2 | 1 | 1 | 5 | 328.05 | 38.1 | C | 1 | 1 | 1 | 12 | 3400 | 2010 | 9 | 0 | 3 | 38.1 | N | 0 | 0 | 1 | 2 | -1 | 40 | M | 5 | 2 | 137.03 | 39.9 | A | 1 | 1 | 1 | 1 | 9 | 7 | 8 | 7 | 8 | N | 7 | 6 | N | 5 | 8 | 8 | 1 | 45.2 | 1 | 36.4 | 1 | 25.1 | 1 | 21.8 | 5440 | 2030 | 0.2 | 3 | [9 empty] | 26600 | 0 | 0 | 0 | 0 | 0 | 0 | 1 | 1 | 0 | 0 | P | I | 1 |  | 7004 1100SX | 99.51 | 0:47 | -101:19:50.7 | 0:47 | -101:19:50.6994 | 2001 | 4000000 | 302684.4359 | 387050.9716 |  | <Collection> | <Collection> | bar: NR NR to n n
46708728 | 502 | 2000 | 26601 | 7002 0545SX | 7002 0000 | 5.45 | 70 | 6 | 139 | 2 | 5450 | 54 | U.S. 54 EB | U.S. 54 EB | S | N. FORK FRISCO CREEK | 100' PC BEAM SPAN | 1 | 5.4NE OF TEXAS S/L | 95 | 0 | 2 | 1 | 1 | 5 | 328.05 | 36.09 | C | 1 | 1 | 1 | 2 | 3050 | 2010 | 5 | 30 | 1 | 36.09 | N | 0 | 0 | 1 | 2 | 0 | 39 | M | 5 | 2 | 100.88 | 40.91 | A | 1 | 1 | 1 | 1 | 7 | 6 | 8 | 7 | 8 | N | 7 | 6 | N | 5 | 8 | 8 | 1 | 77.1 | 1 | 42 | 1 | 43 | 1 | 28 | 4880 | 2030 | 0.16093 | 3 | NR | nr | N | n | n | n | n | n |  | 26601 | 0 | 0 | 0 | 0 | 0 | 0 | 1 | 0 | 0 | 0 | P | I | 1 |  | 7002 0545SX | 97.7108 | 0:33 | -101:42:31.83 | 0:33 | -101:42:31.8256 | 2001 | 4000000 | 267985.2579 | 362494.93 |  | <Collection> | <Collection>
46708729 | 502 | 2004 | 26869 | 7030 0541 X | 7030 0000 | 5.41 | 70 | 6 | 139 | 30 | 5410 | 95 | S.H. 95 | S.H. 95 |  | BEAVER RIVER | 4-98.4' PCB SPANS W/ 39.3' CLR.RDY., TR3 TRAFFIC RAILS | 1 | 5.41N OFJCT S.H. 54 | 98.7 | 0 | 3 | 1 | 1 | 5 | 328.05 | 39.37 | B | 1 | 1 | 0 | 7 | 400 | 2010 | A | 0 | 4 | 39.37 | N | 0 | 0 | 1 | 2 | -1 | 32 | M | 5 | 2 | 394.35 | 41.53 | A | 1 | 1 | 1 | 1 | 1 | 7 | 8 | 8 | 7 | N | 8 | 9 | N | 5 | 8 | 9 | 1 | 102 | 1 | 55 | 1 | 60 | 1 | 38 | 640 | 2030 | 60.9941 | 3 | NR | -1 | -1 | _ | -1 | -1 | -1 | _ |  | 26869 | 0 | 0 | 0 | 0 | 0 | 0 | 1 | 2 | 0 | 0 | P | I | 1 |  | 7030 0541 X | 99.6677 | 0:34 | -101:47:54.6 | 0:34 | -101:47:54.60 | 2001 | 4000000 | 260082.8457 | 365925.1171 |  | <Collection> | <Collection>
46708730 | 502 | 2008 | 28495 | 7030 0428 X | 7030 0000 | 4.28 | 70 | 6 | 139 | 30 | 4280 | 95 |  | S.H. 95 |  | THREE SEEDS DRAW CREEK | 40-50-40 P.C. BEAM SPAN | 1 | 4.2MI.N.JCT. U.S.54 | 93.4 | 0 | 3 | 1 | 1 | 5 | 328.05 | 40 | B | 1 | 1 | 0 | 9 | 470 | 2010 | A | 0 | 3 | 40 | N | 0 | 0 | 1 | 2 | -1 | 24 | M | 5 | 2 | 130 | 42.2 | A | 1 | 1 | 1 | 1 | 9 | 8 | 8 | 8 | 7 | N | 6 | 8 | N | 5 | 8 | 8 | 1 | 48.2 | 1 | 28.9 | 1 | 38.2 | 1 | 22.8 | 752 | 2030 | 60.9941 | _ | NR | -1 | -1 | _ | -1 | -1 | -1 | _ |  | 28495 | 0 | 0 | 0 | 0 | 0 | 8 | 1 | 1 | 0 | 0 | P | I | 1 |  | -1 | 99.8323 | 0:33 | -101:47:40.16 | 0:33 | -101:47:40.16 | 2001 | 4000000 | 260375.9468 | 364197.2168 |  | <Collection> | <Collection>
46708731 | 502 | 2009 | 28496 | 7030 1597 X | 7030 0000 | 15.97 | 70 | 6 | 139 | 30 | 15970 | 95 |  | S.H. 95 |  | TEEPEE CREEK | 3-60' TYPE IV P.C. BEAMS | 1 | 3.2MI.S. JCT. U.S.64 | 98.6 | 0 | 3 | 1 | 1 | 5 | 328.05 | 40.1 | B | 1 | 1 | 0 | 9 | 340 | 2010 | A | 0 | 3 | 40.1 | N | 0 | 0 | 1 | 2 | -1 | 25 | M | 5 | 2 | 180.5 | 42.2 | A | 1 | 1 | 1 | 1 | 9 | 8 | 8 | 8 | 7 | N | 8 | 9 | N | 5 | 8 | 8 | 1 | 63.6 | 1 | 39.6 | 1 | 38.2 | 1 | 28.4 | 544 | 2030 | 71.9377 | 3 | NR | -1 | -1 | _ | -1 | -1 | -1 | _ |  | 28496 | 0 | 0 | 0 | 0 | 0 | 8 | 1 | 1 | 0 | 0 | P | I | 1 |  | -1 | 99.9095 | 0:43 | -101:48:59.82 | 0:43 | -101:48:59.82 | 2001 | 4000000 | 259067.2316 | 381686.4541 |  | <Collection> | <Collection>
46708732 | 502 | 2008 | 28497 | 7030 0735 X | 7030 0000 | 7.35 | 70 | 6 | 139 | 30 | 7350 | 95 |  | S.H. 95 |  | SAND CREEK | 56.7'-80'-56.7' PC Beam Span Bridge | 1 | 7.2MI.N. JCT. U.S.54 | 98.4 | 0 | 3 | 1 | 1 | 5 | 328.05 | 40.2 | B | 1 | 1 | 0 | 9 | 400 | 2010 | A | 0 | 3 | 40.2 | N | 0 | 0 | 1 | 2 | -1 | 24 | M | 5 | 2 | 193 | 42.4 | A | 1 | 1 | 1 | 1 | 9 | 8 | 8 | 8 | 7 | N | 8 | 9 | N | 5 | 8 | 8 | 1 | 71.3 | 1 | 41.4 | 1 | 42.4 | 1 | 30.8 | 640 | 2030 | 71.9377 | _ | NR | -1 | -1 | _ | -1 | -1 | -1 | _ |  | 28497 | 0 | 0 | 0 | 0 | 0 | 8 | 1 | 1 | 0 | 0 | P | I | 1 |  | -1 | 99.9364 | 0:36 | -101:47:54.68 | 0:36 | -101:47:54.68 | 2001 | 4000000 | 260200.3247 | 369040.3726 |  | <Collection> | <Collection>
46708594 | 502 | 1965 | 16573 | 6134 0700 X | 6134 0000 | 7 | 61 | 2 | 121 | 34 | 7000 | 0 | IND. NATION TP UNDER | U.S. 270 |  | IND. NATION TP UNDER | 37' - (2) 47.3' - 43' PC beam sk 25° | A | 15.2 MI E HUGHES CO | 49.7 | 1 | 8 | 1 | 1 | 1 | 17.2 | 33 | C | 1 | 1 | 1 | 2 | 8400 | 2010 | 5 | 25 | 4 | 33 | H | 10 | 6 | 1 | 4 | -1 | 34 | M | 5 | 2 | 175.85 | 33 | A | 1 | 0 | 0 | 0 | 1 | 4 | 4 | 5 | N | N | 4 | 3 | 5 | 5 | N | 8 | 2 | 48.6 | 2 | 35.7 | 2 | 48.6 | 2 | 35.7 | 13440 | 2030 | 2.9934 | 1 | NR | NR | N | N | 1700 | 1805 | 1705 | Y |  | 16573 | N | 0 | 0 | 0 | 1 | 8 | 8 | 1 | 0.747 | 0.747 | P | I | 1 |  | 6134 0700 X | 85.8781 | 0:57 | -95:50:39.7 | 0:57 | -095:50:39.70 | 2001 | 4000000 | 796853.8647 | 181311.5427 |  | <Collection> | <Collection>
46708598 | 502 | 1965 | 16574 | 6134 0705 X | 6134 0000 | 7.05 | 61 | 2 | 121 | 34 | 7050 | 0 | IND. NATION TP UNDER | U.S. 270 |  | IND. NATION TP UNDER | 37' - (2) 47.3' - 43' PC beam sk 25° | A | 15.2 E HUGHES C/L | 49.7 | 1 | 8 | 1 | 1 | 1 | 17.2 | 33 | C | 1 | 1 | 1 | 2 | 8400 | 2010 | 5 | 25 | 4 | 33 | H | 10 | 6 | 1 | 4 | -1 | 34 | M | 5 | 2 | 175.85 | 33 | A | 1 | 0 | 0 | 0 | 1 | 4 | 4 | 5 | N | N | 4 | 3 | 5 | 5 | N | 8 | 2 | 48.6 | 2 | 35.7 | 2 | 48.6 | 2 | 35.7 | 13440 | 2030 | 2.9934 | 1 | NR | NR | N | N | -1 | 1801 | 1702 | Y |  | 16574 | N | 0 | 0 | 0 | 1 | 8 | 8 | 1 | 0.747 | 0.747 | P | I | 1 |  | 6134 0705 X | 79.9927 | 0:57 | -95:50:40 | 0:57 | -095:50:40.00 | 2001 | 4000000 | 796845.717 | 181337.5484 |  | <Collection> | <Collection>
46708606 | 502 | 2004 | 27920 | 08N2550E1390009 |  |  | 8 | 7 | 15 | 0 | 900 | N2550 | NS 255 | N3550 |  | CREEK | 70' PCBEAM SPAN SK 30 DEG LF | 1 | 1.9S OF PINE RIDGE | 100 | 0 | 4 | 1 | 1 | 5 | 328.05 | 26.8 | D | 2 | 2 | 0 | 7 | 88 | 2010 | 0 | 30 | 1 | 26.8 | N | 0 | 0 | 1 | 2 | -1 | 27 | M | 5 | 2 | 72.9 | 28.5 | A | 1 | 1 | 1 | 1 | 2 | 7 | 8 | 8 | 8 | N | 8 | 6 | N | 5 | 7 | 7 | 1 | 91 | 1 | 54 | 1 | 61.9 | 1 | 37 | 141 | 2030 | 5.9544 | 3 | [9 empty] | 27920 | 0 | 0 | 0 | 0 | 0 | 0 | 0 | 1 | 0 | 0 | P | I | 0 |  | 08N2550E1390009 | 99.9921 | 34:59 | -98:26:41 | 0:46 | -096:51:44.24 | 2001 | 4000000 | 559403.8499 | 183522.3285 |  | <Collection> | <Collection> | bar: NR to n
46708607 | 502 | 1983 | 20571 | 39D4295E1590009 |  |  | 39 | 2 | 77 | 0 | 900 | D4295 | D4285 | D4295 RD |  | SARDIS LAKE | (3) 86' PC beam | 1 | 4.2 W, 0.9 S YANUSH | 100 | 0 | 4 | 1 | 1 | 5 | 328.05 | 28 | D | 2 | 2 | 0 | 9 | 100 | 2010 | 5 | 0 | 3 | 28 | N | 327.75 | 327.75 | 1 | 2 | -1 | 28 | M | 5 | 2 | 260 | 31.33 | A | 1 | 1 | 1 | 1 | 1 | 7 | 8 | 7 | 9 | N | 7 | 7 | N | 5 | 9 | 6 | 2 | 49.1 | 2 | 36 | 2 | 27 | 2 | 20 | 160 | 2030 | 6 | 1 | NR | NR | N | N | -1 | -1 | -1 | N |  | 20571 | 0 | 0 | 0 | 0 | 0 | 0 | 0 | 1 | 0.509 | 0.509 | P | I | 0 |  | 39N4295E1590009 | 100 | 0:42 | -95:23:11.76 | 0:42 | -095:23:11.76 | 2001 | 4000000 | 839388.4067 | 154241.7251 |  | <Collection> | <Collection>
46708609 | 502 | 1982 | 20311 | 40N4792E1548000 |  |  | 40 | 2 | 79 | 0 | 0 | 4084C | 4084C | 4084C |  | BLACK FORK CREEK | (3) 86' PC beam | 1 | 0.3 N HICKS | 85 | 0 | 4 | 1 | 1 | 5 | 328.05 | 14.1 | D | 2 | 2 | 0 | 9 | 100 | 2010 | 5 | 0 | 3 | 14.1 | N | 0 | 0 | 1 | 1 | -1 | 18 | M | 5 | 2 | 263.12 | 17 | A | 1 | 1 | 1 | 1 | 3 | 7 | 8 | 7 | 8 | N | 7 | 6 | N | 5 | 8 | 6 | 2 | 49.1 | 2 | 36 | 2 | 27 | 2 | 20 | 160 | 2030 | 5 | 3 | NR | NR | Y20 | N | -1 | -1 | -1 | N |  | 20311 | 0 | 0 | 0 | 0 | 0 | 0 | 0 | 1 | 0.427 | 0.427 | P | I | 0 |  | 40N4792E1548000 | 100 | 0:46 | -94:30:43.22 | 0:46 | -094:30:43.22 | 2001 | 4000000 | 919167.5428 | 165372.7501 |  | <Collection> | <Collection>
46708756 | 502 | 1974 | 18768 | 6634 0136 X | 6634 0000 | 1.36 | 66 | 8 | 131 | 34 | 1360 | 167 | S.H. 167 | S.H. 167 |  | BNSF R.R. & CO RD UNDER | 50',2-66',50' PCBM | 1 | 1.3 MI N JCT I-44 | 84.2 | 0 | 3 | 1 | 1 | 4 | 328.05 | 46.59 | B | 1 | 1 | 0 | 16 | 8400 | 2010 | 5 | 0 | 4 | 46.59 | R | 45 | 10 | 1 | 2 | -1 | 43.96 | M | 5 | 2 | 234.91 | 47.24 | A | 1 | 0 | 0 | 0 | 2 | 5 | 8 | 7 | N | N | 7 | 9 | 9 | 5 | N | 8 | 2 | 48.6 | 2 | 35.7 | 2 | 27 | 2 | 21.4 | 13440 | 2030 | 32 | 3 | NR | 55 | N | N | 2604 | 2711 | 2611 | Y |  | 18768 | N | 0 | 0 | 0 | 0 | 8 | 8 | 1 | 0 | 0 | P | I | 1 |  | 6634 0136 X | 72.6222 | 0:11 | -95:45:35.09 | 0:11 | -095:45:35.09 | 2001 | 4000000 | 801487.0444 | 318280.0921 |  | <Collection> | <Collection>
46708758 | 502 | 1974 | 18782 | 6634 0297 X | 6634 0000 | 2.97 | 66 | 8 | 131 | 34 | 2970 | 167 | S.H. 167 | S.H. 167 |  | BIRD CREEK O'FLOW | 9-50' PCBM SPANS | 1 | 2.8 MI N JCT I-44 | 79.8 | 0 | 3 | 1 | 1 | 9 | 328.05 | 46.59 | B | 1 | 1 | 0 | 16 | 8400 | 2010 | 5 | 0 | 9 | 46.59 | N | 0 | 0 | 1 | 2 | -1 | 43.96 | M | 5 | 2 | 452.09 | 49.21 | A | 1 | 0 | 0 | 0 | 2 | 6 | 8 | 5 | 8 | N | 5 | 9 | N | 5 | 7 | 8 | 2 | 48.6 | 2 | 35.7 | 2 | 27 | 2 | 21.4 | 13440 | 2030 | 16 | 3 | NR | 55 | N | N | -1 | -1 | -1 | N |  | 18782 | 0 | 0 | 0 | 0 | 0 | 8 | 8 | 1 | 0 | 0 | P | I | 1 |  | 6634 0297 X | 74.8706 | 0:12 | -95:45:31.18 | 0:12 | -095:45:31.18 | 2001 | 4000000 | 801523.5721 | 320985.0636 |  | <Collection> | <Collection>
46708759 | 502 | 1975 | 19060 | 6622 0816 X | 6622 0000 | 8.16 | 66 | 8 | 131 | 22 | 8160 | 88 | S.H. 88 | S.H. 88 |  | PANTHER CREEK | 3-50' PRESTRESSED CONC. BM SPANS SK. 60 DEG. | 1 | 3.8 MI S JCT SH 66 | 85.6 | 0 | 3 | 1 | 1 | 5 | 328.05 | 42.65 | B | 1 | 1 | 0 | 7 | 3400 | 2010 | 5 | 30 | 3 | 42.65 | N | 0 | 0 | 1 | 2 | -1 | 40 | M | 5 | 2 | 152.89 | 45.6 | A | 1 | 1 | 1 | 1 | 2 | 7 | 6 | 6 | 7 | N | 6 | 6 | N | 5 | 6 | 8 | 1 | 50.5 | 1 | 30.2 | 1 | 34.3 | 1 | 23.5 | 5440 | 2030 | 64 | 3 | NR | NA | N | N | -1 | -1 | -1 | N |  | 19060 | 0 | 0 | 0 | 0 | 0 | 8 | 8 | 1 | 0 | 0 | P | I | 1 |  | 6622 0816 X | 80.9464 | 0:16 | -95:34:35.65 | 0:16 | -095:34:35.65 | 2001 | 4000000 | 817715.2286 | 328627.6746 |  | <Collection> | <Collection>
46708760 | 502 | 1975 | 19101 | 6618 0585NX | 6618 N0000 | 5.85 | 66 | 8 | 131 | 18 | 5850 | 412 | U.S. 412 | U.S. 412 | N | VERDIGRIS RIVER O'FLOW | 10-40' PCBM SPANS | 1 | 7.0 MI E JCT I-44 | 92.1 | 0 | 2 | 1 | 1 | 9 | 328.05 | 40.68 | C | 1 | 1 | 1 | 12 | 11100 | 2010 | 5 | 0 | 10 | 40.68 | N | 0 | 0 | 1 | 2 | -1 | 38.06 | M | 5 | 2 | 403.87 | 43.63 | A | 1 | 1 | 1 | 1 | 2 | 5 | 8 | 7 | 8 | N | 6 | 7 | N | 5 | 8 | 8 | 1 | 45.6 | 1 | 27.3 | 1 | 36 | 1 | 21.6 | 17760 | 2030 | 0.2 | 3 | NR | NA | N | N | -1 | -1 | -1 | N |  | 19101 | 0 | 0 | 0 | 0 | 1 | 8 | 8 | 1 | 0 | 0 | P | I | 1 |  | 6618 0585NX | 80.7871 | 0:10 | -95:37:38.85 | 0:10 | -095:37:38.85 | 2001 | 4000000 | 813428.6771 | 316642.05 |  | <Collection> | <Collection>
46708761 | 502 | 1975 | 19102 | 6618 0585SX | 6618 0000 | 5.85 | 66 | 8 | 131 | 18 | 5850 | 412 | U.S. 412 | U.S. 412 | S | VERDIGRIS RIVER O'FLOW | 10-40' PCBM SPANS | 1 | 7.0 MI E JCT I-44 | 93.1 | 0 | 2 | 1 | 1 | 9 | 328.05 | 40.68 | C | 1 | 1 | 1 | 12 | 11100 | 2010 | 5 | 0 | 10 | 40.68 | N | 0 | 0 | 1 | 2 | -1 | 38.06 | M | 5 | 2 | 403.87 | 43.63 | A | 1 | 1 | 1 | 1 | 2 | 6 | 7 | 7 | 8 | N | 6 | 7 | N | 5 | 8 | 8 | 1 | 45.6 | 1 | 27.3 | 1 | 36 | 1 | 21.6 | 17760 | 2030 | 0.2 | 3 | NR | NA | N | N | -1 | -1 | -1 | N |  | 19102 | 0 | 0 | 0 | 0 | 1 | 8 | 8 | 1 | 0 | 0 | P | I | 1 |  | 6618 0585SX | 84.7058 | 0:10 | -95:37:38.85 | 0:10 | -095:37:38.85 | 2001 | 4000000 | 813429.665 | 316600.7882 |  | <Collection> | <Collection>
46708459 | 502 | 1988 | 21986 | 2010 0531 X | 2010 0000 | 5.31 | 20 | 5 | 39 | 10 | 5310 | 183 | U.S. 183 | U.S. 183 |  | DRY CREEK | 100' P/S CONC. BEAM SPAN | 1 | 5.3 MI N JCT I-40 BUS. | 89.7 | 0 | 2 | 1 | 1 | 5 | 328.05 | 40 | C | 1 | 1 | 1 | 2 | 2900 | 2010 | 5 | 0 | 1 | 40 | N | 0 | 0 | 1 | 2 | -1 | 40 | M | 5 | 2 | 100.06 | 43 | A | 1 | 1 | 1 | 1 | 2 | 7 | 8 | 7 | 7 | N | 7 | 6 | N | 5 | 7 | 8 | 1 | 99.9 | 1 | 47.9 | 1 | 72.1 | 1 | 32.6 | 4640 | 2030 | 74 | 3 | NR | 65 | N | _ | -1 | -1 | -1 | _ |  | 21986 | 0 | 0 | 0 | 0 | 0 | 8 | 1 | 1 | 0 | 0 | P | I | 1 |  | 2010 0531 X | 97.0618 | 0:35 | -98:57:36.27 | 0:35 | -098:57:36.27 | 2001 | 4000000 | 513010.1671 | 250842.8803 |  | <Collection> | <Collection>
46708460 | 502 | 1986 | 22033 | 2010 0812 X | 2010 0000 | 8.12 | 20 | 5 | 39 | 10 | 8120 | 183 | U.S. 183 | U.S. 183 |  | BEAVER CREEK | 3-55' P/S CONC. BEAM SPANS, SK. 45 DEG. L.F. | 1 | 8.1 MI N JCT I-40 BUS. | 89.7 | 0 | 2 | 1 | 1 | 5 | 328.05 | 40 | C | 1 | 1 | 1 | 2 | 2900 | 2010 | 5 | 45 | 3 | 40 | N | 0 | 0 | 1 | 2 | -1 | 40 | M | 5 | 2 | 166.99 | 43 | A | 1 | 1 | 1 | 1 | 2 | 7 | 7 | 7 | 7 | N | 7 | 6 | N | 5 | 7 | 8 | 1 | 72.9 | 1 | 43.7 | 1 | 56 | 1 | 33.5 | 4640 | 2030 | 74 | 3 | NR | 65 | N | _ | -1 | -1 | -1 | _ |  | 22033 | 0 | 0 | 0 | 0 | 0 | 8 | 1 | 1 | 0 | 0 | P | I | 1 |  | 2010 0812 X | 97.7183 | 0:38 | -98:57:36.17 | 0:38 | -098:57:36.17 | 2001 | 4000000 | 513056.1934 | 255332.519 |  | <Collection> | <Collection>
46708461 | 502 | 1997 | 25204 | 2022 0478 X | 2022 0000 | 4.78 | 20 | 5 | 39 | 22 | 4780 | 34 | S.H. 34 | S.H. 34 |  | QUARTERMASTER CREEK | 55'-65'-65'-75' P/S CONC. BEAM SPANS | 1 | 4.7 MI N JCT S.H. 33 | 95.1 | 0 | 3 | 1 | 1 | 5 | 328.05 | 40 | B | 1 | 1 | 0 | 6 | 1300 | 2010 | 5 | 0 | 4 | 40 | N | 0 | 0 | 1 | 2 | -1 | 40 | M | 5 | 2 | 262.14 | 42 | A | 1 | 1 | 1 | 1 | 2 | 7 | 8 | 8 | 7 | N | 8 | 7 | N | 5 | 7 | 8 | 1 | 75.3 | 1 | 45.1 | 1 | 49.1 | 1 | 34.5 | 2080 | 2030 | 76 | 3 | NR | 65 | N | _ | -1 | -1 | -1 | _ |  | 25204 | 0 | 0 | 0 | 0 | 0 | 0 | 1 | 1 | 0 | 0 | P | I | 1 |  | 2022 0478 X | 99.7405 | 0:42 | -99:21:28.39 | 0:42 | -099:21:28.39 | 2001 | 4000000 | 477137.2933 | 263657.1408 |  | <Collection> | <Collection>
46708615 | 502 | 1984 | 20852 | 40N4755E1485004 |  |  | 40 | 2 | 79 | 0 | 6000 | 4088C | 4088C | 4088C |  | POTEAU RIVER | 70' - 100' - 70' PC beam | 1 | 1.9 E, 2.2 S HEAVENER | 95.6 | 0 | 4 | 1 | 1 | 5 | 328.05 | 26 | D | 2 | 2 | 0 | 7 | 600 | 2010 | 5 | 0 | 3 | 26.58 | N | 0 | 0 | 1 | 2 | -1 | 26 | M | 5 | 2 | 242.12 | 28.33 | A | 1 | 1 | 1 | 1 | 2 | 7 | 8 | 7 | 8 | N | 7 | 5 | N | 5 | 8 | 8 | 2 | 49.1 | 2 | 36 | 2 | 27 | 2 | 20 | 960 | 2030 | 13 | 3 | NR | NR | N | N | -1 | -1 | -1 | N |  | 20852 | 0 | 0 | 0 | 0 | 0 | 0 | 0 | 1 | 0.274 | 0.274 | P | I | 0 |  | 40N4755E1485004 | 91.5699 | 0:52 | -94:33:56.18 | 0:52 | -094:33:56.18 | 2001 | 4000000 | 913938.8159 | 174607.5219 |  | <Collection> | <Collection>
46708311 | 502 | 1974 | 18786 | 53E0030N4150003 |  |  | 53 | 8 | 105 | 0 | 1470 | 5304C | 5304C | 5304C |  | VERDIGRIS RIVER | 5-100' PREST | 1 | 1.5 SE SOUTH COFFEYVILLE | 95.9 | 0 | 4 | 1 | 1 | 5 | 328.05 | 30 | D | 2 | 2 | 0 | 7 | 100 | 2010 | 4 | 30 | 5 | 30 | N | 327.75 | 327.75 | 1 | 2 | -1 | 31 | M | 5 | 2 | 499.99 | 33 | A | 1 | 0 | 0 | 0 | 9 | 6 | 8 | 7 | 6 | N | 7 | 7 | N | 5 | 4 | 6 | 1 | 100 | 1 | 99.9 | 1 | 71.6 | 1 | 61.2 | 160 | 2030 | 16 | 2 | NR | NR | N | _ | -1 | -1 | -1 | _ |  | 18786 | 0 | 0 | 0 | 0 | 0 | 0 | 0 | 1 | 0 | 0 | P | I | 0 |  | 53E0030N4150003 | 90.9587 | 0:58 | -95:36:05.58 | 0:58 | -095:36:05.5837 | 2001 | 4000000 | 813593.4028 | 406166.3657 |  | <Collection> | <Collection>
46708313 | 502 | 1992 | 23356 | 53N4170E0030009 |  |  | 53 | 8 | 105 | 0 | 7710 | 5342C | 5342C | 5342C |  | SNOW CREEK | 3 SPAN P.C. BEAM | 1 | 8.1 MI NE OF SH 10 | 100 | 0 | 4 | 1 | 1 | 5 | 328.05 | 26 | D | 2 | 2 | 0 | 7 | 100 | 2010 | 4 | 0 | 3 | 26 | N | 0 | 0 | 1 | 2 | -1 | 26 | M | 5 | 2 | 231.95 | 28 | A | 1 | 1 | 1 | 0 | 8 | 7 | 8 | 7 | 8 | N | 7 | 6 | N | 5 | 8 | 8 | 1 | 92.5 | 1 | 55.4 | 1 | 61.9 | 1 | 37.1 | 160 | 2030 | 8 | 1 | NR | NR | N | _ | N | N | N | _ |  | 23356 | 0 | 0 | 0 | 0 | 0 | 0 | 0 | 1 | 0 | 0 | P | I | 0 |  | 53N4170E0030009 | 100 | 0:58 | -95:34:12.64 | 0:58 | -095:34:12.6406 | 2001 | 4000000 | 816419.0217 | 404915.1398 |  | <Collection> | <Collection>
46708317 | 502 | 2001 | 25815 | 53N4170E0040001 |  |  | 53 | 8 | 105 | 0 | 7540 | 5342C | NS 416 | 5342C |  | CROW HOLLOW CREEK | 30'-50'-30' DOUBLE T | 1 | 8.1 MI NE OF SH 10 | 86.4 | 0 | 4 | 1 | 1 | 5 | 328.05 | 26 | D | 2 | 2 | 0 | 7 | 107 | 2010 | 4 | 0 | 3 | 26 | N | 327.75 | 327.75 | 1 | 2 | -1 | 29.53 | M | 5 | 2 | 109.91 | 28 | A | 1 | 1 | 1 | 0 | 8 | 5 | 8 | 7 | 9 | N | 6 | 5 | N | 5 | 5 | 6 | 1 | 47.3 | 1 | 28.4 | 1 | 30.3 | 1 | 18.2 | 171 | 2030 | 8 | 3 | NR | NR | N | _ | -1 | -1 | -1 | _ |  | 25815 | 0 | 0 | 0 | 0 | 0 | 0 | 8 | 1 | 0 | 0 | P | I | 0 |  | 53N4170E0040001 | 95.8057 | 0:57 | -95:34:12.62 | 0:57 | -095:34:12.6249 | 2001 | 4000000 | 816426.6767 | 404624.7562 |  | <Collection> | <Collection>
46708471 | 502 | 1996 | 24244 | 52N3370E0480008 |  |  | 52 | 4 | 103 | 0 | 800 | N3370 | N3370 | N3370 |  | BLACK BEAR CREEK | 75'-100'-75' PC BEAM SPAN | 1 | .8E .8N OF MORRISON | 100 | 0 | 4 | 1 | 1 | 5 | 328.05 | 26.7 | D | 2 | 2 | 0 | 7 | 83 | 2010 | 5 | 0 | 3 | 26.7 | N | 0 | 0 | 1 | 2 | -1 | 20 | M | 5 | 2 | 253 | 28.4 | A | 1 | 1 | 1 | 1 | 2 | 8 | 8 | 7 | 6 | N | 7 | 6 | N | 5 | 6 | 8 | 1 | 96 | 1 | 36 | 1 | 61.9 | 1 | 20 | 133 | 2030 | 3.22 | 1 | NR | NR | N | N | 9999 | 9999 | 9999 | N |  | 24244 | 0 | 0 | 0 | 0 | 0 | 0 | 0 | 1 | 0 | 0 | P | I | 0 |  | 52N3370E0480008 | 99.9979 | 0:18 | -96:59:46.88 | 0:18 | -096:59:46.88 | 2001 | 4000000 | 690132.7682 | 330337.4477 |  | <Collection> | <Collection>
46708472 | 502 | 2001 | 25384 | 10N3360E1930009 |  |  | 10 | 7 | 19 | 0 | 900 | 1086C | _ | 1086C |  | CREEK | 75' P.C.B. SPAN | 1 | 2.W 1.1 N OF US 177-SH199 | 90.9 | 0 | 4 | 1 | 1 | 5 | 328.05 | 19.68 | D | 2 | 2 | 0 | 7 | 248 | 2010 | 5 | 0 | 1 | 24.5 | N | 327.75 | 327.75 | 1 | 2 | -1 | 30 | M | 5 | 2 | 75 | 25.5 | A | 1 | 1 | 1 | 1 | 3 | 7 | 8 | 7 | 8 | N | 7 | 5 | N | 5 | 8 | 8 | 2 | 91 | 2 | 54 | 2 | 51 | 2 | 30 | 397 | 2030 | 5 | 3 | [9 empty] | 25384 | 0 | 0 | 0 | 0 | 0 | 0 | 0 | 1 | 0 | 0 | P | I | 0 |  | 10N3360E1930009 | 99.9841 | 0:12 | -97:01:15.08 | 0:12 | -097:01:15.08 | 2001 | 4000000 | 690238.3923 | 96918.6897 |  | <Collection> | <Collection> | bar: NR to n
46708620 | 502 | 1986 | 21356 | 5515 0566EX | 5515 0000 | 5.66 | 55 | 4 | 109 | 15 | 5660 | 35 | I-35 | I-35 | E | OKLAHOMA RIVER | 101',4(100'),2-100',101 PRESTRESSED CONC BM SPANS SK. 74 DEG. | 1 | 5.6 MI N CLEVELAND CO | 86.3 | 0 | 1 | 1 | 1 | 5 | 328.05 | 68 | A | 1 | 1 | 1 | 11 | 68400 | 2010 | 5 | 16 | 8 | 68 | N | 0 | 0 | 1 | 4 | -1 | 68 | M | 5 | 2 | 801.99 | 71 | A | 1 | 1 | 1 | 1 | 3 | 7 | 6 | 5 | 7 | N | 5 | 6 | N | 5 | 8 | 8 | 1 | 49.1 | 1 | 36 | 1 | 48.6 | 1 | 35.7 | 109440 | 2030 | 0.2 | 3 | NR | 60 | N | N | N | N | N | N |  | 21356 | 0 | 0 | 0 | 0 | 1 | 8 | 1 | 1 | 0 | 0 | P | I | 1 |  | 5515 0566EX | 91.6086 | 0:28 | -97:29:29.41 | 0:28 | -097:29:29.41 | 2001 | 4000000 | 646148.5443 | 236024.4433 |  | <Collection> | <Collection>
46708621 | 502 | 1986 | 21357 | 5504 0204 X | 5504 0000 | 2.04 | 55 | 4 | 109 | 4 | 2040 | 62 | U.S. 62 | U.S. 62 |  | N. CANADIAN RIVER | 100',2(4 UNIT 100' CONT)100' P.C. BM SPANS WITH 8' SIDEWALK ON NORTH | 1 | 2 MI E JCT I-35 | 83.3 | 0 | 2 | 1 | 5 | 5 | 328.05 | 56 | C | 1 | 1 | 0 | 14 | 19200 | 2010 | 5 | 0 | 10 | 56 | N | 0 | 0 | 1 | 4 | -1 | 58 | M | 5 | 2 | 1001.99 | 66 | A | 1 | 1 | 0 | 0 | 2 | 6 | 7 | 6 | 6 | N | 6 | 5 | N | 5 | 7 | 8 | 1 | 96.6 | 1 | 46.3 | 1 | 66.1 | 1 | 31.6 | 30720 | 2030 | 16.0934 | 3 | NR | 45 | N | N | N | N | N | N |  | 21357 | 0 | 0 | 0 | 0 | 0 | 3 | 1 | 1 | 2.438 | 0 | P | I | 1 |  | 5504 0204 X | 93.9685 | 0:30 | -97:25:45.37 | 0:30 | -097:25:45.3717 | 2001 | 4000000 | 651775.3664 | 239728.6701 |  | <Collection> | <Collection>
46708622 | 502 | 1987 | 21723 | 5515 0566WX | 5515 W0000 | 5.66 | 55 | 4 | 109 | 15 | 5660 | 35 | I-35 | I-35 | W | OKLAHOMA RIVER | 101',4-100',2-100',101' PRESTRESSED CONC BM SPANS SK. 73 DEG. | 1 | 5.7 MI N CLEVELAND CO | 97.4 | 0 | 1 | 1 | 1 | 5 | 328.05 | 68 | A | 1 | 1 | 1 | 11 | 68400 | 2010 | 5 | 20 | 8 | 68 | N | 0 | 0 | 1 | 4 | -1 | 68 | M | 5 | 2 | 801.99 | 71 | A | 1 | 1 | 1 | 1 | 3 | 7 | 7 | 6 | 5 | N | 6 | 6 | N | 5 | 7 | 8 | 1 | 49.1 | 1 | 36 | 1 | 48.6 | 1 | 35.7 | 109440 | 2030 | 0.2 | 3 | NR | 60 | N | N | N | N | N | N |  | 21723 | 0 | 0 | 0 | 0 | 1 | 8 | 1 | 1 | 0 | 0 | P | I | 1 |  | 5515 0566WX | 93.6545 | 0:27 | -97:29:30.55 | 0:27 | -097:29:30.55 | 2001 | 4000000 | 646121.1616 | 235771.6109 |  | <Collection> | <Collection>
46708623 | 502 | 1993 | 23703 | 2504 0226 X | 2504 0000 | 2.26 | 25 | 7 | 49 | 4 | 2260 | 7 | S.H. 7 | S.H. 7 |  | FIVE MILE CREEK | 75' PRESTRESSED CONC BM SPAN | 1 | 2.3 MI NE MURRAY C/L | 92.5 | 0 | 3 | 1 | 1 | 5 | 328.05 | 40 | B | 1 | 1 | 1 | 2 | 3000 | 2010 | 5 | 0 | 1 | 40 | N | 0 | 0 | 1 | 2 | -1 | 40 | M | 5 | 2 | 75.13 | 42 | A | 1 | 1 | 1 | 1 | 2 | 7 | 8 | 8 | 7 | N | 8 | 6 | N | 5 | 8 | 8 | 1 | 81 | 1 | 54 | 1 | 50 | 1 | 36 | 4800 | 2030 | 53 | 3 | [9 empty] | 23703 | 0 | 0 | 0 | 0 | 0 | 0 | 0 | 1 | 0 | 0 | P | I | 1 |  | 2504 0226 X | 99.9918 | 0:31 | -97:18:55.54 | 0:31 | -097:18:55.54 | 2001 | 4000000 | 662847.3129 | 131974.3922 |  | <Collection> | <Collection> | bar: NR to n
46708624 | 502 | 1993 | 23704 | 2504 0385 X | 2504 0000 | 3.85 | 25 | 7 | 49 | 4 | 3850 | 7 | S.H. 7 | S.H. 7 |  | SQUIRREL CREEK | 100' PREST CONC BM SPAN | 1 | 3.9 MI NE MURRAY C/L | 92.5 | 0 | 3 | 1 | 1 | 5 | 328.05 | 40 | B | 1 | 1 | 1 | 2 | 3000 | 2010 | 5 | 0 | 1 | 40 | N | 0 | 0 | 1 | 2 | -1 | 40 | M | 5 | 2 | 100.06 | 42 | A | 1 | 1 | 1 | 1 | 3 | 7 | 8 | 8 | 7 | N | 8 | 6 | N | 5 | 8 | 8 | 1 | 93 | 1 | 40 | 1 | 55 | 1 | 27 | 4800 | 2030 | 53 | 3 | [9 empty] | 23704 | 0 | 0 | 0 | 0 | 0 | 0 | 0 | 1 | 0 | 0 | P | I | 1 |  | 2504 0385 X | 99.9198 | 0:31 | -97:17:15.91 | 0:31 | -097:17:15.91 | 2001 | 4000000 | 665387.8102 | 132016.0313 |  | <Collection> | <Collection> | bar: NR to n
46708625 | 502 | 1990 | 22653 | 17N2585E1930000 |  |  | 17 | 7 | 33 | 0 | 0 | N2585 | _ | N2585 |  | WEST CACHE CREEK | 35'-100'-35' PCB SPANS | 1 | 3.N 2.5W JCT US70 & SH5B | 100 | 0 | 4 | 1 | 1 | 5 | 328.05 | 26.8 | D | 2 | 2 | 0 | 9 | 100 | 2010 | 5 | 0 | 3 | 26.8 | N | 327.75 | 327.75 | 1 | 2 | -1 | 20 | M | 5 | 2 | 178.15 | 28.4 | A | 1 | 1 | 1 | 1 | 2 | 7 | 8 | 7 | 6 | N | 7 | 6 | N | 5 | 8 | 8 | 2 | 76.4 | 2 | 36 | 2 | 42.4 | 2 | 20.3 | 160 | 2030 | 6 | 3 | [9 empty] | 22653 | 0 | 0 | 0 | 0 | 0 | 8 | 8 | 1 | 0 | 0 | P | I | 0 |  | 17N2585E1930000 | 99.7379 | 0:13 | -98:22:28.51 | 0:13 | -098:22:28.507 | 2001 | 4000000 | 565483.5191 | 98133.2527 |  | <Collection> | <Collection> | bar: NR to n
46708626 | 502 | 1992 | 23043 | 17E1910N2520003 |  |  | 17 | 7 | 33 | 0 | 2300 | 1718C | _ | 1718C |  | DEEP RED CREEK | 50'-75'-50' PREST CONC BM SPAN | 1 | 1.7 MI W US 281-2.S.SH5A | 100 | 0 | 4 | 1 | 1 | 5 | 328.05 | 26 | D | 2 | 2 | 0 | 7 | 36 | 2010 | 5 | 0 | 3 | 26 | N | 327.75 | 327.75 | 1 | 2 | -1 | 26 | M | 5 | 2 | 178.15 | 28 | A | 1 | 1 | 1 | 1 | 4 | 7 | 7 | 6 | 7 | N | 6 | 6 | N | 5 | 8 | 8 | 2 | 83.3 | 2 | 36 | 2 | 46 | 2 | 20 | 58 | 2030 | 6 | 3 | NR | 40 | N | N | N | N | N | N |  | 23043 | 0 | 0 | 0 | 0 | 0 | 8 | 8 | 1 | 0 | 0 | P | I | 0 |  | 17E1910N2520003 | 92.1044 | 0:15 | -98:28:52.81 | 0:15 | -098:28:52.812 | 2001 | 4000000 | 555662.6406 | 101388.7803 |  | <Collection> | <Collection>
46708627 | 502 | 1993 | 23365 | 17E1850N2630009 |  |  | 17 | 7 | 33 | 0 | 900 | E1850 | _ | IRR E1850 |  | EAST CACHE CREEK | 55'-70'-55' PREST CONC BM SPANS | 1 | 1.9 E 2. S OF SH 33 | 100 | 0 | 4 | 1 | 1 | 5 | 328.05 | 26 | D | 2 | 2 | 0 | 9 | 100 | 2010 | 5 | 0 | 3 | 26 | N | 327.75 | 327.75 | 1 | 2 | -1 | 22 | M | 5 | 2 | 183.07 | 28 | A | 1 | 1 | 1 | 1 | 2 | 7 | 8 | 7 | 6 | N | 7 | 6 | N | 5 | 8 | 8 | 2 | 82.3 | 2 | 36 | 2 | 47.3 | 2 | 20.3 | 160 | 2030 | 6 | 3 | [9 empty] | 23365 | 0 | 0 | 0 | 0 | 0 | 8 | 8 | 1 | 0 | 0 | P | I | 0 |  | 17E1850N2630009 | 99.7047 | 0:20 | -98:16:48.56 | 0:20 | -098:16:48.562 | 2001 | 4000000 | 574221.171 | 110968.9481 |  | <Collection> | <Collection> | bar: NR to n
46708628 | 502 | 1993 | 23468 | 17E1910N2690003 |  |  | 17 | 7 | 33 | 0 | 300 | E1910 | _ | E1910 |  | CREEK | 73' PREST CONC BM SPAN | 1 | 8. S 2.3 E OF SH 53 | 100 | 0 | 4 | 1 | 1 | 5 | 328.05 | 26 | D | 2 | 2 | 0 | 9 | 100 | 2010 | 5 | 60 | 1 | 26 | N | 327.75 | 327.75 | 1 | 2 | -1 | 22 | M | 5 | 2 | 73.16 | 28 | A | 1 | 1 | 1 | 1 | 2 | 7 | 8 | 7 | 8 | N | 7 | 6 | N | 5 | 8 | 8 | 2 | 85.3 | 2 | 47.3 | 2 | 48.3 | 2 | 26 | 160 | 2030 | 5 | 3 | [9 empty] | 23468 | 0 | 0 | 0 | 0 | 0 | 8 | 8 | 8 | 0 | 0 | P | I | 0 |  | 17E1910N2690003 | 100 | 0:15 | -98:11:13.95 | 0:15 | -098:11:13.951 | 2001 | 4000000 | 582755.6202 | 101292.1931 |  | <Collection> | <Collection> | bar: NR to n
46708318 | 502 | 2010 | 29603 | 53N4175E0070003 |  |  | 53 | 8 | 105 | 0 | 300 | N4175 | N4175 | N4175 |  | MANGELS CREEK | 105' PC BEAM SPAN, SK30RF, 26'-3" CLR RDWY W/TR-3 RAILS | 1 | 3N OF SH 28 | 100 | 0 | 4 | 1 | 1 | 5 | 328.05 | 26.5 |  | 2 | 2 | 0 | 7 | 100 | 2010 | 5 | 30 | 1 | 26.5 | N | 0 | 0 | 1 | 2 | -1 | 26.5 | M | 5 | 2 | 105 | 28 | A | 1 | 1 | 1 | 1 | 9 | 8 | 8 | 8 | 7 | N | 8 | 6 | N | 5 | 7 | 7 | 1 | 107.5 | 1 | 64.5 | 1 | 72.6 | 1 | 43.7 | 160 | 2030 | 4.828 | 1 | NR | -1 | -1 | _ | -1 | -1 | -1 | _ |  | 29603 | 0 | 0 | 0 | 0 | 0 | 8 | 8 | 1 | 0 | 0 | P | I | 0 |  |  | 100 | 36:54 | -95:34:30 | -1 | 1 | 2001 | 4000000 | 816132.613 | 399061.4907 |  | <Collection> | <Collection>
46708630 | 502 | 1995 | 24018 | 17E1790N2710008 |  |  | 17 | 7 | 33 | 0 | 9800 | 1706C | _ | IRR 1706C |  | CREEK | 83' PRESTRESS CONC BEAM SPANS | 1 | 4.0 MI N SH 53 | 95 | 0 | 4 | 1 | 1 | 5 | 328.05 | 26.9 | D | 2 | 2 | 0 | 7 | 91 | 2010 | 5 | 0 | 1 | 26.9 | N | 327.75 | 327.75 | 1 | 2 | -1 | 30 | M | 5 | 2 | 83 | 28.6 | A | 1 | 1 | 1 | 1 | 2 | 7 | 7 | 7 | 6 | N | 7 | 6 | N | 5 | 8 | 8 | 2 | 110.1 | 2 | 59 | 2 | 55 | 2 | 33 | 146 | 2030 | 6 | 3 | [9 empty] | 24018 | 0 | 0 | 0 | 0 | 0 | 1 | 1 | 1 | 0 | 0 | P | I | 0 |  | 17E1790N2710008 | 99.5617 | 0:25 | -98:08:30.33 | 0:25 | -098:08:30.333 | 2001 | 4000000 | 586969.7688 | 120578.6965 |  | <Collection> | <Collection> | bar: NR to n
46708631 | 502 | 1996 | 24334 | 17N2550E1920005 |  |  | 17 | 7 | 33 | 0 | 500 | N2550 | _ | N2550 |  | DEEP RED CREEK | 3-45'PC BEAM SPAN | 1 | 1. E 3.5 S OF US 277-SH5A | 98.9 | 0 | 4 | 1 | 1 | 5 | 328.05 | 26.8 | D | 2 | 2 | 0 | 9 | 150 | 2010 | 5 | 0 | 3 | 26.8 | N | 327.75 | 0 | 1 | 2 | -1 | 22 | M | 5 | 2 | 138.12 | 28.4 | A | 1 | 1 | 1 | 1 | 2 | 7 | 8 | 7 | 7 | N | 7 | 5 | N | 5 | 8 | 8 | 2 | 76.4 | 2 | 36 | 2 | 42 | 2 | 20 | 240 | 2030 | 8 | 3 | [9 empty] | 24334 | 0 | 0 | 0 | 0 | 0 | 8 | 8 | 1 | 0 | 0 | P | I | 0 |  | 17N2550E1920005 | 99.662 | 0:14 | -98:26:08.3 | 0:14 | -098:26:08.304 | 2001 | 4000000 | 559861.5952 | 99023.6543 |  | <Collection> | <Collection> | bar: NR to n
46708632 | 502 | 1993 | 24525 | 17E1910N2520008 |  |  | 17 | 7 | 33 | 0 | 2800 | 1718C | _ | 1718C |  | CREEK | 40'-55'-40' PREST CONC BM SPANS | 1 | 1.2 MI W US 281-2.S.SH5A | 95 | 0 | 4 | 1 | 1 | 5 | 328.05 | 26 | D | 2 | 2 | 0 | 7 | 100 | 2010 | 5 | 60 | 3 | 26 | N | 327.75 | 327.75 | 1 | 2 | -1 | 30 | M | 5 | 2 | 138.12 | 28 | A | 1 | 1 | 1 | 1 | 2 | 7 | 8 | 7 | 7 | N | 7 | 6 | N | 5 | 8 | 8 | 2 | 76.4 | 2 | 36 | 2 | 42 | 2 | 20 | 160 | 2030 | 10 | 3 | [9 empty] | 24525 | 0 | 0 | 0 | 0 | 0 | 8 | 8 | 1 | 0 | 0 | P | I | 0 |  | 17E1910N2520008 | 99.9906 | 0:15 | -98:28:22.22 | 0:15 | -098:28:22.222 | 2001 | 4000000 | 556445.3304 | 101387.2313 |  | <Collection> | <Collection> | bar: NR to n
46708633 | 502 | 1993 | 24545 | 17N2510E1790008 |  |  | 17 | 7 | 33 | 0 | 3200 | 1730C | _ | IRR 1730C |  | WEST CACHE CREEK | 75'-100'-75' PREST. CONC BM SPANS | 1 | 3.2 MI N SH 5-3M W-5&277 | 99.9 | 0 | 4 | 1 | 1 | 5 | 328.05 | 26 | D | 2 | 2 | 0 | 7 | 100 | 2010 | 5 | 60 | 3 | 26 | N | 327.75 | 327.75 | 1 | 2 | -1 | 22 | M | 5 | 2 | 252.95 | 28 | A | 1 | 1 | 1 | 1 | 2 | 7 | 7 | 7 | 6 | N | 7 | 6 | N | 5 | 8 | 6 | 2 | 91.3 | 2 | 36 | 2 | 50 | 2 | 20 | 160 | 2030 | 26 | 2 | NR | 40 | N | N | N | N | N | N |  | 24545 | 0 | 0 | 0 | 0 | 0 | 0 | 0 | 1 | 0 | 0 | P | I | 0 |  | 17N2510E1790008 | 99.7945 | 0:24 | -98:30:18.83 | 0:24 | -098:30:18.826 | 2001 | 4000000 | 553552.9463 | 119316.3473 |  | <Collection> | <Collection>
46708634 | 502 | 1998 | 24666 | 17E1770N2600007 |  |  | 17 | 7 | 33 | 0 | 9700 | 1748C | _ | IRR 1748C |  | EAST CACHE CREEK | 50'-80'-50'PCB SPANS | 1 | 6M N & 1.3M W JCT SH5&S53 | 100 | 0 | 4 | 1 | 1 | 5 | 328.05 | 26.8 | D | 2 | 2 | 0 | 7 | 41 | 2010 | 5 | 45 | 3 | 26.8 | N | 327.75 | 327.75 | 1 | 2 | -1 | 26 | M | 5 | 2 | 184.05 | 28.4 | A | 1 | 1 | 1 | 1 | 2 | 7 | 7 | 6 | 6 | N | 6 | 6 | N | 5 | 8 | 8 | 1 | 85 | 1 | 50 | 1 | 47.3 | 1 | 28 | 66 | 2030 | 11 | 3 | [9 empty] | 24666 | 0 | 0 | 0 | 0 | 0 | 8 | 8 | 1 | 0 | 0 | P | I | 0 |  | 17E1770N2600007 | 96.4207 | 0:27 | -98:20:14.68 | 0:27 | -098:20:14.679 | 2001 | 4000000 | 568996.4539 | 123804.3212 |  | <Collection> | <Collection> | bar: NR to n
46708636 | 502 | 1997 | 24900 | 17N2690E1920006 |  |  | 17 | 7 | 33 | 0 | 600 | N2690 | _ | N2690 |  | WHISKEY CREEK | 1-85' PCB SPAN SK 60 | 1 | 2.5 E 3.3 S OF SH 5 | 100 | 0 | 4 | 1 | 1 | 5 | 328.05 | 26 | D | 2 | 2 | 0 | 9 | 100 | 2010 | 5 | 60 | 1 | 26 | N | 327.75 | 327.75 | 1 | 2 | -1 | 28 | M | 5 | 2 | 87.93 | 28 | A | 1 | 1 | 1 | 1 | 2 | 7 | 8 | 7 | 8 | N | 7 | 6 | N | 5 | 8 | 8 | 2 | 100 | 2 | 61 | 2 | 57 | 2 | 34 | 160 | 2030 | 5 | 3 | [9 empty] | 24900 | 0 | 0 | 0 | 0 | 0 | 0 | 0 | 1 | 0 | 0 | P | I | 0 |  | 17N2690E1920006 | 99.6689 | 0:13 | -98:11:29.02 | 0:13 | -098:11:29.022 | 2001 | 4000000 | 582365.1309 | 98754.0298 |  | <Collection> | <Collection> | bar: NR to n
46708637 | 502 | 1998 | 25049 | 17E1810N2630008 |  |  | 17 | 7 | 33 | 0 | 800 | E1810 | _ | IRR E1810 |  | E.CACHE CREEK TRIB. | 1-85'PCB SPAN SK.30 | 1 | E1810N2630008 | 100 | 0 | 4 | 1 | 1 | 5 | 328.05 | 26.7 | D | 2 | 2 | 0 | 9 | 25 | 2010 | 5 | 30 | 1 | 26.7 | N | 327.75 | 327.75 | 1 | 2 | -1 | 22 | M | 5 | 2 | 87.93 | 28.5 | A | 1 | 1 | 1 | 1 | 2 | 7 | 8 | 7 | 7 | N | 7 | 6 | N | 5 | 8 | 8 | 2 | 103 | 2 | 61 | 2 | 57 | 2 | 34 | 40 | 2030 | 5 | 3 | [9 empty] | 25049 | 0 | 0 | 0 | 0 | 0 | 8 | 8 | 1 | 0 | 0 | P | I | 0 |  | 17E1810N2630008 | 100 | 0:23 | -98:16:54.98 | 0:23 | -098:16:54.981 | 2001 | 4000000 | 574075.3056 | 117367.0573 |  | <Collection> | <Collection> | bar: NR to n
46708638 | 502 | 1999 | 25051 | 17N2480E1880007 |  |  | 17 | 7 | 33 | 0 | 700 | N2480 | _ | N2480 |  | DEEP RED CREEK | 3-45' PCB SPANS | 1 | 6. W 5.7 S OF US 277-SH5 | 100 | 0 | 4 | 1 | 1 | 5 | 328.05 | 26.7 | D | 2 | 2 | 0 | 9 | 85 | 2010 | 5 | 0 | 3 | 26.7 | N | 327.75 | 327.75 | 1 | 2 | -1 | 26 | M | 5 | 2 | 138.12 | 28.4 | A | 1 | 1 | 1 | 1 | 2 | 7 | 8 | 7 | 8 | N | 7 | 6 | N | 5 | 8 | 8 | 2 | 77.1 | 2 | 45 | 2 | 43 | 2 | 25 | 136 | 2030 | 5 | 3 | [9 empty] | 25051 | 0 | 0 | 0 | 0 | 0 | 8 | 8 | 1 | 0 | 0 | P | I | 0 |  | 17N2480E1880007 | 96.2439 | 0:17 | -98:33:27.78 | 0:17 | -098:33:27.777 | 2001 | 4000000 | 548648.2984 | 105207.4839 |  | <Collection> | <Collection> | bar: NR to n
46708639 | 502 | 2001 | 25385 | 17N2600E1790005 |  |  | 17 | 7 | 33 | 0 | 500 | N2600 | _ | N2600 |  | SNAKE CREEK | 1-80 PCB SPAN | 1 | 2. W 3.5 N OF SH 53-SH5 | 100 | 0 | 4 | 1 | 1 | 5 | 328.05 | 26 | D | 2 | 2 | 0 | 9 | 100 | 2010 | 5 | 0 | 1 | 26 | N | 327.75 | 327.75 | 1 | 2 | -1 | 19.68 | M | 5 | 2 | 81 | 26 | A | 1 | 1 | 1 | 1 | 2 | 7 | 8 | 7 | 8 | N | 7 | 6 | N | 5 | 8 | 8 | 2 | 110.1 | 2 | 59 | 2 | 55 | 2 | 32 | 160 | 2030 | 10 | 2 | [9 empty] | 25385 | 0 | 0 | 0 | 0 | 0 | 8 | 8 | 1 | 0 | 0 | P | I | 0 |  | 17N2600E1790005 | 100 | 0:25 | -98:20:53.53 | 0:25 | -098:20:53.534 | 2001 | 4000000 | 567991.0623 | 119892.3139 |  | <Collection> | <Collection> | bar: NR to n
46708786 | 502 | 1982 | 20224 | 41N3500E0760001 |  |  | 41 | 3 | 81 | 0 | 9700 | 4167C | _ | 4167C |  | WILD HORSE CREEK | 80' PC BEAM SPAN | 1 | 1.N .9W .9N OF AVERY | 78.4 | 0 | 4 | 1 | 1 | 5 | 328.05 | 26 | D | 2 | 2 | 0 | 7 | 400 | 2010 | 5 | 0 | 1 | 26 | N | 327.75 | 327.75 | 1 | 2 | -1 | 34 | M | 5 | 2 | 83 | 27.7 | A | 1 | 1 | 1 | 1 | 8 | 7 | 8 | 5 | 6 | N | 5 | 5 | N | 5 | 7 | 8 | 1 | 93 | 1 | 69 | 1 | 52 | 1 | 39 | 640 | 2030 | 3.22 | 1 | NR | NR | N | N | 9999 | 9999 | 9999 | N |  | 20224 | 0 | 0 | 0 | 0 | 0 | 0 | 0 | 1 | 0 | 0 | P | I | 0 |  | 41N3500E0760001 | 84.8384 | 0:55 | -96:46:01.42 | 0:55 | -096:46:01.42 | 2001 | 4000000 | 711268.7862 | 286758.1838 |  | <Collection> | <Collection>
46708332 | 502 | 2002 | 26491 | 22N2110E0610001 |  |  | 22 | 5 | 43 | 0 | 0 | N2110 | _ | N2110 |  | CREEK | 70' P/S CONC. BEAM SPAN | 1 | 3E 1.1S OF VICI | 100 | 0 | 4 | 1 | 1 | 5 | 328.05 | 26.75 | D | 2 | 2 | 0 | 9 | 50 | 2010 | 5 | 0 | 1 | 26.75 | N | 0 | 0 | 1 | 2 | -1 | 22 | M | 5 | 2 | 72 | 28.75 | A | 1 | 1 | 1 | 1 | 2 | 8 | 8 | 8 | 5 | N | 8 | 6 | N | 5 | 7 | 8 | 1 | 70 | 1 | 36 | 1 | 61.9 | 1 | 20 | 80 | 2030 | 9.6561 | 3 | NR | NR | N | N | -1 | -1 | -1 | N |  | 26491 | N | 0 | 0 | 0 | 0 | 0 | 0 | 0 | 0 | 0 | P | I | 0 |  | 22N2110E0610001 | 100 | 0:08 | -99:14:22.77 | 0:08 | -099:14:22.7743 | 2001 | 4000000 | 488424.4185 | 310713.7083 |  | <Collection> | <Collection>
46708336 | 502 | 2006 | 27891 | 22N2200E0670004 |  |  | 22 | 5 | 43 | 0 | 400 | N2200 | _ | N2200 |  | CREEK | 75' P/S CONC. BEAM SPAN, SK. 30 DEG. L.F. | 1 | 1-W.; .4-S. OF LEVORN | 100 | 0 | 4 | 1 | 1 | 5 | 328.05 | 26.75 | D | 2 | 2 | 0 | 9 | 25 | 2010 | 5 | 30 | 1 | 26.75 | N | 0 | 0 | 1 | 2 | -1 | 20 | M | 5 | 2 | 75 | 28 | A | 1 | 1 | 1 | 1 | 2 | 8 | 8 | 8 | 8 | N | 8 | 6 | N | 5 | 8 | 8 | 1 | 72 | 1 | 36 | 1 | 61.9 | 1 | 20 | 40 | 2030 | 6.4374 | 3 | NR | NR | N | N | -1 | -1 | -1 | N |  | 27891 | 0 | 0 | 0 | 0 | 0 | 0 | 0 | 0 | 0 | 0 | P | I | 0 |  | 22N2200E0670004 | 100 | 0:02 | -99:04:47.08 | 0:02 | -099:04:47.0798 | 2001 | 4000000 | 502708.195 | 300568.3373 |  | <Collection> | <Collection>
46708337 | 502 | 2007 | 28363 | 22N2210E0670007 |  |  | 22 | 5 | 43 | 0 | 700 | N2210 |  | N2210 |  | CREEK | 75' P/S CONC. BEAM SPAN | 1 | 0.5MI.S OF LENORA NS-122 | 98.9 | 0 | 4 | 1 | 1 | 5 | 328.05 | 26.75 | D | 2 | 2 | 0 | 9 | 200 | 2010 | 5 | 0 | 1 | 26.75 | N | 0 | 0 | 1 | 2 | -1 | 24 | M | 5 | 2 | 77 | 28.5 | A | 1 | 1 | 1 | 1 | 1 | 9 | 9 | 8 | 8 | N | 8 | 5 | N | 5 | 8 | 8 | 1 | 96 | 1 | 36 | 1 | 61.9 | 1 | 20 | 320 | 2030 | 6.4374 | 3 | NR | NR | N | N | -1 | -1 | -1 | N |  | 28363 | 0 | 0 | 0 | 0 | 0 | 0 | 0 | 0 | 0 | 0 | P | I | 0 |  | -1 | 100 | 0:02 | -99:03:42.73 | 0:02 | -099:03:42.7253 | 2001 | 4000000 | 504315.3015 | 300225.8868 |  | <Collection> | <Collection>
46708795 | 502 | 1984 | 20783 | 41N3520E0750005 |  |  | 41 | 3 | 81 | 0 | 500 | N3520 | _ | N3520 |  | HORSE CREEK | 90' PC BEAM SPAN | 1 | 1.N 1.2E 1.5N OF AVERY | 86 | 0 | 4 | 1 | 1 | 5 | 328.05 | 22 | D | 2 | 2 | 0 | 9 | 100 | 2010 | 5 | 0 | 1 | 22 | N | 327.75 | 327.75 | 1 | 2 | -1 | 22 | M | 5 | 2 | 89.89 | 23 | A | 1 | 0 | 0 | 0 | 6 | 7 | 8 | 5 | 5 | N | 5 | 5 | N | 5 | 8 | 8 | 1 | 100 | 1 | 82 | 1 | 61.9 | 1 | 55 | 160 | 2030 | 3.22 | 3 | NR | NR | N | N | 9999 | 9999 | 9999 | N |  | 20783 | 0 | 0 | 0 | 0 | 0 | 0 | 0 | 1 | 0 | 0 | P | I | 0 |  | 41N3520E0750005 | 87.3113 | 0:55 | -96:43:53.32 | 0:55 | -096:43:53.32 | 2001 | 4000000 | 714468.296 | 287702.5704 |  | <Collection> | <Collection>
46708499 | 502 | 1972 | 18265 | 5567 0576EX | 5567 0000 | 5.76 | 55 | 4 | 109 | 67 | 5760 | 77 | U.S. 77 NB | U.S. 77 NB | E | MEMORIAL RD. UNDER | 2-90' P.C. BEAM SPANS SK. 59 DEG.47' 36" | 1 | 5.8 MI N I-44 | 98.7 | 0 | 2 | 1 | 1 | 1 | 328.05 | 71.3 | C | 1 | 1 | 0 | 12 | 29400 | 2010 | 5 | 31 | 2 | 71.3 | H | 7.98 | 2.1 | 1 | 4 | -1 | 72 | M | 5 | 2 | 184.82 | 74.38 | A | 1 | 1 | 1 | 1 | 1 | 7 | 8 | 8 | N | N | 8 | 7 | 5 | 5 | N | 8 | 1 | 68 | 1 | 52.7 | 1 | 39.2 | 1 | 29.5 | 47040 | 2030 | 0.16093 | 3 | NR | 55 | N | N | -1 | 1808 | 1706 | Y |  | 18265 | N | 0 | 0 | 0 | 0 | 0 | 9 | 4 | 0 | 0 | P | I | 1 |  | 5567 0576 X | 98.4303 | 0:37 | -97:29:48.84 | 0:37 | -097:29:48.8362 | 2001 | 4000000 | 645574.9051 | 252538.8372 |  | <Collection> | <Collection>
46708501 | 502 | 1972 | 18273 | 2612 1644 X | 2612 0000 | 16.44 | 26 | 7 | 51 | 12 | 16440 | 81 | U.S. 81 | U.S. 81 |  | BUGGY CREEK | 3-36' P.C.B. SPANS | 1 | 16.5 MI N US62 | 89 | 0 | 2 | 1 | 1 | 5 | 328.05 | 42.7 | C | 1 | 1 | 1 | 2 | 3600 | 2010 | 5 | 0 | 3 | 42.7 | N | 0 | 0 | 1 | 2 | -1 | 44 | M | 5 | 2 | 109.9 | 46 | A | 1 | 1 | 1 | 1 | 2 | 6 | 7 | 6 | 6 | N | 6 | 6 | N | 5 | 8 | 8 | 1 | 53.9 | 1 | 32.3 | 1 | 34.7 | 1 | 25 | 5760 | 2030 | 52.9474 | 3 | NR | NR | N | N | 0 | 0 | 0 | N |  | 18273 | 0 | 0 | 0 | 0 | 0 | 8 | 8 | 1 | 0 | 0 | P | I | 1 |  | 2612 1644 X | 82.483 | 0:18 | -97:57:13.66 | 0:18 | -097:57:13.66 | 2001 | 4000000 | 604201.9648 | 217609.2597 |  | <Collection> | <Collection>
46708353 | 502 | 1972 | 18264 | 5567 0457EX | 5567 0000 | 4.57 | 55 | 4 | 109 | 67 | 4570 | 77 | U.S. 77 NB | U.S. 77 NB | E | 122ND ST. UNDER | 100' P.C. BEAM SPAN SK 60 DEG.14' 54" | 1 | 4.6 MI N I-44 | 99.7 | 0 | 2 | 1 | 1 | 1 | 328.05 | 71.3 | C | 1 | 1 | 1 | 12 | 29400 | 2010 | 5 | 30 | 1 | 71.3 | H | 9.8 | 0 | 1 | 4 | -1 | 72 | M | 5 | 2 | 101 | 74.34 | A | 1 | 1 | 1 | 1 | 3 | 7 | 8 | 7 | N | N | 7 | 7 | 6 | 5 | N | 8 | 1 | 73.5 | 1 | 42.4 | 1 | 42 | 1 | 28.8 | 47040 | 2030 | 0.16093 | 3 | NR | 60 | N | N | 1601 | 1610 | 1606 | Y |  | 18264 | N | 0 | 0 | 0 | 0 | 0 | 0 | 1 | 0 | 0 | P | I | 1 |  | 5567 0457 X | 91.7066 | 0:36 | -97:30:26.56 | 0:36 | -097:30:26.5583 | 2001 | 4000000 | 644633.723 | 250925.9473 |  | <Collection> | <Collection>
46708358 | 502 | 1973 | 18488 | 2527 0776 X | 2527 0000 | 7.76 | 25 | 3 | 49 | 27 | 7760 | 74 | S.H. 74 | S.H. 74 |  | ROCK CREEK | 3-45' PRESTRESSED CO | 1 | 7.8 MI N CARTER C/L | 98.4 | 0 | 3 | 1 | 1 | 5 | 328.05 | 23.95 | B | 1 | 1 | 0 | 7 | 720 | 2010 | 5 | 0 | 3 | 32.15 | N | 0 | 0 | 1 | 2 | -1 | 24 | M | 5 | 2 | 137.14 | 34.45 | A | 1 | 1 | 1 | 1 | 3 | 9 | 6 | 7 | 4 | N | 6 | 6 | N | 5 | 6 | 6 | 2 | 48.6 | 2 | 35.7 | 2 | 27 | 2 | 21.4 | 1152 | 2030 | 47 | 3 | NR | 45 | N | N | -1 | -1 | -1 | N |  | 18488 | 0 | 0 | 0 | 0 | 0 | 8 | 1 | 1 | 0 | 0 | P | I | 1 |  | 2527 0776 X | 68.1764 | 0:37 | -97:24:01.51 | 0:37 | -097:24:01.51 | 2001 | 4000000 | 654981.2998 | 142419.6346 |  | <Collection> | <Collection>
46708658 | 502 | 1985 | 21111 | 3012 0849 X | 3012 0000 | 8.49 | 30 | 6 | 59 | 12 | 8490 | 270 | U.S. 270 | U.S. 270 |  | CLEAR CREEK | 3-85' PRESTRESSED CO | 1 | 8.5 MI E BEAVER C/L | 87 | 0 | 2 | 1 | 1 | 5 | 328.05 | 40 | C | 1 | 1 | 1 | 2 | 3000 | 2010 | 5 | 30 | 8 | 40 | N | 0 | 0 | 1 | 2 | 0 | 40 | M | 5 | 2 | 256.89 | 42.98 | A | 1 | 0 | 0 | 0 | 7 | 6 | 8 | 7 | 7 | N | 7 | 6 | N | 5 | 8 | 8 | 1 | 84.8 | 1 | 52.8 | 1 | 51.5 | 1 | 36.8 | 4800 | 2030 | 76 | 3 | NR | nr | n | n | n | n | n | n |  | 21111 | 0 | 0 | 0 | 0 | 0 | 8 | 8 | 1 | 0 | 0 | P | I | 1 |  | 3012 0849 X | 99.2899 | 0:37 | -99:51:06.58 | 0:37 | -099:51:06.58 | 2001 | 4000000 | 434355.8737 | 366402.7314 |  | <Collection> | <Collection>
46708659 | 502 | 1985 | 21112 | 3012 0873 X | 3012 0000 | 8.73 | 30 | 6 | 59 | 12 | 8730 | 270 | U.S. 270 | U.S. 270 |  | CLEAR CREEK O'FLOW | 3-85' PRESTRESSED CO | 1 | 8.7 MI E BEAVER C/L | 87 | 0 | 2 | 1 | 1 | 9 | 328.05 | 40 | C | 1 | 1 | 1 | 2 | 3000 | 2010 | 5 | 30 | 3 | 40 | N | 0 | 0 | 1 | 2 | 0 | 40 | M | 5 | 2 | 256.89 | 41.99 | A | 1 | 0 | 0 | 0 | 7 | 7 | 7 | 7 | 7 | N | 7 | 6 | N | 5 | 7 | 8 | 1 | 84.4 | 1 | 52.8 | 1 | 51.1 | 1 | 36.6 | 4800 | 2030 | 76 | 3 | NR | nr | n | n | n | n | n | n |  | 21112 | 0 | 0 | 0 | 0 | 0 | 8 | 8 | 1 | 0 | 0 | P | I | 1 |  | 3012 0873 X | 92.5574 | 0:37 | -99:50:52.02 | 0:37 | -099:50:52.02 | 2001 | 4000000 | 434717.6694 | 366396.8662 |  | <Collection> | <Collection>
46708660 | 502 | 1986 | 21327 | 2402 0215SX | 2402 0000 | 2.15 | 24 | 4 | 47 | 2 | 2150 | 60 | U.S. 60 & 412 | U.S. 60 / U.S. 412 | S | CREEK | 3-60' PRESTRESSED CONC BM SPANS | 1 | 2.1 MI E MAJOR C/L | 100 | 0 | 2 | 1 | 1 | 5 | 328.05 | 38 | C | 1 | 1 | 1 | 2 | 3700 | 2010 | 5 | 0 | 3 | 38 | N | 0 | 0 | 1 | 2 | -1 | 34 | M | 5 | 2 | 180 | 41 | A | 1 | 0 | 1 | 1 | 2 | 7 | 8 | 8 | 7 | N | 8 | 7 | N | 5 | 8 | 8 | 1 | 49.1 | 1 | 36 | 1 | 48.6 | 1 | 35.7 | 5920 | 2030 | 0.2 | 3 | NR | 70 | N00 | N | 9999 | 9999 | 9999 | N |  | 21327 | 0 | 0 | 0 | 0 | 0 | 0 | 1 | 1 | 0 | 0 | P | I | 1 |  | 2402 0215SX | 98.8709 | 36:23 | -98:03:57 | 0:23 | -098:03:57.52 | 2001 | 4000000 | 594093.9034 | 339173.168 |  | <Collection> | <Collection>
46708661 | 502 | 1986 | 21339 | 2402 0132SX | 2402 0000 | 1.32 | 24 | 4 | 47 | 2 | 1320 | 60 | U.S. 60 & 412 | U.S. 60 / U.S. 412 | S | TURKEY CREEK | 3-90' PRESTRESSED CONC BM SPANS SK.45 DEG. | 1 | 1.3 MI E MAJOR C/L | 100 | 0 | 2 | 1 | 1 | 5 | 328.05 | 38 | C | 1 | 1 | 1 | 2 | 3700 | 2010 | 5 | 45 | 3 | 38 | N | 0 | 0 | 1 | 2 | -1 | 34 | M | 5 | 2 | 272 | 41 | A | 1 | 0 | 1 | 1 | 2 | 7 | 8 | 8 | 7 | N | 8 | 7 | N | 5 | 8 | 8 | 1 | 49.1 | 1 | 36 | 1 | 48.6 | 1 | 35.7 | 5920 | 2030 | 0.2 | 3 | NR | 45 | N00 | N | 9999 | 9999 | 9999 | N |  | 21339 | 0 | 0 | 0 | 0 | 0 | 0 | 1 | 1 | 0 | 0 | P | I | 1 |  | 2402 0132SX | 90.203 | 36:23 | -98:04:51 | 0:23 | -098:04:51.49 | 2001 | 4000000 | 592748.204 | 339174.1636 |  | <Collection> | <Collection>
46708662 | 502 | 1987 | 21709 | 3012 1805 X | 3012 0000 | 18.05 | 30 | 6 | 59 | 12 | 18050 | 270 | U.S. 270 | U.S. 270 |  | SAND CREEK | 3-85' PRESTRESSED CO | 1 | 18 MI E BEAVER C/L | 85.9 | 0 | 2 | 1 | 1 | 5 | 328.05 | 56 | C | 1 | 1 | 1 | 2 | 3000 | 2010 | 5 | 0 | 3 | 56 | N | 0 | 0 | 1 | 4 | 0 | 56 | M | 5 | 2 | 255.9 | 58.07 | A | 1 | 0 | 0 | 0 | 7 | 6 | 7 | 7 | 7 | N | 7 | 5 | N | 5 | 7 | 8 | 1 | 85.5 | 1 | 51.1 | 1 | 57.6 | 1 | 34.6 | 4800 | 2030 | 76 | 3 | NR | nr | n | n | n | n | n | n |  | 21709 | 0 | 0 | 0 | 0 | 0 | 8 | 1 | 1 | 0 | 0 | P | I | 1 |  | 3012 1805 X | 99.473 | 0:36 | -99:41:12.58 | 0:36 | -099:41:12.58 | 2001 | 4000000 | 449072.0949 | 363708.9253 |  | <Collection> | <Collection>
46708663 | 502 | 1987 | 21716 | 3012 1368 X | 3012 0000 | 13.68 | 30 | 6 | 59 | 12 | 13680 | 270 | U.S. 270 | U.S. 270 |  | OTTER CREEK | 5-85' PRESTRESSED CO | 1 | 13.6 MI E BEAVER C/L | 87 | 0 | 2 | 1 | 1 | 5 | 328.05 | 44 | C | 1 | 1 | 1 | 2 | 3000 | 2010 | 5 | 0 | 5 | 44 | N | 0 | 0 | 1 | 2 | 0 | 40 | M | 5 | 2 | 425.85 | 45.93 | A | 1 | 0 | 0 | 0 | 7 | 6 | 6 | 6 | 7 | N | 6 | 7 | N | 5 | 8 | 8 | 1 | 85.5 | 1 | 51.1 | 1 | 57.6 | 1 | 34.6 | 4800 | 2030 | 76 | 3 | NR | nr | n | n | n | n | n | n |  | 21716 | 0 | 0 | 0 | 0 | 0 | 8 | 1 | 1 | 0 | 0 | P | I | 1 |  | 3012 1368 X | 98.6893 | 0:37 | -99:45:38.24 | 0:37 | -099:45:38.24 | 2001 | 4000000 | 442505.1025 | 365793.914 |  | <Collection> | <Collection>
46708664 | 502 | 1988 | 21952 | 3012 0403 X | 3012 0000 | 4.03 | 30 | 6 | 59 | 12 | 4030 | 270 | U.S. 270 | U.S. 270 |  | CREEK | 85' PRESTRESSED CONC | 1 | 3.9 MI E BEAVER C/L | 85.2 | 0 | 2 | 1 | 1 | 5 | 328.05 | 44 | C | 1 | 1 | 1 | 2 | 2400 | 2010 | 5 | 0 | 1 | 44 | N | 0 | 0 | 1 | 2 | 0 | 40 | M | 5 | 2 | 84.97 | 45.93 | A | 1 | 0 | 0 | 0 | 7 | 6 | 8 | 7 | 7 | N | 7 | 7 | N | 5 | 7 | 8 | 1 | 77.1 | 1 | 50.7 | 1 | 46 | 1 | 33.5 | 3840 | 2030 | 105 | 3 | NR | nr | n | n | n | n | n | n |  | 21952 | 0 | 0 | 0 | 0 | 0 | 8 | 1 | 1 | 0 | 0 | P | I | 1 |  | 3012 0403 X | 93.4597 | 0:37 | -99:55:54.76 | 0:37 | -099:55:54.76 | 2001 | 4000000 | 427196.9354 | 366568.3648 |  | <Collection> | <Collection>
46708665 | 502 | 1991 | 22954 | 4922 0383NX | 4922 N0000 | 3.83 | 49 | 8 | 97 | 22 | 3830 | 412 | U.S. 412 WB | U.S. 412 WB | N | GRAND RIVER | 9-135' BULB TEE BM SPANS SK 55 DEG | 1 | 4.0 MI E JCT US 69 | 92.9 | 0 | 2 | 1 | 1 | 5 | 328.05 | 38 | C | 1 | 1 | 1 | 2 | 6250 | 2010 | 5 | 35 | 9 | 38 | N | 0 | 0 | 1 | 2 | 0 | 69 | M | 5 | 2 | 1222.1 | 41 | A | 1 | 0 | 0 | 0 | 2 | 7 | 7 | 7 | 8 | N | 7 | 7 | N | 5 | 8 | 8 | 1 | 86.8 | 1 | 51.6 | 1 | 48.2 | 1 | 30.2 | 10000 | 2030 | 0.2 | 3 | NR | -1 | -1 | _ | -1 | -1 | -1 | _ |  | 22954 | 0 | 0 | 0 | 0 | 1 | 8 | 1 | 1 | 0 | 0 | P | I | 1 |  | 4922 0383NX | 98.23 | 0:11 | -95:16:37.32 | 0:11 | -095:16:37.3242 | 2001 | 4000000 | 844907.581 | 318803.8914 |  | <Collection> | <Collection>
46708666 | 502 | 1991 | 22955 | 4922 0383SX | 4922 0000 | 3.83 | 49 | 8 | 97 | 22 | 3830 | 412 | U.S. 412 EB | U.S. 412 EB | S | GRAND RIVER | 9-135' BULB TEE BM SPANS SK 55 DEG | 1 | 4.0 MI E JCT US 69 | 92.9 | 0 | 2 | 1 | 1 | 5 | 328.05 | 38 | C | 1 | 1 | 1 | 2 | 6250 | 2010 | 5 | 35 | 9 | 38 | N | 0 | 0 | 1 | 2 | 0 | 69 | M | 5 | 2 | 1222.1 | 41 | A | 1 | 0 | 0 | 0 | 2 | 7 | 7 | 7 | 8 | N | 7 | 7 | N | 5 | 8 | 8 | 1 | 86.8 | 1 | 51.6 | 1 | 48.2 | 1 | 30.2 | 10000 | 2030 | 0.2 | 3 | NR | -1 | -1 | _ | -1 | -1 | -1 | _ |  | 22955 | 0 | 0 | 0 | 0 | 1 | 8 | 1 | 1 | 0 | 0 | P | I | 1 |  | 4922 0383SX | 99.4192 | 0:11 | -95:16:38.45 | 0:11 | -095:16:38.4475 | 2001 | 4000000 | 844880.4466 | 318763.0773 |  | <Collection> | <Collection>
46708667 | 502 | 1992 | 23027 | 2412 1322WX | 2412 W0000 | 13.22 | 24 | 4 | 47 | 12 | 13220 | 81 | U.S. 81 | U.S. 81 | W | VANCE ROAD UNDER | 102' PRESTRESSED CONC BM SPANS SK 45 DEG. | 1 | 2.4 S JCT US60 ENID | 96 | 0 | 2 | 1 | 1 | 1 | 328.05 | 38 | C | 1 | 1 | 1 | 12 | 5150 | 2010 | 5 | 45 | 1 | 38 | H | 7.2 | 8.7 | 1 | 2 | -1 | 38 | M | 5 | 2 | 103.5 | 41 | A | 1 | 1 | 1 | 1 | 2 | 7 | 8 | 7 | N | N | 7 | 6 | 4 | 5 | N | 8 | 1 | 49.1 | 1 | 36 | 1 | 48.6 | 1 | 35.7 | 8240 | 2030 | 0.16093 | 3 | NR | 45 | N00 | Y | N | 1809 | 1710 | Y |  | 23027 | N | 0 | 0 | 0 | 0 | 0 | 1 | 1 | 0 | 0 | P | I | 1 |  | 2412 1322WX | 96.6016 | 0:21 | -97:53:24.2 | 0:21 | -097:53:24.20 | 2001 | 4000000 | 609867.6686 | 335363.9437 |  | <Collection> | <Collection>
46710640 | 502 | 1988 | 22099 | 6202 1058WX | 6202 W0000 | 10.58 | 62 | 3 | 123 | 2 | 10580 | 0003E | S.H. 3E | S.H. 3E | W | S. CANADIAN RIVER | 11-100' PC BMS | 1 | 11.4 MI N ADA | 100 | 0 | 3 | 1 | 1 | 5 | 328.05 | 38 | B | 1 | 1 | 1 | 2 | 2550 | 2010 | 5 | 0 | 11 | 38 | N | 0 | 0 | 1 | 2 | -1 | 38 | M | 5 | 2 | 1101.04 | 41.01 | A | 1 | 1 | 1 | 1 | 3 | 7 | 8 | 6 | 7 | N | 6 | 7 | N | 5 | 8 | 8 | 1 | 86.6 | 1 | 50.3 | 1 | 49.7 | 1 | 34.3 | 4080 | 2030 | 0.2 | 3 | NR | NR | N | N | -1 | -1 | -1 | N |  | 22099 | 0 | 0 | 0 | 0 | 1 | 8 | 1 | 1 | 0 | 0 | P | I | 1 |  | 6202 0000WX | 92.9215 | 0:56 | -96:41:00.89 | 0:56 | -096:41:00.8935 | 2001 | 4000000 | 720242.7028 | 178401.6962 |  | <Collection> | <Collection>
46710641 | 502 | 1989 | 22420 | 6202 1058EX | 6202 0000 | 10.58 | 62 | 3 | 123 | 2 | 10580 | 0003E | S.H. 3E | S.H. 3E | E | S. CANADIAN RIVER | 11-100' PRE CON BM | 1 | PONTOTOC-SEMINOLE C/L | 100 | 0 | 3 | 1 | 1 | 5 | 328.05 | 38 | B | 1 | 1 | 1 | 2 | 2550 | 2010 | 5 | 0 | 11 | 38 | N | 0 | 0 | 1 | 2 | -1 | 38 | M | 5 | 2 | 1101.04 | 41.01 | A | 1 | 1 | 1 | 1 | 6 | 7 | 8 | 6 | 7 | N | 6 | 7 | N | 5 | 8 | 8 | 1 | 86.6 | 1 | 50.3 | 1 | 49.7 | 1 | 34.3 | 4080 | 2030 | 0.2 | 3 | NR | NR | N | N | -1 | -1 | -1 | N |  | 22420 | 0 | 0 | 0 | 0 | 1 | 8 | 1 | 1 | 0 | 0 | P | I | 1 |  | 6202 0000EX | 91.5593 | 0:56 | -96:41:00.45 | 0:56 | -096:41:00.4473 | 2001 | 4000000 | 720258.41 | 178065.1278 |  | <Collection> | <Collection>
46710642 | 502 | 1992 | 23014 | 6210 0908 X | 6210 0000 | 9.08 | 62 | 3 | 123 | 10 | 9080 | 1 | S.H. 1 | S.H. 1 |  | SINCERE CREEK | 80' PC BM SPAN | 1 | 9.8 MI NE JCT SH 3 | 86.7 | 0 | 3 | 1 | 1 | 5 | 328.05 | 43.96 | B | 1 | 1 | 0 | 6 | 4400 | 2010 | 5 | 0 | 1 | 43.96 | N | 0 | 0 | 1 | 2 | -1 | 44 | M | 5 | 2 | 80.05 | 45.93 | A | 1 | 1 | 1 | 1 | 6 | 7 | 8 | 7 | 8 | N | 7 | 7 | N | 5 | 8 | 8 | 1 | 81.1 | 1 | 47 | 1 | 49.1 | 1 | 35.1 | 7040 | 2030 | 64 | 3 | NR | NR | N | N | -1 | -1 | -1 | N |  | 23014 | 0 | 0 | 0 | 0 | 0 | 0 | 1 | 1 | 0 | 0 | P | I | 1 |  | 6210 0908 X | 92.6432 | 0:48 | -96:31:17.79 | 0:48 | -096:31:17.7904 | 2001 | 4000000 | 735250.1308 | 164282.5159 |  | <Collection> | <Collection>
46710647 | 502 | 1989 | 23201 | 6242 1147 X | 6242 0000 | 11.47 | 62 | 3 | 123 | 42 | 11470 | 3 | S.H. 3 | S.H. 3 |  | BUCK CREEK | 3-50' PC BM | 1 | 11.4 MI SE JCT SH 1 | 91.2 | 0 | 3 | 1 | 1 | 5 | 328.05 | 43.96 | B | 1 | 1 | 1 | 2 | 2900 | 2010 | 5 | 0 | 3 | 43.96 | N | 0 | 0 | 1 | 2 | -1 | 44 | M | 5 | 2 | 149.93 | 46.92 | A | 1 | 1 | 1 | 1 | 6 | 7 | 7 | 7 | 6 | N | 7 | 7 | N | 5 | 8 | 8 | 1 | 48.6 | 1 | 35.7 | 1 | 27 | 1 | 21.4 | 4640 | 2030 | 64 | 3 | NR | NR | N | N | -1 | -1 | -1 | N |  | 23201 | 0 | 0 | 0 | 0 | 0 | 8 | 1 | 1 | 0 | 0 | P | I | 1 |  | 6242 1147 X | 97.4371 | 0:39 | -96:30:56.3 | 0:39 | -096:30:56.3009 | 2001 | 4000000 | 736066.8231 | 146219.328 |  | <Collection> | <Collection>
46710195 | 502 | 1991 | 22953 | 5509T0441 X | 5509 0000 | 4.41 | 55 | 4 | 109 | 9 | 4410 | 35 | I-35 NB | KILPATRICK TP EB |  | KILPATRICK TP E-S/I-35 | 9-SPAN PCB BRIDGE | A | 135.09EB | 95.4 | 0 | 1 | 1 | 1 | 1 | 39.85 | 68 | U | 31 | 31 | 1 | 11 | 35550 | 2010 | 5 | 0 | 9 | 68 | H | 33.2 | 33.8 | 1 | 4 | -1 | 68 | M | 5 | 2 | 1029.84 | 52.8 | A | 1 | 1 | 1 | 1 | 1 | 7 | 8 | 7 | N | N | 7 | 4 | 9 | 5 | N | 8 | 1 | 49.1 | 1 | 36 | 1 | 27 | 1 | 20 | 56880 | 2030 | 0 | 0 | NR | 70 | N | N | 0 | 1907 | 1702 | Y |  | 22953 | N | 0 | 0 | 0 | 1 | 0 | 1 | 1 | 0 | 0 | P | I | 1 |  | 5509T0441 X | 99.9507 | 0:36 | -97:25:41.05 | 0:36 | -097:25:41.0508 | 2001 | 4000000 | 651816.0868 | 251537.5876 |  | <Collection> | <Collection>
46710199 | 502 | 1991 | 23937 | 5509T0442 XR | 5509 0000 | 4.42 | 55 | 4 | 109 | 9 | 4420 | 35 | I-35 SB UNDER | KILPATRICK TP W-N |  | I-35 SB UND/KILPTK TP OV | 85'-127'-74' P.C.BEAM SPANS | 2 | 135.09W-N | 88.4 | 0 | 1 | 1 | 1 | 1 | 17.33 | 56 | U | 31 | 31 | 1 | 11 | 71500 | 2010 | 5 | 0 | 3 | 56 | H | 37.4 | 34.6 | 1 | 4 | -1 | 56 | M | 5 | 2 | 286.09 | 27.7 | A | 1 | 1 | 1 | 1 | 1 | 7 | 8 | 7 | N | N | 7 | 7 | 9 | 5 | N | 8 | 1 | 49.1 | 1 | 36 | 1 | 27 | 1 | 20 | 114400 | 2030 | 0 | 0 | NR | NR | N | N | 1607 | 1909 | 1704 | N |  | 23937 | N | 0 | 0 | 0 | 0 | 0 | 1 | 1 | 0 | 0 | P | I | 1 | R | 5509T0442WXR | 95.538 | 0:36 | -97:25:47.72 | 0:36 | -097:25:47.7235 | 2001 | 4000000 | 651647.1033 | 251728.9686 |  | <Collection> | <Collection>
46710351 | 502 | 1972 | 18489 | 2431 0134NX | 2431 N0000 | 1.34 | 24 | 4 | 47 | 31 | 1340 | 64 | U.S. 64 & 412, S.H. 15 | U.S. 64 / U.S. 412 | N | SKELETON CREEK | 40'-60'-40' P.C. BEAM SPANS W/ SLOPED FACE PARAPETS | 1 | 4.3 MI E JCT US 81 | 94.1 | 0 | 2 | 1 | 1 | 5 | 328.05 | 40.75 | C | 1 | 1 | 1 | 12 | 4550 | 2010 | 5 | 0 | 3 | 40.75 | N | 0 | 0 | 1 | 2 | -1 | 42 | M | 5 | 2 | 142.5 | 43.75 | A | 1 | 1 | 1 | 1 | 7 | 6 | 8 | 7 | 7 | N | 6 | 7 | N | 5 | 7 | 8 | 1 | 50 | 1 | 30 | 1 | 34.5 | 1 | 23.6 | 7280 | 2030 | 0.2 | 3 | NR | 55 | N00 | N | -1 | 9999 | 9999 | N |  | 18489 | 0 | 0 | 0 | 0 | 0 | 0 | 0 | 6 | 0 | 0 | P | I | 1 |  | 2431 0134NX | 91.2471 | 36:24 | -97:48:51 | 0:24 | -097:48:50.91 | 2001 | 4000000 | 616670.2986 | 339926.6198 |  | <Collection> | <Collection>
46710355 | 502 | 1975 | 19085 | 2416 0857 X | 2416 0000 | 8.57 | 24 | 4 | 47 | 16 | 8570 | 15 | S.H. 15, 74 | S.H. 15 & S.H. 74 |  | RED ROCK CREEK | 3-70' PRESTRESSED CONC. BMSPANS | 1 | 8.8 MI N JCT US 64 | 95.2 | 0 | 3 | 1 | 1 | 5 | 328.05 | 42.75 | B | 1 | 1 | 0 | 7 | 600 | 2010 | 5 | 0 | 3 | 42 | N | 0 | 0 | 1 | 2 | -1 | 24 | M | 5 | 2 | 212.5 | 45.75 | A | 1 | 0 | 0 | 0 | 2 | 6 | 7 | 6 | 7 | N | 6 | 9 | N | 5 | 8 | 8 | 1 | 54 | 1 | 39.7 | 1 | 33.1 | 1 | 25.4 | 960 | 2030 | 85.2952 | 3 | NR | 65 | N00 | N | 9999 | 9999 | 9999 | N |  | 19085 | 0 | 0 | 0 | 0 | 0 | 2 | 8 | 6 | 0 | 0 | P | I | 1 |  | 2416 0857 X | 76.538 | 0:31 | -97:35:10.73 | 0:31 | -097:35:10.73 | 2001 | 4000000 | 637052.1414 | 353838.4255 |  | <Collection> | <Collection>
46710492 | 502 | 1987 | 21665 | 6216 1014 X | 6216 0000 | 10.14 | 62 | 3 | 123 | 16 | 10140 | 19 | S.H. 19 | S.H. 19 |  | SPRING BROOK CREEK | 4-38' PC BM SPAN | 1 | 10.2 MI E GARVIN C/L | 88.4 | 0 | 3 | 1 | 1 | 5 | 328.05 | 24 | B | 1 | 1 | 0 | 6 | 6400 | 2010 | 5 | 30 | 4 | 40.03 | N | 0 | 0 | 1 | 2 | 0 | 40 | M | 5 | 2 | 154.85 | 41.99 | A | 1 | 1 | 1 | 1 | 3 | 7 | 7 | 7 | 5 | N | 7 | 5 | N | 5 | 7 | 8 | 1 | 62.9 | 1 | 37.6 | 1 | 49.6 | 1 | 29.7 | 10240 | 2030 | 35 | 3 | NR | NR | N | N | -1 | -1 | -1 | N |  | 21665 | 0 | 0 | 0 | 0 | 0 | 8 | 1 | 1 | 0 | 0 | P | I | 1 |  | 6216 1014 X | 99.9127 | 0:47 | -96:45:23.89 | 0:47 | -096:45:23.8884 | 2001 | 4000000 | 713782.2527 | 161409.8786 |  | <Collection> | <Collection>
46710493 | 502 | 1987 | 21666 | 6216 1028 X | 6216 0000 | 10.28 | 62 | 3 | 123 | 16 | 10280 | 19 | S.H. 19 | S.H. 19 |  | SPRING BROOK CREEK | 4-38' PC BM | 1 | 10.4 MI E GARVIN C/L | 72.6 | 0 | 3 | 1 | 1 | 5 | 328.05 | 24 | B | 1 | 1 | 0 | 6 | 6400 | 2010 | 5 | 0 | 4 | 40.03 | N | 0 | 0 | 1 | 2 | 0 | 40 | M | 5 | 2 | 153.87 | 41.99 | A | 1 | 1 | 1 | 1 | 2 | 7 | 7 | 5 | 6 | N | 5 | 5 | N | 5 | 6 | 8 | 1 | 52.2 | 1 | 31.2 | 1 | 40.7 | 1 | 24.6 | 10240 | 2030 | 35 | 3 | NR | NR | N | N | -1 | -1 | -1 | N |  | 21666 | 0 | 0 | 0 | 0 | 0 | 8 | 1 | 1 | 0 | 0 | P | I | 1 |  | 6216 1028 X | 86.8407 | 0:47 | -96:45:14.8 | 0:47 | -096:45:14.8025 | 2001 | 4000000 | 714013.3227 | 161411.5602 |  | <Collection> | <Collection>
46710500 | 502 | 1996 | 24787 | 01E0907N4680001 |  |  | 1 | 1 | 1 | 0 | 100 | 0142C | 0142C | 0142C |  | GREASY CREEK | 100' PREST CONC BM SPAN, 32'-7' ' CLR.RDY. | 1 | 7.7 S 2.9 W OF STILWELL | 99.8 | 0 | 4 | 1 | 1 | 5 | 328.05 | 32.7 | D | 2 | 2 | 0 | 7 | 395 | 2010 | 5 | 0 | 1 | 32.7 | N | 0 | 0 | 1 | 2 | -1 | 24 | M | 5 | 2 | 103.1 | 34.3 | A | 1 | 1 | 1 | 1 | 1 | 7 | 8 | 7 | 8 | N | 7 | 7 | N | 5 | 8 | 8 | 2 | 71.4 | 2 | 35.7 | 2 | 40 | 2 | 24.8 | 632 | 2030 | 13 | 3 | NR | 45 | N | N | N | N | N | N |  | 24787 | 0 | 0 | 0 | 0 | 0 | 0 | 0 | 1 | 0.244 | 0.244 | P | I | 0 |  | 01E0907N4680001 | 99.9887 | 0:42 | -94:41:03.36 | 0:42 | -094:41:03.36 | 2001 | 4000000 | 899973.8299 | 267534.7285 |  | <Collection> | <Collection>
46710648 | 502 | 2005 | 27327 | 41E0930N3430000 |  |  | 41 | 3 | 81 | 0 | 0 | E0930 | E0930 | E0930 |  | BELLCOW CREEK | 70' PC BEAM SPAN, W/26'-9 CLR.RDY. | 1 | 2.5S OF CHANDLER | 100 | 0 | 4 | 1 | 1 | 5 | 328.05 | 26.7 | D | 2 | 2 | 0 | 9 | 100 | 2010 | 5 | 0 | 1 | 26.75 | N | 0 | 0 | 1 | 2 | -1 | 26 | M | 5 | 2 | 72.5 | 28.4 | A | 1 | 1 | 1 | 1 | 2 | 9 | 9 | 8 | 8 | N | 8 | 6 | N | 5 | 6 | 8 | 1 | 91 | 1 | 36 | 1 | 47.9 | 1 | 20 | 160 | 2030 | 3.2187 | _ | NR | NA | N | N | -1 | -1 | -1 | N |  | 27327 | 0 | 0 | 0 | 0 | 0 | 0 | 0 | 1 | 0 | 0 | P | I | 0 |  | 41E0930N3430000 | 100 | 0:40 | -96:53:34.67 | 0:40 | -096:53:34.67 | 2001 | 4000000 | 700211.3245 | 259373.6264 |  | <Collection> | <Collection>
46710653 | 502 | 2007 | 27643 | 41E0750N3520006 |  |  | 41 | 3 | 81 | 0 | 600 | E0750 | E0750 | E0750 |  | WILD HORSE CREEK | 35.3' X 80' X 35.3' PCB, 26.75' CLR RDY,SK 30LF, W/10IN TR-1 | 1 | 1N &3.4W OF ELBA | 100 | 0 | 4 | 1 | 1 | 5 | 328.05 | 26.75 | D | 2 | 2 | 0 | 7 | 100 | 2010 | 5 | 30 | 3 | 26.75 | N | 0 | 0 | 1 | 2 | -1 | 26.75 | M | 5 | 2 | 152.91 | 28.5 | A | 1 | 1 | 1 | 1 | 9 | 9 | 9 | 8 | 8 | N | 8 | 6 | N | 5 | 8 | 8 | 1 | 77.1 | 1 | 42 | 1 | 45 | 1 | 23 | 160 | 2030 | 3.2187 | 2 | NR | NR | N | N | -1 | -1 | -1 | N |  | 27643 | 0 | 0 | 0 | 0 | 0 | 0 | 0 | 1 | 0 | 0 | P | I | 0 |  | 41E0750N3520006 | 100 | 0:56 | -96:43:04.6 | 0:56 | -096:43:04.60 | 2001 | 4000000 | 715678.8727 | 288540.0599 |  | <Collection> | <Collection>
46710656 | 502 | 2004 | 27830 | 41E0930N3550002 |  |  | 41 | 3 | 81 | 0 | 200 | E0930 | E0930 | E0930 |  | CREEK | 3-60' PC BEAM SPANS | 1 | 1.1W 5.7S OF STROUD | 100 | 0 | 4 | 1 | 1 | 5 | 328.05 | 26.75 | D | 2 | 2 | 0 | 9 | 100 | 2010 | 0 | 0 | 3 | 26.75 | N | 327.75 | 0 | 1 | 2 | -1 | 28 | M | 5 | 2 | 182.5 | 28.4 | A | 1 | 1 | 1 | 1 | 3 | 7 | 8 | 7 | 8 | N | 7 | 6 | N | 5 | 6 | 8 | 1 | 86 | 1 | 36 | 1 | 57 | 1 | 20 | 160 | 2030 | 6.4374 | _ | NR | NA | N | _ | -1 | -1 | -1 | _ |  | 27830 | 0 | 0 | 0 | 0 | 0 | 0 | 0 | 1 | 0 | 0 | P | I | 0 |  | 41E0930N3550002 | 100 | 0:40 | -96:40:41.08 | 0:40 | -096:40:41.08 | 2001 | 4000000 | 719662.5286 | 259588.5718 |  | <Collection> | <Collection>
46710202 | 502 | 1999 | 25847 | 5586T0945 X | 5586 0000 | 9.45 | 55 | 4 | 109 | 86 | 9450 | 77 | KILPATRICK TP_ | XOVER#2 |  | KILPATRICK TP UNDER | 2-106' PC BEAM | 2 | 125.69 | 82.9 | 0 | 8 | 1 | 1 | 1 | 18.83 | 50 | U | 31 | 31 | 1 | 12 | 31900 | 2010 | 5 | 0 | 2 | 100 | H | 16 | 20 | 1 | 4 | -1 | 100 | M | 5 | 2 | 211.97 | 29 | A | 1 | 1 | 0 | 0 | 1 | 8 | 8 | 8 | N | N | 8 | 5 | 6 | 5 | N | 8 | 3 | 49.1 | 3 | 36 | 3 | 27 | 3 | 20 | 51040 | 2030 | 2 | 0 | NR | NR | N | N | 1810 | 1907 | 1810 | Y |  | 25847 | N | 0 | 0 | 0 | 1 | 0 | 1 | 1 | 0 | 0 | P | I | 1 |  | 5586T0945 X | 100 | 0:37 | -97:35:38.11 | 0:37 | -097:35:38.1137 | 2001 | 4000000 | 636785.7299 | 252610.1214 |  | <Collection> | <Collection>
46710204 | 502 | 1999 | 25849 | 5586T0994NX | 5586 N0000 | 9.94 | 55 | 4 | 109 | 86 | 9940 | 0 | _ | KILPATRICK TP | N | MERIDIAN AVE. UNDER | -2-100' PC BEAM Spans | 1 | 125.19EB | 99.9 | 0 | 8 | 1 | 1 | 1 | 328.05 | 38 | U | 31 | 31 | 1 | 12 | 15950 | 2010 | 5 | 0 | 2 | 38 | H | 12 | 5 | 1 | 2 | -1 | 38 | M | 5 | 2 | 200 | 40.67 | A | 1 | 1 | 1 | 1 | 1 | 6 | 8 | 7 | N | N | 7 | 6 | 6 | 5 | N | 8 | 3 | 49.1 | 3 | 36 | 3 | 27 | 3 | 20 | 25520 | 2030 | 0.2 | 0 | NR | 70 | N | N | 1701 | 1706 | 1702 | Y |  | 25849 | N | 0 | 0 | 0 | 0 | 0 | 1 | 1 | 0 | 0 | P | I | 1 |  | 5586T0994NX | 95.3238 | 0:37 | -97:36:09.23 | 0:37 | -097:36:09.2329 | 2001 | 4000000 | 636002.6699 | 252591.5279 |  | <Collection> | <Collection>
46710206 | 502 | 1999 | 25850 | 5586T0994SX | 5586 0000 | 9.94 | 55 | 4 | 109 | 86 | 9940 | 0 | _ | KILPATRICK TP | S | MERIDIAN AVE. UNDER | 2-100' PC BEAM SPANS | 1 | 125.19WB | 99.9 | 0 | 8 | 1 | 1 | 1 | 328.05 | 38 | U | 31 | 31 | 1 | 12 | 15950 | 2010 | 5 | 0 | 2 | 38 | H | 12 | 5 | 1 | 2 | -1 | 38 | M | 5 | 2 | 200 | 40.67 | A | 1 | 1 | 1 | 1 | 1 | 8 | 8 | 8 | N | N | 8 | 6 | 8 | 5 | N | 8 | 3 | 49.1 | 3 | 36 | 3 | 27 | 3 | 20 | 25520 | 2030 | 0.2 | 0 | NR | 70 | N | N | 0 | 1801 | 1708 | Y |  | 25850 | N | 0 | 0 | 0 | 1 | 0 | 1 | 1 | 0 | 0 | P | I | 1 |  | 5586T0994SX | 100 | 0:37 | -97:36:09.23 | 0:37 | -097:36:09.2302 | 2001 | 4000000 | 636002.8095 | 252556.6964 |  | <Collection> | <Collection>
46710208 | 502 | 1999 | 25851 | 5586T1010NX | 5586 N0000 | 10.1 | 55 | 4 | 109 | 86 | 10100 | 0 | _ | KILPATRICK TP WB | N | BLUFF CREEK | 3-75' PC BEAM SPANS | 1 | 125.04WB | 99.9 | 0 | 8 | 1 | 1 | 5 | 328.05 | 38 | U | 31 | 31 | 1 | 12 | 15950 | 2010 | 5 | 0 | 3 | 38 | N | 0 | 0 | 1 | 2 | -1 | 38 | M | 5 | 2 | 225 | 40.67 | A | 1 | 1 | 1 | 1 | 1 | 7 | 8 | 7 | 8 | N | 7 | 6 | N | 5 | 9 | 8 | 3 | 49.1 | 3 | 36 | 3 | 27 | 3 | 20 | 25520 | 2030 | 0.2 | 0 | NR | 70 | N | N | - | -1 | -1 | N |  | 25851 | 0 | 0 | 0 | 0 | 1 | 0 | 1 | 1 | 0 | 0 | P | I | 1 |  | 5586T1010NX | 95.7384 | 0:37 | -97:36:18.63 | 0:37 | -097:36:18.6269 | 2001 | 4000000 | 635766.1489 | 252590.2498 |  | <Collection> | <Collection>
46710209 | 502 | 1999 | 25852 | 5586T1010SX | 5586 0000 | 10.1 | 55 | 4 | 109 | 86 | 10100 | 0 | _ | KILPATRICK TP EB | S | BLUFF CREEK | 3-75' PC BEAM SPANS | 1 | 125.04EB | 99.9 | 0 | 8 | 1 | 1 | 5 | 328.05 | 38 | U | 31 | 31 | 1 | 12 | 15950 | 2010 | 5 | 0 | 3 | 38 | N | 0 | 0 | 1 | 2 | -1 | 38 | M | 5 | 2 | 225 | 40.67 | A | 1 | 1 | 1 | 1 | 1 | 7 | 8 | 7 | 8 | N | 7 | 6 | N | 5 | 8 | 8 | 3 | 49.1 | 3 | 36 | 3 | 27 | 3 | 20 | 25520 | 2030 | 0.2 | 0 | NR | 70 | N | N | -1 | -1 | -1 | N |  | 25852 | 0 | 0 | 0 | 0 | 1 | 0 | 1 | 1 | 0 | 0 | P | I | 1 |  | 5586T1010SX | 100 | 0:37 | -97:36:18.63 | 0:37 | -097:36:18.6299 | 2001 | 4000000 | 635766.2877 | 252555.4183 |  | <Collection> | <Collection>
46710357 | 502 | 1976 | 19239 | 2402 0215NX | 2402 N0099 | 2.15 | 24 | 4 | 47 | 2 | 2150 | 60 | U.S. 60 & 412 | U.S. 60 / U.S. 412 | N | CREEK | 3-60 PRESTRESSED CONC. BM. SPANS | 1 | 2.2 MI E MAJOR C/L | 94.8 | 0 | 2 | 1 | 1 | 5 | 328.05 | 46.7 | C | 1 | 1 | 1 | 2 | 3700 | 2010 | 5 | 0 | 3 | 46.7 | N | 0 | 0 | 1 | 2 | -1 | 34 | M | 5 | 2 | 182 | 49.7 | A | 1 | 0 | 1 | 1 | 3 | 7 | 7 | 6 | 7 | N | 6 | 9 | N | 5 | 8 | 8 | 1 | 59.9 | 1 | 28.8 | 1 | 37.6 | 1 | 22.9 | 5920 | 2030 | 0.2 | 3 | NR | 70 | N00 | N | 9999 | 9999 | 9999 | N |  | 19239 | 0 | 0 | 0 | 0 | 0 | 0 | 0 | 1 | 0 | 0 | P | I | 1 |  | 2402 0215NX | 87.0875 | 36:23 | -98:03:57 | 0:23 | -098:03:57.54 | 2001 | 4000000 | 594093.9239 | 339204.0154 |  | <Collection> | <Collection>
46710358 | 502 | 1976 | 19256 | 2402 0132NX | 2402 N0099 | 1.32 | 24 | 4 | 47 | 2 | 1320 | 60 | U.S. 60 & 412 | U.S. 60 / U.S. 412 | N | TURKEY CREEK | 3-90' PRESTRESSED CONCRETE BEAM SPANS SK.45 DEG. | 1 | 1.3 MI E MAJOR C/L | 100 | 0 | 2 | 1 | 1 | 5 | 328.05 | 46.7 | C | 1 | 1 | 1 | 2 | 3700 | 2010 | 5 | 45 | 3 | 46.7 | N | 0 | 0 | 1 | 2 | -1 | 34 | M | 5 | 2 | 273 | 49.75 | A | 1 | 0 | 1 | 1 | 3 | 7 | 7 | 7 | 7 | N | 7 | 9 | N | 5 | 8 | 8 | 1 | 81.7 | 1 | 39.8 | 1 | 48.7 | 1 | 28.4 | 5920 | 2030 | 0.2 | 3 | NR | 45 | N00 | N | 9999 | 9999 | 9999 | N |  | 19256 | 0 | 0 | 0 | 0 | 0 | 0 | 0 | 1 | 0 | 0 | P | I | 1 |  | 2402 0132NX | 88.0943 | 36:23 | -98:04:53 | 0:23 | -098:04:53.32 | 2001 | 4000000 | 592698.3487 | 339205.0519 |  | <Collection> | <Collection>
46710359 | 502 | 1978 | 19468 | 2431 0864NX | 2431 N0000 | 8.64 | 24 | 4 | 47 | 31 | 8640 | 64 | U.S. 64 & 412, S.H. 15 | U.S. 64 / U.S. 412 | N | BLACK BEAR CREEK | 40'-60'-40' PRESTRESSED CONC. BM. SPANS | 1 | 11.6 MI E JCT US 81 | 83.1 | 0 | 2 | 1 | 1 | 5 | 328.05 | 40.7 | C | 1 | 1 | 1 | 2 | 3550 | 2010 | 5 | 0 | 3 | 40.7 | N | 0 | 0 | 1 | 2 | -1 | 36 | M | 5 | 2 | 142.5 | 43.7 | A | 1 | 0 | 1 | 1 | 7 | 7 | 7 | 5 | 7 | N | 5 | 7 | N | 5 | 8 | 8 | 1 | 50 | 1 | 30 | 1 | 34.1 | 1 | 23.6 | 5680 | 2030 | 0.2 | 3 | NR | 70 | N00 | N | -1 | 9999 | 9999 | N |  | 19468 | 0 | 0 | 0 | 0 | 0 | 0 | 9 | 4 | 0 | 0 | P | I | 1 |  | 2431 0864NX | 93.2032 | 36:24 | -97:40:56 | 0:24 | -097:40:56.42 | 2001 | 4000000 | 628506.5977 | 339925.843 |  | <Collection> | <Collection>
46710361 | 502 | 1982 | 20143 | 72E0604N4000002 |  |  | 72 | 8 | 143 | 0 | 200 | E0604 | E0604 | E0604 |  | JONES CREEK | PC Beam Span | 1 | 8330 E 14TH STREET | 86.4 | 0 | 5 | 1 | 5 | 5 | 328.05 | 26 | I | 4 | 4 | 0 | 19 | 300 | 2010 | 5 | 0 | 1 | 26 | N | 0 | 0 | 1 | 2 | -1 | 26 | M | 5 | 2 | 41.99 | 33 | A | 1 | 0 | 0 | 0 | 2 | 7 | 8 | 7 | 6 | N | 6 | 5 | N | 5 | 7 | 8 | 1 | 47.9 | 1 | 28 | 1 | 39 | 1 | 23 | 480 | 2030 | 4.0234 | 1 | [9 empty] | 20143 | 0 | 0 | 0 | 0 | 0 | 0 | 8 | 1 | 1.067 | 0.457 | P | I | 0 |  | 72E0604N4000002 | 95.0571 | 0:09 | -95:52:56.3 | 0:09 | -095:52:56.30 | 2001 | 4000000 | 790559.6019 | 313652.2254 |  | <Collection> | <Collection> | bar: NR to n
46710502 | 502 | 1996 | 24789 | 01E0930N4670003 |  |  | 1 | 1 | 1 | 0 | 300 | 0146C | E0930 | E0930 |  | GREASY CREEK | 75' P/S CONC I-BM SPAN, 32'-7' ' CLR.RDY. | 1 | 2.9 N 3.3 E OF SH 100 | 99.9 | 0 | 4 | 1 | 1 | 5 | 328.05 | 32.7 | D | 2 | 2 | 0 | 9 | 150 | 2010 | 5 | 30 | 1 | 32.7 | N | 0 | 0 | 1 | 2 | -1 | 30 | M | 5 | 2 | 78 | 34.3 | A | 1 | 1 | 1 | 1 | 2 | 7 | 8 | 7 | 8 | N | 7 | 7 | N | 5 | 8 | 8 | 2 | 68 | 2 | 47.9 | 2 | 38 | 2 | 26 | 240 | 2030 | 13 | 3 | [9 empty] | 24789 | 0 | 0 | 0 | 0 | 0 | 8 | 8 | 1 | 0 | 0 | P | I | 0 |  | 01E0930N4670003 | 100 | 0:40 | -94:41:48.57 | 0:40 | -094:41:48.57 | 2001 | 4000000 | 898958.3358 | 263891.2972 |  | <Collection> | <Collection> | bar: NR to n
46710508 | 502 | 2007 | 27649 | 01E0659N4730006 |  |  | 1 | 1 | 1 | 0 | 600 | 0110C | 0110C | 0110C |  | BALLARD CREEK | 55'-75'-55' PCB, 26.75' CLR RDY, TR-1 | 1 | 5N & .6E OF US-59 | 98.9 | 0 | 4 | 1 | 1 | 5 | 328.05 | 99.9 | D | 2 | 2 | 0 | 7 | 230 | 2010 | 5 | 0 | 3 | 26.7 | N | 0 | 0 | 1 | 2 | -1 | 20 | M | 5 | 2 | 185 | 28.4 | A | 1 | 1 | 1 | 1 | 1 | 9 | 9 | 8 | 6 | N | 8 | 5 | N | 5 | 8 | 6 | 2 | 49.1 | 2 | 36 | 2 | 27 | 2 | 20.1 | 368 | 2030 | 5.9546 | 3 | NR | 40 | N | N | N | N | N | N |  | 27649 | 0 | 0 | 0 | 0 | 0 | 0 | 0 | 1 | 0 | 0 | P | I | 0 |  | 01E0659N4730006 | 100 | 36:05 | -94:33:24 | -1 | 1 | 2001 | 4000000 | 910061.4587 | 309699.7021 |  | <Collection> | <Collection>
46710659 | 502 | 2006 | 28006 | 41E0780N3370001 |  |  | 41 | 3 | 81 | 0 | 100 | E0780 | _ | E0780 |  | HEADQUARTERS CREEK | 100' PC BEAM SPAN W/ 26.75' CLR.RDY., TR-1 RAILS | 1 | 1N 1.1E JCT SH105/US177 | 100 | 0 | 4 | 1 | 1 | 5 | 328.05 | 26.75 | D | 2 | 2 | 0 | 9 | 100 | 2010 | 5 | 0 | 1 | 26.75 | N | 327.75 | 0 | 1 | 2 | -1 | 28 | M | 5 | 2 | 100 | 28.4 | A | 1 | 1 | 1 | 1 | 9 | 9 | 9 | 8 | 8 | N | 8 | 6 | N | 5 | 8 | 8 | 1 | 110.1 | 1 | 61.9 | 1 | 36 | 1 | 20 | 160 | 2030 | 3.2186 | _ | NR | NR | N | _ | -1 | -1 | -1 | _ |  | 28006 | 0 | 0 | 0 | 0 | 0 | 0 | 0 | 1 | 0 | 0 | P | I | 0 |  | 41E0780N3370001 | 100 | 0:53 | -96:59:53.67 | 0:53 | -096:59:53.67 | 2001 | 4000000 | 690437.8291 | 283397.2116 |  | <Collection> | <Collection>
46710661 | 502 | 2009 | 29159 | 01N4740E0620008 |  |  | 1 | 1 | 1 | 0 | 800 | N4740 | N4740 | N4740 |  | BALLARD CREEK | 45'-70'-45' PC BEAM, W/26.75' CLR RDY, W/10TR1 RAILS | 1 | .25E OF WATTS | 91.8 | 0 | 4 | 1 | 1 | 5 | 328.05 | 99.9 | D | 2 | 2 | 0 | 9 | 150 | 2010 | 5 | 0 | 3 | 26 | N | 0 | 0 | 1 | 2 | -1 | 26 | M | 5 | 2 | 162.5 | 28.4 | A | 1 | 1 | 1 | 1 | 1 | 8 | 9 | 8 | 7 | N | 6 | 5 | N | 5 | 8 | 9 | 2 | 43 | 2 | 27 | 2 | 36 | 2 | 20.1 | 300 | 2030 | 0 | 3 | NR | N | N | _ | -1 | -1 | -1 | _ |  | 29159 | 0 | 0 | 0 | 0 | 0 | 0 | 8 | 1 | 0 | 0 | P | I | 0 |  |  | 100 | 36:06 | -94:33:53 | -1 | 1 | 2001 | 4000000 | 909222.1516 | 312970.1234 |  | <Collection> | <Collection>
46710665 | 502 | 2011 | 29802 | 01N4639E9200004 |  |  | 1 | 1 | 1 | 0 | 400 | N4639 | N4639 | N4639 (0140C) |  | SALLISAW CREEK | 65' - 75' - 65' PC BEAM SPAN X 26.75' RDWY, SKEW 30' LF | 1 | 0.3S OF BUNCH | 96.8 | 0 | 4 | 1 | 1 | 5 | 328.05 | 24 |  | 2 | 2 | 0 | 7 | 250 | 2010 | 5 | 30 | 3 | 26.75 | N | 0 | 0 | 1 | 2 | -1 | 26 | M | 5 | 2 | 207.9 | 28.33 | A | 1 | 1 | 1 | 1 | 9 | 9 | 9 | 8 | 9 | N | 7 | 5 | N | 5 | 7 | 8 | 1 | 54 | 1 | 32 | 1 | 47.9 | 1 | 28 | 400 | 2030 | 14.0013 | 3 | NR | NR | NO | _ | -1 | -1 | -1 | _ |  | 29802 | 0 | 0 | 0 | 0 | 0 | 0 | 0 | 1 | 0 | 0 | P | I | 0 |  |  | 98.7244 | 0:41 | -94:45:21.19 | -1 | 1 | 2001 | 4000000 | 893583.5444 | 264671.3466 |  | <Collection> | <Collection>
46710211 | 502 | 1999 | 25853 | 5586T1050 X | 5586 0000 | 10.5 | 55 | 4 | 109 | 86 | 10500 | 0 | KILPATRICK TP UNDER | MARTIN PARK CROSS |  | KILPATRICK TP UNDER | 2 106' PC BEAM SPANS | 2 | 124.64 | 99.9 | 0 | 8 | 1 | 1 | 1 | 18.33 | 39.4 | U | 31 | 31 | 1 | 12 | 31900 | 2010 | 5 | 0 | 2 | 38 | H | 16 | 20 | 1 | 2 | -1 | 40 | M | 5 | 2 | 212 | 42.67 | A | 1 | 1 | 1 | 1 | 1 | 8 | 8 | 8 | N | N | 8 | 8 | 6 | 5 | N | 8 | 3 | 49.1 | 3 | 36 | 3 | 27 | 3 | 20 | 51040 | 2030 | 2 | 0 | NR | NA | N | N | 1803 | 1809 | 1804 | Y |  | 25853 | N | 0 | 0 | 0 | 0 | 0 | 1 | 1 | 0 | 0 | P | I | 1 |  | 5586T1050 X | 99.6531 | 0:37 | -97:36:45.06 | 0:37 | -097:36:45.0626 | 2001 | 4000000 | 635101.0058 | 252601.4911 |  | <Collection> | <Collection>
46710213 | 502 | 1999 | 25854 | 5586T1095 X | 5586 0000 | 10.95 | 55 | 4 | 109 | 86 | 10950 | 0 | KILPATRICK TP UNDER | MACARTHUR BLVD. |  | KILPATRICK TP UNDER | 2-106' PC BEAM SPANS | 2 | 124.18 | 99.9 | 0 | 8 | 1 | 1 | 1 | 17.17 | 45.9 | U | 31 | 31 | 1 | 12 | 31900 | 2010 | 5 | 40 | 2 | 88 | H | 16 | 20 | 1 | 2 | -1 | 90 | M | 5 | 2 | 210 | 90.67 | A | 1 | 1 | 1 | 1 | 1 | 8 | 8 | 8 | N | N | 8 | 9 | 6 | 5 | N | 8 | 3 | 49.1 | 3 | 36 | 3 | 27 | 3 | 20 | 51040 | 2030 | 2 | 0 | NR | NA | N | N | 1702 | 1711 | 1702 | Y |  | 25854 | N | 0 | 0 | 0 | 2 | 0 | 1 | 1 | 0 | 0 | P | I | 1 |  | 5586T1095 X | 99.8023 | 0:37 | -97:37:14.21 | 0:37 | -097:37:14.2133 | 2001 | 4000000 | 634367.6521 | 252565.375 |  | <Collection> | <Collection>
46710214 | 502 | 1999 | 25855 | 5586T1145SX | 5586 0000 | 11.45 | 55 | 4 | 109 | 86 | 11450 | 0 | _ | KILPATRICK TP EB | S | BRANDON PL. UNDER | 1-106' PC BEAM SPAN | 1 | 123.68 | 90.8 | 0 | 8 | 1 | 1 | 1 | 328.05 | 50 | U | 31 | 31 | 1 | 12 | 15950 | 2010 | 5 | 0 | 1 | 50 | H | 6 | 6 | 1 | 3 | -1 | 53 | M | 5 | 2 | 106.6 | 53 | A | 1 | 1 | 1 | 1 | 1 | 8 | 8 | 8 | N | N | 8 | 4 | 4 | 5 | N | 8 | 1 | 49.1 | 1 | 36 | 1 | 27 | 1 | 20 | 25520 | 2030 | 0.2 | 0 | NR | 70 | N | N | 1605 | 1710 | 1606 | Y |  | 25855 | N | 0 | 0 | 0 | 1 | 0 | 1 | 1 | 0 | 0 | P | I | 1 |  | 5586T1145SX | 100 | 0:37 | -97:37:46.08 | 0:37 | -097:37:46.0823 | 2001 | 4000000 | 633566.0044 | 252476.7041 |  | <Collection> | <Collection>
46710216 | 502 | 1999 | 25856 | 5586T1145NX | 5586 N0000 | 11.45 | 55 | 4 | 109 | 86 | 11450 | 0 | _ | KILPATRICK TP WB | N | BRANDON PL. UNDER | 1-106' PC BEAM SPAN | 1 | 123.68WB | 90.8 | 0 | 8 | 1 | 1 | 1 | 328.05 | 50 | U | 31 | 31 | 1 | 12 | 15950 | 2010 | 5 | 0 | 1 | 50 | H | 6 | 6 | 1 | 3 | -1 | 55 | M | 5 | 2 | 106.88 | 53 | A | 1 | 1 | 1 | 1 | 1 | 7 | 8 | 8 | 9 | N | 8 | 4 | 4 | 5 | N | 8 | 1 | 49.1 | 1 | 36 | 1 | 27 | 1 | 20 | 25520 | 2030 | 0.2 | 0 | NR | 70 | N | N | 0 | 1802 | 1702 | Y |  | 25856 | N | 0 | 0 | 0 | 1 | 0 | 1 | 1 | 0 | 0 | P | I | 1 |  | 5586T1145NX | 100 | 0:37 | -97:37:46.07 | 0:37 | -097:37:46.0715 | 2001 | 4000000 | 633566.1198 | 252518.5252 |  | <Collection> | <Collection>
46710219 | 502 | 1999 | 25857 | 5586T1196 X | 5586 0000 | 11.96 | 55 | 4 | 109 | 86 | 11960 | 0 | KILPATRICK TP | ROCKWELL AVE. |  | KILPATRICK TP UNDER | 2-106' PC BEAM SPANS | 2 | 123.18 | 99.9 | 0 | 8 | 1 | 1 | 1 | 17.25 | 38 | U | 31 | 31 | 1 | 12 | 31900 | 2010 | 5 | 0 | 2 | 76 | H | 21 | 20 | 1 | 5 | -1 | 76 | M | 5 | 2 | 213.5 | 69 | A | 1 | 1 | 1 | 1 | 1 | 7 | 8 | 8 | N | N | 8 | 7 | 7 | 5 | N | 8 | 3 | 49.1 | 3 | 36 | 3 | 27 | 3 | 20 | 51040 | 2030 | 2 | 0 | NR | NA | N | N | 1708 | 1805 | 1703 | Y |  | 25857 | N | 0 | 0 | 0 | 1 | 0 | 1 | 1 | 0 | 0 | P | I | 1 |  | 5586T1196 X | 99.6146 | 0:37 | -97:38:18.31 | 0:37 | -097:38:18.3135 | 2001 | 4000000 | 632754.7233 | 252566.1127 |  | <Collection> | <Collection>
46710516 | 502 | 1979 | 19605 | 6902 1278 X | 6902 0000 | 12.78 | 69 | 7 | 137 | 2 | 12780 | 81 | U.S. 81 | U.S. 81 |  | CLARIDY CREEK | 45'-50'-45' PRESTRESSED CONC. BM. SPANS SK 20 DEG. | 1 | 5.9 MI N JCT SH-53 | 75.6 | 0 | 2 | 1 | 1 | 5 | 328.05 | 46.7 | C | 1 | 1 | 1 | 2 | 6700 | 2010 | 5 | 20 | 3 | 46.7 | N | 0 | 0 | 1 | 2 | -1 | 44 | M | 5 | 2 | 143 | 49.7 | A | 1 | 1 | 1 | 1 | 2 | 7 | 7 | 7 | 6 | N | 5 | 9 | N | 5 | 8 | 8 | 1 | 43.7 | 1 | 26.1 | 1 | 33.1 | 1 | 20.4 | 10720 | 2030 | 57.9364 | 3 | NR | NR | N | N | -1 | -1 | -1 | N |  | 19605 | 0 | 0 | 0 | 0 | 0 | 0 | 0 | 1 | 0 | 0 | P | I | 1 |  | 6902 1278 X | 97.9748 | 0:28 | -97:58:17.41 | 0:28 | -097:58:17.41 | 2001 | 4000000 | 602617.7984 | 126182.2775 |  | <Collection> | <Collection>
46710221 | 502 | 2000 | 25859 | 5586T1285NX | 5586 N0000 | 12.85 | 55 | 4 | 109 | 86 | 12850 | 0 | _ | KILPATRICK TP WB | N | WALNUT CREEK | 96'-56' PC BEAM SPANS | 1 | 122.28EB | 94.8 | 0 | 8 | 1 | 1 | 5 | 328.05 | 38 | U | 31 | 31 | 1 | 12 | 15950 | 2010 | 5 | 20 | 2 | 38 | N | 0 | 0 | 1 | 2 | -1 | 42 | M | 5 | 2 | 153.5 | 40.67 | A | 1 | 1 | 1 | 1 | 1 | 8 | 8 | 8 | 8 | N | 8 | 6 | N | 5 | 8 | 8 | 1 | 49.1 | 1 | 36 | 1 | 27 | 1 | 20 | 25520 | 2030 | 0.2 | _ | NR | 70 | N | N | -1 | -1 | -1 | N |  | 25859 | 0 | 0 | 0 | 0 | 1 | 0 | 1 | 1 | 0 | 0 | P | I | 1 |  | 5586T1198NX | 100 | 0:37 | -97:39:15.66 | 0:37 | -097:39:15.6563 | 2001 | 4000000 | 631311.4067 | 252610.549 |  | <Collection> | <Collection>
46710225 | 502 | 1974 | 18717 | 72N4013E0620009 |  |  | 72 | 8 | 143 | 0 | 900 | N4002 | S 103RD E AVE | S 103RD E AVE. |  | MINGO CREEK | 2 -60' PC Beam Spans | 1 | 4000 S 103 E AVE | 86.7 | 0 | 5 | 1 | 5 | 5 | 328.05 | 36 | I | 4 | 4 | 0 | 19 | 1472 | 2010 | 5 | 0 | 2 | 36 | N | 0 | 0 | 1 | 2 | -1 | 36 | M | 5 | 2 | 120 | 48 | A | 1 | 0 | 0 | 0 | 2 | 7 | 7 | 5 | 5 | N | 5 | 6 | N | 5 | 8 | 8 | 1 | 78.6 | 1 | 47.1 | 1 | 68.8 | 1 | 41.2 | 2355 | 2030 | 3.2187 | 0 | NR | 30 | N | N | N | N | N | N |  | 18717 | 0 | 0 | 0 | 0 | 0 | 0 | 8 | 1 | 1.524 | 1.524 | P | I | 0 |  | 72N4013E0620009 | 97.2333 | 0:06 | -95:51:45.18 | 0:06 | -095:51:45.18 | 2001 | 4000000 | 792423.2309 | 309695.2781 |  | <Collection> | <Collection>
46710522 | 502 | 1982 | 20248 | 6618 1255NX | 6618 N0000 | 12.55 | 66 | 8 | 131 | 18 | 12550 | 412 | U.S. 412 | U.S. 412 | N | CO. RD. UNDER | 95' PCBM SK75' | 1 | .4 MI E US 412 & SH 88 | 96.9 | 0 | 2 | 1 | 1 | 1 | 328.05 | 40.68 | C | 1 | 1 | 1 | 12 | 8150 | 2010 | 5 | 15 | 1 | 40.68 | H | 8 | 0 | 1 | 2 | -1 | 38.06 | M | 5 | 2 | 97.11 | 43.63 | A | 1 | 0 | 0 | 0 | 2 | 8 | 8 | 8 | N | N | 8 | 7 | 5 | 5 | N | 8 | 1 | 67.7 | 1 | 46.7 | 1 | 38.2 | 1 | 29 | 13040 | 2030 | 0.2 | 3 | NR | NA | N | N | 1411 | 1804 | 1707 | Y |  | 20248 | N | 0 | 0 | 0 | 1 | 8 | 8 | 4 | 0 | 0 | P | I | 1 |  | 6618 1255NX | 98.7474 | 0:10 | -95:30:42.5 | 0:10 | -095:30:42.50 | 2001 | 4000000 | 823813.9805 | 317548.7886 |  | <Collection> | <Collection>
46710524 | 502 | 1982 | 20249 | 6618 1255SX | 6618 0000 | 12.55 | 66 | 8 | 131 | 18 | 12550 | 412 | U.S. 412 | U.S. 412 | S | CO. RD. UNDER | 95' PCBM SK75' | 1 | .4 MI E US 412 & SH 88 | 96.9 | 0 | 2 | 1 | 1 | 1 | 328.05 | 40.68 | C | 1 | 1 | 1 | 12 | 8150 | 2010 | 5 | 15 | 1 | 40.68 | H | 8 | 0 | 1 | 2 | -1 | 38.06 | M | 5 | 2 | 97.11 | 43.63 | A | 1 | 0 | 0 | 0 | 2 | 8 | 8 | 8 | N | N | 8 | 7 | 5 | 5 | N | 8 | 1 | 67.7 | 1 | 46.7 | 1 | 38.2 | 1 | 29 | 13040 | 2030 | 0.2 | 3 | NR | NA | N | N | 1411 | 1602 | 1503 | Y |  | 20249 | N | 0 | 0 | 0 | 1 | 8 | 8 | 4 | 0 | 0 | P | I | 1 |  | 6618 1255SX | 98.684 | 0:10 | -95:30:42.49 | 0:10 | -095:30:42.49 | 2001 | 4000000 | 823815.5119 | 317498.5505 |  | <Collection> | <Collection>
46710526 | 502 | 1982 | 20309 | 6618 1204SX | 6618 0000 | 12.04 | 66 | 8 | 131 | 18 | 12040 | 412 | U.S. 412 EB | U.S. 412 EB | S | S.H. 88 & UP R.R. UNDER | 56'-70'-69'-56' PCBM | 1 | AT JCT US 412 & SH 88 | 94.9 | 0 | 2 | 1 | 1 | 4 | 328.05 | 48.56 | C | 1 | 1 | 1 | 12 | 8150 | 2010 | 5 | 20 | 4 | 48.56 | R | 11 | 25 | 1 | 3 | -1 | 38.06 | M | 5 | 2 | 252.95 | 51.84 | A | 1 | 0 | 0 | 0 | 2 | 8 | 8 | 7 | N | N | 7 | 4 | 5 | 5 | N | 8 | 1 | 62.7 | 1 | 38 | 1 | 36.8 | 1 | 27.6 | 13040 | 2030 | 0.16093 | 3 | NR | NA | N | N | 2408 | 3011 | 3005 | Y |  | 20309 | N | 0 | 0 | 0 | 1 | 8 | 8 | 4 | 0 | 0 | P | I | 1 |  | 6618 1204SX | 96.2087 | 0:10 | -95:31:13.94 | 0:10 | -095:31:13.94 | 2001 | 4000000 | 823034.3196 | 317300.8377 |  | <Collection> | <Collection>
46710529 | 502 | 1982 | 20310 | 6618 1204NX | 6618 N0000 | 12.04 | 66 | 8 | 131 | 18 | 12040 | 412 | U.S. 412 WB | U.S. 412 WB | N | S.H. 88 & U.P. R.R. UND | 56'-70'-69'-56' PCBM | 1 | AT JCT US 412 & SH 88 | 94.9 | 0 | 2 | 1 | 1 | 4 | 328.05 | 48.56 | C | 1 | 1 | 1 | 12 | 8150 | 2010 | 5 | 20 | 4 | 48.56 | R | 11 | 25 | 1 | 3 | -1 | 38.06 | M | 5 | 2 | 252.95 | 51.84 | A | 1 | 0 | 0 | 0 | 2 | 8 | 8 | 7 | N | N | 7 | 4 | 5 | 5 | N | 8 | 1 | 62.7 | 1 | 38 | 1 | 36.8 | 1 | 27.6 | 13040 | 2030 | 0.16093 | 3 | NR | NA | N | N | 2408 | 2900 | 2801 | Y |  | 20310 | N | 0 | 0 | 0 | 1 | 8 | 8 | 4 | 0 | 0 | P | I | 1 |  | 6618 1204NX | 98.2727 | 0:10 | -95:31:14.94 | 0:10 | -095:31:14.94 | 2001 | 4000000 | 823008.047 | 317351.0117 |  | <Collection> | <Collection>
46710389 | 502 | 1971 | 18125 | 1603 1022NX | 1603 N0000 | 10.22 | 16 | 7 | 31 | 3 | 10220 | 62 | _ | U.S. 62 | N | WEST CACHE CREEK | 3-100' PRESTRESSED CONC. BM. SPANS | 1 | 10.22 MI. E. KIOWA CO | 93 | 0 | 2 | 1 | 1 | 5 | 328.05 | 44 | C | 1 | 1 | 1 | 2 | 3100 | 2010 | 5 | 0 | 3 | 44 | N | 327.75 | 327.75 | 1 | 2 | -1 | 54 | M | 5 | 2 | 300.85 | 45.93 | A | 1 | 1 | 1 | 1 | 2 | 7 | 8 | 7 | 7 | N | 7 | 9 | N | 5 | 8 | 8 | 1 | 74.4 | 1 | 45.4 | 1 | 42.8 | 1 | 31.1 | 4960 | 2030 | 0.16093 | 3 | [9 empty] | 18125 | 0 | 0 | 0 | 0 | 1 | 8 | 8 | 1 | 0 | 0 | P | I | 1 |  | 1603 1022NX | 97.15 | 0:38 | -98:38:49.61 | 0:38 | -098:38:49.61 | 2001 | 4000000 | 540676.9674 | 145044.9134 |  | <Collection> | <Collection> | bar: NR to n
46710393 | 502 | 1972 | 18297 | 1603 0272NX | 1603 N0000 | 2.72 | 16 | 7 | 31 | 3 | 2720 | 62 | _ | U.S. 62 | N | SANDY CREEK | 3-50' PRESTRESED CONC. BM. SPANS | 1 | 2.72 MI. E. KIOWA CL | 93 | 0 | 2 | 1 | 1 | 5 | 328.05 | 46.7 | C | 1 | 1 | 1 | 2 | 2550 | 2010 | 5 | 0 | 3 | 46.7 | N | 327.75 | 327.75 | 1 | 2 | -1 | 54 | M | 5 | 2 | 151.9 | 49.54 | A | 1 | 1 | 1 | 1 | 2 | 7 | 7 | 7 | 7 | N | 7 | 9 | N | 5 | 8 | 8 | 1 | 68.5 | 1 | 41 | 1 | 44.3 | 1 | 32.1 | 4080 | 2030 | 0.16093 | 3 | [9 empty] | 18297 | 0 | 0 | 0 | 0 | 1 | 8 | 8 | 1 | 0 | 0 | P | I | 1 |  | 1603 0272NX | 97.7002 | 0:38 | -98:46:41.2 | 0:38 | -098:46:41.20 | 2001 | 4000000 | 528661.2851 | 144240.9441 |  | <Collection> | <Collection> | bar: NR to n
46710394 | 502 | 1972 | 18338 | 1603 0320NX | 1603 N0000 | 3.2 | 16 | 7 | 31 | 3 | 3200 | 62 | U.S. 62 | U.S. 62 | N | SLWC R.R. UNDER | 3-80' PRESTRESSED CONC. BM. SPANS | 1 | 3.20 MI. E. KIOWA CL | 93 | 0 | 2 | 1 | 1 | 2 | 328.05 | 46.7 | C | 1 | 1 | 1 | 2 | 2550 | 2010 | 5 | 60 | 3 | 46.7 | R | 16 | 327.75 | 1 | 2 | -1 | 54 | M | 5 | 2 | 244.09 | 49.54 | A | 1 | 1 | 1 | 1 | 2 | 6 | 8 | 7 | N | N | 7 | 9 | N | 5 | N | 8 | 1 | 70.5 | 1 | 42.2 | 1 | 48.9 | 1 | 29.3 | 4080 | 2030 | 0.16093 | 3 | [9 empty] | 18338 | N | 0 | 0 | 0 | 1 | 8 | 8 | 1 | 0 | 0 | P | I | 1 |  | 1603 0320NX | 89.0582 | 0:38 | -98:46:12.03 | 0:38 | -098:46:12.03 | 2001 | 4000000 | 529404.1903 | 144237.9151 |  | <Collection> | <Collection> | bar: NR to n
46710395 | 502 | 1972 | 18339 | 1603 0594NX | 1603 N0000 | 5.94 | 16 | 7 | 31 | 3 | 5940 | 62 | _ | U.S. 62 | N | POST CR & CO RD UNDER | 3-80' PRESTRESSED CONC. BM. SPANS | 1 | 5.94 MI. E. KIOWA CL | 89 | 2 | 2 | 1 | 1 | 6 | 328.05 | 46.7 | C | 1 | 1 | 1 | 2 | 3100 | 2010 | 5 | 30 | 3 | 46.7 | H | 2 | 327.75 | 1 | 2 | -1 | 54 | M | 5 | 2 | 242.12 | 49.54 | A | 1 | 1 | 1 | 1 | 2 | 7 | 8 | 7 | 8 | N | 7 | 9 | 2 | 5 | 8 | 8 | 1 | 81.2 | 1 | 40.6 | 1 | 49.6 | 1 | 30.2 | 4960 | 2030 | 0.16093 | 3 | NR | N | N | N | 1309 | 1508 | 1400 | N |  | 18339 | 0 | 0 | 0 | 0 | 1 | 8 | 8 | 1 | 0 | 0 | P | I | 1 |  | 1603 0594NX | 93.8072 | 0:38 | -98:43:18.07 | 0:38 | -098:43:18.07 | 2001 | 4000000 | 533834.4551 | 144217.2212 |  | <Collection> | <Collection>
46710534 | 502 | 1995 | 24196 | 6906 0576NX | 6906 N0000 | 5.76 | 69 | 7 | 137 | 6 | 5760 | 7 | S.H. 7 | S.H. 7 | N | LITTLE BEAVER CREEK O'FL | 3-60' PC BEAM SPANS | 1 | 4.2W OF JCT US-81 & SH-7 | 95 | 0 | 3 | 1 | 1 | 9 | 328.05 | 38 | B | 1 | 1 | 1 | 2 | 3700 | 2010 | 5 | 0 | 3 | 38 | N | 0 | 0 | 1 | 2 | -1 | 54 | M | 5 | 2 | 182.1 | 41 | A | 1 | 1 | 1 | 1 | 1 | 8 | 7 | 7 | 8 | N | 7 | 7 | N | 5 | 8 | 8 | 1 | 69.3 | 1 | 41.4 | 1 | 45.1 | 1 | 31.3 | 5920 | 2030 | 0.16093 | 3 | NR | NR | N | N | -1 | -1 | -1 | N |  | 24196 | 0 | 0 | 0 | 0 | 1 | 8 | 8 | 1 | 0 | 0 | P | I | 1 |  | 6906 0576NX | 100 | 0:36 | -98:02:25.8 | 0:36 | -098:02:25.80 | 2001 | 4000000 | 596285.1871 | 139906.9535 |  | <Collection> | <Collection>
46710535 | 502 | 1995 | 24197 | 6906 0618NX | 6906 N0000 | 6.18 | 69 | 7 | 137 | 6 | 6180 | 7 | S.H. 7 | S.H. 7 | N | HELL CREEK | 3-60' PC BEAM SPAN | 1 | 3.7W OF US-81 & SH-7 | 95 | 0 | 3 | 1 | 1 | 5 | 328.05 | 38 | B | 1 | 1 | 1 | 2 | 4050 | 2010 | 5 | 0 | 3 | 38 | N | 0 | 0 | 1 | 2 | -1 | 54 | M | 5 | 2 | 183.1 | 41 | A | 1 | 1 | 1 | 1 | 1 | 8 | 7 | 6 | 5 | N | 6 | 7 | N | 5 | 8 | 8 | 1 | 69.3 | 1 | 41.4 | 1 | 45.1 | 1 | 31.3 | 6480 | 2030 | 0.16093 | 3 | NR | NR | N | N | -1 | -1 | -1 | N |  | 24197 | 0 | 0 | 0 | 0 | 1 | 8 | 8 | 1 | 0 | 0 | P | I | 1 |  | 6906 0618NX | 96.2755 | 0:36 | -98:01:58.6 | 0:36 | -098:01:58.60 | 2001 | 4000000 | 596978.2531 | 139910.1351 |  | <Collection> | <Collection>
46710536 | 502 | 1995 | 24200 | 6906 0545NX | 6906 N0000 | 5.45 | 69 | 7 | 137 | 6 | 5450 | 7 | S.H. 7 | S.H. 7 | N | LITTLE BEAVER CREEK | 3-80' PC BEAM SPAN | 1 | 4.4W OF JCT US-81 & SH-7 | 95 | 0 | 3 | 1 | 1 | 5 | 328.05 | 38 | B | 1 | 1 | 1 | 2 | 3700 | 2010 | 5 | 0 | 3 | 38 | N | 0 | 0 | 1 | 2 | -1 | 54 | M | 5 | 2 | 242.1 | 41 | A | 1 | 1 | 1 | 1 | 1 | 8 | 7 | 7 | 8 | N | 7 | 7 | N | 5 | 8 | 8 | 1 | 77.1 | 1 | 47.9 | 1 | 46 | 1 | 33 | 5920 | 2030 | 0.16093 | 3 | NR | NR | N | N | -1 | -1 | -1 | N |  | 24200 | 0 | 0 | 0 | 0 | 1 | 8 | 8 | 1 | 0 | 0 | P | I | 1 |  | 6906 0545NX | 98.3021 | 0:36 | -98:02:45.81 | 0:36 | -098:02:45.81 | 2001 | 4000000 | 595775.3853 | 139904.7359 |  | <Collection> | <Collection>
46710711 | 502 | 2000 | 26955 | 55E0913N3110008 |  |  | 55 | 4 | 109 | 0 | 800 | E0913 | _ | E0913(STEEPLE CHAS |  | CREEK | 70' PCB SPAN | 1 | .2W OF COLTRANE ON STEEPL | 97 | 0 | 5 | 1 | 1 | 5 | 328.05 | 29.53 | O | 4 | 4 | 0 | 19 | 450 | 2010 | 5 | 0 | 1 | 29.53 | N | 0 | 0 | 1 | 2 | -1 | 29.53 | M | 5 | 2 | 70 | 31.4 | A | 1 | 0 | 0 | 0 | 2 | 7 | 8 | 7 | 9 | N | 7 | 5 | N | 5 | 7 | 6 | 2 | 49.1 | 2 | 36 | 2 | 27 | 2 | 20 | 720 | 2030 | 1 | 3 | NR | 25 | N | N | N | N | N | N |  | 26955 | 0 | 0 | 0 | 0 | 0 | 0 | 0 | 1 | 0 | 0 | P | I | 0 |  | 55E0913N3110008 | 100 | 0:42 | -97:26:41.98 | 0:42 | -097:26:41.9790 | 2001 | 4000000 | 650225.2529 | 261792.0064 |  | <Collection> | <Collection>
46710715 | 502 | 2010 | 28811 | 3912 0550 X | 3912 0000 | 5.5 | 39 | 2 | 77 | 12 | 5500 | 1 | S.H. 1 | S.H. 1 |  | GAINES CREEK | 70' - 90' - 75' PC beam | 1 | 5.50 E PITTSBURG C/L | 97.2 | 0 | 3 | 1 | 1 | 5 | 328.05 | 38 | B | 1 | 1 | 0 | 2 | 1300 | 2010 | A | 0 | 3 | 40 | N | 0 | 0 | 1 | 2 | -1 | 40 | M | 5 | 2 | 236 | 42.2 | A | 1 | 1 | 1 | 1 | 9 | 9 | 9 | 8 | 8 | N | 8 | 7 | N | 5 | 8 | 8 | 3 | 57.2 | 3 | 44.2 | 3 | 57.2 | 3 | 44.2 | 2080 | 2030 | 45.0616 | _ | NR | NR | N | N | -1 | -1 | -1 | N |  | 28811 | 0 | 0 | 0 | 0 | 0 | 8 | 1 | 1 | 0.335 | 0.335 | P | I | 1 |  |  | 100 | 0:49 | -95:25:29.24 | 0:49 | -095:25:29.24 | 2001 | 4000000 | 835555.9156 | 167046.7522 |  | <Collection> | <Collection>
46710398 | 502 | 1973 | 18531 | 3902 0470 X | 3902 0000 | 4.7 | 39 | 2 | 77 | 2 | 4700 | 270 | U.S. 270 | U.S. 270 |  | GAINES CREEK | 50'-60'-50' PRESTRES | 1 | 4.70 E PITTSBURG C/L | 88.5 | 1 | 2 | 1 | 1 | 5 | 328.05 | 34.6 | C | 1 | 1 | 0 | 6 | 3000 | 2010 | 5 | 0 | 3 | 32 | N | 0 | 0 | 1 | 2 | -1 | 32 | M | 5 | 2 | 163 | 34.6 | A | 1 | 1 | 0 | 0 | 1 | 4 | 8 | 6 | 6 | N | 6 | 4 | N | 5 | 8 | 8 | 1 | 73.6 | 1 | 44.2 | 1 | 46 | 1 | 33.3 | 4800 | 2030 | 37 | 3 | NR | NR | N | N | -1 | -1 | -1 | N |  | 18531 | 0 | 0 | 0 | 0 | 0 | 8 | 8 | 1 | 0.396 | 0.396 | P | I | 1 |  | 3902 0470 X | 85.7275 | 0:54 | -95:26:14.08 | 0:54 | -095:26:14.08 | 2001 | 4000000 | 834176.964 | 176294.8322 |  | <Collection> | <Collection>
46710740 | 502 | 1997 | 24656 | 57N3882E0180006 |  |  | 57 | 8 | 113 | 0 | 4000 | 5522 | _ | D3880 |  | BUCK CREEK | 40'-100'-40' PRESTRE | 1 | 0.6 MI.S. OF US-60 | 93.9 | 0 | 4 | 1 | 1 | 5 | 328.05 | 26.57 | D | 2 | 2 | 0 | 7 | 250 | 2010 | 5 | 0 | 3 | 26.9 | N | 327.75 | 327.75 | 1 | 2 | 0 | 32.81 | M | 5 | 2 | 182.08 | 27.89 | A | 1 | 1 | 1 | 0 | 8 | 7 | 8 | 7 | 9 | N | 7 | 5 | N | 5 | 9 | 7 | 1 | 77.9 | 1 | 46.7 | 1 | 55.9 | 1 | 33.5 | 400 | 2030 | 6 | 1 | NR | nr | N | N | n | n | n | N |  | 24656 | 0 | 0 | 0 | 0 | 0 | 0 | 8 | 1 | 0 | 0 | P | I | 0 |  | 57N3882E0180006 | 100 | 0:45 | -96:04:42.47 | 0:45 | -096:04:42.4719 | 2001 | 4000000 | 771615.9182 | 380072.6021 |  | <Collection> | <Collection>
46710745 | 502 | 2001 | 26676 | 57N3855E0100005 |  |  | 57 | 8 | 113 | 0 | 0 | 5756 | IRR FAS 5756 | IRR FAS 5756 |  | MISSION CREEK | 100' PC BEAM | 1 | 5.5W OF S.H. 99 | 99.5 | 0 | 4 | 1 | 1 | 5 | 328.05 | 32.81 | D | 2 | 2 | 0 | 7 | 415 | 2010 | 4 | 0 | 1 | 32.81 | N | 0 | 0 | 1 | 2 | -1 | 29.53 | M | 5 | 2 | 100 | 36.09 | A | 1 | 1 | 1 | 1 | 9 | 7 | 8 | 7 | 7 | N | 7 | 6 | N | 5 | 6 | 7 | 1 | 91.6 | 1 | 55 | 1 | 60.3 | 1 | 36.2 | 664 | 2030 | 24 | - | NR | NR | N | N | -1 | -1 | -1 | N |  | 26676 | 0 | 0 | 0 | 0 | 0 | 8 | 8 | 0 | 0 | 0 | P | I | 0 |  | 57N3857E0100005 | 99.966 | 0:52 | -96:07:31.1 | 0:52 | -096:07:31.10 | 2001 | 4000000 | 767185.4052 | 393074.7103 |  | <Collection> | <Collection>
46710746 | 502 | 2001 | 26677 | 57D0010N3750009 |  |  | 57 | 8 | 113 | 0 | 0 | D0100 | D0010 | D0010 |  | BUCK CREEK | 80' 100' 80' PC BEAM | 1 | 5.5W SH99, .6S KANSAS SL | 97.9 | 0 | 4 | 1 | 1 | 5 | 328.05 | 22.97 | D | 2 | 2 | 0 | 9 | 75 | 2010 | 5 | 0 | 3 | 22.97 | N | 0 | 0 | 1 | 2 | -1 | 22.97 | M | 5 | 2 | 260 | 26.25 | A | 1 | 0 | 1 | 0 | 9 | 7 | 8 | 7 | 7 | N | 7 | 5 | N | 5 | 8 | 7 | 1 | 104.6 | 1 | 62.7 | 1 | 90.1 | 1 | 54.1 | 120 | 2030 | 32 | 3 | NR | 40 | N | N | -1 | -1 | -1 | N |  | 26677 | 0 | 0 | 0 | 0 | 0 | 8 | 8 | 0 | 0 | 0 | P | I | 0 |  | 57E0015N3750009 | 100 | 0:59 | -96:17:34.01 | 0:59 | -096:17:34.01 | 2001 | 4000000 | 752007.4288 | 406974.209 |  | <Collection> | <Collection>
46710250 | 502 | 1984 | 20757 | 43E2080N3210009 |  |  | 43 | 7 | 85 | 0 | 900 | E2080 | E2080 | E2080 |  | S. BRANCH HICKORY CREEK | 70' PRESTRESSED CONC BM SPAN | 1 | 4. N 8.9 E OF SH 32 | 98 | 0 | 4 | 1 | 1 | 5 | 328.05 | 26 | D | 2 | 2 | 0 | 9 | 100 | 2010 | 5 | 0 | 1 | 26 | N | 0 | 0 | 1 | 2 | -1 | 18 | M | 5 | 2 | 69.88 | 28 | A | 1 | 0 | 0 | 0 | 4 | 7 | 8 | 7 | 6 | N | 7 | 6 | N | 5 | 8 | 8 | 2 | 86 | 2 | 51 | 2 | 47.9 | 2 | 28 | 160 | 2030 | 0.16093 | 1 | NR | N | N | Y | N | N | N | N |  | 20757 | 0 | 0 | 0 | 0 | 0 | 0 | 0 | 1 | 0 | 0 | P | I | 0 |  | 43E2080N3210009 | 99.4964 | 1:00 | -97:15:59.99 | 1:00 | -097:15:59.99 | 2001 | 4000000 | 667752.9303 | 74038.7287 |  | <Collection> | <Collection>
46710252 | 502 | 1985 | 21040 | 43E2060N3200004 |  |  | 43 | 7 | 85 | 0 | 2620 | 4311 | 4304C MAJOR | 4304C MAJOR |  | WALNUT BAYOU CREEK | 90' PRESTRESSED CONC BM SPANS | 1 | 7.4 E 6. N OF SH 32 | 98.9 | 0 | 4 | 1 | 1 | 5 | 328.05 | 26 | D | 2 | 2 | 0 | 7 | 211 | 2010 | 5 | 0 | 1 | 26 | N | 0 | 0 | 1 | 2 | -1 | 26 | M | 5 | 2 | 89.89 | 29 | A | 1 | 1 | 1 | 1 | 2 | 7 | 7 | 6 | 6 | N | 6 | 5 | N | 5 | 8 | 8 | 2 | 100 | 2 | 64 | 2 | 60 | 2 | 36 | 338 | 2030 | 10 | 1 | [9 empty] | 21040 | 0 | 0 | 0 | 0 | 0 | 0 | 0 | 1 | 0 | 0 | P | I | 0 |  | 43E2060N3200004 | 93.4215 | 0:02 | -97:17:23.82 | 0:02 | -097:17:23.82 | 2001 | 4000000 | 665578.49 | 77245.1965 |  | <Collection> | <Collection> | bar: NR to N
46710255 | 502 | 1987 | 21507 | 43N3180E2090000 |  |  | 43 | 7 | 85 | 0 | 3540 | 4344C | IRR 4344C | IRR 4344C |  | SIMON CREEK | 45' PRESTRESSED CONC BM SPANS SK.30 DEG. | 1 | 5. E 3. N OF SH 76 | 100 | 0 | 4 | 1 | 1 | 5 | 328.05 | 26 | D | 2 | 2 | 0 | 8 | 100 | 2010 | 5 | 30 | 1 | 26 | N | 0 | 0 | 1 | 2 | -1 | 26 | M | 5 | 2 | 44.95 | 28 | A | 1 | 1 | 1 | 1 | 2 | 7 | 7 | 7 | 8 | N | 7 | 6 | N | 5 | 7 | 8 | 2 | 81 | 2 | 47.9 | 2 | 45 | 2 | 27 | 160 | 2030 | 5 | 1 | [9 empty] | 21507 | 0 | 0 | 0 | 0 | 0 | 0 | 0 | 1 | 0 | 0 | P | I | 0 |  | 43N3180E2090000 | 99.5088 | 0:59 | -97:20:05.51 | 0:59 | -097:20:05.51 | 2001 | 4000000 | 661463.002 | 72359.3473 |  | <Collection> | <Collection> | bar: NR to N
46710258 | 502 | 1988 | 21976 | 43E2080N3310004 |  |  | 43 | 7 | 85 | 0 | 400 | E2080 | E2080 | E2080 |  | SHIGGAN CREEK | 100' PREST CONC BM SPAN | 1 | 1.4 MI E OF US 77 | 100 | 0 | 4 | 1 | 1 | 5 | 328.05 | 32 | D | 2 | 2 | 0 | 9 | 100 | 2010 | 5 | 0 | 1 | 32 | N | 0 | 0 | 1 | 2 | -1 | 34 | M | 5 | 2 | 100.06 | 34 | A | 1 | 1 | 1 | 1 | 2 | 7 | 8 | 7 | 7 | N | 7 | 8 | N | 5 | 8 | 8 | 2 | 95 | 2 | 58 | 2 | 53 | 2 | 32 | 160 | 2030 | 6 | 1 | [9 empty] | 21976 | 0 | 0 | 0 | 0 | 0 | 0 | 0 | 1 | 0 | 0 | P | I | 0 |  | 43E2080N3310004 | 99.9243 | 1:00 | -97:06:08.27 | 1:00 | -097:06:08.27 | 2001 | 4000000 | 682938.4934 | 74156.0251 |  | <Collection> | <Collection> | bar: NR to N
46710259 | 502 | 1989 | 22319 | 43N3304E2060006 |  |  | 43 | 7 | 85 | 0 | 600 | N3304 | N3304 | N3304 |  | LITTLE HICKORY CREEK | 100' PREST CONC BM SPAN | 1 | .4 E 5.3 N OF SH 32 | 94.1 | 0 | 4 | 1 | 1 | 5 | 328.05 | 26 | D | 2 | 2 | 0 | 9 | 100 | 2010 | 0 | 0 | 1 | 26 | N | 0 | 0 | 1 | 2 | -1 | 24 | M | 5 | 2 | 100.06 | 28 | A | 1 | 1 | 1 | 1 | 3 | 7 | 8 | 7 | 8 | N | 7 | 6 | N | 5 | 8 | 6 | 2 | 100 | 2 | 70 | 2 | 66 | 2 | 39 | 160 | 2030 | 199 | 1 | [9 empty] | 22319 | 0 | 0 | 0 | 0 | 0 | 0 | 0 | 1 | 0 | 0 | P | I | 0 |  | 43N3304E2060006 | 100 | 0:01 | -97:07:13.02 | 0:01 | -097:07:13.02 | 2001 | 4000000 | 681259.2345 | 76121.9892 |  | <Collection> | <Collection> | bar: NR to N
46710558 | 502 | 2009 | 28533 | 3906 1480 X | 3906 0000 | 14.8 | 39 | 2 | 77 | 6 | 14800 | 2 |  | S.H. 2 |  | GAINES CREEK | 100'-100'-100' PC BEAM SPANS | 1 | 14.80 N PUSHMATAHA C/L | 97.1 | 0 | 3 | 1 | 1 | 5 | 328.05 | 38 | B | 1 | 1 | 0 | 6 | 1200 | 2010 | A | 0 | 3 | 40 | N | 0 | 0 | 1 | 2 | -1 | 40 | M | 5 | 2 | 301 | 42.2 | A | 1 | 1 | 1 | 1 | 9 | 9 | 9 | 8 | 8 | N | 8 | 7 | N | 5 | 8 | 8 | 1 | 96.1 | 1 | 41.8 | 1 | 70.1 | 1 | 28.5 | 1920 | 2030 | 51.0162 | 1 | NR | NR | N | N | -1 | -1 | -1 | N |  | 28533 | 0 | 0 | 0 | 0 | 0 | 3 | 1 | 1 | 0.335 | 0.335 | P | I | 1 |  |  | 100 | 0:50 | -95:18:36.24 | 0:50 | -095:18:36.24 | 2001 | 4000000 | 845991.2244 | 169382.9037 |  | <Collection> | <Collection>
46710260 | 502 | 1990 | 22579 | 43E2150N3280002 |  |  | 43 | 7 | 85 | 0 | 200 | E2150 | E2150 | E2150 |  | BILL'S CREEK | 77' PREST CONC BM SPAN | 1 | 1.8 W 3. S OF US 77 | 100 | 0 | 4 | 1 | 1 | 5 | 328.05 | 26 | D | 2 | 2 | 0 | 9 | 100 | 2010 | 5 | 0 | 1 | 26 | N | 0 | 0 | 1 | 2 | -1 | 22 | M | 5 | 2 | 77.1 | 28 | A | 1 | 1 | 1 | 1 | 2 | 7 | 7 | 7 | 7 | N | 7 | 6 | N | 5 | 7 | 8 | 2 | 92 | 2 | 55 | 2 | 51 | 2 | 30 | 160 | 2030 | 6 | 1 | [9 empty] | 22579 | 0 | 0 | 0 | 0 | 0 | 0 | 0 | 1 | 0 | 0 | P | I | 0 |  | 43E2150N3280002 | 99.9925 | 0:54 | -97:09:25.34 | 0:54 | -097:09:25.34 | 2001 | 4000000 | 677976.8479 | 62844.9599 |  | <Collection> | <Collection> | bar: NR to N
46710261 | 502 | 1990 | 22599 | 43E2060N3140006 |  |  | 43 | 7 | 85 | 0 | 11190 | 4311 | 4302C MAJOR | 4302C MAJOR |  | SIMON CREEK | 97' PREST CONC BM SPAN | 1 | 0.8 MI E SH 76 | 99 | 0 | 4 | 1 | 1 | 5 | 328.05 | 26 | D | 2 | 2 | 0 | 7 | 115 | 2010 | 5 | 0 | 1 | 26 | N | 0 | 0 | 1 | 2 | -1 | 22 | M | 5 | 2 | 97.11 | 28 | A | 1 | 1 | 1 | 1 | 3 | 7 | 8 | 7 | 8 | N | 7 | 5 | N | 5 | 8 | 8 | 2 | 100 | 2 | 66 | 2 | 61.9 | 2 | 37 | 184 | 2030 | 8 | 1 | [9 empty] | 22599 | 0 | 0 | 0 | 0 | 0 | 0 | 0 | 1 | 0 | 0 | P | I | 0 |  | 43E2060N3140006 | 99.7257 | 0:02 | -97:23:39.45 | 0:02 | -097:23:39.45 | 2001 | 4000000 | 655941.8681 | 77177.7929 |  | <Collection> | <Collection> | bar: NR to N
46710719 | 502 | 2009 | 28955 | 1618 1100NX | 1618 N0000 | 11 | 16 | 7 | 31 | 18 | 11000 | 7 | S.H. 7 WB | S.H. 7 WB | N | BEAVER CREEK | 3-100' P.C. BM. SPANS 38.0' CL. RDY. W/F-SHAPED PARAPET | 1 | 1.6E OF JCT. S.H. 65 | 100 | 0 | 3 | 1 | 1 | 5 | 328.05 | 38 | B | 1 | 1 | 1 | 2 | 3950 | 2010 | A | 0 | 3 | 38 | N | 0 | 0 | 1 | 2 | -1 | 38 | M | 5 | 2 | 300 | 41 | A | 1 | 1 | 1 | 1 | 1 | 8 | 8 | 8 | 9 | N | 8 | 7 | N | 5 | 9 | 8 | 3 | 100 | 3 | 74.2 | 3 | 76.6 | 3 | 51.3 | 6320 | 2030 | 0.16093 | 3 | NR | 70 | N | N | N | N | N | N |  | 28955 | 0 | 0 | -1 | 0 | 1 | 0 | 1 | 1 | 0 | 0 | P | I | 1 |  |  | 100 | 0:36 | -98:11:01.9 | 0:36 | -098:11:01.8951 | 2001 | 4000000 | 583135.5026 | 139877.8021 |  | <Collection> | <Collection>
46710287 | 502 | 1993 | 24573 | 59E0570N3550001 |  |  | 59 | 8 | 117 | 0 | 900 | E0570 | E0570 | E0570 |  | LAGOON CREEK | 105' PC BEAM SPAN | 1 | .7S .3E 3.1S OF MARAMEC | 98 | 0 | 4 | 1 | 1 | 5 | 328.05 | 26.3 | D | 2 | 2 | 0 | 9 | 100 | 2010 | 5 | 0 | 1 | 26.3 | N | 0 | 0 | 1 | 2 | -1 | 26 | M | 5 | 2 | 107.5 | 28.4 | A | 1 | 0 | 0 | 0 | 2 | 7 | 8 | 8 | 7 | N | 8 | 6 | N | 5 | 7 | 8 | 1 | 107 | 1 | 64 | 1 | 72 | 1 | 43 | 160 | 2030 | 3.22 | 1 | NR | 40 | N | N | 9999 | 9999 | 9999 | N |  | 24573 | 0 | 0 | 0 | 0 | 0 | 0 | 0 | 1 | 0 | 0 | P | I | 0 |  | 59E0570N3550001 | 100 | 0:11 | -96:40:39.94 | 0:11 | -096:40:39.94 | 2001 | 4000000 | 718918.1538 | 317534.3061 |  | <Collection> | <Collection>
46710288 | 502 | 1995 | 24651 | 59E0480N3530001 |  |  | 59 | 8 | 117 | 0 | 100 | E0480 | E0480 | E0480 |  | CAMP CREEK | 40'-105' PC BEAM SPANS | 1 | .2S .7E 4S .9W OF SKEDEE | 97 | 0 | 4 | 1 | 1 | 5 | 328.05 | 26.7 | D | 2 | 2 | 0 | 9 | 100 | 2010 | 5 | 0 | 2 | 26.7 | N | 0 | 0 | 1 | 2 | -1 | 24 | M | 5 | 2 | 147.5 | 28.4 | A | 0 | 0 | 0 | 0 | 2 | 7 | 8 | 6 | 8 | N | 6 | 6 | N | 5 | 6 | 8 | 1 | 77.1 | 1 | 46 | 1 | 55 | 1 | 33 | 160 | 2030 | 6.44 | 0 | NR | 40 | N | N | 9999 | 9999 | 9999 | N |  | 24651 | 0 | 0 | 0 | 0 | 0 | 0 | 0 | 1 | 0 | 0 | P | I | 0 |  | 59E0480N3530001 | 100 | 0:19 | -96:42:27.45 | 0:19 | -096:42:27.45 | 2001 | 4000000 | 716044.2678 | 331928.5552 |  | <Collection> | <Collection>
46710291 | 502 | 2008 | 28643 | 59N3520E0470003 |  |  | 59 | 8 | 117 | 0 | 300 | N3520 |  | N3520 |  | BLACK BEAR CREEK | 55-75-55 PCB TYPE III w/TR1 CONC. RAILS | 1 | 3.3 MILES SOUTH OF SKEDEE | 99 | 0 | 4 | 1 | 1 | 5 | 328.05 | 26.84 | D | 2 | 2 | 0 | 9 | 150 | 2010 | 5 | 0 | 3 | 26.84 | N | 327.75 | 327.75 | 1 | 2 | -1 | 28.5 | M | 5 | 2 | 187.5 | 28.5 | A | 1 | 1 | 1 | 0 | 9 | 9 | 9 | 8 | N | N | 8 | 5 | N | 5 | 7 | 8 | 1 | 90.3 | 1 | 54.2 | 1 | 62.8 | 1 | 37.7 | 240 | 2030 | 0 | 1 | NR | N | N | N | -1 | -1 | -1 | N |  | 28643 | 0 | 0 | 0 | 0 | 0 | 0 | 0 | 0 | 0 | 0 | P | I | 0 |  | -1 | 100 | 36:20 | -96:43:42 | -1 | 1 | 2001 | 4000000 | 714171.315 | 332968.6192 |  | <Collection> | <Collection>
46710447 | 502 | 1996 | 24438 | 72E0685N3960002 |  |  | 72 | 8 | 143 | 0 | 3100 | 6850 | E0685 (96TH ST.) | E0685 (96TH ST.) |  | ARKANSAS RIVER | 19-102' PC Bm Spans | 1 | 96TH ST. OVER ARK. RIVER | 85.1 | 0 | 5 | 1 | 1 | 5 | 328.05 | 56 | I | 4 | 4 | 0 | 9 | 16000 | 2010 | 5 | 0 | 19 | 56 | N | 0 | 0 | 1 | 4 | -1 | 60 | M | 5 | 2 | 1940.48 | 59 | A | 1 | 1 | 1 | 1 | 1 | 7 | 8 | 7 | 8 | N | 7 | 5 | N | 5 | 6 | 6 | 1 | 49.1 | 1 | 36 | 1 | 27 | 1 | 20 | 25600 | 2030 | 11 | 1 | NR | 40 | N | N | -1 | -1 | -1 | N |  | 24438 | 0 | 0 | 0 | 0 | 0 | 0 | 0 | 1 | 0 | 0 | P | I | 0 |  | 72E0685N3960002 | 99.9507 | 0:01 | -95:57:29.6 | 0:01 | -095:57:29.60 | 2001 | 4000000 | 784000.3071 | 300356.3811 |  | <Collection> | <Collection>
46710451 | 502 | 1987 | 21119 | 61E1215N4230002 |  |  | 61 | 2 | 121 | 0 | 1000 | 6125 | _ | FAS 6125 |  | PINEY CREEK | 3-100' PREST CONC BEAM | 1 | 12. MI N OF FEATHERSTON | 99.9 | 0 | 4 | 1 | 1 | 5 | 328.05 | 28 | D | 2 | 2 | 0 | 7 | 100 | 2010 | 5 | 0 | 3 | 28 | N | 327.75 | 327.75 | 1 | 2 | -1 | 28 | M | 5 | 2 | 299.87 | 30 | A | 1 | 1 | 0 | 1 | 2 | 7 | 8 | 7 | 8 | N | 7 | 7 | N | 5 | 8 | 8 | 1 | 49.1 | 1 | 36 | 1 | 27 | 1 | 20.1 | 160 | 2030 | 13 | 3 | NR | NR | N | N | -1 | -1 | -1 | N |  | 21119 | 0 | 0 | 0 | 0 | 0 | 0 | 0 | 1 | 0 | 0 | P | I | 0 |  | 61E1215N4230002 | 100 | 0:15 | -95:28:59.21 | 0:15 | -095:28:59.21 | 2001 | 4000000 | 828983.7218 | 215664.5366 |  | <Collection> | <Collection>
46710591 | 502 | 1989 | 22310 | 57N3778E0250008 |  |  | 57 | 8 | 113 | 0 | 4400 | 5747 | IRR FAS 5747 | IRR FAS 5747 |  | MCCORMICK CREEK | 100' PREST CONC BM SPAN | 1 | 4.4 MI N SH 11 | 96.9 | 0 | 4 | 1 | 1 | 5 | 328.05 | 26.8 | D | 2 | 2 | 0 | 7 | 105 | 2010 | 5 | 0 | 1 | 26.8 | N | 0 | 0 | 1 | 2 | -1 | 26 | M | 5 | 2 | 103.02 | 28.4 | A | 1 | 0 | 0 | 0 | 9 | 7 | 8 | 7 | 7 | N | 7 | 5 | N | 5 | 6 | 7 | 1 | 110.1 | 1 | 72.1 | 1 | 98.1 | 1 | 58.9 | 168 | 2030 | 24 | 1 | NR | NR | N | _ | -1 | -1 | -1 | N |  | 22310 | 0 | 0 | 0 | 0 | 0 | 0 | 8 | 1 | 0 | 0 | P | I | 0 |  | 57N3778E0250008 | 99.7723 | 0:38 | -96:16:01.55 | 0:38 | -096:16:01.55 | 2001 | 4000000 | 754975.9352 | 368017.1103 |  | <Collection> | <Collection>
46710594 | 502 | 1994 | 23613 | 57E0100N3550008 |  |  | 57 | 8 | 113 | 0 | 5500 | 5745 | FAS 5745 | FAS 5745 |  | W BRANCH SALT CREEK | 70'-100'-70' PREST C | 1 | 5.5 MI E KAY C/L | 93.3 | 0 | 4 | 1 | 1 | 5 | 328.05 | 26 | D | 2 | 2 | 0 | 7 | 100 | 2010 | 5 | 30 | 3 | 26 | N | 0 | 0 | 1 | 2 | -1 | 30 | M | 5 | 2 | 244.09 | 28 | A | 1 | 1 | 1 | 0 | 9 | 7 | 8 | 7 | 8 | N | 7 | 6 | N | 5 | 8 | 8 | 1 | 54.5 | 1 | 32.6 | 1 | 48.9 | 1 | 29.3 | 160 | 2030 | 29 | 1 | NR | NR | N | _ | N | -1 | N | _ |  | 23613 | 0 | 0 | 0 | 0 | 0 | 0 | 0 | 1 | 0 | 0 | P | I | 0 |  | 57E0100N3550008 | 99.9575 | 0:52 | -96:39:32.31 | 0:52 | -096:39:32.31 | 2001 | 4000000 | 719587.3752 | 392957.0983 |  | <Collection> | <Collection>
46710597 | 502 | 1995 | 24646 | 57N3540E0180005 |  |  | 57 | 8 | 113 | 0 | 2850 | 5708C | IRR 5708C | IRR 5708C |  | SALT CREEK | 3 SPAN P.C BEAM. 23 | 1 | 2.5 MI. W OF SHIDLER | 93.9 | 0 | 4 | 1 | 1 | 5 | 328.05 | 29 | D | 2 | 2 | 0 | 9 | 200 | 2010 | 5 | 30 | 3 | 26.7 | N | 0 | 0 | 1 | 2 | -1 | 29 | M | 5 | 2 | 230 | 29 | A | 1 | 1 | 1 | 0 | 9 | 7 | 8 | 7 | 9 | N | 7 | 5 | N | 5 | 9 | 8 | 1 | 108.1 | 1 | 72.2 | 1 | 98 | 1 | 58.8 | 320 | 2030 | 6 | 1 | NR | 45 | N | _ | N | N | N | _ |  | 24646 | 0 | 0 | 0 | 0 | 0 | 0 | 0 | 1 | 0 | 0 | P | I | 0 |  | 57N3540E0180005 | 99.8867 | 0:45 | -96:41:21.51 | 0:45 | -096:41:21.51 | 2001 | 4000000 | 717063.4505 | 379242.5097 |  | <Collection> | <Collection>
46710155 | 502 | 1974 | 18714 | 0634 0291 X | 0634 0000 | 2.91 | 6 | 5 | 11 | 34 | 2910 | 0051A | S.H. 51A | S.H. 51 ALT. |  | U.S. GYPSUM RD. UNDER | 35'-46'-35' P/S CONC. BEAM SPANS, SK. 10 DEG. L.F. | 1 | 2.9 MI. N JCT S.H. 51 | 83 | 0 | 3 | 2 | 1 | 1 | 328.05 | 32 | B | 1 | 1 | 0 | 6 | 630 | 2010 | 5 | 10 | 3 | 32 | H | 4 | 327.75 | 1 | 2 | -1 | 40 | M | 5 | 2 | 117.12 | 35 | A | 1 | 0 | 1 | 1 | 7 | 7 | 5 | 5 | N | N | 5 | 6 | N | 5 | N | 8 | 2 | 48.6 | 2 | 35.7 | 2 | 48.6 | 2 | 35.7 | 1008 | 2030 | 27 | 3 | NR | 65 | N | N | 1710 | 1911 | 1902 | Y |  | 18714 | N | 0 | 0 | 0 | 0 | 8 | 8 | 6 | 0 | 0 | P | I | 1 |  | 0634 0291 X | 79.231 | 0:06 | -98:28:34.36 | 0:06 | -098:28:34.36 | 2001 | 4000000 | 557120.1051 | 306474.8648 |  | <Collection> | <Collection>
46710160 | 502 | 1984 | 20864 | 0602 1029NX | 0602 N0406 | 10.29 | 6 | 5 | 11 | 2 | 10290 | 270 | U.S. 270 | U.S. 270 | N | N. CANADIAN RIVER | 70',4-100',70' P/S CONC. BEAM SPANS | 1 | 10.2 MI E DEWEY C/L | 76.4 | 0 | 2 | 1 | 1 | 5 | 328.05 | 38 | C | 1 | 1 | 1 | 2 | 5000 | 2010 | 5 | 0 | 6 | 38 | N | 327.75 | 327.75 | 1 | 2 | -1 | 40 | M | 5 | 2 | 541.99 | 40 | A | 1 | 1 | 1 | 1 | 8 | 7 | 7 | 7 | 7 | N | 6 | 5 | N | 5 | 8 | 8 | 1 | 44.8 | 1 | 26.8 | 1 | 30 | 1 | 18 | 8000 | 2030 | 64 | 3 | NR | 70 | -1 | _ | -1 | -1 | -1 | _ |  | 20864 | 0 | 0 | 0 | 0 | 1 | 8 | 8 | 1 | 0 | 0 | P | I | 1 |  | 0602 1029NX | 97.527 | 0:50 | -98:27:53.06 | 0:50 | -098:27:53.06 | 2001 | 4000000 | 558021.1437 | 278332.058 |  | <Collection> | <Collection>
46710162 | 502 | 2007 | 28471 | 6240 1280 X | 6240 0000 | 12.8 | 62 | 3 | 123 | 40 | 12800 | 99 |  | S.H. 99 |  | JACK FORK CREEK | 40'-85'-40' TYPE II-IV-II PC BEAM SPANS X 40' CLR RDWY W/ TR4 CONC. TRAFFIC RAIL NO SKEW | 1 | 3.5MI.S. JCT. S.H.3 | 80.4 | 0 | 3 | 1 | 1 | 5 | 328.05 | 40 | B | 1 | 1 | 0 | 6 | 2300 | 2010 | A | 0 | 1 | 40 | N | 0 | 0 | 1 | 2 | -1 | 40 | M | 5 | 2 | 165.5 | 42 | A | 1 | 1 | 1 | 1 | 3 | 9 | 9 | 8 | 9 | N | 6 | 6 | N | 5 | 8 | 8 | 1 | 48.2 | 1 | 28.9 | 1 | 38.2 | 1 | 22.8 | 3680 | 2030 | 115.2609 | 3 | NR | -1 | -1 | _ | -1 | -1 | -1 | _ |  | 28471 | 0 | 0 | 0 | 0 | 0 | 8 | 1 | 1 | 0 | 0 | P | I | 1 |  | -1 | 99.9973 | 0:41 | -96:38:05.26 | 0:41 | -096:38:05.2553 | 2001 | 4000000 | 725079.053 | 150847.6318 |  | <Collection> | <Collection>
46710164 | 502 | 2011 | 29004 | 6220 0776 X | 6220 0000 | 7.76 | 62 | 3 | 123 | 20 | 7760 | 48 | S.H. 48 | S.H. 48 |  | SINCERE CREEK | 75'-100'-75' TYPE IV PC BM. SPANS W/ 32.0' CLR. RDWY & TR-4 TRAFFIC RAIL | 1 | 7.8 MI. N. COAL C/L | 98 | 0 | 3 | 1 | 1 | 5 | 328.05 | 32 |  | 1 | 1 | 0 | 2 | 550 | 2010 | A | 0 | 1 | 32 | N | 0 | 0 | 1 | 2 | -1 | 32 | M | 5 | 2 | 250.5 | 34 | A | 1 | 1 | 1 | 1 | 2 | 9 | 9 | 8 | 9 | N | 8 | 4 | N | 5 | 8 | 8 | 3 | 79.5 | 3 | 51.7 | 3 | 79.5 | 3 | 51.7 | 880 | 2030 | 0 | 3 | NR | 65 | N | _ | -1 | -1 | -1 | _ |  | 29004 | 0 | 0 | 0 | 0 | 0 | 8 | 1 | 1 | 0 | 0 | P | I | 1 |  |  | 100 | 0:47 | -96:26:29.19 | 0:47 | -096:26:29.19 | 2001 | 4000000 | 742611.4365 | 162618.3049 |  | <Collection> | <Collection>
46710165 | 502 | 2011 | 29875 | 6240 1403 X | 6240 0000 | 14.03 | 62 | 3 | 123 | 40 | 14030 | 99 | S.H. 99 | S.H. 99 |  | CLEAR BOGGY CREEK | 50'-60'-50' PC BM. SPANS SKEWED 30 LF W/ 40.0' CLR. RDWY & TR-4 TRAFFIC RAIL | 1 | 2.3 MI. S OF JCT S.H. 3 | 92 | 0 | 3 | 1 | 1 | 5 | 328.05 | 40 |  | 1 | 1 | 0 | 6 | 2300 | 2010 | A | 30 | 3 | 40 | N | 0 | 0 | 1 | 2 | -1 | 40 | M | 5 | 2 | 163.3 | 42 | A | 1 | 1 | 1 | 1 | 1 | 9 | 9 | 8 | 9 | N | 8 | 6 | N | 5 | 8 | 8 | 3 | 61.3 | 3 | 47.3 | 3 | 61.3 | 3 | 47.3 | 3680 | 2030 | 71.9377 | 3 | NR | 65 | N | N | -1 | -1 | -1 | N |  | 29875 | 0 | 0 | 0 | 0 | 0 | 8 | 1 | 1 | 0 | 0 | P | I | 1 |  |  | 100 | 34:41 | -96:38:05.4 | -1 | 1 | 2001 | 4000000 | 725075.2631 | 150863.3314 |  | <Collection> | <Collection>
46710321 | 502 | 1985 | 21086 | 17N2500E1890003 |  |  | 17 | 7 | 33 | 0 | 6700 | 1716 | _ | FAS 1716 |  | DEEP RED CREEK | 50',2-60' P.C.B SPANS | 1 | 4 W & .3 S US 277&-SH5A | 99.9 | 0 | 4 | 1 | 1 | 5 | 328.05 | 28 | D | 2 | 2 | 0 | 7 | 100 | 2010 | 5 | 60 | 3 | 28 | N | 327.75 | 327.75 | 1 | 2 | -1 | 28 | M | 5 | 2 | 171.91 | 31 | A | 1 | 1 | 1 | 1 | 4 | 7 | 8 | 7 | 6 | N | 7 | 7 | N | 5 | 8 | 8 | 2 | 84 | 2 | 50 | 2 | 47.3 | 2 | 28 | 160 | 2030 | 14 | 3 | [9 empty] | 21086 | 0 | 0 | 0 | 0 | 0 | 0 | 0 | 1 | 0 | 0 | P | I | 0 |  | 17N2500E1890003 | 94.3948 | 0:16 | -98:31:22.11 | 0:16 | -098:31:22.108 | 2001 | 4000000 | 551857.6419 | 104267.44 |  | <Collection> | <Collection> | bar: NR to N
46710322 | 502 | 1986 | 21325 | 17E1730N2690005 |  |  | 17 | 7 | 33 | 0 | 1500 | 1717 | _ | FAS 1717 |  | BEAVER CREEK | 55'-75'-55' PRESTRESSED CONC BM SPANS | 1 | 10M N & 2.5M E JCT 55 &65 | 100 | 0 | 4 | 1 | 1 | 5 | 328.05 | 26 | D | 2 | 2 | 0 | 7 | 100 | 2010 | 5 | 60 | 3 | 26 | N | 327.75 | 327.75 | 1 | 2 | -1 | 26 | M | 5 | 2 | 187.01 | 28 | A | 1 | 1 | 1 | 1 | 2 | 7 | 8 | 7 | 6 | N | 7 | 6 | N | 5 | 8 | 8 | 2 | 82 | 2 | 49.1 | 2 | 46 | 2 | 27 | 160 | 2030 | 6 | 2 | [9 empty] | 21325 | 0 | 0 | 0 | 0 | 0 | 0 | 0 | 1 | 0 | 0 | P | I | 0 |  | 17E1730N2690005 | 99.3511 | 0:30 | -98:10:57.68 | 0:30 | -098:10:57.679 | 2001 | 4000000 | 583225.2148 | 130226.8257 |  | <Collection> | <Collection> | bar: NR to N
46710324 | 502 | 1988 | 21971 | 17E1770N2700000 |  |  | 17 | 7 | 33 | 0 | 0 | E1770 | _ | E1770 |  | BEAVER CREEK | 100' PREST CONC BM SPAN | 1 | 6M N & 3M E JCT SH53&SH65 | 100 | 0 | 4 | 1 | 1 | 5 | 328.05 | 26 | D | 2 | 2 | 0 | 9 | 100 | 2010 | 5 | 0 | 1 | 26 | N | 327.75 | 327.75 | 1 | 2 | -1 | 26 | M | 5 | 2 | 100.06 | 28 | A | 1 | 1 | 1 | 1 | 3 | 7 | 7 | 6 | 7 | N | 6 | 6 | N | 5 | 8 | 8 | 2 | 100 | 2 | 70 | 2 | 66 | 2 | 39 | 160 | 2030 | 6 | 3 | [9 empty] | 21971 | 0 | 0 | 0 | 0 | 0 | 0 | 0 | 1 | 0 | 0 | P | I | 0 |  | 17E1770N2700000 | 80.6528 | 0:27 | -98:10:17.38 | 0:27 | -098:10:17.381 | 2001 | 4000000 | 584241.9903 | 123771.9479 |  | <Collection> | <Collection> | bar: NR to N
46710326 | 502 | 1989 | 22318 | 17N2710E1970004 |  |  | 17 | 7 | 33 | 0 | 400 | N2710 | _ | N2710 |  | WHISKEY CREEK | 100' PREST CONC BM SPAN | 1 | 5. E .4 S OF US 70 | 100 | 0 | 4 | 1 | 1 | 5 | 328.05 | 26 | D | 2 | 2 | 0 | 9 | 100 | 2010 | 5 | 0 | 1 | 26 | N | 327.75 | 327.75 | 1 | 2 | -1 | 21 | M | 5 | 2 | 100.06 | 28 | A | 1 | 1 | 1 | 1 | 2 | 7 | 8 | 7 | 7 | N | 7 | 6 | N | 5 | 8 | 8 | 2 | 100 | 2 | 70 | 2 | 66 | 2 | 39 | 160 | 2030 | 5 | 3 | [9 empty] | 22318 | 0 | 0 | 0 | 0 | 0 | 0 | 0 | 1 | 0 | 0 | P | I | 0 |  | 17N2710E1970004 | 99.6731 | 0:09 | -98:09:23.83 | 0:09 | -098:09:23.831 | 2001 | 4000000 | 585556.9407 | 90949.2827 |  | <Collection> | <Collection> | bar: NR to N
46710327 | 502 | 1990 | 22614 | 17E1770N2570006 |  |  | 17 | 7 | 33 | 0 | 6700 | 1748C | _ | 1748C |  | SNAKE CREEK | 100' PREST CONC BM SPAN | 1 | 6 M N & .6 M E JCT 5&277 | 100 | 0 | 4 | 1 | 1 | 5 | 328.05 | 26 | D | 2 | 2 | 0 | 7 | 100 | 2010 | 5 | 0 | 1 | 26 | N | 327.75 | 327.75 | 1 | 2 | -1 | 20 | M | 5 | 2 | 100.06 | 28 | A | 1 | 1 | 1 | 1 | 2 | 7 | 8 | 7 | 7 | N | 7 | 6 | N | 5 | 8 | 8 | 2 | 100 | 2 | 70 | 2 | 66 | 2 | 39 | 160 | 2030 | 5 | 3 | [9 empty] | 22614 | 0 | 0 | 0 | 0 | 0 | 8 | 8 | 1 | 0 | 0 | P | I | 0 |  | 17E1770N2570006 | 99.292 | 0:27 | -98:23:18.6 | 0:27 | -098:23:18.598 | 2001 | 4000000 | 564302.0703 | 123818.4063 |  | <Collection> | <Collection> | bar: NR to N
46710473 | 502 | 1990 | 22662 | 6732 1029WX | 6732 W0000 | 10.29 | 67 | 3 | 133 | 32 | 10290 | 99 | S.H. 99 | S.H. 99 | W | N. CANADIAN RIVER O'FLOW | 2-100' PRESTRESSED C | 1 | .2 MI S POTT C/L | 83.7 | 0 | 3 | 1 | 1 | 9 | 328.05 | 40 | B | 1 | 1 | 1 | 2 | 3650 | 2010 | 5 | 0 | 2 | 40 | N | 0 | 0 | 1 | 2 | 0 | 40 | M | 5 | 2 | 202.1 | 42 | A | 1 | 1 | 1 | 1 | 2 | 7 | 7 | 7 | 7 | N | 7 | 6 | N | 5 | 8 | 8 | 1 | 84 | 1 | 59 | 1 | 47.9 | 1 | 35.1 | 5840 | 2030 | 113 | 3 | NR | NR | N | N | -1 | -1 | -1 | N |  | 22662 | 0 | 0 | 0 | 0 | 0 | 8 | 1 | 1 | 0 | 0 | P | I | 1 |  | 6732 1029 X | 98.3002 | 0:24 | -96:40:15.37 | 0:24 | -096:40:15.37 | 2001 | 4000000 | 720710.873 | 229629.1879 |  | <Collection> | <Collection>
46710474 | 502 | 1990 | 22682 | 6718 1133 X | 6718 0000 | 11.33 | 67 | 3 | 133 | 18 | 11330 | 56 | S.H. 56 | S.H. 56 |  | LITTLE RIVER | 5-100' PRESTRESSED C | 1 | 1.2 MI N SASAKWA | 98 | 0 | 3 | 1 | 1 | 5 | 328.05 | 24 | B | 1 | 1 | 0 | 7 | 1100 | 2010 | 5 | 0 | 5 | 40 | N | 0 | 0 | 1 | 2 | -1 | 40 | M | 5 | 2 | 499.99 | 42 | A | 1 | 1 | 1 | 1 | 2 | 7 | 7 | 7 | 5 | N | 7 | 7 | N | 5 | 8 | 7 | 1 | 75 | 1 | 37 | 1 | 42 | 1 | 25 | 1760 | 2030 | 39 | 3 | NR | NR | N | N | -1 | -1 | -1 | N |  | 22682 | 0 | 0 | 0 | 0 | 0 | 8 | 1 | 1 | 0 | 0 | P | I | 1 |  | 6718 1133 X | 98.1659 | 0:58 | -96:30:46.13 | 0:58 | -096:30:46.13 | 2001 | 4000000 | 735788.6701 | 182015.351 |  | <Collection> | <Collection>
46710475 | 502 | 1990 | 22683 | 6732 1051WX | 6732 W0000 | 10.51 | 67 | 3 | 133 | 32 | 10510 | 99 | S.H. 99 | S.H. 99 | W | N. CANADIAN RIVER | 3-100',110',4-100' P | 1 | POTT-SEMINOLE C/L | 92.8 | 0 | 3 | 1 | 1 | 5 | 328.05 | 40 | B | 1 | 1 | 1 | 2 | 3650 | 2010 | 5 | 0 | 8 | 40 | N | 0 | 0 | 1 | 2 | 0 | 40 | M | 5 | 2 | 812 | 42 | A | 1 | 1 | 1 | 1 | 6 | 6 | 7 | 6 | 5 | N | 6 | 6 | N | 5 | 8 | 8 | 1 | 94 | 1 | 55 | 1 | 53 | 1 | 35.1 | 5840 | 2030 | 42 | 3 | NR | NR | N | N | -1 | -1 | -1 | N |  | 22683 | 0 | 0 | 0 | 0 | 0 | 8 | 1 | 1 | 0 | 0 | P | I | 1 |  | 6732 1051 X | 90.7923 | 0:24 | -96:40:13.9 | 0:24 | -096:40:13.90 | 2001 | 4000000 | 720743.7447 | 229941.4649 |  | <Collection> | <Collection>
46710476 | 502 | 1992 | 23059 | 6726 0271 X | 6726 0000 | 2.71 | 67 | 3 | 133 | 26 | 2710 | 59 | S.H. 59 | S.H. 59 |  | LITTLE RIVER | 14-100' PRESTRESSED | 1 | 2.7 MI E&N POTT C/L | 96.8 | 0 | 3 | 1 | 1 | 5 | 328.05 | 24 | B | 1 | 1 | 0 | 7 | 2100 | 2010 | 5 | 0 | 14 | 40 | N | 0 | 0 | 1 | 2 | 0 | 34 | M | 5 | 2 | 1401.89 | 42.9 | A | 1 | 1 | 1 | 1 | 6 | 7 | 7 | 7 | 6 | N | 7 | 6 | N | 5 | 9 | 8 | 1 | 99.9 | 1 | 56 | 1 | 65 | 1 | 38 | 3360 | 2030 | 32 | 3 | NR | NR | N | N | -1 | -1 | -1 | N |  | 23059 | 0 | 0 | 0 | 0 | 0 | 0 | 1 | 1 | 0 | 0 | P | I | 1 |  | 6726 0271 X | 99.0672 | 0:09 | -96:45:20 | 0:09 | -096:45:20.00 | 2001 | 4000000 | 713359.0799 | 202983.8676 |  | <Collection> | <Collection>
46710477 | 502 | 1994 | 23562 | 6714 1078 X | 6714 0000 | 10.78 | 67 | 3 | 133 | 14 | 10780 | 9 | S.H. 9 | S.H. 9 |  | COON CREEK | 100' PREST CONC BM SPAN | 1 | 3 MI W SH 56 | 98.6 | 0 | 3 | 1 | 1 | 5 | 328.05 | 24 | B | 1 | 1 | 0 | 7 | 1200 | 2010 | 5 | 0 | 1 | 40 | N | 0 | 0 | 1 | 2 | -1 | 40 | M | 5 | 2 | 100.06 | 42 | A | 1 | 1 | 1 | 1 | 6 | 7 | 7 | 7 | 7 | N | 7 | 7 | N | 5 | 8 | 8 | 1 | 63.1 | 1 | 55 | 1 | 44 | 1 | 32 | 1920 | 2030 | 24 | 3 | NR | NR | N | N | -1 | -1 | -1 | N |  | 23562 | 0 | 0 | 0 | 0 | 0 | 0 | 0 | 1 | 0 | 0 | P | I | 1 |  | 6714 1078 X | 98.3269 | 0:14 | -96:31:00.65 | 0:14 | -096:31:00.65 | 2001 | 4000000 | 734978.8663 | 211518.0046 |  | <Collection> | <Collection>
46710479 | 502 | 2002 | 26523 | 6737 0596 X | 6737 0000 | 5.96 | 67 | 3 | 133 | 37 | 5960 | 40 | I-40 UNDER | S.H. 99 |  | I-40 UNDER | (48'92'92'38') PCB SPAN W/ 87' CLRDWY | 2 | I-40 & S.H. 99 JCT. | 80.9 | 2 | 1 | 1 | 1 | 1 | 17 | 66 | A | 1 | 1 | 1 | 1 | 17800 | 2010 | A | 0 | 4 | 42.65 | H | 0 | 0 | 1 | 4 | -1 | 42.65 | M | 5 | 2 | 270 | 86 | A | 1 | 1 | 1 | 1 | 2 | 7 | 8 | 7 | 9 | N | 7 | 9 | 2 | 5 | N | 9 | 1 | 92 | 1 | 55 | 1 | 65 | 1 | 41 | 28480 | 2030 | 64.0519 | 3 | NR | NR | N | N | -1 | -1 | -1 | N |  | 26523 | N | 0 | 0 | 0 | 1 | 8 | 1 | 1 | 0 | 0 | P | I | 1 |  | 6737 0596 X | 99.9983 | 0:23 | -96:40:16.76 | 0:23 | -096:40:16.76 | 2001 | 4000000 | 720694.8753 | 228207.1314 |  | <Collection> | <Collection>
46710480 | 502 | 2007 | 27081 | 6732 0778WX | 6732 W0000 | 7.78 | 67 | 3 | 133 | 32 | 7780 | 377 | U.S. 377 / S.H. 99 | U.S. 377 / S.H. 99 |  | TURKEY CREEK | 3 - 70' SPANS | 1 | 0.9 MI N JCT SH 99A | 100 | 0 | 2 | 1 | 1 | 5 | 328.05 | 38 | C | 1 | 1 | 1 | 2 | 3600 | 2010 | A | 0 | 3 | 38 | N | 0 | 0 | 1 | 2 | -1 | 38 | M | 5 | 2 | 210.5 | 41 | A | 1 | 1 | 1 | 1 | 1 | 8 | 9 | 8 | 9 | N | 8 | 7 | N | 5 | 8 | 8 | 1 | 90.7 | 1 | 43.2 | 1 | 65.3 | 1 | 33.6 | 5760 | 2030 | 0 | 3 | NR | 65 | N | N | -1 | -1 | -1 | N |  | 27081 | 0 | 0 | 0 | 0 | 0 | 8 | 1 | 1 | 0 | 0 | P | I | 1 |  | 6732F0778WX | 97.3705 | 0:22 | -96:40:18.64 | 0:22 | -096:40:18.6446 | 2001 | 4000000 | 720682.2622 | 225609.5609 |  | <Collection> | <Collection>
46710482 | 502 | 1977 | 19363 | 6419 1537 X | 6419 0000 | 15.37 | 64 | 2 | 127 | 19 | 15370 | 2 | S.H. 2 | S.H. 2 |  | KIAMICHI RIVER | 6-100' PRESTRESSED CONC. BM. SPANS | 1 | 15.3 MI N JCT SH 3 | 77.3 | 0 | 3 | 1 | 1 | 5 | 328.05 | 30 | B | 1 | 1 | 0 | 7 | 800 | 2010 | 5 | 0 | 6 | 30 | N | 0 | 0 | 1 | 2 | -1 | 32 | M | 5 | 2 | 601.99 | 33 | A | 1 | 1 | 1 | 0 | 2 | 6 | 5 | 5 | 6 | N | 5 | 6 | N | 5 | 6 | 6 | 1 | 70.7 | 1 | 44.3 | 1 | 39.7 | 1 | 30 | 1280 | 2030 | 58 | 3 | NR | 65 | N | N | N | N | N | N |  | 19363 | 0 | 0 | 0 | 0 | 0 | 8 | 8 | 1 | 0 | 0 | P | I | 1 |  | 6419 1537 X | 68.3574 | 0:26 | -95:34:44.26 | 0:26 | -095:34:44.26 | 2001 | 4000000 | 822501.2284 | 123934.6628 |  | <Collection> | <Collection>
46710176 | 502 | 1991 | 22931 | 5586T0425NX | 5586 N0000 | 4.25 | 55 | 4 | 109 | 86 | 4250 | 0 | KILPATRICK TP | KILPATRICK TP | N | U.S. 77 UNDER | 49'-101'-101'-49' PCB SPAN BRIDGE | 1 | 130.87WB | 98.7 | 0 | 8 | 1 | 1 | 1 | 328.05 | 67 | U | 31 | 31 | 1 | 12 | 13700 | 2010 | 5 | 37 | 4 | 67 | H | 14.5 | 10 | 1 | 4 | -1 | 38 | M | 5 | 2 | 299.87 | 71.8 | A | 1 | 1 | 1 | 1 | 1 | 7 | 8 | 8 | N | N | 8 | 6 | 6 | 5 | N | 8 | 2 | 49.1 | 2 | 36 | 2 | 27 | 2 | 20 | 21920 | 2030 | 2 | 0 | NR | 70 | N | N | 0 | 1805 | 1608 | Y |  | 22931 | N | 0 | 0 | 0 | 1 | 0 | 1 | 1 | 0 | 0 | P | I | 1 |  | 5586T0397NX | 100 | 0:36 | -97:30:12.43 | 0:36 | -097:30:12.4333 | 2001 | 4000000 | 644986.5115 | 251492.788 |  | <Collection> | <Collection>
46710329 | 502 | 1976 | 19261 | 6742 0043 X | 6742 0000 | 0.43 | 67 | 3 | 133 | 42 | 430 | 0003E | S.H. 3E | S.H. 3E |  | WEWOKA CREEK | 5-60' PRESTRESSED CONC. BMSPANS WITH 2-4' SIDEWALKS SK. 75 DEG. | 1 | 0.4 MI S US 270 | 36.6 | 1 | 3 | 1 | 5 | 5 | 328.05 | 50 | B | 1 | 1 | 1 | 12 | 8000 | 2010 | 5 | 15 | 5 | 50 | N | 0 | 0 | 1 | 4 | -1 | 50 | M | 5 | 2 | 301.83 | 58 | A | 0 | 0 | 0 | 0 | 6 | 7 | 5 | 4 | 6 | N | 4 | 2 | N | 5 | 6 | 8 | 1 | 52.7 | 1 | 31.5 | 1 | 34.3 | 1 | 23.8 | 12800 | 2030 | 39 | 3 | NR | 45 | N | N | -1 | -1 | -1 | N |  | 19261 | 0 | 0 | 0 | 0 | 0 | 8 | 8 | 4 | 1.219 | 1.219 | P | I | 1 |  | 6742 0043 X | 81.8841 | 0:13 | -96:40:17.18 | 0:13 | -096:40:17.18 | 2001 | 4000000 | 720929.3997 | 209919.0788 |  | <Collection> | <Collection>
46710331 | 502 | 1980 | 19809 | 6732 0778EX | 6732 0000 | 7.78 | 67 | 3 | 133 | 32 | 7780 | 99 | S.H. 99 | U.S. 377 / S.H. 99 | E | TURKEY CREEK | 3-70' PRESTRESSED CO | 1 | 0.9 MI N JCT SH 99A | 97.8 | 0 | 3 | 1 | 1 | 5 | 328.05 | 40 | C | 1 | 1 | 1 | 2 | 3600 | 2010 | 5 | 0 | 3 | 42.7 | N | 0 | 0 | 1 | 2 | 0 | 40 | M | 5 | 2 | 211.94 | 45.7 | A | 1 | 1 | 1 | 1 | 2 | 7 | 7 | 7 | 5 | N | 7 | 6 | N | 5 | 6 | 8 | 1 | 61.9 | 1 | 37 | 1 | 40.3 | 1 | 27 | 5760 | 2030 | 13 | 3 | NR | NR | N | N | -1 | -1 | -1 | N |  | 19809 | 0 | 0 | 0 | 0 | 0 | 8 | 8 | 4 | 0 | 0 | P | I | 1 |  | 6732 0778 X | 90.2327 | 0:22 | -96:40:17.03 | 0:22 | -096:40:17.03 | 2001 | 4000000 | 720722.8717 | 225610.438 |  | <Collection> | <Collection>
46710332 | 502 | 1985 | 21093 | 6752 0285 X | 6752 0000 | 2.85 | 67 | 3 | 133 | 52 | 2850 | 0003E | S.H. 3E | S.H. 3E |  | TURKEY CREEK | 3-65' PRESTRESSED CO | 1 | 2.9 MI SE POTT. C/L | 98.2 | 0 | 3 | 1 | 1 | 5 | 328.05 | 40 | B | 1 | 1 | 0 | 7 | 5400 | 2010 | 5 | 0 | 3 | 40 | N | 0 | 0 | 1 | 2 | 0 | 40 | M | 5 | 2 | 196.85 | 43 | A | 1 | 1 | 1 | 1 | 3 | 7 | 7 | 6 | 6 | N | 6 | 5 | N | 5 | 8 | 8 | 1 | 75 | 1 | 40 | 1 | 55 | 1 | 31 | 8640 | 2030 | 3 | 3 | NR | NR | N | N | -1 | -1 | -1 | N |  | 21093 | 0 | 0 | 0 | 0 | 0 | 8 | 1 | 1 | 0 | 0 | P | I | 1 |  | 6752 0285 X | 98.8066 | 0:18 | -96:44:30.11 | 0:18 | -096:44:30.11 | 2001 | 4000000 | 714426.4061 | 218362.9239 |  | <Collection> | <Collection>
46710335 | 502 | 1990 | 22635 | 6718 1160 X | 6718 0000 | 11.6 | 67 | 3 | 133 | 18 | 11600 | 56 | S.H. 56 | S.H. 56 |  | LITTLE RIVER O'FLOW | 3-40' PRESTRESSED CO | 1 | 1.5 MI N SASAKWA | 95.9 | 0 | 3 | 1 | 1 | 9 | 328.05 | 24 | B | 1 | 1 | 0 | 7 | 1100 | 2010 | 5 | 0 | 3 | 40 | N | 0 | 0 | 1 | 2 | -1 | 40 | M | 5 | 2 | 120.08 | 42 | A | 1 | 1 | 1 | 1 | 2 | 7 | 8 | 7 | 6 | N | 7 | 7 | N | 5 | 8 | 7 | 1 | 54 | 1 | 32 | 1 | 42 | 1 | 25 | 1760 | 2030 | 39 | 3 | NR | NR | N | N | -1 | -1 | -1 | N |  | 22635 | 0 | 0 | 0 | 0 | 0 | 8 | 1 | 1 | 0 | 0 | P | I | 1 |  | 6718 1160 X | 95.3518 | 0:58 | -96:30:41.52 | 0:58 | -096:30:41.52 | 2001 | 4000000 | 735899.3961 | 182431.7835 |  | <Collection> | <Collection>
46710487 | 502 | 1980 | 19824 | 6244 0038NX | 6244 N0000 | 0.38 | 62 | 3 | 123 | 44 | 380 | 3 | S.H. 3 | S.H. 3 | N | RD. & BNSF R.R. UNDER | 53' , 4-72' PC | 1 | 0.4 MI SE OF S.H. 1 | 84.6 | 0 | 3 | 1 | 1 | 4 | 328.05 | 38 | B | 1 | 1 | 1 | 2 | 3100 | 2010 | 5 | 24 | 5 | 40.68 | R | 10 | 10 | 1 | 2 | -1 | 38 | M | 5 | 2 | 342.84 | 43.63 | A | 1 | 0 | 1 | 1 | 6 | 7 | 7 | 5 | N | N | 5 | 7 | 4 | 5 | N | 8 | 1 | 52.6 | 1 | 31.5 | 1 | 34.3 | 1 | 24.3 | 4960 | 2030 | 0.2 | 3 | NR | NR | N | N | -1 | -1 | -1 | N |  | 19824 | N | 0 | 0 | 0 | 1 | 8 | 8 | 4 | 0 | 0 | P | I | 1 |  | 6244 0038NX | 92.4337 | 34:46 | -96:41:43 | 0:46 | -096:41:42.9255 | 2001 | 4000000 | 719428.9862 | 159045.1836 |  | <Collection> | <Collection>
46710489 | 502 | 1980 | 19825 | 6244 0038SX | 6244 0000 | 0.38 | 62 | 3 | 123 | 44 | 380 | 3 | S.H. 3 | S.H. 3 | S | RD. & BNSF R.R. UNDER | 53' , 4-72' PC BM | 1 | 0.4 MI SE OF S.H. 1 | 84.6 | 0 | 3 | 1 | 1 | 4 | 328.05 | 38 | B | 1 | 1 | 1 | 2 | 3100 | 2010 | 5 | 24 | 5 | 48.7 | R | 10 | 10 | 1 | 3 | -1 | 38 | M | 5 | 2 | 342.84 | 51.84 | A | 1 | 0 | 1 | 1 | 2 | 7 | 6 | 5 | N | N | 5 | 6 | 4 | 5 | N | 8 | 1 | 52.6 | 1 | 31.5 | 1 | 34.3 | 1 | 24.3 | 4960 | 2030 | 0.2 | 3 | NR | NR | N | N | -1 | -1 | -1 | N |  | 19825 | N | 0 | 0 | 0 | 1 | 8 | 8 | 4 | 0 | 0 | P | I | 1 |  | 6244 0038SX | 91.2292 | 0:46 | -96:41:46.62 | 0:46 | -096:41:46.6245 | 2001 | 4000000 | 719336.5558 | 159077.5782 |  | <Collection> | <Collection>
46710188 | 502 | 1991 | 22950 | 5509T0450 X | 5509 0000 | 4.5 | 55 | 4 | 109 | 9 | 4500 | 35 | I-35 SB | KILPATRICK TP WB |  | KILPATRICK TP W-N/I-35 | 7-P.C.B. SPAN BRIDGE | B | 135.09WB | 97.4 | 0 | 1 | 1 | 1 | 1 | 37.65 | 56 | U | 31 | 31 | 1 | 11 | 63000 | 2010 | 5 | 0 | 7 | 56 | H | 33.2 | 32.4 | 1 | 3 | -1 | 56 | M | 5 | 2 | 799.86 | 52.7 | A | 1 | 1 | 1 | 1 | 1 | 7 | 8 | 7 | N | N | 7 | 4 | 7 | 5 | N | 7 | 2 | 49.1 | 2 | 36 | 2 | 27 | 2 | 20 | 100800 | 2030 | 0 | 0 | NR | 70 | N | N | 0 | 2207 | 1611 | Y |  | 22950 | N | 0 | 0 | 0 | 1 | 0 | 1 | 1 | 0 | 0 | P | I | 1 |  | 5509T0442 X | 100 | 0:36 | -97:25:41.79 | 0:36 | -097:25:41.7903 | 2001 | 4000000 | 651796.6149 | 251677.6922 |  | <Collection> | <Collection>
46709731 | 502 | 2011 | 29099 | 5614 0407 X | 5614 0000 | 4.07 | 56 | 1 | 111 | 14 | 4070 | 16 | S.H. 16 | S.H. 16 |  | SALT CREEK | 60' - 80' - 60' PC beam | 1 | 4.07 E CREEK C/L | 99.3 | 0 | 3 | 1 | 1 | 5 | 328.05 | 40 |  | 1 | 1 | 0 | 9 | 2500 | 2010 | A | 0 | 3 | 40 | N | 0 | 0 | 1 | 2 | -1 | 40 | M | 5 | 2 | 200.5 | 42.2 | A | 1 | 1 | 1 | 1 | 1 | 9 | 9 | 8 | 8 | N | 8 | 6 | N | 5 | 9 | 8 | 3 | 46.8 | 3 | 36.2 | 3 | 46.8 | 3 | 36.2 | 4000 | 2030 | 5.6327 | 3 | NR | NR | N | N | -1 | -1 | -1 | N |  | 29099 | 0 | 0 | 0 | 0 | 0 | 0 | 1 | 1 | 0.335 | 0.335 | P | I | 1 |  |  | 100 | 0:44 | -96:07:11.3 | -1 | 1 | 2001 | 4000000 | 770036.3876 | 268662.6546 |  | <Collection> | <Collection>
46709737 | 502 | 1971 | 18122 | 57E0200N3890005 |  |  | 57 | 8 | 113 | 0 | 1050 | 5762C | _ | IRR 5762C |  | SAND CREEK | 4-SPAN P.C.B. | 1 | 2.0 MI S OF US 60 | 79.9 | 0 | 4 | 1 | 1 | 5 | 328.05 | 28.87 | D | 2 | 2 | 0 | 7 | 424 | 2010 | 5 | 0 | 4 | 28.87 | N | 327.75 | 327.75 | 1 | 2 | 0 | 34.78 | M | 5 | 2 | 301.83 | 31.82 | A | 1 | 0 | 0 | 0 | 5 | 7 | 5 | 6 | 5 | N | 5 | 5 | N | 5 | 5 | 7 | 2 | 47.9 | 2 | 36 | 2 | 36 | 2 | 24 | 678 | 2030 | 5 | 1 | [9 empty] | 18122 | 0 | 0 | 0 | 0 | 0 | 0 | 8 | 1 | 0 | 0 | P | I | 0 |  | 57E0200N3890007 | 77.4634 | 0:43 | -96:03:16.36 | 0:43 | -096:03:16.36 | 2001 | 4000000 | 773797.5108 | 377795.1793 |  | <Collection> | <Collection> | bar: NR to N
46709738 | 502 | 1980 | 19828 | 57E0433N3790007 |  |  | 57 | 8 | 113 | 0 | 10200 | 5794C | _ | 5794C |  | SKIATOOK LAKE | 5-82' PRESTRESSED CONC BM SPANS | 1 | 9 MILES EAST OF HOMINY | 98.9 | 0 | 4 | 1 | 1 | 5 | 328.05 | 30 | D | 2 | 2 | 0 | 7 | 320 | 2010 | 5 | 0 | 5 | 30 | N | 327.75 | 327.75 | 1 | 2 | -1 | 22 | M | 5 | 2 | 412.07 | 33 | A | 1 | 0 | 1 | 0 | 9 | 7 | 8 | 6 | 8 | N | 6 | 6 | N | 5 | 8 | 6 | 1 | 93.3 | 1 | 56 | 1 | 80.5 | 1 | 48.3 | 512 | 2030 | 5 | 1 | NR | 45 | -1 | N | -1 | -1 | -1 | N |  | 19828 | 0 | 0 | 0 | 0 | 0 | 0 | 8 | 1 | 0 | 0 | P | I | 0 |  | 57E0433N3790007 | 87.9152 | 0:23 | -96:13:47.65 | 0:23 | -096:13:47.65 | 2001 | 4000000 | 758801.0058 | 340131.8843 |  | <Collection> | <Collection>
46710057 | 502 | 2001 | 25708 | 6926 0050 X | 6926 0000 | 0.5 | 69 | 7 | 137 | 26 | 500 | 0007P | S.H. 7 DUNCAN BYPASS | S.H. 7 DUNCAN BYPA |  | CLARIDY CREEK TRIB. | 38'-60'-38' PCB SPANS | 1 | 1.6 MI. W OF US81 | 97.3 | 0 | 3 | 3 | 1 | 5 | 328.05 | 39.4 | B | 1 | 1 | 0 | 14 | 4400 | 2010 | 5 | 12 | 3 | 40 | N | 0 | 0 | 1 | 2 | -1 | 32.8 | M | 5 | 2 | 136 | 42.2 | A | 1 | 1 | 1 | 1 | 1 | 8 | 8 | 8 | 8 | N | 8 | 6 | N | 5 | 9 | 8 | 1 | 48.6 | 1 | 48.6 | 1 | 48.6 | 1 | 35.7 | 7040 | 2030 | 12.8748 | 3 | NR | Y | N | N | -1 | -1 | -1 | N |  | 25708 | 0 | 0 | 0 | 0 | 0 | 0 | 0 | 1 | 0 | 0 | P | I | 1 |  | 6926 0160 X | 100 | 0:29 | -97:58:33.46 | 0:29 | -097:58:33.4557 | 2001 | 4000000 | 602207.8288 | 128027.9732 |  | <Collection> | <Collection>
46709740 | 502 | 1982 | 20251 | 57N3785E0260004 |  |  | 57 | 8 | 113 | 0 | 3000 | 5747 | _ | FAS 5747 |  | SAUCY CALF CREEK | 100' PREST CONC BM SPAN | 1 | 3.0 MI N SH 11 | 90.9 | 0 | 4 | 1 | 1 | 5 | 328.05 | 26.57 | D | 2 | 2 | 0 | 9 | 115 | 2010 | 5 | 0 | 1 | 26.9 | N | 327.75 | 327.75 | 1 | 2 | 0 | 32.81 | M | 5 | 2 | 103.02 | 28.54 | A | 1 | 0 | 0 | 0 | 5 | 7 | 7 | 6 | 5 | N | 6 | 5 | N | 5 | 5 | 7 | 1 | 110.1 | 1 | 72.1 | 1 | 98.1 | 1 | 58.9 | 184 | 2030 | 24 | 1 | NR | nr | N | N | n | n | n | N |  | 20251 | 0 | 0 | 0 | 0 | 0 | 0 | 8 | 1 | 0 | 0 | P | I | 0 |  | 57N3787E0260004 | 99.9832 | 0:38 | -96:14:54.12 | 0:38 | -096:14:54.12 | 2001 | 4000000 | 756666.2286 | 367174.3047 |  | <Collection> | <Collection>
46709745 | 502 | 1985 | 21123 | 57E0410N3800004 |  |  | 57 | 8 | 113 | 0 | 13500 | 5794C | _ | 5794C |  | SKIATOOK LAKE | 5-72' PRESTRESSED CO | 1 | 11.0 MI SW OF AVANT | 99 | 0 | 4 | 1 | 1 | 5 | 328.05 | 28 | D | 2 | 2 | 0 | 7 | 80 | 2010 | 5 | 0 | 5 | 28 | N | 327.75 | 327.75 | 1 | 2 | -1 | 26 | M | 5 | 2 | 359.9 | 31 | A | 1 | 0 | 1 | 1 | 9 | 7 | 8 | 7 | 8 | N | 7 | 7 | N | 5 | 5 | 7 | 1 | 91 | 1 | 54.6 | 1 | 62.4 | 1 | 37.4 | 128 | 2030 | 8 | 1 | NR | NR | N | _ | N | -1 | N | _ |  | 21123 | 0 | 0 | 0 | 0 | 0 | 0 | 8 | 1 | 0 | 0 | P | I | 0 |  | 57E0410N3800004 | 99.7192 | 0:25 | -96:13:21.03 | 0:25 | -096:13:21.03 | 2001 | 4000000 | 759397.8462 | 343852.4246 |  | <Collection> | <Collection>
46709746 | 502 | 1986 | 21352 | 57N3894E0360004 |  |  | 57 | 8 | 113 | 0 | 12750 | 5722 | _ | FAS 5722 |  | BIRD CREEK | 50',4-100' PCB | 1 | 0.4 MI S OLD SH 11 | 86.9 | 0 | 4 | 1 | 1 | 5 | 328.05 | 25.92 | D | 2 | 2 | 0 | 7 | 592 | 2010 | 5 | 0 | 5 | 25.92 | N | 327.75 | 327.75 | 1 | 2 | 0 | 31.82 | M | 5 | 2 | 452.09 | 27.89 | A | 1 | 0 | 1 | 0 | 7 | 7 | 8 | 7 | 5 | N | 7 | 5 | N | 5 | 5 | 7 | 1 | 79.6 | 1 | 47.8 | 1 | 54.5 | 1 | 32.7 | 947 | 2030 | 19 | 1 | NR | 35 | N | N | n | n | n | N |  | 21352 | 0 | 0 | 0 | 0 | 0 | 0 | 0 | 1 | 0 | 0 | P | I | 0 |  | 57N3894E0360004 | 99.5604 | 0:29 | -96:03:39.53 | 0:29 | -096:03:39.53 | 2001 | 4000000 | 773738.1626 | 351430.5704 |  | <Collection> | <Collection>
46709747 | 502 | 1988 | 22083 | 57E0368N3870009 |  |  | 57 | 8 | 113 | 0 | 5100 | 5757 | FAS 5757 | FAS 5757 |  | BIRD CREEK | 3-100' PRESTRESSED C | 1 | 1.0 MI SW OF AVANT | 94 | 0 | 4 | 1 | 1 | 5 | 328.05 | 25.92 | D | 2 | 2 | 0 | 7 | 100 | 2010 | 5 | 30 | 3 | 25.92 | N | 0 | 0 | 1 | 2 | 0 | 31.82 | M | 5 | 2 | 299.87 | 27.89 | A | 1 | 1 | 1 | 0 | 3 | 7 | 8 | 7 | 6 | N | 7 | 6 | N | 5 | 6 | 7 | 1 | 110.1 | 1 | 72.1 | 1 | 98 | 1 | 58.8 | 160 | 2030 | 6 | 1 | NR | nr | N | N | n | n | n | N |  | 22083 | 0 | 0 | 0 | 0 | 0 | 0 | 8 | 1 | 0 | 0 | P | I | 0 |  | 57E0368N3870009 | 99.634 | 0:29 | -96:05:16.64 | 0:29 | -096:05:16.64 | 2001 | 4000000 | 771330.7402 | 350903.4373 |  | <Collection> | <Collection>
46710058 | 502 | 2001 | 25846 | 0958 0000WX | 0958 W0000 | 0 | 9 | 4 | 17 | 58 | 0 | 4 | S.H. 4 (MUSTANG RD | S.H. 4 (MUSTANG RD | W | S. CANADIAN RIVER | 12-44.5 M TYPE VI P.C. BULB TEE BEAM SPANS W/11.4 M CLEAR RDY. | 1 | 4.5S S.H. 152 | 100 | 0 | 3 | 1 | 1 | 5 | 328.05 | 37.4 | B | 1 | 1 | 0 | 16 | 4600 | 2010 | 0 | 0 | 12 | 37.4 | N | 0 | 0 | 1 | 2 | -1 | 37.4 | M | 5 | 2 | 1753.62 | 40.4 | A | 1 | 1 | 1 | 1 | 2 | 8 | 8 | 7 | 7 | N | 7 | 6 | N | 5 | 9 | 8 | 2 | 48.6 | 2 | 48.6 | 2 | 48.6 | 2 | 35.7 | 7360 | 2030 | 0.16093 | 3 | NR | 65 | -1 | _ | -1 | -1 | -1 | _ |  | 25846 | 0 | 0 | 0 | 0 | 0 | 0 | 1 | 1 | 0 | 0 | P | I | 1 |  | 0958 0000WX | 99.5305 | 0:19 | -97:43:27.11 | 0:19 | -097:43:27.1125 | 2001 | 4000000 | 625072.343 | 220912.6062 |  | <Collection> | <Collection>
46710059 | 502 | 2001 | 25848 | 0958 0000EX | 0958 0000 | 0 | 9 | 4 | 17 | 58 | 0 | 4 | S.H. 4 (MUSTANG RD | S.H. 4 (MUSTANG RD | E | S. CANADIAN RIVER | 12-44.5 M TYPE VI P.C. BULB TEE BEAM SPANS W/11.4 M CLEAR RDY. | 1 | 4.5S S.H. 152 | 100 | 0 | 3 | 1 | 1 | 5 | 328.05 | 37.4 | B | 1 | 1 | 0 | 16 | 4600 | 2010 | A | 0 | 12 | 37.4 | N | 0 | 0 | 1 | 2 | -1 | 37.4 | M | 5 | 2 | 1753.62 | 40.4 | A | 1 | 1 | 1 | 1 | 9 | 8 | 8 | 7 | 7 | N | 7 | 6 | N | 5 | 9 | 8 | 2 | 48.6 | 2 | 48.6 | 2 | 48.6 | 2 | 35.7 | 7360 | 2030 | 0.16093 | 3 | NR | 65 | NOO | N | 9999 | 9999 | 9999 | N |  | 25848 | 0 | 0 | 0 | 0 | 1 | 0 | 1 | 1 | 0 | 0 | P | I | 1 |  | 0958 0000EX | 99.9776 | 0:19 | -97:43:25.52 | 0:19 | -097:43:25.5167 | 2001 | 4000000 | 625112.4327 | 220912.7179 |  | <Collection> | <Collection>
46710060 | 502 | 2001 | 25901 | 6926 0512 X | 6926 0000 | 5.12 | 69 | 7 | 137 | 26 | 5120 | 0007P | S.H. 7 DUNCAN BYPASS | S.H. 7 DUNCAN BYPA |  | STAGESTAND CREEK | 53'-64'-53' PC BMS. | 1 | .3 MI. N OF PLATO ROAD | 95.5 | 0 | 3 | 3 | 1 | 5 | 328.05 | 39.4 | B | 1 | 1 | 0 | 14 | 5700 | 2010 | 5 | 30 | 3 | 39.4 | N | 0 | 0 | 1 | 2 | -1 | 32.8 | M | 5 | 2 | 174 | 39.4 | A | 1 | 1 | 1 | 1 | 2 | 8 | 8 | 8 | 6 | N | 8 | 5 | N | 5 | 8 | 8 | 1 | 66.7 | 1 | 39.9 | 1 | 49.3 | 1 | 29.5 | 9120 | 2030 | 12.8748 | 3 | NR | NR | N | N | -1 | -1 | -1 | N |  | 25901 | 0 | 0 | 0 | 0 | 0 | 0 | 0 | 1 | 0 | 0 | P | I | 1 |  | 6926 0410 X | 100 | 0:32 | -97:59:45.66 | 0:32 | -097:59:45.6644 | 2001 | 4000000 | 600365.5761 | 133926.1504 |  | <Collection> | <Collection>
46710061 | 502 | 2000 | 25902 | 6926 0757 X | 6926 0000 | 7.57 | 69 | 7 | 137 | 26 | 7570 | 0007P | 29TH ST | 29TH ST |  | S.H. 7 BYPASS UNDER | 54'-81'-81'-61' PCB SPANS | 1 | UNDER 29TH,N OF OSAGE RD. | 89.2 | 0 | 5 | 1 | 1 | 1 | 328.05 | 39.4 | B | 1 | 1 | 0 | 17 | 5700 | 2010 | 5 | 0 | 4 | 32.8 | H | 12 | 0 | 1 | 2 | -1 | 32.8 | M | 5 | 2 | 279 | 36 | A | 1 | 1 | 1 | 1 | 1 | 8 | 8 | 7 | N | N | 7 | 4 | 6 | 5 | N | 8 | 1 | 94.1 | 1 | 47 | 1 | 72.4 | 1 | 34.9 | 9120 | 2030 | 32.0259 | 3 | NR | NR | N | N | 1707 | 1710 | 1710 | Y |  | 25902 | N | 0 | 0 | 0 | 0 | 0 | 0 | 1 | 0 | 0 | P | I | 1 |  | 6926 0640 X | 100 | 0:34 | -97:59:03.68 | 0:34 | -097:59:03.6807 | 2001 | 4000000 | 601435.3335 | 137329.6771 |  | <Collection> | <Collection>
46710064 | 502 | 2003 | 26856 | 6630 0700 X | 6630 0000 | 7 | 66 | 8 | 131 | 30 | 7000 | 44 | WILL ROGERS TP I-44 UND | S.H. 266 |  | WILL ROGERS TP I-44 UND | 105' 110' PC BEAM SPAN | 2 | SH 266/WILL ROGERS TP JCT | 97.7 | 0 | 1 | 1 | 1 | 1 | 17 | 38 | B | 1 | 1 | 1 | 1 | 24900 | 2010 | A | 0 | 2 | 38 | H | 15 | 4 | 1 | 5 | -1 | 38 | M | 5 | 2 | 215 | 55 | A | 1 | 1 | 1 | 1 | 2 | 8 | 8 | 8 | N | N | 8 | 9 | 4 | 5 | N | 8 | 1 | 110.1 | 1 | 47 | 1 | 65 | 1 | 31 | 39840 | 2030 | 1.6093 | 0 | NR | N | N | N | 1609 | 1706 | 1700 | Y |  | 26856 | N | 0 | 0 | 0 | 2 | 3 | 1 | 1 | 0 | 0 | P | I | 1 |  | 6630 0700 X | 99.7946 | 0:14 | -95:39:53.52 | 0:14 | -095:39:53.5231 | 2001 | 4000000 | 809867.3407 | 324910.8608 |  | <Collection> | <Collection>
46709752 | 502 | 1971 | 18095 | 5233 1661 X | 5233 0000 | 16.61 | 52 | 4 | 103 | 33 | 16610 | 35 | I-35 | U.S. 64 / U.S. 412 |  | I-35 UNDER | 2-100' P.C. BM. SPANS W/ SLOPED FACED PARAPET RAILS | 2 | 8.6 MI N JCT US 77 | 97 | 0 | 1 | 1 | 1 | 1 | 16.55 | 62.5 | A | 1 | 1 | 1 | 1 | 17200 | 2010 | 5 | 0 | 2 | 47.3 | H | 22 | 17.6 | 1 | 6 | -1 | 96 | M | 5 | 2 | 202.5 | 50.3 | A | 1 | 1 | 1 | 1 | 2 | 7 | 7 | 7 | N | N | 7 | 5 | 6 | 5 | N | 8 | 1 | 68 | 1 | 38 | 1 | 38 | 1 | 25.9 | 27520 | 2030 | 0 | 3 | NR | 70 | N | N | 1604 | 1702 | 1607 | Y |  | 18095 | N | 0 | 0 | 0 | 0 | 0 | 0 | 4 | 0 | 0 | P | I | 1 |  | 5233 1661 X | 97.0884 | 0:24 | -97:19:38.81 | 0:24 | -097:19:38.81 | 2001 | 4000000 | 660329.6351 | 340387.5382 |  | <Collection> | <Collection>
46709902 | 502 | 2001 | 25705 | 6902 1430 X | 6902 0000 | 14.3 | 69 | 7 | 137 | 2 | 14300 | 81 | U.S. 81 UNDER | S.H. 7 WB |  | U.S. 81 UNDER | 35'-84'-35' PRESTRESSED CONC. BM. SPANS | 2 | US81 & SH7 JCT | 87.9 | 2 | 2 | 1 | 5 | 1 | 16.33 | 46 | C | 1 | 1 | 1 | 12 | 10500 | 2010 | 5 | 0 | 3 | 40 | H | 15.8 | 0 | 1 | 4 | -1 | 30 | M | 5 | 2 | 156 | 41 | A | 1 | 1 | 1 | 1 | 1 | 8 | 8 | 8 | N | N | 6 | 6 | 2 | 5 | N | 8 | 1 | 45 | 1 | 27 | 1 | 34 | 1 | 20 | 16800 | 2030 | 0 | 3 | NR | NR | N | N | 1604 | 1608 | 1608 | Y |  | 25705 | N | 0 | 0 | 0 | 1 | 8 | 1 | 1 | 0 | 0 | P | I | 1 |  | 6925 0000NX | 100 | 0:29 | -97:58:06.79 | 0:29 | -097:58:06.7896 | 2001 | 4000000 | 602888.0702 | 128457.4201 |  | <Collection> | <Collection>
46709906 | 502 | 1973 | 18567 | 5233 1663 X | 5233 0000 | 16.63 | 52 | 4 | 103 | 33 | 16630 | 35 | I-35 | U.S. 412 |  | I-35 UNDER | 2- 100' P.C. BM. SPANS W/ SLOPED FACED PARAPETS | 2 | 8.6 MI N JCT US 77 | 97 | 0 | 1 | 1 | 1 | 1 | 16.59 | 61.99 | A | 1 | 1 | 1 | 1 | 17200 | 2010 | 5 | 0 | 2 | 47.4 | H | 22 | 17.5 | 1 | 6 | -1 | 96 | M | 5 | 2 | 203.08 | 50.3 | A | 1 | 0 | 1 | 1 | 2 | 6 | 7 | 6 | N | N | 6 | 5 | 6 | 5 | N | 8 | 1 | 68.7 | 1 | 40.7 | 1 | 38.5 | 1 | 27.8 | 27520 | 2030 | 0 | 3 | NR | 70 | N | N | 1604 | 1802 | 1706 | Y |  | 18567 | N | 0 | 0 | 0 | 0 | 0 | 0 | 1 | 0 | 0 | P | I | 1 |  | 5233 1663 X | 84.4946 | 0:24 | -97:19:38.8 | 0:24 | -097:19:38.80 | 2001 | 4000000 | 660329.5985 | 340432.5898 |  | <Collection> | <Collection>
46709908 | 502 | 1974 | 18760 | 3404 2137 X | 3404 0000 | 21.37 | 34 | 7 | 67 | 4 | 21370 | 70 | U.S. 70 | U.S. 70 |  | EAST MUD LICK CREEK | 3 - 72' PC BEAM SPANS | 1 | 21.4 MI E JCT US81 | 94.2 | 0 | 2 | 1 | 1 | 5 | 328.05 | 45.7 | C | 1 | 1 | 0 | 6 | 1600 | 2010 | 5 | 0 | 3 | 42.7 | N | 0 | 0 | 1 | 2 | -1 | 40 | M | 5 | 2 | 217.85 | 45.7 | A | 1 | 1 | 1 | 1 | 2 | 7 | 8 | 7 | 6 | N | 7 | 7 | N | 5 | 8 | 8 | 1 | 64.2 | 1 | 39.7 | 1 | 38 | 1 | 28.5 | 2560 | 2030 | 74 | 3 | [9 empty] | 18760 | 0 | 0 | 0 | 0 | 0 | 8 | 8 | 1 | 0 | 0 | P | I | 1 |  | 3404 2137 X | 89.6516 | 0:10 | -97:36:31.85 | 0:10 | -097:36:31.848 | 2001 | 4000000 | 636066.9714 | 92077.9035 |  | <Collection> | <Collection> | bar: NR to N
46709909 | 502 | 1975 | 19078 | 5238 1470 X | 5238 0000 | 14.7 | 52 | 4 | 103 | 38 | 14700 | 412 | CIMARRON TP GATE UNDER | U.S. 177 |  | CIMARRON TP GATE UNDER | 53'-10", 97.5', 53'-10" PRESTRESSED CONC. BM. SPANS | 2 | 6.4 MI N US 64 | 79.9 | 2 | 8 | 1 | 1 | 1 | 15.83 | 14 | C | 1 | 1 | 1 | 2 | 4900 | 2010 | 5 | 0 | 3 | 44 | H | 1.5 | 1.3 | 1 | 6 | -1 | 57 | M | 5 | 2 | 207.33 | 47 | A | 1 | 0 | 0 | 0 | 3 | 6 | 8 | 5 | N | N | 5 | 7 | 2 | 5 | N | 8 | 1 | 48.1 | 1 | 35.3 | 1 | 36.9 | 1 | 24.3 | 7840 | 2030 | 0 | 1 | NR | 65 | N | N | 1506 | 1800 | 1507 | Y |  | 19078 | N | 0 | 0 | 0 | 0 | 0 | 0 | 1 | 0 | 0 | P | I | 1 |  | 5238 1470 X | 85.3025 | 0:23 | -97:04:04.13 | 0:23 | -097:04:04.13 | 2001 | 4000000 | 683636.1099 | 338730.7474 |  | <Collection> | <Collection>
46710067 | 502 | 2001 | 27110 | 6636 0426SX | 6636 0000 | 4.26 | 66 | 8 | 131 | 36 | 4260 | 44 | I-44 / U.S. 412 | I-44 / U.S. 412 | S | SPUNKY CREEK | 47'-75'-47' PC BM. SPAN | 1 | .4E JCT I-44 | 96.8 | 0 | 1 | 1 | 1 | 5 | 328.05 | 56 | A | 1 | 1 | 1 | 12 | 22300 | 2010 | 5 | 0 | 3 | 56 | N | 0 | 0 | 1 | 3 | -1 | 56 | M | 5 | 2 | 169 | 58.99 | A | 1 | 0 | 0 | 1 | 2 | 7 | 8 | 8 | 8 | N | 8 | 6 | N | 5 | 8 | 8 | 1 | 55 | 1 | 36 | 1 | 30.5 | 1 | 21.6 | 35680 | 2030 | 0.2 | 3 | NR | -1 | -1 | _ | -1 | -1 | -1 | _ |  | 27110 | 0 | 0 | 0 | 0 | 1 | 3 | 1 | 1 | 0 | 0 | P | I | 1 |  | 6636 0426SX | 100 | 0:10 | -95:44:43.8 | 0:10 | -095:44:43.7997 | 2001 | 4000000 | 802816.8242 | 316171.4545 |  | <Collection> | <Collection>
46710068 | 502 | 2001 | 27111 | 6636 0426NX | 6636 N0000 | 4.26 | 66 | 8 | 131 | 36 | 4260 | 44 | I-44 / U.S. 412 | I-44 / U.S. 412 | N | SPUNKY CREEK | 47'-75'-47' PC BM. SPAN | 1 | .4E JCT I-44 | 96.8 | 0 | 1 | 1 | 1 | 5 | 328.05 | 55.77 | A | 1 | 1 | 1 | 12 | 22300 | 2010 | 5 | 0 | 3 | 55.77 | N | 0 | 0 | 1 | 3 | -1 | 55.77 | M | 5 | 2 | 169 | 58.99 | A | 1 | 0 | 0 | 1 | 2 | 7 | 8 | 8 | 8 | N | 8 | 6 | N | 5 | 8 | 8 | 1 | 55 | 1 | 36 | 1 | 30.5 | 1 | 21.6 | 35680 | 2030 | 0.2 | 3 | NR | -1 | -1 | _ | -1 | -1 | -1 | _ |  | 27111 | 0 | 0 | 0 | 0 | 1 | 3 | 1 | 1 | 0 | 0 | P | I | 1 |  | 6636 0426NX | 99.9929 | 0:10 | -95:44:43.83 | 0:10 | -095:44:43.8346 | 2001 | 4000000 | 802815.1937 | 316211.4809 |  | <Collection> | <Collection>
46710070 | 502 | 2001 | 27112 | 6618 0036 X | 6618 0000 | 0.36 | 66 | 8 | 131 | 18 | 360 | 412 | U.S. 412 UNDER | EVANS RD. |  | U.S. 412 UNDER | 55' 2-76' 55' PCB SPAN | 2 | .1 MI.E JCT I-44 | 99.8 | 0 | 2 | 1 | 1 | 1 | 17.16 | 48 | C | 1 | 1 | 1 | 12 | 23300 | 2010 | 5 | 3 | 4 | 48 | H | 16 | 23 | 1 | 6 | -1 | 48 | M | 5 | 2 | 263 | 42.98 | A | 1 | 1 | 1 | 1 | 2 | 8 | 7 | 8 | N | N | 7 | 6 | 6 | 5 | N | 8 | 1 | 49.1 | 1 | 36 | 1 | 30 | 1 | 23 | 37280 | 2030 | 43 | 3 | NR | -1 | -1 | N | 1700 | 1705 | 1702 | Y |  | 27112 | N | 0 | 0 | 0 | 0 | 3 | 1 | 1 | 0 | 0 | P | I | 1 |  | 6618 0036 X | 99.8956 | 0:10 | -95:43:35.32 | 0:10 | -095:43:35.3191 | 2001 | 4000000 | 804528.7386 | 316167.9495 |  | <Collection> | <Collection>
46710071 | 502 | 2004 | 27142 | 6606 0758EX | 6606 0000 | 7.58 | 66 | 8 | 131 | 6 | 7580 | 169 | U.S. 169 | U.S. 169 | E | FOUR MILE CREEK | 3-54' PC BM. SPANS | 1 | 9.9S NOWATA C/L | 99.7 | 0 | 2 | 1 | 1 | 5 | 328.05 | 37 | C | 1 | 1 | 1 | 2 | 4100 | 2010 | 5 | 0 | 3 | 37 | N | 0 | 0 | 1 | 2 | -1 | 37 | M | 5 | 2 | 165 | 40 | A | 1 | 1 | 1 | 1 | 3 | 8 | 8 | 7 | 8 | N | 7 | 6 | N | 5 | 8 | 8 | 1 | 85 | 1 | 46.2 | 1 | 63.1 | 1 | 35.6 | 6560 | 2030 | 1.4484 | 3 | NR | -1 | -1 | _ | -1 | -1 | -1 | _ |  | 27142 | 0 | 0 | 0 | 0 | 1 | 3 | 1 | 1 | 0 | 0 | P | I | 1 |  | 6606F0758EX | 98.4843 | 0:28 | -95:42:24.42 | 0:28 | -095:42:24.4161 | 2001 | 4000000 | 805525.9815 | 349665.4205 |  | <Collection> | <Collection>
46710072 | 502 | 2004 | 27143 | 6606 0758WX | 6606 W0752 | 7.58 | 66 | 8 | 131 | 6 | 7580 | 169 | U.S. 169 | U.S. 169 | W | FOUR MILE CREEK | 3-54' PC BM. SPANS | 1 | 9.9S OF NOWATA C/L | 99.7 | 0 | 2 | 1 | 1 | 5 | 328.05 | 37 | C | 1 | 1 | 1 | 2 | 4100 | 2010 | 5 | 0 | 3 | 37 | N | 0 | 0 | 1 | 2 | -1 | 37 | M | 5 | 2 | 165 | 40 | A | 1 | 1 | 1 | 1 | 3 | 8 | 8 | 8 | 8 | N | 8 | 6 | N | 5 | 8 | 8 | 1 | 85 | 1 | 46.2 | 1 | 63.1 | 1 | 35.6 | 6560 | 2030 | 1.4484 | 3 | NR | -1 | -1 | _ | -1 | -1 | -1 | _ |  | 27143 | 0 | 0 | 0 | 0 | 1 | 3 | 1 | 1 | 0 | 0 | P | I | 1 |  | 6606F0758WX | 100 | 0:28 | -95:42:26.03 | 0:28 | -095:42:26.0325 | 2001 | 4000000 | 805485.7732 | 349667.265 |  | <Collection> | <Collection>
46709911 | 502 | 1977 | 19350 | 5224 1150 X | 5224 0000 | 11.5 | 52 | 4 | 103 | 24 | 11500 | 177 | U.S. 177 | U.S. 177 |  | BNSF R.R. | 68'-84'-66' P.C.BM. SPANS SK.60 DEG.49'-19.84'' W/ SLOPE FACED PARAPETS | 1 | 0.4 MI S JCT. S.H.15 | 86.5 | 0 | 2 | 1 | 1 | 2 | 328.05 | 46.75 | C | 1 | 1 | 0 | 6 | 4500 | 2010 | 5 | 30 | 3 | 46.75 | R | 11 | 0 | 1 | 2 | -1 | 44 | M | 5 | 2 | 220.14 | 49.7 | A | 1 | 0 | 1 | 1 | 2 | 7 | 6 | 7 | N | N | 6 | 9 | 5 | 5 | N | 8 | 1 | 60.6 | 1 | 40.7 | 1 | 35.6 | 1 | 27.2 | 7200 | 2030 | 58 | 3 | NR | 65 | N | N | 2203 | 2300 | 2206 | N |  | 19350 | N | 0 | 0 | 0 | 0 | 0 | 0 | 4 | 0 | 0 | P | I | 1 |  | 5224 1150 X | 90.0818 | 0:27 | -97:04:04.1 | 0:27 | -097:04:04.10 | 2001 | 4000000 | 683559.7643 | 346924.175 |  | <Collection> | <Collection>
46709912 | 502 | 1977 | 19356 | 3410 1079 X | 3410 0000 | 10.79 | 34 | 7 | 67 | 10 | 10790 | 5 | S.H. 5 | S.H. 5 |  | COW CREEK | 3 - 100' PC BEAM SPANS | 1 | 0.9 MI N JCT US70 | 93.7 | 0 | 3 | 1 | 1 | 5 | 328.05 | 42.7 | B | 1 | 1 | 0 | 7 | 3600 | 2010 | 5 | 0 | 3 | 42.7 | N | 0 | 0 | 1 | 2 | -1 | 40 | M | 5 | 2 | 301.83 | 45.7 | A | 1 | 1 | 1 | 1 | 2 | 7 | 8 | 6 | 5 | N | 6 | 6 | N | 5 | 8 | 8 | 1 | 67.9 | 1 | 46.5 | 1 | 38.4 | 1 | 29.1 | 5760 | 2030 | 37 | 3 | [9 empty] | 19356 | 0 | 0 | 0 | 0 | 0 | 8 | 8 | 4 | 0 | 0 | P | I | 1 |  | 3410 1079 X | 95.0363 | 0:10 | -98:00:21.67 | 0:10 | -098:00:21.665 | 2001 | 4000000 | 599445.0534 | 92791.5371 |  | <Collection> | <Collection> | bar: NR to N
46709916 | 502 | 1986 | 21360 | 3406 0000 X | 3406 0000 | 0 | 34 | 7 | 67 | 6 | 0 | 81 | U.S. 81 | U.S. 81 |  | RED RIVER | 100', (2 - 100' CONT), 5 (3 - 100' CONT), (2 - 100' CONT), 100' PC BEAM SPANS | 1 | OK-TX S/L | 94.3 | 0 | 2 | 1 | 1 | 5 | 328.05 | 44 | C | 1 | 1 | 1 | 2 | 1500 | 2010 | 5 | 0 | 21 | 44 | N | 0 | 0 | 1 | 2 | -1 | 44 | M | 5 | 2 | 2102.99 | 47 | A | 1 | 1 | 1 | 1 | 3 | 7 | 8 | 8 | 7 | N | 8 | 8 | N | 5 | 8 | 8 | 1 | 94.4 | 1 | 44 | 1 | 56.9 | 1 | 30 | 2400 | 2030 | 77 | 3 | [9 empty] | 21360 | 0 | 0 | 0 | 0 | 0 | 8 | 1 | 1 | 0 | 0 | P | I | 1 |  | 3406 0000 X | 99.1912 | 0:52 | -97:56:10.9 | 0:52 | -097:56:10.895 | 2001 | 4000000 | 605888.5275 | 59982.3714 |  | <Collection> | <Collection> | bar: NR to N
46710078 | 502 | 2006 | 27806 | 6926 0279 X | 6926 0000 | 2.79 | 69 | 7 | 137 | 26 | 2790 | 7 | S.H. 7 DUNCAN BYPASS_ | S.H. 7 DUNCAN BYPS |  | BEECH AVE. UNDER | 52'-72'-52' PC BEAM SPANS | 1 | 1.7W OF US 81 BEECH AVE | 92.7 | 0 | 3 | 3 | 1 | 1 | 328.05 | 42 | B | 1 | 1 | 0 | 14 | 5200 | 2010 | A | 0 | 3 | 42 | H | 15.6 | 0 | 1 | 2 | -1 | 45 | M | 5 | 2 | 176 | 45 | A | 1 | 1 | 1 | 1 | 1 | 8 | 8 | 8 | N | N | 8 | 5 | 7 | 5 | N | 8 | 1 | 82.3 | 1 | 43.8 | 1 | 63.5 | 1 | 34 | 8320 | 2030 | 5.1499 | 3 | NR | NR | N | N | -1 | 1607 | 1607 | Y |  | 27806 | N | 0 | 0 | 0 | 0 | 0 | 0 | 1 | 0 | 0 | P | I | 1 |  | 6926F0270 X | 100 | 0:30 | -97:59:43.99 | 0:30 | -097:59:43.9914 | 2001 | 4000000 | 600408.3319 | 130181.7597 |  | <Collection> | <Collection>
46709623 | 502 | 1983 | 20534 | 5509 0771WXF | 5509 W0000 | 7.71 | 55 | 4 | 109 | 9 | 7710 | 35 | I-35 S.B. FRONTAGE ROAD | I-35 FRONTAGE RD. | W | SPRING CREEK | 100' P.C. BEAM SPAN W/ 4' SIDEWALK ON WEST ONLY | 1 | 2.9 MI N TURNPIKE | 79.9 | 0 | 2 | 8 | 5 | 5 | 328.05 | 29 | A | 1 | 1 | 0 | 14 | 2750 | 2010 | 5 | 0 | 1 | 29 | N | 0 | 0 | 1 | 2 | -1 | 25 | M | 5 | 2 | 100.75 | 35.42 | A | 1 | 1 | 1 | 1 | 2 | 7 | 8 | 8 | 8 | N | 8 | 4 | N | 5 | 7 | 8 | 1 | 83.8 | 1 | 44.8 | 1 | 48.1 | 1 | 30.5 | 4400 | 2030 | 19.3121 | 3 | NR | 45 | N | N | 9999 | 9999 | 9999 | N |  | 20534 | 0 | 0 | 0 | 0 | 0 | 0 | 1 | 1 | 1.219 | 0 | P | I | 1 | F | 5509 0771WXF | 97.5198 | 0:39 | -97:25:31.07 | 0:39 | -097:25:31.0661 | 2001 | 4000000 | 652036.6505 | 256811.5613 |  | <Collection> | <Collection>
46709775 | 502 | 1983 | 20536 | 5509 0771EX | 5509 0000 | 7.71 | 55 | 4 | 109 | 9 | 7710 | 35 | I-35 N.B. | I-35 NB | E | SPRING CREEK | 100' P. C. BM. SPAN W/ SLOPED FACE PARAPETS | 1 | 2.9 MI N OF TURNPIKE | 97.7 | 0 | 1 | 1 | 1 | 5 | 328.05 | 59.45 | A | 1 | 1 | 1 | 11 | 29650 | 2010 | 5 | 0 | 1 | 59.45 | N | 0 | 0 | 1 | 3 | -1 | 59.45 | M | 5 | 2 | 100.75 | 62.45 | A | 1 | 0 | 1 | 1 | 2 | 7 | 8 | 7 | 8 | N | 7 | 7 | N | 5 | 7 | 8 | 1 | 80 | 1 | 39.4 | 1 | 45.6 | 1 | 26.8 | 47440 | 2030 | 0.2 | 3 | NR | 70 | N | N | 9999 | 9999 | 9999 | N |  | 20536 | 0 | 0 | 0 | 0 | 3 | 0 | 1 | 1 | 0 | 0 | P | I | 1 |  | 5509 0771EX | 93.5294 | 0:39 | -97:25:28.47 | 0:39 | -097:25:28.4727 | 2001 | 4000000 | 652102.0254 | 256811.6078 |  | <Collection> | <Collection>
46709777 | 502 | 1983 | 20564 | 5509 0709 X | 5509 0000 | 7.09 | 55 | 4 | 109 | 9 | 7090 | 35 | I-35 | SE 15TH ST. |  | I-35 UNDER | 2-100' P.C. BEAM SPANS X 64' CLR RDWY W/ 2-4' SIDEWALKS | 2 | 7.0 MI N I-35 & I-44 | 92 | 0 | 1 | 1 | 5 | 1 | 16.92 | 58 | A | 1 | 1 | 1 | 11 | 59300 | 2010 | 5 | 0 | 2 | 64 | H | 10.5 | 12.6 | 1 | 6 | -1 | 96 | M | 5 | 2 | 202 | 75 | A | 0 | 1 | 1 | 1 | 2 | 7 | 7 | 7 | N | N | 7 | 4 | 4 | 5 | N | 8 | 1 | 83.2 | 1 | 43.3 | 1 | 47.7 | 1 | 29.5 | 94880 | 2030 | 0 | 3 | NR | 45 | N | N | 1609 | 1709 | 1700 | Y |  | 20564 | N | 0 | 0 | 0 | 0 | 0 | 1 | 1 | 1.219 | 1.219 | P | I | 1 |  | 5509 0709 X | 94.4094 | 0:38 | -97:25:30.59 | 0:38 | -097:25:30.5854 | 2001 | 4000000 | 652054.469 | 255815.7141 |  | <Collection> | <Collection>
46709922 | 502 | 1997 | 6388 | 61E1490N4080004 |  |  | 61 | 2 | 121 | 0 | 19000 | 6126C | 6126C | 6126C |  | ANDERSON CREEK | 65' PREST. CONC. BEAM SPAN | 1 | 3. S 3. W OF ALDERSON | 95.9 | 0 | 4 | 1 | 1 | 5 | 328.05 | 26.6 | D | 2 | 2 | 0 | 7 | 300 | 2010 | 5 | 0 | 1 | 26.6 | N | 0 | 0 | 1 | 2 | -1 | 28 | M | 5 | 2 | 67.5 | 28 | A | 1 | 1 | 1 | 1 | 2 | 7 | 8 | 7 | 9 | N | 7 | 5 | N | 5 | 8 | 8 | 2 | 49.1 | 2 | 36 | 2 | 27 | 2 | 20.1 | 480 | 2030 | 10 | 3 | NR | 45 | N | N | -1 | -1 | -1 | N |  | 6388 | 0 | 0 | 0 | 0 | 0 | 0 | 0 | 1 | 0 | 0 | P | I | 0 |  | 61E1490N4080004 | 100 | 0:51 | -95:45:09.73 | 0:51 | -095:45:09.73 | 2001 | 4000000 | 805458.0766 | 171118.5389 |  | <Collection> | <Collection>
46710088 | 502 | 1981 | 19999 | 0104 0666 X | 0104 0000 | 6.66 | 1 | 1 | 1 | 4 | 6660 | 59 | U.S. 59 | U.S. 59 |  | BARREN FORK CREEK | 4-100' PRESTRESSED CONC. BM. SPANS | 1 | 6.6 MI.N.JCT.SH 51 | 86.8 | 0 | 2 | 1 | 1 | 5 | 328.05 | 42.7 | C | 1 | 1 | 0 | 6 | 4500 | 2010 | 5 | 0 | 4 | 42.7 | N | 0 | 0 | 1 | 2 | -1 | 40 | M | 5 | 2 | 401.9 | 45.7 | A | 1 | 0 | 0 | 0 | 2 | 7 | 8 | 6 | 7 | N | 6 | 6 | N | 5 | 8 | 8 | 1 | 90.8 | 1 | 47.9 | 1 | 61.5 | 1 | 32.7 | 7200 | 2030 | 53 | 3 | [9 empty] | 19999 | 0 | 0 | 0 | 0 | 0 | 8 | 8 | 4 | 0 | 0 | P | I | 1 |  | 0104 0666 X | 88.4519 | 0:55 | -94:37:12.03 | 0:55 | -094:37:12.03 | 2001 | 4000000 | 904956.8708 | 292008.5007 |  | <Collection> | <Collection> | bar: NR to N
46710089 | 502 | 1998 | 24126 | 0102 1232 X | 0102 0000 | 12.32 | 1 | 1 | 1 | 2 | 12320 | 59 | US-59 | U.S. 59 |  | KANSAS CITY SOUTHERN R.R | 2-102.8' - 90.9' PCB SK.40 DEG 21'21' ' RF W/ SFP-1 PARAPET, 68' CLR.RDY. | 1 | 12.24 MI N SEQUOYAH CO | 84.3 | 0 | 2 | 1 | 1 | 2 | 328.05 | 68 | C | 1 | 1 | 0 | 6 | 5200 | 2010 | 5 | 40 | 3 | 68 | R | 21 | 43 | 1 | 2 | -1 | 68 | M | 5 | 2 | 302.3 | 68 | A | 1 | 1 | 1 | 1 | 2 | 8 | 8 | 7 | N | N | 7 | 9 | 6 | 5 | N | 8 | 1 | 46 | 1 | 39 | 1 | 35.7 | 1 | 35.7 | 8320 | 2030 | 97 | _ | [9 empty] | 24126 | N | 0 | 0 | 0 | 0 | 0 | 0 | 2 | 0.457 | 0.457 | P | I | 1 |  | 0102 1232 X | 94.9409 | 0:48 | -94:37:40.11 | 0:48 | -094:37:40.11 | 2001 | 4000000 | 904696.1365 | 278976.6277 |  | <Collection> | <Collection> | bar: NR to N
46710091 | 502 | 2002 | 26059 | 0108 0613 X | 0108 0000 | 6.13 | 1 | 1 | 1 | 8 | 6130 | 62 | US-62 | U.S. 62 |  | PEACH EATER CREEK | 3-16 METER SPANS X 1 | 1 | 6.1 MI.E.CHEROKEE CO | 98 | 0 | 2 | 1 | 1 | 5 | 328.05 | 55.77 | C | 1 | 1 | 0 | 6 | 1000 | 2010 | 5 | 0 | 3 | 38 | N | 0 | 0 | 1 | 2 | -1 | 39.37 | M | 5 | 2 | 158.13 | 38 | A | 1 | 1 | 1 | 1 | 2 | 8 | 8 | 8 | 6 | N | 8 | 7 | N | 5 | 8 | 7 | 1 | 78 | 1 | 47 | 1 | 51 | 1 | 36 | 1600 | 2030 | 42 | 3 | NR | N | N | _ | N | N | N | _ |  | 26059 | 0 | 0 | 0 | 0 | 0 | 0 | 8 | 1 | 0.381 | 0.381 | P | I | 1 |  | 0108 0613 X | 99.9832 | 0:57 | -94:41:48.29 | 0:57 | -094:41:48.29 | 2001 | 4000000 | 897902.0439 | 295785.562 |  | <Collection> | <Collection>
46710092 | 502 | 2009 | 28024 | 0108 0163 X | 0108 0000 | 1.63 | 1 | 1 | 1 | 8 | 1630 | 62 | U.S. 62 | U.S. 62 |  | TYNER CREEK | 65'-85'-65' TYPE IV PC BEAM SPANS, 40' CLR.RDY. W/ TR4 TRAFFIC RAILS | 1 | 1.6E OF CHEROKEE C/L | 100 | 0 | 2 | 1 | 1 | 5 | 328.05 | 40 | C | 1 | 1 | 0 | 6 | 1000 | 2010 | A | 0 | 3 | 40 | N | 0 | 0 | 1 | 2 | -1 | 42 | M | 5 | 2 | 215.5 | 43 | A | 1 | 1 | 1 | 1 | 2 | 8 | 9 | 8 | 7 | N | 8 | 8 | N | 5 | 8 | 6 | 1 | 60.5 | 1 | 36.3 | 1 | 42.5 | 1 | 26.9 | 1600 | 2030 | 0 | 3 | NR | 55 | N | _ | -1 | -1 | -1 | _ |  | 28024 | 0 | 0 | 0 | 0 | 0 | 0 | 1 | 1 | 0 | 0 | P | I | 1 |  | 0108F0163 X | 99.8296 | 0:58 | -94:46:12.19 | 0:58 | -094:46:12.19 | 2001 | 4000000 | 891253.6275 | 296786.164 |  | <Collection> | <Collection>
46710093 | 502 | 2009 | 28196 | 0106 1066EX | 0106 0000 | 10.66 | 1 | 1 | 1 | 6 | 10660 | 59 | U.S. 59 NB | U.S. 59 NB | E | ILLINOIS RIVER | 4 - 138' BULB TEE SPANS, 38' CLR.RDY. W/ F-SHAPED PARAPETS | 1 | 10.6N JCT US62/US59 | 100 | 0 | 2 | 1 | 1 | 5 | 328.05 | 38 | C | 1 | 1 | 0 | 6 | 3750 | 2010 | A | 0 | 4 | 40 | N | 0 | 0 | 1 | 2 | -1 | 41 | M | 5 | 2 | 553.66 | 41 | G | 1 | 1 | 1 | 1 | 1 | 9 | 9 | 8 | 7 | N | 8 | 7 | N | 5 | 8 | 8 | 3 | 100 | 3 | 90.3 | 3 | 79 | 3 | 56.2 | 6000 | 2030 | 0.16093 | 3 | NR | 55 | N | _ | -1 | -1 | -1 | _ |  | 28196 | 0 | 0 | 0 | 0 | 1 | 0 | 1 | 1 | 0 | 0 | P | I | 1 |  |  | 99.9706 | 0:08 | -94:34:19.18 | 0:08 | -094:34:19.18 | 2001 | 4000000 | 908480.1913 | 315480.4476 |  | <Collection> | <Collection>
46710094 | 502 | 2009 | 28216 | 0106 1066WX | 0106 W0990 | 10.66 | 1 | 1 | 1 | 6 | 10660 | 59 | U.S. 59 SB | U.S. 59 SB | W | ILLINOIS RIVER | 4 - 138' BULB TEE SPANS W/ 38' CLR.RDY., F-SHAPED PARAPETS | 1 | 10.6N JCT US62/US59 | 100 | 0 | 2 | 1 | 1 | 5 | 328.05 | 38 | C | 1 | 1 | 0 | 6 | 3750 | 2010 | A | 0 | 4 | 40 | N | 0 | 0 | 1 | 2 | -1 | 40 | M | 5 | 2 | 553.49 | 41 | A | 1 | 1 | 1 | 1 | 9 | 9 | 9 | 8 | 7 | N | 8 | 7 | N | 5 | 7 | 7 | 1 | 100 | 1 | 59.3 | 1 | 70.7 | 1 | 34.2 | 6000 | 2030 | 0.16093 | 3 | [9 empty] | 28216 | 0 | 0 | 0 | 0 | 0 | 0 | 1 | 1 | 0 | 0 | P | I | 1 |  |  | 99.966 | 0:08 | -94:34:20.55 | 0:08 | -094:34:20.55 | 2001 | 4000000 | 908445.7161 | 315485.1387 |  | <Collection> | <Collection> | bar: NR to N
46709624 | 502 | 1983 | 20535 | 5509 0771WX | 5509 W0000 | 7.71 | 55 | 4 | 109 | 9 | 7710 | 35 | I-35 S.B. | I-35 SB | W | SPRING CREEK | 100' P. C. BM. SPAN W/ SLOPED FACE PARAPETS | 1 | 2.9 MI N OF TURNPIKE | 97.7 | 0 | 1 | 1 | 1 | 5 | 328.05 | 59.45 | A | 1 | 1 | 1 | 11 | 29650 | 2010 | 5 | 0 | 1 | 59.45 | N | 0 | 0 | 1 | 3 | -1 | 59.45 | M | 5 | 2 | 100.75 | 62.45 | A | 1 | 0 | 1 | 1 | 3 | 7 | 8 | 8 | 8 | N | 8 | 7 | N | 5 | 7 | 8 | 1 | 80 | 1 | 39.4 | 1 | 45.6 | 1 | 26.8 | 47440 | 2030 | 0.2 | 3 | NR | 70 | N | N | 9999 | 9999 | 9999 | N |  | 20535 | 0 | 0 | 0 | 0 | 1 | 0 | 1 | 1 | 0 | 0 | P | I | 1 |  | 5509 0771WX | 96.6317 | 0:39 | -97:25:29.95 | 0:39 | -097:25:29.9534 | 2001 | 4000000 | 652064.8117 | 256811.3918 |  | <Collection> | <Collection>
46709778 | 502 | 1983 | 20565 | 5509 0168WX | 5509 W0000 | 1.68 | 55 | 4 | 109 | 9 | 1680 | 35 | I-35 S.B. | I-35 SB | W | BRITTON RD. UNDER | 2-100' P.C. BEAM SPANS SK. 62 DEG.20'41' W/ SLOPED FACE RAILS | 1 | 1.6 MI N OF JCT I44 | 97.6 | 0 | 1 | 1 | 1 | 1 | 328.05 | 58.7 | A | 1 | 1 | 1 | 11 | 42750 | 2010 | 5 | 18 | 2 | 58.7 | H | 14 | 19 | 1 | 3 | -1 | 60 | M | 5 | 2 | 202 | 61.7 | A | 1 | 1 | 1 | 1 | 3 | 7 | 8 | 7 | N | N | 7 | 7 | 6 | 5 | N | 8 | 1 | 79.7 | 1 | 38.1 | 1 | 45.3 | 1 | 26 | 68400 | 2030 | 0.2 | 3 | NR | 70 | N | N | 1608 | 1705 | 1611 | Y |  | 20565 | N | 0 | 0 | 0 | 0 | 0 | 8 | 4 | 0 | 0 | P | I | 1 |  | 5509 0168WX | 89.528 | 0:34 | -97:27:06.77 | 0:34 | -097:27:06.7741 | 2001 | 4000000 | 649679.7813 | 247727.4773 |  | <Collection> | <Collection>
46709780 | 502 | 1983 | 20566 | 5509 0168EX | 5509 0000 | 1.68 | 55 | 4 | 109 | 9 | 1680 | 35 | N.B. I-35 | I-35 NB | E | BRITTON RD. UNDER | 2-100' P.C. BEAM SPANS SK. 62 DEG.20'41' W/ VARIABLE RDWY | 1 | 1.6 MI N JCT I44 | 92.6 | 0 | 1 | 1 | 1 | 1 | 328.05 | 68 | A | 1 | 1 | 1 | 11 | 42750 | 2010 | 5 | 18 | 2 | 68 | H | 12 | 18 | 1 | 4 | -1 | 72 | M | 5 | 2 | 202 | 74.3 | A | 1 | 1 | 1 | 1 | 2 | 7 | 8 | 7 | N | N | 7 | 6 | 6 | 5 | N | 8 | 1 | 79.7 | 1 | 38.1 | 1 | 45.3 | 1 | 26 | 68400 | 2030 | 0.2 | 3 | NR | 70 | N | N | 1608 | 1808 | 1704 | Y |  | 20566 | N | 0 | 0 | 0 | 1 | 0 | 8 | 4 | 0 | 0 | P | I | 1 |  | 5509 0168EX | 91.0309 | 0:34 | -97:27:04.68 | 0:34 | -097:27:04.6796 | 2001 | 4000000 | 649732.4408 | 247727.7687 |  | <Collection> | <Collection>
46709784 | 502 | 1984 | 20845 | 5509 0608 X | 5509 0000 | 6.08 | 55 | 4 | 109 | 9 | 6080 | 35 | I-35 | SE 33RD ST |  | I-35 UNDER | 2-100' P. C. BEAM SPANS X 64' CLR RDWY W/ 4' SIDEWALKS | 2 | 6.0 MI N I-35 & I-44 | 97.2 | 0 | 1 | 1 | 5 | 1 | 16.58 | 57.8 | A | 1 | 1 | 1 | 11 | 66900 | 2010 | 5 | 0 | 2 | 64 | H | 10.3 | 12.2 | 1 | 6 | -1 | 96 | M | 5 | 2 | 202 | 74.2 | A | 0 | 1 | 1 | 1 | 1 | 7 | 8 | 7 | N | N | 7 | 7 | 4 | 5 | N | 8 | 1 | 83.2 | 1 | 43.3 | 1 | 47.7 | 1 | 29.5 | 107040 | 2030 | 0 | 3 | NR | 45 | N | N | 1606 | 1704 | 1608 | Y |  | 20845 | N | 0 | 0 | 0 | 0 | 0 | 1 | 1 | 1.219 | 1.219 | P | I | 1 |  | 5509 0608 X | 94.5505 | 0:37 | -97:25:30.82 | 0:37 | -097:25:30.8164 | 2001 | 4000000 | 652058.0045 | 254206.6661 |  | <Collection> | <Collection>
46709785 | 502 | 1984 | 20846 | 5509 0282EX | 5509 0000 | 2.82 | 55 | 4 | 109 | 9 | 2820 | 35 | N.B. I-35 | I-35 NB | E | 108TH ST. UNDER | 2-100' P. C. BM SPANS SK 62 DEG 11'09' VARIABLE RDWY | 1 | 2.8 MI N I-44 & I-35 | 91.6 | 0 | 1 | 1 | 1 | 1 | 328.05 | 68 | A | 1 | 1 | 1 | 11 | 42750 | 2010 | 5 | 28 | 2 | 68 | H | 11.6 | 19.4 | 1 | 4 | -1 | 72 | M | 5 | 2 | 202 | 71 | A | 1 | 1 | 1 | 1 | 3 | 7 | 7 | 6 | N | N | 6 | 6 | 5 | 5 | N | 8 | 1 | 75.5 | 1 | 57 | 1 | 42.7 | 1 | 31.7 | 68400 | 2030 | 0.2 | 3 | NR | 70 | N | N | 1604 | 1808 | 1700 | Y |  | 20846 | N | 0 | 0 | 0 | 0 | 0 | 0 | 4 | 0 | 0 | P | I | 1 |  | 5509 0282EX | 87.8059 | 0:35 | -97:26:31.28 | 0:35 | -097:26:31.2821 | 2001 | 4000000 | 650564.2957 | 249342.6759 |  | <Collection> | <Collection>
46709939 | 502 | 1986 | 21321 | 41E0910N3520002 |  |  | 41 | 3 | 81 | 0 | 2200 | 4126C | _ | 4126C |  | DRY CREEK | 55'-75'-35' PC BEAMS | 1 | .7S 2.E OF DAVENPORT | 85 | 0 | 4 | 1 | 1 | 5 | 328.05 | 26 | D | 2 | 2 | 0 | 7 | 100 | 2010 | 0 | 30 | 3 | 26.8 | N | 327.75 | 327.75 | 1 | 2 | -1 | 22 | M | 5 | 2 | 167.98 | 28.4 | A | 1 | 0 | 0 | 0 | 7 | 7 | 8 | 5 | 4 | N | 5 | 6 | N | 5 | 4 | 8 | 1 | 96 | 1 | 70 | 1 | 51 | 1 | 38 | 160 | 2030 | 3.22 | 3 | NR | NR | N | N | 9999 | 9999 | 9999 | N |  | 21321 | 0 | 0 | 0 | 0 | 0 | 0 | 0 | 1 | 0 | 0 | P | I | 0 |  | 41E0910N3520002 | 87.6992 | 0:42 | -96:43:47.42 | 0:42 | -096:43:47.42 | 2001 | 4000000 | 714936.4547 | 262714.4397 |  | <Collection> | <Collection>
46709788 | 502 | 1984 | 20847 | 5509 0282WX | 5509 W0000 | 2.82 | 55 | 4 | 109 | 9 | 2820 | 35 | I-35 | I-35 SB | W | HEFNER RD. UNDER | 2-100' P.C. BEAM SPANS SK 62 DEG 11'09' VARIABLE DECK WIDTH | 1 | 2.8 MI N I-44 & I-35 | 96 | 0 | 1 | 1 | 1 | 1 | 328.05 | 70.6 | A | 1 | 1 | 1 | 11 | 42750 | 2010 | 5 | 28 | 2 | 70.6 | H | 12 | 6.3 | 1 | 4 | -1 | 72 | M | 5 | 2 | 202.26 | 73.65 | A | 1 | 1 | 1 | 1 | 3 | 7 | 7 | 7 | N | N | 7 | 7 | 6 | 5 | N | 8 | 1 | 77.1 | 1 | 32.5 | 1 | 43.3 | 1 | 21.7 | 68400 | 2030 | 0.2 | 3 | NR | 70 | N | N | 1604 | 1806 | 1607 | Y |  | 20847 | N | 0 | 0 | 0 | 0 | 0 | 0 | 4 | 0 | 0 | P | I | 1 |  | 5509 0282WX | 90.8983 | 0:35 | -97:26:33.76 | 0:35 | -097:26:33.7619 | 2001 | 4000000 | 650501.8606 | 249341.9918 |  | <Collection> | <Collection>
46709792 | 502 | 1996 | 24304 | 41E0930N3550000 |  |  | 41 | 3 | 81 | 0 | 0 | E0930 | _ | E0930 |  | DEEP FORK CANADIAN RIV. | 35'-100'-35' PCB | 1 | .4W 5.8S 1W OF STROUD | 100 | 0 | 4 | 1 | 1 | 5 | 328.05 | 26.57 | D | 2 | 2 | 0 | 9 | 100 | 2010 | 0 | 0 | 3 | 26.57 | N | 327.75 | 327.75 | 1 | 2 | -1 | 20.01 | M | 5 | 2 | 171.91 | 28.54 | A | 1 | 1 | 1 | 1 | 6 | 7 | 8 | 7 | 7 | N | 7 | 6 | N | 5 | 7 | 8 | 2 | 77.1 | 2 | 36 | 2 | 27 | 2 | 20 | 160 | 2030 | 6.44 | 0 | NR | NR | N | N | 9999 | 9999 | 9999 | N |  | 24304 | 0 | 0 | 0 | 0 | 0 | 0 | 0 | 1 | 0 | 0 | P | I | 0 |  | 41E0930N3550000 | 98.4809 | 0:40 | -96:40:49.12 | 0:40 | -096:40:49.12 | 2001 | 4000000 | 719460.4014 | 259586.2109 |  | <Collection> | <Collection>
46709793 | 502 | 1995 | 24324 | 41E0870N3370007 |  |  | 41 | 3 | 81 | 0 | 700 | 4134 | _ | FAS 4134 |  | BELLCOW CREEK | 95' P.C. BEAM SPAN | 1 | 3.9S 1.4E OF CARNEY | 99 | 0 | 4 | 1 | 1 | 5 | 328.05 | 26 | D | 2 | 2 | 0 | 9 | 225 | 2010 | 0 | 0 | 1 | 26.8 | N | 327.75 | 327.75 | 1 | 2 | -1 | 24 | M | 5 | 2 | 97.11 | 28.4 | A | 1 | 1 | 1 | 1 | 8 | 7 | 8 | 7 | 7 | N | 7 | 5 | N | 5 | 7 | 8 | 1 | 100 | 1 | 83 | 1 | 61.9 | 1 | 45 | 360 | 2030 | 3.2186 | 0 | NR | NR | N | N | 9999 | 9999 | 9999 | N |  | 24324 | 0 | 0 | 0 | 0 | 0 | 0 | 0 | 1 | 0 | 0 | P | I | 0 |  | 41E0870N3370007 | 100 | 0:45 | -96:59:11.2 | 0:45 | -096:59:11.20 | 2001 | 4000000 | 691650.9074 | 268935.6146 |  | <Collection> | <Collection>
46709945 | 502 | 1988 | 21962 | 41N3510E0750004 |  |  | 41 | 3 | 81 | 0 | 400 | N3510 | _ | N3510 |  | WILD HORSE CREEK | 100' PREST CONC BM SPAN | 1 | 1.N .2E 1.6N OF AVERY | 100 | 0 | 4 | 1 | 1 | 5 | 328.05 | 26.8 | D | 2 | 2 | 0 | 9 | 100 | 2010 | 5 | 0 | 1 | 26.8 | N | 327.75 | 327.75 | 1 | 2 | -1 | 26 | M | 5 | 2 | 100.06 | 28.4 | A | 1 | 1 | 1 | 1 | 7 | 7 | 8 | 7 | 7 | N | 7 | 6 | N | 5 | 8 | 6 | 1 | 100 | 1 | 88 | 1 | 67 | 1 | 49.1 | 160 | 2030 | 3.22 | 0 | NR | NR | N | N | 9999 | 9999 | 9999 | N |  | 21962 | 0 | 0 | 0 | 0 | 0 | 0 | 0 | 1 | 0 | 0 | P | I | 0 |  | 41N3510E0750004 | 100 | 0:55 | -96:44:54.58 | 0:55 | -096:44:54.58 | 2001 | 4000000 | 712930.655 | 287860.54 |  | <Collection> | <Collection>
46709947 | 502 | 1988 | 22069 | 41N3330E0900008 |  |  | 41 | 3 | 81 | 0 | 600 | 4132 | _ | FAS 4132 |  | DEEP FORK RIVER | 65'-95'-75' PCB SPAN | 1 | .1N .5W OF WELLSTON | 99.7 | 0 | 4 | 1 | 1 | 5 | 328.05 | 31.82 | D | 2 | 2 | 0 | 7 | 500 | 2010 | 5 | 0 | 3 | 32.81 | N | 327.75 | 327.75 | 1 | 2 | -1 | 32.15 | M | 5 | 2 | 236.87 | 34.45 | A | 1 | 1 | 1 | 1 | 8 | 7 | 8 | 7 | 6 | N | 7 | 6 | N | 5 | 7 | 8 | 1 | 110.1 | 1 | 47.9 | 1 | 30 | 1 | 23 | 800 | 2030 | 11.27 | 0 | NR | 35 | N | N | 9999 | 9999 | 9999 | N |  | 22069 | 0 | 0 | 0 | 0 | 0 | 0 | 0 | 1 | 0 | 0 | P | I | 0 |  | 41N3330E0900008 | 100 | 0:42 | -97:04:10.42 | 0:42 | -097:04:10.42 | 2001 | 4000000 | 684194.5755 | 262545.1052 |  | <Collection> | <Collection>
46709651 | 502 | 2004 | 27326 | 41E1050N3450001 |  |  | 41 | 3 | 81 | 0 | 100 | E1050 | _ | E1050 |  | SAND CREEK TRIB. | 75' PC BEAM SPAN, W/ 26'-9 CLR.RDY. | 1 | 1SW OF MEEKER,1S US62 | 100 | 0 | 4 | 1 | 1 | 5 | 328.05 | 26.75 | D | 2 | 2 | 0 | 9 | 100 | 2010 | 0 | 0 | 1 | 26.75 | N | 327.75 | 327.75 | 1 | 2 | -1 | 24 | M | 5 | 2 | 77.5 | 28.4 | A | 1 | 1 | 1 | 1 | 9 | 7 | 7 | 7 | 8 | N | 7 | 6 | N | 5 | 8 | 7 | 1 | 66 | 1 | 44 | 1 | 28 | 1 | 18 | 160 | 2030 | 3.2187 | _ | NR | -1 | -1 | _ | -1 | -1 | -1 | _ |  | 27326 | 0 | 0 | 0 | 0 | 0 | 0 | 0 | 1 | 0 | 0 | P | I | 0 |  | 41E1050N3450001 | 100 | 0:30 | -96:51:24.71 | 0:30 | -096:51:24.71 | 2001 | 4000000 | 703701.7635 | 240099.9812 |  | <Collection> | <Collection>
46709798 | 502 | 1995 | 24361 | 41E0850N3450002 |  |  | 41 | 3 | 81 | 0 | 200 | E0850 | _ | E0850 |  | DRY CREEK | 105' PC BEAM SPAN | 1 | 4.3W OF KENDRICK | 100 | 0 | 4 | 1 | 1 | 5 | 328.05 | 26.57 | D | 2 | 2 | 0 | 7 | 100 | 2010 | 5 | 0 | 1 | 26.57 | N | 327.75 | 327.75 | 1 | 2 | -1 | 20.01 | M | 5 | 2 | 106.95 | 28.54 | A | 1 | 1 | 1 | 1 | 7 | 7 | 8 | 7 | 6 | N | 7 | 6 | N | 5 | 7 | 8 | 1 | 107 | 1 | 56 | 1 | 105 | 1 | 55 | 160 | 2030 | 3.22 | 0 | NR | NR | N | N | 9999 | 9999 | 9999 | N |  | 24361 | 0 | 0 | 0 | 0 | 0 | 0 | 0 | 1 | 0 | 0 | P | I | 0 |  | 41E0850N3450002 | 100 | 0:47 | -96:51:16.34 | 0:47 | -096:51:16.34 | 2001 | 4000000 | 703540.791 | 272278.9686 |  | <Collection> | <Collection>
46709800 | 502 | 1995 | 24485 | 41N3400E0960008 |  |  | 41 | 3 | 81 | 0 | 800 | N3400 | _ | N3400 |  | KICKAPOO CREEK | 100' PCB SPAN | 1 | 1.3W 1.8S OF MIDLOTHIAN | 100 | 0 | 4 | 1 | 1 | 5 | 328.05 | 26.57 | D | 2 | 2 | 0 | 9 | 50 | 2010 | 0 | 60 | 1 | 26.57 | N | 327.75 | 327.75 | 1 | 2 | -1 | 20.01 | M | 5 | 2 | 102.03 | 28.54 | A | 1 | 1 | 1 | 1 | 7 | 7 | 8 | 7 | 7 | N | 7 | 6 | N | 5 | 7 | 8 | 1 | 100 | 1 | 44 | 1 | 33 | 1 | 24 | 80 | 2030 | 3.22 | 0 | NR | NR | N | N | 9999 | 9999 | 9999 | N |  | 24485 | 0 | 0 | 0 | 0 | 0 | 0 | 0 | 1 | 0 | 0 | P | I | 0 |  | 41N3400E0960008 | 99.9767 | 0:37 | -97:03:09.87 | 0:37 | -097:03:09.8670 | 2001 | 4000000 | 685808.8948 | 252888.6843 |  | <Collection> | <Collection>
46709950 | 502 | 1989 | 22290 | 41N3310E0970006 |  |  | 41 | 3 | 81 | 0 | 600 | N3310 | _ | N3310 |  | CAPTAIN CREEK | 80' PCB SPAN | 1 | 4S 1W .6S OF I-44/SH102 | 100 | 0 | 4 | 1 | 1 | 5 | 328.05 | 25.92 | D | 2 | 2 | 0 | 9 | 100 | 2010 | 0 | 30 | 1 | 25.92 | N | 327.75 | 327.75 | 1 | 2 | -1 | 18.04 | M | 5 | 2 | 83 | 27.89 | A | 1 | 1 | 1 | 1 | 6 | 7 | 8 | 7 | 7 | N | 7 | 6 | N | 5 | 7 | 8 | 1 | 103.9 | 1 | 38 | 1 | 99 | 1 | 36 | 160 | 2030 | 3.22 | 0 | NR | NR | N | N | 9999 | 9999 | 9999 | N |  | 22290 | 0 | 0 | 0 | 0 | 0 | 0 | 0 | 1 | 0 | 0 | P | I | 0 |  | 41N3310E0970006 | 100 | 0:36 | -97:06:20.55 | 0:36 | -097:06:20.55 | 2001 | 4000000 | 681020.4766 | 251795.8707 |  | <Collection> | <Collection>
46709658 | 502 | 1963 | 15869 | 4908 0902 X | 4908 0000 | 9.02 | 49 | 8 | 97 | 8 | 9020 | 20 | S.H. 20 | S.H. 20 |  | GRAND RIVER | 98.4'-10(100')-100.9' TYPE IV PCB SPANS W/51.18' CLR.RDY., 5.78' SIDEWALK LT. & RT. W/ TR-3 AND PEDESTRIAN RAILS | 1 | 1.0 MI W JCT SH 82 | 85.2 | 0 | 3 | 1 | 5 | 5 | 328.05 | 51.18 | B | 1 | 1 | 0 | 6 | 6300 | 2010 | 5 | 0 | 12 | 51.18 | N | 0 | 0 | 1 | 2 | -1 | 51.18 | M | 5 | 2 | 1199.3 | 64.74 | A | 1 | 1 | 1 | 1 | 2 | 7 | 8 | 8 | 8 | N | 7 | 9 | N | 5 | 8 | 7 | 1 | 53.9 | 1 | 32.3 | 1 | 29.9 | 1 | 18 | 10080 | 2030 | 43 | 3 | NR | -1 | -1 | _ | -1 | -1 | -1 | _ |  | 15869 | 0 | 0 | 0 | 0 | 0 | 8 | 8 | 1 | 1.762 | 1.762 | P | I | 1 |  | 4908 0902 X | 99.4918 | 0:18 | -95:09:56.88 | 0:18 | -095:09:56.8782 | 2001 | 4000000 | 854537.0377 | 332101.3669 |  | <Collection> | <Collection>
46709803 | 502 | 1998 | 24494 | 41E0900N3420006 |  |  | 41 | 3 | 81 | 0 | 600 | E0900 | _ | E0900 |  | BELLCOW CREEK | 100' PCB SPAN | 1 | .6N 1.1W OF CHANDLER | 100 | 0 | 4 | 1 | 1 | 5 | 328.05 | 26.57 | D | 2 | 2 | 0 | 9 | 100 | 2010 | 5 | 60 | 1 | 26.57 | N | 327.75 | 327.75 | 1 | 2 | -1 | 25.92 | M | 5 | 2 | 103.02 | 28.54 | A | 1 | 1 | 1 | 1 | 8 | 7 | 8 | 7 | 7 | N | 7 | 6 | N | 5 | 7 | 7 | 1 | 100 | 1 | 44 | 1 | 33 | 1 | 24 | 160 | 2030 | 3.22 | 0 | NR | NR | N | N | 9999 | 9999 | 9999 | N |  | 24494 | 0 | 0 | 0 | 0 | 0 | 0 | 0 | 1 | 0 | 0 | P | I | 0 |  | 41E0900N3420006 | 99.49 | 0:43 | -96:53:59.92 | 0:43 | -096:53:59.92 | 2001 | 4000000 | 699522.8421 | 264194.5688 |  | <Collection> | <Collection>
46709804 | 502 | 1996 | 24503 | 41N3370E0790003 |  |  | 41 | 3 | 81 | 0 | 300 | N3370 | _ | N3370 |  | HEADQUARTERS CREEK | 100' PCB SPAN | 1 | 2W 0.3S OF TRYON | 100 | 0 | 4 | 1 | 1 | 5 | 328.05 | 26.7 | D | 2 | 2 | 0 | 9 | 50 | 2010 | 5 | 30 | 1 | 26.7 | N | 327.75 | 327.75 | 1 | 2 | -1 | 20 | M | 5 | 2 | 102.03 | 28.4 | A | 1 | 1 | 1 | 1 | 7 | 7 | 8 | 7 | 7 | N | 7 | 6 | N | 5 | 7 | 8 | 2 | 99 | 2 | 36 | 2 | 27 | 2 | 20 | 80 | 2030 | 3.22 | 0 | NR | NR | N | N | 9999 | 9999 | 9999 | N |  | 24503 | 0 | 0 | 0 | 0 | 0 | 0 | 0 | 1 | 0 | 0 | P | I | 0 |  | 41N3370E0790003 | 100 | 0:52 | -97:00:02.7 | 0:52 | -097:00:02.6969 | 2001 | 4000000 | 690232.6179 | 281292.088 |  | <Collection> | <Collection>
46710140 | 502 | 2011 | 29142 | 7526 0746 X | 7526 0000 | 7.46 | 75 | 5 | 149 | 26 | 7460 | 55 | S.H. 55 | S.H. 55 |  | SPRING CREEK | 50'-70'-50' P/S CONC. BEAM SPANS | 1 | 7.4E OF BECKHAM C/L | 99 | 0 | 3 | 1 | 1 | 5 | 328.05 | 40 | B | 1 | 1 | 0 | 7 | 620 | 2010 | A | 0 | 3 | 40 | N | 0 | 0 | 1 | 2 | -1 | 24 | M | 5 | 2 | 170 | 42 | A | 1 | 1 | 1 | 1 | 2 | 9 | 9 | 8 | 7 | N | 8 | 8 | N | 5 | 8 | 8 | 3 | 61.1 | 3 | 47.1 | 3 | 61.1 | 3 | 47.1 | 992 | 2030 | 33.7962 | 3 | NR | 65 | N | N | -1 | -1 | -1 | N |  | 29142 | 0 | 0 | 0 | 0 | 0 | 0 | 1 | 1 | 0 | 0 | P | I | 1 |  |  | 100 | 0:10 | -99:13:41.24 | 0:10 | -099:13:41.2357 | 2001 | 4000000 | 488132.4021 | 203348.8547 |  | <Collection> | <Collection>
46709971 | 502 | 2008 | 27944 | 0906 0105 X | 0906 0000 | 1.05 | 9 | 4 | 17 | 6 | 1050 | 66 | S.H. 66 | S.H. 66 |  | SIX MILE CREEK | 40'-40'-40' TYPE II PC BEAM SPANS X 80' CLR.RDY. W/TR4 | 1 | 1.2 MI. E. JCT. US81 | 95.3 | 0 | 3 | 1 | 1 | 5 | 328.05 | 80 | B | 1 | 1 | 0 | 16 | 5300 | 2010 | A | 0 | 3 | 80 | N | 0 | 0 | 1 | 2 | -1 | 80 | M | 5 | 2 | 120.5 | 83 | A | 1 | 1 | 1 | 1 | 2 | 7 | 9 | 8 | 8 | N | 8 | 9 | N | 5 | 8 | 8 | 1 | 64.5 | 1 | 38.6 | 1 | 51 | 1 | 30.6 | 8480 | 2030 | 18.9902 | 3 | NR | NR | N | N | 9999 | 9999 | 9999 | N |  | 27944 | 0 | 0 | 0 | 0 | 0 | 0 | 1 | 0 | 0 | 0 | P | I | 1 |  | 0906F0105 X | 100 | 0:30 | -97:55:06.62 | 0:30 | -097:55:06.6221 | 2001 | 4000000 | 607391.6362 | 241220.5816 |  | <Collection> | <Collection>
46709676 | 502 | 1987 | 21582 | 10E1730N3070004 |  |  | 10 | 7 | 19 | 0 | 2330 | 1002C | _ | 1002C |  | SANDY BEAR CREEK | 72' P.C.B. SPAN | 1 | 4N & .6 W JCT 7 & SH 76 | 72.8 | 1 | 4 | 1 | 1 | 5 | 328.05 | 32 | D | 2 | 2 | 0 | 7 | 442 | 2010 | 5 | 0 | 1 | 32 | N | 0 | 0 | 1 | 2 | -1 | 28 | M | 5 | 2 | 71.85 | 35 | A | 1 | 1 | 1 | 1 | 2 | 7 | 8 | 4 | 5 | N | 4 | 6 | N | 5 | 8 | 8 | 2 | 89.9 | 2 | 54 | 2 | 50 | 2 | 30 | 707 | 2030 | 8 | 3 | [9 empty] | 21582 | 0 | 0 | 0 | 0 | 0 | 0 | 0 | 1 | 0 | 0 | P | I | 0 |  | 10E1730N3070004 | 87.496 | 0:30 | -97:31:19.84 | 0:30 | -097:31:19.84 | 2001 | 4000000 | 643874.2916 | 130299.4872 |  | <Collection> | <Collection> | bar: NR to N
46709532 | 502 | 2000 | 25728 | 3002 1819 X | 3002 0000 | 18.19 | 30 | 6 | 59 | 2 | 18190 | 64 | U.S. 64 | U.S. 64 |  | DRY BUFFALO CREEK | 3-78'PCB X40' CL RDY | 1 | 18.2E OF BEAVER C/L | 98.3 | 0 | 2 | 1 | 1 | 5 | 328.05 | 39.3 | C | 1 | 1 | 0 | 6 | 930 | 2010 | 5 | 30 | 3 | 39.3 | N | 0 | 0 | 1 | 2 | -1 | 40 | M | 5 | 2 | 235.89 | 42 | A | 1 | 1 | 1 | 1 | 8 | 7 | 7 | 7 | 8 | N | 7 | 7 | N | 5 | 8 | 8 | 1 | 80 | 1 | 44 | 1 | 53 | 1 | 33 | 1488 | 2030 | 39 | 3 | [9 empty] | 25728 | 0 | 0 | 0 | 0 | 0 | 8 | 1 | 2 | 0 | 0 | P | I | 1 |  | 3002 1819 X | 99.3898 | 0:49 | -99:41:10.23 | 0:49 | -099:41:10.23 | 2001 | 4000000 | 449543.191 | 387962.8577 |  | <Collection> | <Collection> | bar: NR to N
46709682 | 502 | 2007 | 27881 | 3002 1437 X | 3002 0000 | 14.37 | 30 | 6 | 59 | 2 | 14370 | 64 | U.S. 64 | U.S. 64 |  | BUFFALO CREEK | 1-135.0' type J p.c. beam span. | 1 | 14.2E OF BEAVER C/L | 96.6 | 0 | 2 | 1 | 1 | 5 | 328.05 | 40 | C | 1 | 1 | 0 | 6 | 840 | 2010 | A | 0 | 1 | 40 | N | 0 | 0 | 1 | 2 | -1 | 40 | M | 5 | 2 | 135.6 | 42.1 | A | 1 | 1 | 1 | 1 | 2 | 7 | 8 | 8 | 7 | N | 8 | 8 | N | 5 | 8 | 8 | 1 | 100 | 1 | 56.3 | 1 | 69.4 | 1 | 32.8 | 1344 | 2030 | 79.0166 | 3 | NR | 65 | n | N | -1 | -1 | -1 | N |  | 27881 | 0 | 0 | 0 | 0 | 0 | 0 | 1 | 1 | 0 | 0 | P | I | 1 |  | 3002F1437 X | 99.5409 | 0:49 | -99:45:09.58 | 0:49 | -099:45:09.58 | 2001 | 4000000 | 443598.283 | 387331.1444 |  | <Collection> | <Collection>
46709683 | 502 | 2009 | 28429 | 3016 0193 X | 3016 0000 | 1.93 | 30 | 6 | 59 | 16 | 1930 | 283 | U.S. 283 | U.S. 283 |  | SPRING CREEK | 3- 90' PCB SPANS X 40' CLR. RDY. W / TRA RAIL, 0' SKEW | 1 | 2.0MI. N. JCT. U.S. 270 | 100 | 0 | 2 | 1 | 1 | 5 | 328.05 | 40 | C | 1 | 1 | 0 | 6 | 2000 | 2010 | A | 0 | 3 | 40 | N | 0 | 0 | 1 | 2 | -1 | 38 | M | 5 | 2 | 270 | 42.6 | A | 1 | 1 | 1 | 1 | 1 | 8 | 8 | 8 | 8 | N | 8 | 7 | N | 5 | 8 | 8 | 1 | 68.3 | 1 | 41.7 | 1 | 39.8 | 1 | 29.5 | 3200 | 2030 | 0 | 3 | NR | -1 | -1 | _ | -1 | -1 | -1 | _ |  | 28429 | 0 | 0 | 0 | 0 | 0 | 8 | 1 | 1 | 0 | 0 | P | I | 1 |  | -1 | 99.7305 | 0:39 | -99:53:28.69 | 0:39 | -099:53:28.69 | 2001 | 4000000 | 430883.8915 | 369539.5709 |  | <Collection> | <Collection>
46709684 | 502 | 2009 | 28620 | 2416 0777 X | 2416 0000 | 7.77 | 24 | 4 | 47 | 16 | 7770 | 15 | S.H. 15 | S.H. 15 |  | RED ROCK CREEK TRIB. | 50' -90' -50' PC BEAM SPAN SK 45 DEG. W/ TR-4 RAILS | 1 | 7.8MI N OF JCT. U.S. 64 | 97 | 0 | 3 | 1 | 1 | 5 | 328.05 | 40 | B | 1 | 1 | 0 | 9 | 650 | 2010 | A | 45 | 3 | 40 | N | 0 | 0 | 1 | 2 | -1 | 40 | M | 5 | 2 | 195.62 | 42.2 | A | 1 | 1 | 1 | 1 | 9 | 7 | 9 | 8 | 8 | N | 8 | 8 | N | 5 | 8 | 8 | 1 | 94.6 | 1 | 41.1 | 1 | 67.1 | 1 | 29.2 | 1040 | 2030 | 85.2952 | 3 | NR | 65 | N00 | N | 9999 | 9999 | 9999 | N |  | 28620 | 0 | 0 | 0 | 0 | 0 | 0 | 1 | 1 | 0 | 0 | P | I | 1 |  | -1 | 100 | 0:31 | -97:35:11.02 | 0:31 | -097:35:11.02 | 2001 | 4000000 | 637050.3298 | 352555.491 |  | <Collection> | <Collection>
46709689 | 502 | 1968 | 17204 | 1626 0360 X | 1626 0000 | 3.6 | 16 | 7 | 31 | 26 | 3600 | 36 | _ | S.H. 36 |  | PERSIMMON CREEK | 3-35' PRESTRESSED CONC. BM. SPANS | 1 | 3.7 MI.NE. TILLMAN CL | 95.7 | 0 | 3 | 1 | 1 | 5 | 328.05 | 39 | B | 1 | 1 | 0 | 6 | 1500 | 2010 | 5 | 0 | 3 | 41 | N | 327.75 | 327.75 | 1 | 2 | -1 | 40 | M | 5 | 2 | 105.97 | 44.5 | A | 1 | 0 | 1 | 0 | 2 | 6 | 8 | 6 | 6 | N | 6 | 7 | N | 5 | 8 | 8 | 1 | 65.7 | 1 | 41 | 1 | 39.8 | 1 | 29.4 | 2400 | 2030 | 47 | 3 | [9 empty] | 17204 | 0 | 0 | 0 | 0 | 0 | 8 | 8 | 1 | 0 | 0 | P | I | 1 |  | 1626 0360 X | 85.8763 | 0:26 | -98:36:22.44 | 0:26 | -098:36:22.44 | 2001 | 4000000 | 544289.8581 | 122990.202 |  | <Collection> | <Collection> | bar: NR to N
46709690 | 502 | 1968 | 17205 | 1626 0415 X | 1626 0000 | 4.15 | 16 | 7 | 31 | 26 | 4150 | 36 | _ | S.H. 36 |  | EAST PERSIMMON CREEK | 3-35' PRESTRESSED CONC. BM. SPANS | 1 | 4.3 MI.NE. TILLMAN CL | 93.7 | 0 | 3 | 1 | 1 | 5 | 328.05 | 39 | B | 1 | 1 | 0 | 6 | 1500 | 2010 | 5 | 0 | 3 | 39 | N | 327.75 | 327.75 | 1 | 2 | -1 | 40 | M | 5 | 2 | 105.97 | 41.99 | A | 0 | 0 | 0 | 0 | 2 | 6 | 8 | 6 | 6 | N | 6 | 6 | N | 5 | 8 | 8 | 1 | 65.7 | 1 | 41 | 1 | 39.8 | 1 | 29.4 | 2400 | 2030 | 47 | 3 | [9 empty] | 17205 | 0 | 0 | 0 | 0 | 0 | 8 | 8 | 1 | 0 | 0 | P | I | 1 |  | 1626 0415 X | 84.2677 | 0:27 | -98:35:57.55 | 0:27 | -098:35:57.55 | 2001 | 4000000 | 544928.9757 | 123608.0301 |  | <Collection> | <Collection> | bar: NR to N
46709836 | 502 | 2004 | 27217 | 17N2640E1800009 |  |  | 17 | 7 | 33 | 0 | 900 | N2640 | _ | N2640 |  | EAST CACHE CREEK TRIB. | 85' SINGLE SPAN P.C.B. | 1 | 3E OF WALTERS,2N OF OK 53 | 100 | 0 | 4 | 1 | 1 | 5 | 328.05 | 28.5 | D | 2 | 2 | 0 | 9 | 100 | 2010 | 0 | 0 | 1 | 26.75 | N | 327.75 | 327.75 | 1 | 2 | -1 | 28 | M | 5 | 2 | 87.5 | 28.5 | A | 1 | 1 | 1 | 1 | 2 | 7 | 8 | 7 | 8 | N | 7 | 6 | N | 5 | 8 | 8 | 2 | 100 | 2 | 74 | 2 | 57 | 2 | 41 | 160 | 2030 | 6 | 3 | [9 empty] | 27217 | 0 | 0 | 0 | 0 | 0 | 0 | 0 | 1 | 0 | 0 | P | I | 0 |  | 17N2640E1800009 | 100 | 0:24 | -98:16:44.42 | 0:24 | -098:16:44.420 | 2001 | 4000000 | 574345.8406 | 117665.4443 |  | <Collection> | <Collection> | bar: NR to N
46709838 | 502 | 2005 | 27219 | 17E1850N2450008 |  |  | 17 | 7 | 33 | 0 | 800 | E1850 | _ | E1850 |  | SANATAG CREEK | 75' PC BEAM | 1 | 3.75E TILLMAN CO,2 S OK5 | 100 | 0 | 4 | 1 | 1 | 5 | 328.05 | 28.5 | D | 2 | 2 | 0 | 9 | 100 | 2010 | 5 | 0 | 1 | 26.7 | N | 327.75 | 327.75 | 1 | 2 | -1 | 28 | M | 5 | 2 | 77.5 | 28.5 | A | 1 | 1 | 1 | 1 | 2 | 7 | 8 | 8 | 8 | N | 8 | 6 | N | 5 | 8 | 8 | 2 | 91 | 2 | 55 | 2 | 51 | 2 | 30 | 160 | 2030 | 8 | 3 | [9 empty] | 27219 | 0 | 0 | 0 | 0 | 0 | 0 | 0 | 8 | 0 | 0 | P | I | 0 |  | 17E1850N2450008 | 100 | 0:20 | -98:35:42.77 | 0:20 | -098:35:42.767 | 2001 | 4000000 | 545231.299 | 111137.3426 |  | <Collection> | <Collection> | bar: NR to N
46709839 | 502 | 2006 | 27436 | 17E1940N2620007 |  |  | 17 | 7 | 33 | 0 | 700 | e1940 | _ | E1940 |  | CACHE CREEK | 65'-65'-65' PCB SKEW 30DEG W/TR1 CONC | 1 | 1.75E 2N OF JCT US60/SH5B | 99.9 | 0 | 4 | 1 | 1 | 5 | 328.05 | 26.75 | D | 2 | 2 | 0 | 9 | 100 | 2010 | 5 | 30 | 3 | 26.75 | N | 327.75 | 327.75 | 1 | 2 | -1 | 26.75 | M | 5 | 2 | 197.5 | 28.5 | A | 1 | 1 | 1 | 1 | 2 | 7 | 8 | 8 | 8 | N | 8 | 6 | N | 5 | 8 | 8 | 2 | 88 | 2 | 52 | 2 | 49.1 | 2 | 29 | 160 | 2030 | 14.0013 | 3 | NR | n | n | N | n | n | n | N |  | 27436 | 0 | 0 | 0 | 0 | 0 | 0 | 0 | 1 | 0 | 0 | P | I | 0 |  | 17E1940N2620007 | 94.067 | 0:12 | -98:18:06.33 | 0:12 | -098:18:06.326 | 2001 | 4000000 | 572189.2224 | 96448.7381 |  | <Collection> | <Collection>
46709843 | 502 | 2007 | 27611 | 17E1760N2670001 |  |  | 17 | 7 | 33 | 0 | 100 | E1760 | E1760 | E1760 |  | GOODEN CREEK TRIB. | 65' PC BEAM SPAN W/ 26'-9' ' CLR.RDY., SKEW 0 DEG, TR-1 CONC. RAILS | 1 | 7N .2E OF JCT SH65/SH53 | 95 | 0 | 4 | 1 | 1 | 5 | 328.05 | 26.75 | D | 2 | 2 | 0 | 9 | 100 | 2010 | 5 | 0 | 2 | 26.75 | N | 327.75 | 327.75 | 1 | 2 | -1 | 32 | M | 5 | 2 | 65 | 28 | A | 1 | 1 | 1 | 1 | 2 | 8 | 8 | 8 | 8 | N | 8 | 6 | N | 5 | 8 | 8 | 1 | 88 | 1 | 52 | 1 | 49.1 | 1 | 29 | 160 | 2030 | 4.828 | 3 | [9 empty] | 27611 | 0 | 0 | 0 | 0 | 0 | 0 | 0 | 1 | 0 | 0 | P | I | 0 |  | 17E1760N2670001 | 100 | 0:28 | -98:13:25.81 | 0:28 | -098:13:25.806 | 2001 | 4000000 | 579436.1562 | 125415.3768 |  | <Collection> | <Collection> | bar: NR to N
46709846 | 502 | 2005 | 28059 | 17E1810N2690004 |  |  | 17 | 7 | 33 | 0 | 400 | E1810 | _ | IRR E1810 |  | BEAVER CREEK | 94' PCB SPAN | 1 | E1810N2690004 | 95 | 0 | 4 | 1 | 1 | 5 | 328.05 | 26.75 | D | 2 | 2 | 0 | 9 | 100 | 2010 | 5 | 0 | 1 | 26.75 | N | 327.75 | 327.75 | 1 | 2 | -1 | 32 | M | 5 | 2 | 94 | 28.5 | A | 1 | 1 | 1 | 1 | 2 | 7 | 7 | 7 | 5 | N | 7 | 6 | N | 5 | 8 | 8 | 2 | 108 | 2 | 65 | 2 | 60 | 2 | 36 | 160 | 2030 | 4.989 | 3 | [9 empty] | 28059 | 0 | 0 | 0 | 0 | 0 | 0 | 0 | 1 | 0 | 0 | P | I | 0 |  | 17E1810N2690004 | 99.2063 | 0:23 | -98:10:59.91 | 0:23 | -098:10:59.913 | 2001 | 4000000 | 583144.5951 | 117367.9555 |  | <Collection> | <Collection> | bar: NR to N
46709847 | 502 | 2006 | 28092 | 17N2550E1830006 |  |  | 17 | 7 | 33 | 0 | 600 | N2550 |  | N2550 |  | CREEK | 82' PC BEAM SPAN | 1 | .6S 1.5W JCT I-44/US281 | 100 | 0 | 4 | 1 | 1 | 5 | 328.05 | 30 | D | 2 | 2 | 0 | 7 | 25 | 2010 | 5 | 0 | 1 | 32.25 | N | 327.75 | 327.75 | 1 | 2 | -1 | 30 | M | 5 | 2 | 82 | 34 | A | 1 | 1 | 1 | 1 | 2 | 7 | 8 | 8 | 8 | N | 8 | 8 | N | 5 | 8 | 8 | 2 | 110.1 | 2 | 59 | 2 | 55 | 2 | 32 | 40 | 2030 | 5.4718 | 3 | NR | 35 | N | N | N | N | N | N |  | 28092 | 0 | 0 | 0 | 0 | 0 | 0 | 0 | 1 | 0 | 0 | P | I | 0 |  |  | 100 | 0:21 | -98:26:06.69 | 0:21 | -098:26:06.694 | 2001 | 4000000 | 559965.7293 | 113359.946 |  | <Collection> | <Collection>
46709850 | 502 | 2010 | 28568 | 17E1850N2630002 |  |  | 17 | 7 | 33 | 0 | 200 | E1850 | E185 | E1850 |  | EAST CACHE CREEK TRIB. | 55' X 26'-9" W. PC BEAM, SKEWED 30 RF W/TRI RAIL | 1 | 2.0S,1.0E OF S.H.53/S.H.5 | 95 | 0 | 4 | 1 | 1 | 5 | 328.05 | 27 | D | 2 | 2 | 0 | 9 | 100 | 2010 | 5 | 30 | 1 | 27 | N | 0 | 0 | 1 | 2 | -1 | 30 | M | 5 | 2 | 58 | 29.6 | A | 1 | 1 | 1 | 1 | 2 | 8 | 8 | 8 | 8 | N | 8 | 6 | N | 5 | 8 | 8 | 2 | 82.8 | 2 | 49.7 | 2 | 46 | 2 | 27.6 | 160 | 2030 | 4.989 | 3 | NR | N | N00 | N | N | N | N | N |  | 28568 | 0 | 0 | 0 | 0 | 0 | 0 | 0 | 1 | 0 | 0 | P | I | 0 |  | -1 | 100 | 34:20 | -98:17:30 | -1 | 1 | 2001 | 4000000 | 573161.9816 | 110973.2236 |  | <Collection> | <Collection>
46709709 | 502 | 1996 | 24337 | 5802 1703 X | 5802 0000 | 17.03 | 58 | 8 | 115 | 2 | 17030 | 59 | U.S. 59 | U.S. 59 |  | BNSF R.R. UNDER | 3-75' PCB SPANS - 40 | 1 | .2 MI. S JCT US59 & SH10 | 95.9 | 0 | 2 | 1 | 1 | 2 | 328.05 | 38 | C | 1 | 1 | 0 | 6 | 4500 | 2010 | 5 | 30 | 3 | 38 | R | 30 | 30 | 1 | 2 | -1 | 40 | M | 5 | 2 | 225.06 | 40 | A | 1 | 0 | 0 | 0 | 2 | 8 | 8 | 8 | N | N | 8 | 5 | 9 | 5 | N | 8 | 1 | 72 | 1 | 44 | 1 | 43 | 1 | 31 | 7200 | 2030 | 5 | 3 | NR | 45 | N | N | -1 | -1 | -1 | N |  | 24337 | N | 0 | 0 | 0 | 0 | 3 | 1 | 1 | 0 | 0 | P | I | 1 |  | 5802 1703 X | 99.6171 | 0:51 | -94:54:14.19 | 0:51 | -094:54:14.1921 | 2001 | 4000000 | 876102.0901 | 395045.6116 |  | <Collection> | <Collection>
46709561 | 502 | 1993 | 23397 | 1603 0272SX | 1603 0000 | 2.72 | 16 | 7 | 31 | 3 | 2720 | 62 | _ | U.S. 62 | S | SANDY CREEK | 3-50' PRESTRESED CONC. BM. SPANS | 1 | 2.72 MI. E. KIOWA CL | 93 | 0 | 2 | 1 | 1 | 5 | 328.05 | 38 | C | 1 | 1 | 1 | 2 | 2550 | 2010 | 5 | 0 | 3 | 38 | N | 327.75 | 327.75 | 1 | 2 | -1 | 54 | M | 5 | 2 | 151.9 | 40.03 | A | 1 | 1 | 1 | 1 | 1 | 8 | 8 | 8 | 7 | N | 8 | 7 | N | 5 | 8 | 8 | 1 | 78.6 | 1 | 51.3 | 1 | 50.4 | 1 | 35.9 | 4080 | 2030 | 0.16093 | 3 | [9 empty] | 23397 | 0 | 0 | 0 | 0 | 1 | 0 | 0 | 1 | 0 | 0 | P | I | 1 |  | 1603 0272SX | 98.7004 | 0:38 | -98:46:41.22 | 0:38 | -098:46:41.22 | 2001 | 4000000 | 528660.4738 | 144207.674 |  | <Collection> | <Collection> | bar: NR to N
46709562 | 502 | 1993 | 23398 | 1603 0320SX | 1603 0000 | 3.2 | 16 | 7 | 31 | 3 | 3200 | 62 | _ | U.S. 62 | S | SLWC R.R. UNDER | 3-80' PRESTRESSED CONC. BM. SPANS | 1 | 3.20 MI. E. KIOWA CL | 81.4 | 0 | 2 | 1 | 1 | 2 | 328.05 | 38 | C | 1 | 1 | 1 | 2 | 2550 | 2010 | 5 | 60 | 3 | 38 | R | 16 | 327.75 | 1 | 2 | -1 | 54 | M | 5 | 2 | 244.09 | 40.03 | A | 1 | 1 | 1 | 1 | 1 | 8 | 8 | 7 | N | N | 5 | 7 | N | 5 | N | 8 | 1 | 40.9 | 1 | 24.5 | 1 | 28.2 | 1 | 16.9 | 4080 | 2030 | 0.16093 | 3 | [9 empty] | 23398 | N | 0 | 0 | 0 | 1 | 0 | 0 | 1 | 0 | 0 | P | I | 1 |  | 1603 0320SX | 98.8675 | 0:38 | -98:46:09.84 | 0:38 | -098:46:09.84 | 2001 | 4000000 | 529459.6735 | 144204.2078 |  | <Collection> | <Collection> | bar: NR to N
46709564 | 502 | 1991 | 23453 | 1653 0450 X | 1653 0000 | 4.5 | 16 | 7 | 31 | 53 | 4500 | 62 | _ | U.S. 62 (ROGERS LN |  | SHERIDAN RD. UNDER | 2 100' P.C.B. SPANS | 1 | AT SHERIDAN ON ROGERS | 89.8 | 0 | 2 | 1 | 1 | 1 | 328.05 | 50.4 | C | 1 | 1 | 1 | 12 | 25900 | 2010 | 5 | 9 | 2 | 99.4 | H | 6.4 | 7 | 1 | 6 | -1 | 99.4 | M | 5 | 2 | 202.1 | 131.7 | A | 1 | 1 | 1 | 1 | 1 | 7 | 8 | 7 | N | N | 7 | 9 | 4 | 5 | N | 8 | 1 | 85.4 | 1 | 41.4 | 1 | 49.8 | 1 | 28.3 | 41440 | 2030 | 5 | 3 | NR | 50 | N | Y | 1608 | 1708 | 1700 | Y |  | 23453 | 0 | 0 | 0 | 0 | 3 | 8 | 8 | 1 | 0 | 0 | P | I | 1 |  | 1653 0450 X | 99.5982 | 0:38 | -98:25:21.23 | 0:38 | -098:25:21.229 | 2001 | 4000000 | 561261.555 | 144821.4726 |  | <Collection> | <Collection>
46709712 | 502 | 1996 | 24779 | 1938 1416NX | 1938 N1390 | 14.16 | 19 | 8 | 37 | 38 | 14160 | 51 | S.H. 51 WB | S.H. 51 WB | N | SALT CREEK | 70',5-100', 50' PRES | 1 | 16.2 MI E JCT SH 99 | 94.9 | 0 | 3 | 1 | 1 | 5 | 328.05 | 38 | B | 1 | 1 | 0 | 6 | 6100 | 2010 | 5 | 0 | 7 | 38 | N | 0 | 0 | 1 | 2 | -1 | 42 | M | 5 | 2 | 624.01 | 41 | A | 1 | 1 | 1 | 1 | 1 | 7 | 8 | 7 | 8 | N | 7 | 7 | N | 5 | 8 | 8 | 2 | 99 | 2 | 36 | 2 | 55 | 2 | 21.6 | 9760 | 2030 | 0.16093 | 3 | NR | -1 | _ | N | -1 | -1 | -1 | N |  | 24779 | 0 | 0 | 0 | 0 | 1 | 0 | 1 | 1 | 0 | 0 | P | I | 1 |  | 1938 1416NX | 95.5196 | 0:08 | -96:20:12.24 | 0:08 | -096:20:12.24 | 2001 | 4000000 | 749700.2128 | 311226.1203 |  | <Collection> | <Collection>
46709713 | 502 | 1996 | 24806 | 3902 0385 X | 3902 0000 | 3.85 | 39 | 2 | 77 | 2 | 3850 | 270 | U.S. 270 | U.S. 270 |  | GAINES CREEK OVERFLOW | 6-100 PRES.CONC. BM. | 1 | 3.85 E PITTSBURG C/L | 93.8 | 0 | 2 | 1 | 1 | 9 | 328.05 | 26 | C | 1 | 1 | 0 | 6 | 3000 | 2010 | 5 | 0 | 6 | 40 | N | 0 | 0 | 1 | 2 | -1 | 40 | M | 5 | 2 | 602.99 | 42.16 | A | 1 | 1 | 0 | 0 | 1 | 8 | 8 | 8 | 9 | N | 8 | 6 | N | 5 | 8 | 8 | 1 | 81 | 1 | 54 | 1 | 47 | 1 | 34 | 4800 | 2030 | 37 | 3 | NR | NR | N | N | -1 | -1 | -1 | N |  | 24806 | 0 | 0 | 0 | 0 | 0 | 0 | 1 | 1 | 0.335 | 0.335 | P | I | 1 |  | 3902 0385 X | 99.8195 | 0:53 | -95:26:55.72 | 0:53 | -095:26:55.72 | 2001 | 4000000 | 833131.7218 | 175821.6006 |  | <Collection> | <Collection>
46709716 | 502 | 1997 | 24931 | 1603 0594SX | 1603 0000 | 5.94 | 16 | 7 | 31 | 3 | 5940 | 62 | _ | U.S. 62 | S | POST CR & CO RD UNDER | 3-80' PRESTRESSED CONC. BM. SPANS | 1 | 5.94 MI. E. KIOWA CL | 89 | 2 | 2 | 1 | 1 | 6 | 328.05 | 38 | C | 1 | 1 | 1 | 2 | 3100 | 2010 | 5 | 30 | 3 | 38 | H | 2 | 100.06 | 1 | 2 | -1 | 54 | M | 5 | 2 | 243.11 | 41.01 | A | 1 | 1 | 1 | 1 | 1 | 7 | 8 | 7 | 8 | N | 7 | 7 | 2 | 5 | 8 | 8 | 1 | 73.2 | 1 | 39.9 | 1 | 43.8 | 1 | 29.7 | 4960 | 2030 | 0.16093 | 3 | NR | N | N | N | 1309 | 1400 | 1400 | N |  | 24931 | 0 | 0 | 0 | 0 | 1 | 8 | 8 | 1 | 0 | 0 | P | I | 1 |  | 1603 0594SX | 99.5325 | 0:38 | -98:43:17.31 | 0:38 | -098:43:17.31 | 2001 | 4000000 | 533853.555 | 144183.4731 |  | <Collection> | <Collection>
46709718 | 502 | 1997 | 24933 | 1603 1022SX | 1603 0000 | 10.22 | 16 | 7 | 31 | 3 | 10220 | 62 | _ | U.S. 62 | S | WEST CACHE CREEK | 3-100' PRESTRESSED CONC. BM. SPANS | 1 | 10.22 MI. E. KIOWA CO | 93 | 0 | 2 | 1 | 1 | 5 | 328.05 | 38 | C | 1 | 1 | 1 | 2 | 3100 | 2010 | 5 | 0 | 3 | 38 | N | 100.06 | 100.06 | 1 | 2 | -1 | 54 | M | 5 | 2 | 302.16 | 41.01 | A | 1 | 1 | 1 | 1 | 2 | 7 | 8 | 7 | 8 | N | 7 | 7 | N | 5 | 8 | 8 | 1 | 101.5 | 1 | 44.8 | 1 | 63.9 | 1 | 30.5 | 4960 | 2030 | 0.16093 | 3 | [9 empty] | 24933 | 0 | 0 | 0 | 0 | 1 | 8 | 8 | 1 | 0 | 0 | P | I | 1 |  | 1603 1022SX | 99.6401 | 0:38 | -98:38:49.44 | 0:38 | -098:38:49.44 | 2001 | 4000000 | 540681.0609 | 145011.9433 |  | <Collection> | <Collection> | bar: NR to N
46709719 | 502 | 1997 | 24999 | 1618 1100SX | 1618 0000 | 11 | 16 | 7 | 31 | 18 | 11000 | 7 | S.H. 7 EB | S.H. 7 EB | S | BEAVER CREEK | 3-100' PCB SPANS | 1 | 1.6 MI.E.JCT. SH65 | 95 | 0 | 3 | 1 | 1 | 5 | 328.05 | 38 | B | 1 | 1 | 1 | 12 | 3950 | 2010 | 5 | 0 | 3 | 38 | N | 100.06 | 100.06 | 1 | 2 | -1 | 41 | M | 5 | 2 | 302.16 | 41.01 | A | 1 | 1 | 1 | 1 | 1 | 7 | 8 | 7 | 8 | N | 7 | 6 | N | 5 | 8 | 8 | 1 | 99 | 1 | 36 | 1 | 55 | 1 | 33 | 6320 | 2030 | 0.16093 | 3 | [9 empty] | 24999 | 0 | 0 | 0 | 0 | 1 | 8 | 8 | 1 | 0 | 0 | P | I | 1 |  | 1618 1170SX | 99.629 | 0:36 | -98:11:05.75 | 0:36 | -098:11:05.75 | 2001 | 4000000 | 583037.2826 | 139837.6106 |  | <Collection> | <Collection> | bar: NR to N
46710020 | 502 | 1991 | 22923 | 5586T0081 X | 5586 0000 | 0.81 | 55 | 4 | 109 | 86 | 810 | 0 | KILPATRICK TP UNDER | COLTRANE RD. |  | KILPATRICK TP UNDER | 101'-87'-97' PCB SPA | 2 | 134.33 | 99.9 | 0 | 8 | 1 | 5 | 6 | 17.33 | 38 | U | 31 | 31 | 1 | 12 | 27400 | 2010 | 5 | 0 | 3 | 76 | H | 16 | 21 | 1 | 4 | -1 | 76 | M | 5 | 2 | 285.1 | 39 | A | 1 | 1 | 1 | 1 | 2 | 8 | 8 | 8 | N | N | 8 | 7 | 6 | 5 | 8 | 8 | 2 | 49.1 | 2 | 36 | 2 | 27 | 2 | 20 | 43840 | 2030 | 0 | 1 | NR | NR | N | N | 1702 | 1709 | 1704 | Y |  | 22923 | N | 0 | 0 | 0 | 0 | 0 | 1 | 1 | 0 | 1.219 | P | I | 1 |  | 5586T0052 X | 100 | 0:36 | -97:26:34.03 | 0:36 | -097:26:34.0349 | 2001 | 4000000 | 650481.3523 | 251780.9107 |  | <Collection> | <Collection>
46710021 | 502 | 1991 | 22930 | 5586T0425SX | 5586 0000 | 4.25 | 55 | 4 | 109 | 86 | 4250 | 0 | KILPATRICK TP | KILPATRICK TP | S | U.S. 77 UNDER | 49'-101'-101'-49' PC | 1 | 130.87EB | 91.6 | 0 | 8 | 1 | 1 | 1 | 328.05 | 48 | U | 31 | 31 | 1 | 12 | 13700 | 2010 | 5 | 37 | 4 | 48 | H | 14.5 | 10 | 1 | 3 | -1 | 52 | M | 5 | 2 | 299.87 | 50.7 | A | 1 | 1 | 1 | 1 | 1 | 7 | 8 | 7 | N | N | 7 | 4 | 6 | 5 | N | 8 | 2 | 49.1 | 2 | 36 | 2 | 27 | 2 | 20 | 21920 | 2030 | 2 | 0 | NR | 70 | N | N | 1603 | 2007 | 1910 | Y |  | 22930 | N | 0 | 0 | 0 | 1 | 0 | 1 | 1 | 0 | 0 | P | I | 1 |  | 5586T0397SX | 100 | 0:36 | -97:30:13.5 | 0:36 | -097:30:13.4979 | 2001 | 4000000 | 644959.8321 | 251447.0619 |  | <Collection> | <Collection>
46710023 | 502 | 2011 | 29748 | 06N2500E0900007 |  |  | 6 | 5 | 11 | 0 | 700 | N2500 | N2500 | N2500 |  | CREEK | 100' P/S CONC. BEAM SPAN | 1 | 2.5E, 9.8S OF SH58/270 | 100 | 0 | 4 | 1 | 1 | 5 | 328.05 | 26.83 |  | 2 | 2 | 0 | 7 | 100 | 2010 | 5 | 0 | 1 | 26.83 | N | 0 | 0 | 1 | 2 | -1 | 24 | M | 5 | 2 | 102 | 28.58 | A | 1 | 1 | 1 | 1 | 1 | 9 | 9 | 8 | 8 | N | 8 | 6 | N | 5 | 9 | 8 | 1 | 110.1 | 1 | 36 | 1 | 98 | 1 | 20 | 160 | 2030 | 6.4374 | 3 | NR | NR | N00 | N | -1 | -1 | -1 | N |  | 29748 | 0 | 0 | 0 | 0 | 0 | 0 | 0 | 0 | 0 | 0 | P | I | 0 |  |  | 100 | 35:42 | -98:32:35 | -1 | 1 | 2001 | 4000000 | 550860.1 | 262506.7308 |  | <Collection> | <Collection>
46709566 | 502 | 1989 | 23454 | 1653 0550 X | 1653 0000 | 5.5 | 16 | 7 | 31 | 53 | 5500 | 62 | _ | U.S. 62 (FT SILL) |  | ROGERS LANE UNDER | 2-90' P.C.B. SPANS | 1 | 3.0 MI N US 281 BUS | 89.5 | 0 | 2 | 1 | 5 | 1 | 328.05 | 328.05 | C | 1 | 1 | 1 | 12 | 22500 | 2010 | 5 | 0 | 2 | 107 | H | 6.4 | 5 | 1 | 4 | -1 | 107 | M | 5 | 2 | 184.05 | 108.92 | A | 1 | 1 | 1 | 1 | 1 | 7 | 8 | 7 | N | N | 7 | 9 | 4 | 5 | N | 8 | 1 | 83.9 | 1 | 49.6 | 1 | 50 | 1 | 35.3 | 36000 | 2030 | 6 | 3 | NR | N | N | Y | 1604 | 1804 | 1606 | Y |  | 23454 | 0 | 0 | 0 | 0 | 0 | 8 | 8 | 1 | 1.5 | 1.5 | P | I | 1 |  | 1653 0550 X | 99.7152 | 0:38 | -98:24:17.51 | 0:38 | -098:24:17.509 | 2001 | 4000000 | 562884.099 | 144792.738 |  | <Collection> | <Collection>
46709721 | 502 | 2002 | 25235 | 1606 0152 X | 1606 0000 | 1.52 | 16 | 7 | 31 | 6 | 1520 | 62 | _ | U.S. 62 |  | CHANDLER CREEK | 3-70' PRESTRESSED CONC. BM. SPANS | 1 | 1.6 MI. N. JCT.US277 | 84.6 | 0 | 2 | 1 | 1 | 5 | 328.05 | 43.96 | C | 1 | 1 | 0 | 6 | 4000 | 2010 | 5 | 0 | 3 | 43.96 | N | 327.75 | 327.75 | 1 | 2 | -1 | 32 | M | 5 | 2 | 210 | 46 | A | 1 | 1 | 1 | 1 | 1 | 7 | 8 | 7 | 8 | N | 6 | 7 | N | 5 | 8 | 8 | 1 | 44 | 1 | 27 | 1 | 24 | 1 | 15 | 6400 | 2030 | 40 | 3 | [9 empty] | 25235 | 0 | 0 | 0 | 0 | 0 | 8 | 1 | 1 | 0 | 0 | P | I | 1 |  | 1606 0152 X | 99.5412 | 0:48 | -98:23:13.97 | 0:48 | -098:23:13.97 | 2001 | 4000000 | 564574.3764 | 163272.7882 |  | <Collection> | <Collection> | bar: NR to N
46709722 | 502 | 2000 | 25603 | 1605 0040 X | 1605 0000 | 0.4 | 16 | 7 | 31 | 5 | 400 | 62 | _ | U.S. 62 |  | CACHE CREEK TRIB. | 30'-42'-30' P.C.B. SPANS | 1 | 1.8 MI. N. JCT. SH49 | 82.9 | 0 | 2 | 1 | 1 | 5 | 328.05 | 328.05 | C | 1 | 1 | 0 | 6 | 6100 | 2010 | 5 | 0 | 3 | 40 | N | 327.75 | 327.75 | 1 | 2 | -1 | 45.93 | M | 5 | 2 | 104 | 42 | A | 1 | 1 | 1 | 1 | 1 | 7 | 8 | 7 | 8 | N | 7 | 5 | N | 5 | 9 | 8 | 1 | 64.7 | 1 | 38.7 | 1 | 51.1 | 1 | 30.6 | 9760 | 2030 | 36 | 3 | NR | 65 | N | N | N | N | N | N |  | 25603 | 0 | 0 | 0 | 0 | 0 | 8 | 1 | 1 | 0 | 0 | P | I | 1 |  | 1605 0040 X | 99.1816 | 0:44 | -98:23:44.36 | 0:44 | -098:23:44.36 | 2001 | 4000000 | 563771.2447 | 155562.7976 |  | <Collection> | <Collection>
46709726 | 502 | 2004 | 26724 | 1653 0090 X | 1653 0000 | 0.9 | 16 | 7 | 31 | 53 | 900 | 0 | _ | U.S. 62 ROGERS LA. |  | W BRANCH WOLF CREEK | 98' P.C.B. SPAN | 1 | HIGHWAY 62 RAMP | 97.3 | 0 | 2 | 1 | 1 | 5 | 328.05 | 82.7 | C | 1 | 1 | 1 | 2 | 8600 | 2010 | 5 | 0 | 1 | 82.7 | R | 327.75 | 327.75 | 1 | 4 | -1 | 82.7 | M | 5 | 2 | 99 | 85.6 | A | 1 | 1 | 1 | 1 | 1 | 7 | 9 | 8 | 8 | N | 8 | 9 | N | 5 | 8 | 8 | 1 | 69.3 | 1 | 44.3 | 1 | 39.7 | 1 | 28.4 | 13760 | 2030 | 1.7703 | 3 | [9 empty] | 26724 | 0 | 0 | 0 | 0 | 2 | 0 | 0 | 1 | 0 | 0 | P | I | 1 |  | 1653 0090 X | 100 | 0:38 | -98:29:49.43 | 0:38 | -098:29:49.430 | 2001 | 4000000 | 554431.1334 | 144712.2935 |  | <Collection> | <Collection> | bar: NR to N
46709727 | 502 | 2000 | 26846 | 3912 0219 X | 3912 0000 | 2.19 | 39 | 2 | 77 | 12 | 2190 | 1 | S.H. 1 | S.H. 1 |  | GAINES CREEK | 104'102'104' PC BEAM | 1 | 2.19 E PITTSBURG C/L | 96.6 | 0 | 3 | 1 | 1 | 5 | 328.05 | 26 | B | 1 | 1 | 0 | 7 | 1600 | 2010 | 5 | 40 | 3 | 40 | N | 0 | 0 | 1 | 2 | -1 | 40 | M | 5 | 2 | 312.99 | 42.2 | A | 1 | 1 | 0 | 1 | 1 | 7 | 8 | 7 | 8 | N | 7 | 7 | N | 5 | 8 | 8 | 1 | 98.2 | 1 | 51.9 | 1 | 57 | 1 | 35.1 | 2560 | 2030 | 45.061 | 3 | NR | NR | N | N | -1 | -1 | -1 | N |  | 26846 | 0 | 0 | 0 | 0 | 0 | 0 | 0 | 1 | 0.335 | 0.335 | P | I | 1 |  | 3912 0219 X | 99.7753 | 0:49 | -95:28:51.35 | 0:49 | -095:28:51.35 | 2001 | 4000000 | 830409.8085 | 167382.3675 |  | <Collection> | <Collection>
46709728 | 502 | 2003 | 27000 | 5804 0275 X | 5804 0000 | 2.75 | 58 | 8 | 115 | 4 | 2750 | 59 | U.S. 59 | U.S. 59 |  | WINDY CREEK | 99' PCB SPAN | 1 | 3 W OF U.S. 69 ON U.S. 59 | 91.6 | 0 | 2 | 1 | 1 | 5 | 328.05 | 39 | C | 1 | 1 | 0 | 7 | 2400 | 2010 | A | 0 | 1 | 39 | N | 0 | 0 | 1 | 2 | -1 | 39 | M | 5 | 2 | 99 | 42 | A | 1 | 1 | 1 | 1 | 3 | 8 | 8 | 8 | 8 | N | 8 | 5 | N | 5 | 8 | 8 | 1 | 77.1 | 1 | 41 | 1 | 44 | 1 | 28 | 3840 | 2030 | 64.0519 | 3 | NR | -1 | _ | N | -1 | -1 | -1 | N |  | 27000 | 0 | 0 | 0 | 0 | 0 | 3 | 1 | 1 | 0 | 0 | P | I | 1 |  | 5804 0275 X | 100 | 0:52 | -94:57:20.6 | 0:52 | -094:57:20.5962 | 2001 | 4000000 | 871454.3308 | 395929.6508 |  | <Collection> | <Collection>
46709875 | 502 | 2008 | 28629 | 06N2570E0850009 |  |  | 6 | 5 | 11 | 0 | 900 | N2570 |  | N2570 |  | RELAY CREEK | 90' P/S CONC. BEAM SPAN | 1 | 5.0 S OF JCT. SH-3 / SH-8 | 100 | 0 | 4 | 1 | 1 | 5 | 328.05 | 26.75 | D | 2 | 2 | 0 | 9 | 50 | 2010 | 5 | 0 | 1 | 26.75 | N | 0 | 0 | 1 | 2 | -1 | 24 | M | 5 | 2 | 92 | 28.41 | A | 1 | 1 | 1 | 1 | 2 | 8 | 8 | 8 | 8 | N | 8 | 6 | N | 5 | 8 | 8 | 1 | 110.1 | 1 | 36 | 1 | 98 | 1 | 20 | 80 | 2030 | 6.4374 | 3 | NR | NR | N00 | N | -1 | -1 | -1 | N |  | 28629 | N | 0 | 0 | 0 | 0 | 0 | 0 | 0 | 0 | 0 | P | I | 0 |  | -1 | 100 | 35:46 | -98:25:09 | -1 | 1 | 2001 | 4000000 | 562103.4275 | 270248.4152 |  | <Collection> | <Collection>
46711885 | 502 | 2003 | 26481 | 04N1670E0320009 |  |  | 4 | 6 | 7 | 0 | 900 | N1670 | 0434C | 0434C |  | CLEAR CREEK | 1-75' P.C.B. SPAN | 1 | 5E 5.9S OF SLAPOUT | 100 | 0 | 4 | 1 | 1 | 5 | 328.05 | 26.75 | D | 2 | 2 | 0 | 7 | 100 | 2010 | 0 | 0 | 1 | 26.75 | N | 0 | 0 | 1 | 2 | -1 | 28 | M | 5 | 2 | 77.5 | 28.42 | A | 1 | 1 | 1 | 0 | 2 | 7 | 8 | 7 | 8 | N | 7 | 6 | N | 5 | 8 | 7 | 1 | 96 | 1 | 36 | 1 | 61.9 | 1 | 20 | 160 | 2030 | 6.4374 | 3 | [9 empty] | 26481 | 0 | 0 | 0 | 0 | 0 | 0 | 0 | 8 | 0 | 0 | P | I | 0 |  | 04N1670E0320009 | 100 | 0:32 | -100:01:26.6 | 0:32 | -100:01:26.60 | 2001 | 4000000 | 418746.7411 | 356639.2498 |  | <Collection> | <Collection> | bar: NR to N
46711887 | 502 | 2004 | 26798 | 04N1500E0020002 |  |  | 4 | 6 | 7 | 0 | 200 | N1500 | N1500 | N1500 |  | CIMARRON RIVER | 5-100' P.C.B. SPANS | 1 | 12.3E 4.8N OF FORGAN | 99.9 | 0 | 4 | 1 | 1 | 5 | 328.05 | 28 | D | 2 | 2 | 0 | 9 | 50 | 2010 | 5 | 0 | 5 | 26.7 | N | 0 | 0 | 1 | 2 | -1 | 28 | M | 5 | 2 | 502 | 28.3 | A | 1 | 1 | 1 | 1 | 2 | 8 | 8 | 8 | 8 | N | 8 | 6 | N | 5 | 8 | 8 | 1 | 100 | 1 | 36 | 1 | 98 | 1 | 20 | 80 | 2030 | 32.1868 | 3 | [9 empty] | 26798 | 0 | 0 | 0 | 0 | 0 | 0 | 0 | 1 | 0 | 0 | P | I | 0 |  | 04N1500E0020002 | 100 | 0:59 | -100:18:49.12 | 0:59 | -100:18:49.1174 | 2001 | 4000000 | 393967.8618 | 406427.2763 |  | <Collection> | <Collection> | bar: NR to N
46711889 | 502 | 1991 | 208 | 03N3770E1880008 |  |  | 3 | 2 | 5 | 0 | 800 | 0384C | 0384C | PARK LN |  | SALT CREEK | 100' PC BEAM SK 30° | 1 | 0.3 E, 1.4 S BOGGY DEPOT | 100 | 0 | 4 | 1 | 1 | 5 | 328.05 | 26 | D | 2 | 2 | 0 | 7 | 100 | 2010 | 5 | 30 | 1 | 26 | N | 0 | 0 | 1 | 2 | -1 | 22 | M | 5 | 2 | 100 | 28 | A | 1 | 1 | 1 | 1 | 2 | 7 | 8 | 8 | 5 | N | 8 | 6 | N | 5 | 8 | 8 | 2 | 49.1 | 2 | 36 | 2 | 27 | 2 | 20 | 160 | 2030 | 10 | 3 | NR | NR | N | N | -1 | -1 | -1 | N |  | 208 | 0 | 0 | 0 | 0 | 0 | 0 | 0 | 1 | 0.305 | 0.305 | P | I | 0 |  | 03N3770E1880008 | 99.7315 | 0:17 | -96:18:10.56 | 0:17 | -096:18:10.56 | 2001 | 4000000 | 756258.703 | 105913.2929 |  | <Collection> | <Collection>
46711579 | 502 | 1960 | 15135 | 24N2880E0430009 |  |  | 24 | 4 | 47 | 0 | 900 | N2880 | N2880 (LEONA MITCH | N2880 (LEONA MITCH |  | BOGGY CREEK | 5-35' PC BEAM SPANS | 1 | .9S OF US412 | 84.9 | 0 | 5 | 1 | 1 | 5 | 328.05 | 28.01 | N | 4 | 4 | 0 | 19 | 200 | 2010 | 5 | 0 | 5 | 28.01 | N | 0 | 0 | 1 | 2 | -1 | 22 | M | 5 | 2 | 175 | 31 | A | 0 | 0 | 0 | 0 | 2 | 5 | 7 | 5 | 7 | N | 5 | 6 | N | 5 | 8 | 8 | 1 | 60 | 1 | 36 | 1 | 45 | 1 | 27 | 320 | 2030 | 4.828 | 1 | NR | 45 | N | N | 9999 | 9999 | 9999 | N |  | 15135 | 0 | 0 | 0 | 0 | 0 | 0 | 0 | 6 | 0 | 0 | P | I | 0 |  | 24N2880E0430009 | 89.6952 | 0:23 | -97:52:21.66 | 0:23 | -097:52:21.6620 | 2001 | 4000000 | 611423.9934 | 337648.271 |  | <Collection> | <Collection>
46711726 | 502 | 1996 | 25006 | 09E0980N2950005 |  |  | 9 | 4 | 17 | 0 | 500 | E0980 | E0980 | NW 122ND ST. |  | CREEK | 100' PC BEAM SPAN, SK60RF | 1 | 0.5 MI W OF MUSTANG | 99.9 | 0 | 5 | 1 | 1 | 5 | 328.05 | 56 | O | 4 | 4 | 0 | 17 | 360 | 2010 | 0 | 30 | 1 | 56 | N | 0 | 0 | 1 | 2 | -1 | 26 | M | 5 | 2 | 102.9 | 63.3 | A | 1 | 1 | 1 | 1 | 2 | 7 | 8 | 7 | 7 | N | 7 | 9 | N | 5 | 7 | 8 | 2 | 110 | 2 | 36 | 2 | 27 | 2 | 20 | 576 | 2030 | 3.2187 | 3 | NR | 45 | N00 | N | 9999 | 9999 | 9999 | N |  | 25006 | 0 | 0 | 0 | 0 | 0 | 0 | 0 | 1 | 1.219 | 0 | P | I | 0 |  | 09E0980N2950005 | 99.7563 | 0:36 | -97:44:09.08 | 0:36 | -097:44:09.0821 | 2001 | 4000000 | 623932.6449 | 250860.1183 |  | <Collection> | <Collection>
46711727 | 502 | 1999 | 25147 | 14E1170N3220008 |  |  | 14 | 3 | 27 | 0 | 2130 | E1170 | E1170 | E1170 (SE 149) |  | HOG CREEK | 3-50' PC BEAM SPANS | 1 | 2.1W OF STELLA | 98.1 | 0 | 5 | 1 | 1 | 5 | 328.05 | 32.1 | O | 4 | 4 | 0 | 7 | 2000 | 2010 | 5 | 0 | 3 | 32.7 | N | 0 | 0 | 1 | 2 | -1 | 24 | M | 5 | 2 | 151.9 | 34.5 | A | 1 | 1 | 1 | 1 | 2 | 7 | 8 | 6 | 7 | N | 6 | 5 | N | 5 | 6 | 8 | 2 | 81 | 2 | 36 | 2 | 27 | 2 | 20 | 3200 | 2030 | 9.66 | 3 | NR | 50 | N00 | N | 9999 | 9999 | 9999 | N |  | 25147 | 0 | 0 | 0 | 0 | 0 | 0 | 0 | 1 | 0 | 0 | P | I | 0 |  | 14E1170N3220008 | 94.6377 | 0:19 | -97:14:59.73 | 0:19 | -097:14:59.73 | 2001 | 4000000 | 668190.6844 | 220554.6249 |  | <Collection> | <Collection>
46711734 | 502 | 1981 | 19966 | 2122 0137 X | 2122 0000 | 1.37 | 21 | 8 | 41 | 22 | 1370 | 20 | _ | S.H. 20 |  | BRUSH CREEK | 3-41' PRESTRESSED CONC BM. SPANS | 1 | 1.4 MI E US59 | 73.3 | 0 | 3 | 1 | 1 | 5 | 328.05 | 28 | B | 1 | 1 | 0 | 7 | 3000 | 2010 | 5 | 0 | 3 | 28 | N | 0 | 0 | 1 | 2 | -1 | 32 | M | 5 | 2 | 125 | 31 | A | 0 | 1 | 1 | 1 | 4 | 7 | 6 | 6 | 7 | N | 6 | 4 | N | 5 | 7 | 8 | 1 | 62.3 | 1 | 40.3 | 1 | 37.7 | 1 | 28.2 | 4800 | 2030 | 55 | 3 | NR | -1 | -1 | N | -1 | -1 | -1 | N |  | 19966 | 0 | 0 | 0 | 0 | 0 | 8 | 1 | 1 | 0 | 0 | P | I | 1 |  | 2122 0137 X | 88.432 | 0:25 | -94:45:59.93 | 0:25 | -094:45:59.9259 | 2001 | 4000000 | 889910.9355 | 347348.0492 |  | <Collection> | <Collection>
46711893 | 502 | 1992 | 1209 | 03N3730E1790001 |  |  | 3 | 2 | 5 | 0 | 100 | N3730 | N3730 | PLEASANT HILL RD |  | DELAWARE CREEK | (3) 50' PC BEAM | 1 | 1.0 W, 4.9 N WILSON | 99.9 | 0 | 4 | 1 | 1 | 5 | 328.05 | 26 | D | 2 | 2 | 0 | 9 | 100 | 2010 | 5 | 0 | 3 | 26 | N | 0 | 0 | 1 | 2 | -1 | 22 | M | 5 | 2 | 150 | 28 | A | 1 | 1 | 1 | 1 | 2 | 7 | 7 | 7 | 5 | N | 7 | 6 | N | 5 | 6 | 8 | 2 | 49.1 | 2 | 36 | 2 | 27 | 2 | 20 | 160 | 2030 | 26 | 3 | NR | NR | N | N | -1 | -1 | -1 | N |  | 1209 | 0 | 0 | 0 | 0 | 0 | 0 | 0 | 1 | 0.305 | 0.305 | P | I | 0 |  | 03N3730E1790001 | 99.743 | 0:25 | -96:22:21 | 0:25 | -096:22:21.00 | 2001 | 4000000 | 749600.0565 | 121260.9142 |  | <Collection> | <Collection>
46711904 | 502 | 2007 | 27547 | 61E1290N4020005 |  |  | 61 | 2 | 121 | 0 | 500 | E1290 | E1290 | E1290 |  | CREEK | 3-40' PCB SPANS W/ 26'-9' ' CLR.RDY. | 1 | 1.5S 4.2W OF INDIANOLA | 100 | 0 | 4 | 1 | 1 | 5 | 328.05 | 24 | D | 2 | 2 | 0 | 9 | 100 | 2010 | 5 | 0 | 3 | 26.8 | N | 327.75 | 0 | 1 | 2 | -1 | 26 | M | 5 | 2 | 121 | 28.4 | A | 1 | 1 | 1 | 1 | 2 | 8 | 8 | 8 | 8 | N | 8 | 6 | N | 5 | 8 | 8 | 2 | 49.1 | 2 | 36 | 2 | 27 | 2 | 20.1 | 160 | 2030 | 3.0577 | 2 | NR | N | N | N | -1 | -1 | -1 | N |  | 27547 | 0 | 0 | 0 | 0 | 0 | 0 | 0 | 1 | 0 | 0 | P | I | 0 |  | 61E1290N4020005 | 100 | 0:09 | -95:51:02.86 | 0:09 | -095:51:02.86 | 2001 | 4000000 | 795794.3519 | 203068.9465 |  | <Collection> | <Collection>
46711906 | 502 | 2009 | 27697 | 61E1380N4050002 |  |  | 61 | 2 | 121 | 0 | 200 | 6166C | 6166C | 6166C |  | CREEK (SPILLWAY) | 3- 55 FT. PCB | 1 | MCALESTER LAKE SPILLWAY | 95.8 | 0 | 4 | 1 | 1 | 5 | 328.05 | 18 | D | 2 | 2 | 0 | 7 | 552 | 2010 | 5 | 0 | 1 | 26.7 | N | 0 | 0 | 1 | 2 | -1 | 20 | M | 5 | 2 | 167.51 | 28.4 | A | 1 | 1 | 1 | 1 | 1 | 8 | 8 | 8 | 9 | N | 8 | 5 | N | 5 | 9 | 6 | 1 | 47 | 1 | 36 | 1 | 27 | 1 | 20 | 883 | 2030 | 5.9544 | 3 | NR | N | N | N | -1 | -1 | -1 | N |  | 27697 | 0 | 0 | 0 | 0 | 0 | 0 | 0 | 1 | 0 | 0 | P | I | 0 |  | 61E1380N4050002 | 100 | 35:01 | -95:48:08 | -1 | 1 | 2001 | 4000000 | 800530.4118 | 189105.5389 |  | <Collection> | <Collection>
46711746 | 502 | 1991 | 22932 | 2102 0912SX | 2102 0000 | 9.12 | 21 | 8 | 41 | 2 | 9120 | 59 | _ | U.S. 59 | S | FLINT CREEK | 3-100' PRESTRESSED C | 1 | 9.1 MI NW ADAIR CO | 92.9 | 0 | 2 | 1 | 1 | 5 | 328.05 | 38 | C | 1 | 1 | 1 | 2 | 5900 | 2010 | 5 | 0 | 3 | 38 | N | 0 | 0 | 1 | 2 | -1 | 68 | M | 5 | 2 | 301.83 | 41 | A | 1 | 0 | 0 | 0 | 3 | 7 | 8 | 8 | 8 | N | 8 | 7 | N | 5 | 8 | 8 | 1 | 92.3 | 1 | 52.4 | 1 | 54.5 | 1 | 35.7 | 9440 | 2030 | 0.2 | 3 | NR | -1 | -1 | N | -1 | -1 | -1 | N |  | 22932 | 0 | 0 | 0 | 0 | 1 | 3 | 1 | 1 | 0 | 0 | P | I | 1 |  | 2102 0912SX | 98.7809 | 0:11 | -94:42:24.62 | 0:11 | -094:42:24.6158 | 2001 | 4000000 | 896140.895 | 321368.7234 |  | <Collection> | <Collection>
46711750 | 502 | 1988 | 21937 | 10E1810N3130007 |  |  | 10 | 7 | 19 | 0 | 700 | E1810 | _ | E1810 |  | CREEK | 70' P.C.B. SPAN | 1 | 3N & 4.7 E JCT SH76 & 53E | 98 | 0 | 4 | 1 | 1 | 5 | 328.05 | 26 | D | 2 | 2 | 0 | 9 | 100 | 2010 | 5 | 30 | 1 | 26.8 | N | 327.75 | 327.75 | 1 | 2 | -1 | 24 | M | 5 | 2 | 69.88 | 28 | A | 1 | 0 | 0 | 0 | 3 | 7 | 8 | 7 | 6 | N | 7 | 6 | N | 5 | 8 | 8 | 2 | 86 | 2 | 51.5 | 2 | 47.9 | 2 | 28.5 | 160 | 2030 | 5 | 3 | [9 empty] | 21937 | 0 | 0 | 0 | 0 | 0 | 0 | 0 | 1 | 0 | 0 | P | I | 0 |  | 10E1810N3130007 | 99.358 | 0:23 | -97:24:37.21 | 0:23 | -097:24:37.21 | 2001 | 4000000 | 654220.3956 | 117458.8624 |  | <Collection> | <Collection> | bar: NR to N
46711913 | 502 | 2011 | 29389 | 61N4040E1402000 |  |  | 61 | 2 | 121 | 0 | 0 | 6166C | 6166C | 6166C |  | COAL CREEK | 60'-60'-105'-60'-60' PCB SPANS | 1 | 2.7S OF LAKE MCALESTER | 99.8 | 0 | 4 | 1 | 1 | 5 | 328.05 | 18 |  | 2 | 2 | 0 | 7 | 200 | 2010 | 5 | 30 | 5 | 32.8 | N | 0 | 0 | 1 | 2 | -1 | 26 | M | 5 | 2 | 348 | 33.6 | A | 1 | 1 | 1 | 1 | 1 | 9 | 9 | 8 | 7 | N | 8 | 7 | N | 5 | 8 | 7 | 1 | 49.1 | 1 | 36 | 1 | 27 | 1 | 20.1 | 240 | 2030 | 18.9902 | 3 | NR | 45 | -1 | N | -1 | -1 | -1 | N |  | 29389 | 0 | 0 | 0 | 0 | 0 | 0 | 0 | 1 | 0 | 0 | P | I | 0 |  |  | 100 | 34:59 | -95:49:26 | -1 | 1 | 2001 | 4000000 | 798638.3367 | 185211.4218 |  | <Collection> | <Collection>
46711915 | 502 | 1992 | 1894 | 03E1890N4020007 |  |  | 3 | 2 | 5 | 0 | 700 | E1890 | E1890 | SAIN RD |  | E. SANDY CREEK | 90' PC BEAM | 1 | 0.7 E, 0.7 N FARRIS | 99 | 0 | 4 | 1 | 1 | 5 | 328.05 | 26 | D | 2 | 2 | 0 | 9 | 150 | 2010 | 5 | 0 | 1 | 26 | N | 0 | 0 | 1 | 2 | -1 | 20 | M | 5 | 2 | 89.89 | 28 | A | 1 | 1 | 1 | 1 | 1 | 7 | 8 | 7 | 7 | N | 7 | 5 | N | 5 | 6 | 8 | 2 | 49.1 | 2 | 36 | 2 | 27 | 2 | 20 | 240 | 2030 | 3 | 3 | NR | 40 | N | N | -1 | -1 | -1 | N |  | 1894 | 0 | 0 | 0 | 0 | 0 | 0 | 0 | 1 | 0.305 | 0.305 | P | I | 0 |  | 03E1890N4020007 | 99.7163 | 0:16 | -95:51:16.33 | 0:16 | -095:51:16.33 | 2001 | 4000000 | 797547.2584 | 106351.296 |  | <Collection> | <Collection>
46711446 | 502 | 1984 | 20778 | 10N3120E1830006 |  |  | 10 | 7 | 19 | 0 | 720 | 1048C | _ | 1048C |  | CADDO CREEK | 80' P.C.B. SPAN | 1 | 3 MI E .7 N OF SH 76 | 98 | 0 | 4 | 1 | 1 | 5 | 328.05 | 26.8 | D | 2 | 2 | 0 | 7 | 40 | 2010 | 5 | 0 | 1 | 26.8 | N | 327.75 | 327.75 | 1 | 2 | -1 | 24 | M | 5 | 2 | 82.02 | 28.5 | A | 1 | 0 | 0 | 0 | 3 | 7 | 8 | 7 | 5 | N | 7 | 6 | N | 5 | 8 | 8 | 2 | 100 | 2 | 59 | 2 | 55 | 2 | 33 | 64 | 2030 | 5 | 3 | [9 empty] | 20778 | 0 | 0 | 0 | 0 | 0 | 0 | 0 | 1 | 0 | 0 | P | I | 0 |  | 10N3120E1830006 | 99.6885 | 0:22 | -97:25:45.24 | 0:22 | -097:25:45.24 | 2001 | 4000000 | 652501.3542 | 114228.6177 |  | <Collection> | <Collection> | bar: NR to N
46711926 | 502 | 1999 | 25055 | 10E1830N3140003 |  |  | 10 | 7 | 19 | 0 | 300 | E1830 | _ | E1830 |  | BEAR CREEK | 1-85' P.C.B. SPAN | 1 | 1.N 5.3E OF JCT SH76 &53E | 100 | 0 | 4 | 1 | 1 | 5 | 328.05 | 25.6 | D | 2 | 2 | 0 | 9 | 50 | 2010 | 5 | 30 | 1 | 25.6 | N | 327.75 | 327.75 | 1 | 2 | -1 | 24 | M | 5 | 2 | 87.93 | 27.3 | A | 1 | 1 | 1 | 1 | 2 | 7 | 8 | 7 | 8 | N | 7 | 6 | N | 5 | 8 | 8 | 2 | 102.6 | 2 | 61.4 | 2 | 57 | 2 | 34.1 | 80 | 2030 | 6 | 3 | NR | 40 | N | N | N | N | N | N |  | 25055 | 0 | 0 | 0 | 0 | 0 | 8 | 8 | 1 | 0 | 0 | P | I | 0 |  | 10E1830N3140003 | 99.387 | 0:22 | -97:24:02.53 | 0:22 | -097:24:02.53 | 2001 | 4000000 | 655125.695 | 114232.1287 |  | <Collection> | <Collection>
46711927 | 502 | 2002 | 25383 | 10N3110E1730004 |  |  | 10 | 7 | 19 | 0 | 400 | N3110 | _ | N3110 |  | WILD HORSE CREEK | 40'-78'-40' P.C.B. | 1 | 3 E & 3.6 N JCT SH 7 & 76 | 100 | 0 | 4 | 1 | 1 | 5 | 328.05 | 24 | D | 2 | 2 | 0 | 9 | 100 | 2010 | 5 | 0 | 3 | 26 | N | 327.75 | 327.75 | 1 | 2 | -1 | 24 | M | 5 | 2 | 158 | 27.69 | A | 1 | 1 | 1 | 1 | 2 | 7 | 8 | 7 | 8 | N | 7 | 6 | N | 5 | 8 | 8 | 2 | 77.4 | 2 | 46.3 | 2 | 43 | 2 | 25.7 | 160 | 2030 | 6 | 3 | [9 empty] | 25383 | 0 | 0 | 0 | 0 | 0 | 0 | 0 | 1 | 0 | 0 | P | I | 0 |  | 10N3110E1730004 | 100 | 0:30 | -97:27:25.47 | 0:30 | -097:27:25.47 | 2001 | 4000000 | 649855.0517 | 129788.6606 |  | <Collection> | <Collection> | bar: NR to N
46711623 | 502 | 1983 | 20519 | 61E1580N3960003 |  |  | 61 | 2 | 121 | 0 | 37000 | 6130C | 6130C | 6130C |  | N BOGGY CREEK | 95' PREST CONC BEAM SPAN | 1 | 3.0 MI W OF KIOWA | 100 | 0 | 4 | 1 | 1 | 5 | 328.05 | 26 | D | 2 | 2 | 0 | 7 | 100 | 2010 | 5 | 0 | 1 | 26.7 | N | 0 | 0 | 1 | 2 | -1 | 22 | M | 5 | 2 | 97.11 | 28.3 | A | 1 | 1 | 0 | 1 | 2 | 7 | 8 | 7 | 6 | N | 7 | 6 | N | 5 | 8 | 6 | 2 | 49.1 | 2 | 36 | 2 | 27 | 2 | 20.1 | 160 | 2030 | 5 | 3 | NR | N | N | N | -1 | -1 | -1 | N |  | 20519 | 0 | 0 | 0 | 0 | 0 | 0 | 0 | 1 | 0 | 0 | P | I | 0 |  | 61E1580N3960003 | 93.3212 | 0:43 | -95:57:48.27 | 0:43 | -095:57:48.27 | 2001 | 4000000 | 786496.3042 | 156153.7935 |  | <Collection> | <Collection>
46711949 | 502 | 1993 | 23347 | 10N3060E1730009 |  |  | 10 | 7 | 19 | 0 | 900 | N3060 | _ | N3060 |  | WILD HORSE CREEK | 106' P.C.B. SPAN | 1 | .3 W .9 S OF TUSSY | 100 | 0 | 4 | 1 | 1 | 5 | 328.05 | 26.8 | D | 2 | 2 | 0 | 9 | 100 | 2010 | 5 | 30 | 1 | 26.8 | N | 327.75 | 327.75 | 1 | 2 | -1 | 24 | M | 5 | 2 | 108.92 | 28.4 | A | 1 | 1 | 1 | 1 | 2 | 7 | 8 | 7 | 5 | N | 7 | 6 | N | 5 | 8 | 6 | 2 | 100 | 2 | 67 | 2 | 61.9 | 2 | 37 | 160 | 2030 | 6 | 3 | NR | 35 | N | N | N | N | N | N |  | 23347 | 0 | 0 | 0 | 0 | 0 | 8 | 8 | 1 | 0 | 0 | P | I | 0 |  | 10N3060E1730009 | 99.731 | 0:30 | -97:32:34.06 | 0:30 | -097:32:34.06 | 2001 | 4000000 | 641987.7973 | 128885.3419 |  | <Collection> | <Collection>
46711950 | 502 | 1993 | 23350 | 10N3150E1850008 |  |  | 10 | 7 | 19 | 0 | 3220 | 1056C | _ | 1056C |  | CADDO CREEK | 100' P.C.B. SPAN | 1 | 6.E & 1.8S JCT SH76 & 53E | 99 | 0 | 4 | 1 | 1 | 5 | 328.05 | 26.8 | D | 2 | 2 | 0 | 7 | 129 | 2010 | 5 | 0 | 1 | 26.8 | N | 327.75 | 327.75 | 1 | 2 | -1 | 24 | M | 5 | 2 | 103.02 | 28.4 | A | 1 | 1 | 1 | 1 | 2 | 7 | 8 | 7 | 8 | N | 7 | 5 | N | 5 | 8 | 8 | 2 | 100 | 2 | 67 | 2 | 61.9 | 2 | 37 | 206 | 2030 | 5 | 3 | [9 empty] | 23350 | 0 | 0 | 0 | 0 | 0 | 8 | 8 | 1 | 0 | 0 | P | I | 0 |  | 10N3150E1850008 | 99.7372 | 0:19 | -97:23:14.03 | 0:19 | -097:23:14.03 | 2001 | 4000000 | 656392.9536 | 109700.0282 |  | <Collection> | <Collection> | bar: NR to N
46711954 | 502 | 1991 | 30488 | 04E0250N1360003 |  |  | 4 | 6 | 7 | 0 | 300 | E0250 | E0250 | E0250 |  | S FORK CLEAR CREEK | 100' P.C.B. SPAN | 1 | 2. N 2.7 W OF ELMWOOD | 95 | 0 | 4 | 1 | 1 | 5 | 328.05 | 25.6 | D | 2 | 2 | 0 | 9 | 100 | 2010 | 5 | 0 | 1 | 26.2 | N | 0 | 0 | 1 | 2 | -1 | 36 | M | 5 | 2 | 103.02 | 27.89 | _ | _ | _ | _ | _ |  | _ | _ | _ | _ | _ | 9 | 6 | N | 5 | _ | _ | 1 | 100 | 1 | 36 | 1 | 98 | 1 | 20 | 160 | 2030 | 6 | 0 | [9 empty] | 30488 | 0 | 0 | 0 | 0 | 0 | 0 | 0 | 1 | 0 | 0 | P | I | 0 |  | 04E0250N1360003 |  | 0:39 | -100:34:17.39 | 0:39 | -100:34:17.39 | 2001 | 4000000 | 370060.9835 | 370395.7354 |  | <Collection> | <Collection>
46711955 | 502 | 1991 | 30488 | 04E0250N1360003 |  |  | 4 | 6 | 7 | 0 | 300 | E0250 | E0250 | E0250 |  | S FORK CLEAR CREEK | <New Structure Unit> | 1 | 2. N 2.7 W OF ELMWOOD | 95 | 0 | 4 | 1 | 1 | 5 | 328.05 | 25.6 | D | 2 | 2 | 0 | 9 | 100 | 2010 | 5 | 0 | 1 | 26.2 | N | 0 | 0 | 1 | 2 | -1 | 36 | M | 5 | 2 | 103.02 | 27.89 | _ | _ | _ | _ | _ |  | _ | _ | _ | _ | _ | 9 | 6 | N | 5 | _ | _ | 1 | 100 | 1 | 36 | 1 | 98 | 1 | 20 | 160 | 2030 | 6 | 0 | [9 empty] | 30488 | 0 | 0 | 0 | 0 | 0 | 0 | 0 | 1 | 0 | 0 | P | I | 0 |  | 04E0250N1360003 |  | 0:39 | -100:34:17.39 | 0:39 | -100:34:17.39 | 2001 | 4000000 | 370060.9835 | 370395.7354 |  | <Collection> | <Collection>
46711957 | 502 | 2003 | 26061 | 61E1300N4070002 |  |  | 61 | 2 | 121 | 0 | 200 | 6108C | 6108C | 6108C |  | CREEK | 1-72' P.C. BEAM SPAN | 1 | 2.7 S .4 E INDIANOLA | 99 | 0 | 4 | 1 | 1 | 5 | 328.05 | 22.97 | D | 2 | 2 | 0 | 7 | 150 | 2010 | 5 | 0 | 1 | 26.9 | N | 0 | 0 | 1 | 2 | -1 | 22 | M | 5 | 2 | 72.51 | 28.5 | A | 1 | 1 | 1 | 1 | 3 | 7 | 8 | 7 | 8 | N | 7 | 5 | N | 5 | 7 | 8 | 1 | 49.1 | 1 | 36 | 1 | 27 | 1 | 20.1 | 240 | 2030 | 5 | 3 | NR | 35 | N | N | -1 | -1 | -1 | N |  | 26061 | 0 | 0 | 0 | 0 | 0 | 0 | 8 | 1 | 0 | 0 | P | I | 0 |  | 61E1300N4070002 | 100 | 0:08 | -95:46:00.27 | 0:08 | -095:46:00.27 | 2001 | 4000000 | 803486.0625 | 201650.5952 |  | <Collection> | <Collection>
46711628 | 502 | 1984 | 20805 | 61E1360N4015004 |  |  | 61 | 2 | 121 | 0 | 26000 | 6148C | 6148C | 6148C |  | LILLY PAD CREEK | 100' PREST CONC BM SPAN | 1 | 5.0 MI E OF SCIPIO | 99.9 | 0 | 4 | 1 | 1 | 5 | 328.05 | 26 | D | 2 | 2 | 0 | 7 | 100 | 2010 | 5 | 30 | 1 | 26 | N | 0 | 0 | 1 | 2 | -1 | 18 | M | 5 | 2 | 102.67 | 28 | A | 1 | 1 | 1 | 0 | 2 | 7 | 8 | 7 | 7 | N | 7 | 6 | N | 5 | 6 | 8 | 2 | 49.1 | 2 | 36 | 2 | 27 | 2 | 20.1 | 160 | 2030 | 13 | 3 | NR | NR | N | N | -1 | -1 | -1 | N |  | 20805 | 0 | 0 | 0 | 0 | 0 | 0 | 0 | 1 | 0 | 0 | P | I | 0 |  | 61E1360N4015004 | 96.87 | 0:03 | -95:51:54.34 | 0:03 | -095:51:54.34 | 2001 | 4000000 | 794733.7136 | 191812.1406 |  | <Collection> | <Collection>
46711630 | 502 | 1984 | 20844 | 61N3970E1450000 |  |  | 61 | 2 | 121 | 0 | 1800 | 6104 | FAS 6104 | FAS 6104 |  | COAL CREEK O'FLOW | 5-40' PRST CONC BEAM | 1 | 2. N OF HAYWOOD | 99.4 | 0 | 4 | 1 | 1 | 9 | 328.05 | 32 | D | 2 | 2 | 0 | 7 | 500 | 2010 | 5 | 0 | 5 | 32.31 | N | 0 | 0 | 1 | 2 | -1 | 24 | M | 5 | 2 | 204.41 | 34 | A | 1 | 1 | 1 | 1 | 2 | 7 | 8 | 7 | 7 | N | 7 | 6 | N | 5 | 9 | 8 | 2 | 49.1 | 2 | 36 | 2 | 27 | 2 | 20.1 | 800 | 2030 | 26 | 3 | NR | NR | N | N | -1 | -1 | -1 | N |  | 20844 | 0 | 0 | 0 | 0 | 0 | 0 | 0 | 1 | 0 | 0 | P | I | 0 |  | 61N3970E1450000 | 100 | 0:55 | -95:56:52.28 | 0:55 | -095:56:52.28 | 2001 | 4000000 | 787482.9916 | 177298.3759 |  | <Collection> | <Collection>
46711632 | 502 | 1984 | 20851 | 61N3970E1450001 |  |  | 61 | 2 | 121 | 0 | 1900 | 6104 | FAS 6104 | FAS 6104 |  | COAL CREEK | 75'-90'-75' PRST CONC BEAM SPANS | 1 | 1.9 N OF HAYWOOD | 99.4 | 0 | 4 | 1 | 1 | 5 | 328.05 | 32 | D | 2 | 2 | 0 | 7 | 500 | 2010 | 5 | 0 | 3 | 32.41 | N | 0 | 0 | 1 | 2 | -1 | 24 | M | 5 | 2 | 242.12 | 34 | A | 1 | 1 | 1 | 1 | 1 | 7 | 8 | 7 | 7 | N | 7 | 6 | N | 5 | 9 | 8 | 2 | 49.1 | 2 | 36 | 2 | 27 | 2 | 20.1 | 800 | 2030 | 26 | 3 | NR | NR | N | N | -1 | -1 | -1 | N |  | 20851 | 0 | 0 | 0 | 0 | 0 | 0 | 0 | 1 | 0 | 0 | P | I | 0 |  | 61N3970E1450001 | 97.8955 | 0:55 | -95:56:52.3 | 0:55 | -095:56:52.30 | 2001 | 4000000 | 787485.5591 | 177152.3187 |  | <Collection> | <Collection>
46711633 | 502 | 1985 | 21117 | 61N4070E1510002 |  |  | 61 | 2 | 121 | 0 | 200 | 6168C | 6168C | 6168C |  | PEACEABLE CREEK | 3-100' PRST CONC SPA | 1 | 4. E OF SAVANA | 99 | 0 | 4 | 1 | 1 | 5 | 328.05 | 24 | D | 2 | 2 | 0 | 7 | 100 | 2010 | 5 | 0 | 3 | 24 | N | 0 | 0 | 1 | 2 | -1 | 24 | M | 5 | 2 | 301.83 | 26 | A | 1 | 1 | 0 | 0 | 2 | 7 | 8 | 6 | 7 | N | 6 | 6 | N | 5 | 8 | 8 | 2 | 49.1 | 2 | 36 | 2 | 27 | 2 | 20.1 | 160 | 2030 | 10 | 3 | NR | 45 | N | N | -1 | -1 | -1 | N |  | 21117 | 0 | 0 | 0 | 0 | 0 | 0 | 0 | 1 | 0 | 0 | P | I | 0 |  | 61N4070E1510002 | 94.3764 | 0:49 | -95:46:34.49 | 0:49 | -095:46:34.49 | 2001 | 4000000 | 803386.9842 | 167458.4192 |  | <Collection> | <Collection>
46711635 | 502 | 1961 | 15363 | 24N2900E0430001 |  |  | 24 | 4 | 47 | 0 | 1900 | N2900 | N2900 (30 ST) | N2900 (30 ST) |  | CREEK | 3-60' PC BEAM SPANS | 1 | 0.1 MI S OF US64 | 67.5 | 0 | 5 | 1 | 1 | 5 | 328.05 | 28.01 | N | 4 | 4 | 0 | 16 | 4200 | 2010 | 4 | 0 | 3 | 28.01 | N | 0 | 0 | 1 | 2 | -1 | 34.01 | M | 5 | 2 | 182 | 31 | A | 0 | 0 | 0 | 0 | 2 | 5 | 8 | 5 | 7 | N | 5 | 4 | N | 5 | 7 | 8 | 1 | 75 | 1 | 45 | 1 | 52 | 1 | 31 | 6720 | 2030 | 1.6093 | 3 | NR | 35 | N | N | 9999 | 9999 | 9999 | N |  | 15363 | 0 | 0 | 0 | 0 | 0 | 0 | 0 | 1 | 0 | 0 | P | I | 0 |  | 24N2900E0430001 | 86.7349 | 0:23 | -97:50:13.1 | 0:23 | -097:50:13.0977 | 2001 | 4000000 | 614625.8531 | 339136.7421 |  | <Collection> | <Collection>
46711637 | 502 | 1965 | 16597 | 24E0440N2860001 |  |  | 24 | 4 | 47 | 0 | 1100 | E0440 | E0440 (RUPE AVE | E0440 (RUPE AVE. |  | CREEK | 6-35' PC BEAM SPANS | 1 | 0.1 MI E OF CLEVELAND | 63.7 | 1 | 5 | 1 | 5 | 5 | 328.05 | 26 | N | 4 | 4 | 0 | 16 | 2800 | 2010 | 4 | 0 | 6 | 26 | N | 0 | 0 | 1 | 2 | -1 | 32 | M | 5 | 2 | 211.9 | 31.5 | A | 0 | 0 | 0 | 0 | 2 | 4 | 7 | 5 | 7 | N | 5 | 3 | N | 5 | 8 | 8 | 1 | 60 | 1 | 36 | 1 | 45 | 1 | 27 | 4480 | 2030 | 1.6093 | 1 | NR | 35 | N | N | 9999 | 9999 | 9999 | N |  | 16597 | 0 | 0 | 0 | 0 | 0 | 0 | 0 | 1 | 0 | 1.067 | P | I | 0 |  | 24E0440N2860001 | 89.7031 | 0:23 | -97:54:20.98 | 0:23 | -097:54:20.9810 | 2001 | 4000000 | 608450.0175 | 337558.6201 |  | <Collection> | <Collection>
46711933 | 502 | 1999 | 24939 | 61E1545N4130005 |  |  | 61 | 2 | 121 | 0 | 500 | E1545 | E1545 | E1545 |  | SHORT CREEK | 1-95' P.C. BEAM | 1 | 8.5 S .5 W OF BACHE | 94.3 | 0 | 4 | 1 | 1 | 5 | 328.05 | 26 | D | 2 | 2 | 0 | 9 | 75 | 2010 | 5 | 30 | 1 | 26 | N | 0 | 0 | 1 | 2 | -1 | 22 | M | 5 | 2 | 98.01 | 28 | A | 1 | 1 | 1 | 1 | 3 | 7 | 8 | 7 | 9 | N | 7 | 6 | N | 5 | 8 | 8 | 2 | 49.1 | 2 | 36 | 2 | 27 | 2 | 20.1 | 120 | 2030 | 198.1102 | 2 | NR | N | N | N | -1 | -1 | -1 | N |  | 24939 | 0 | 0 | 0 | 0 | 0 | 0 | 0 | 1 | 0 | 0 | P | I | 0 |  | 61E1545N4130005 | 100 | 0:47 | -95:39:44.08 | 0:47 | -095:39:44.08 | 2001 | 4000000 | 813935.2405 | 162471.8152 |  | <Collection> | <Collection>
46711934 | 502 | 2000 | 24980 | 61N4090E1500003 |  |  | 61 | 2 | 121 | 0 | 300 | N4090 | N4090 | N4090 |  | PEACEABLE CREEK | 53-93-53 PRST CONC. | 1 | 5.5 MI E OF SAVANNA | 92.9 | 0 | 4 | 1 | 1 | 5 | 328.05 | 25.6 | D | 2 | 2 | 0 | 9 | 300 | 2010 | 5 | 60 | 3 | 25.6 | N | 0 | 0 | 1 | 2 | -1 | 25.6 | M | 5 | 2 | 206.23 | 27.2 | A | 1 | 1 | 1 | 1 | 2 | 7 | 8 | 7 | 6 | N | 7 | 5 | N | 5 | 6 | 8 | 2 | 49.1 | 2 | 36 | 2 | 27 | 2 | 20.1 | 480 | 2030 | 5 | 3 | NR | N | N | N | -1 | -1 | -1 | N |  | 24980 | 0 | 0 | 0 | 0 | 0 | 0 | 0 | 1 | 0 | 0 | P | I | 0 |  | 61N4090E1500003 | 100 | 0:50 | -95:44:29.16 | 0:50 | -095:44:29.16 | 2001 | 4000000 | 806534.9529 | 169092.9537 |  | <Collection> | <Collection>
46711935 | 502 | 2001 | 24982 | 61N4070E1540003 |  |  | 61 | 2 | 121 | 0 | 1700 | 6168C | 6168C | 6168C |  | TI CREEK | 75' PRST CON BM SPAN | 1 | 1.7 N OF BLANCO | 98.9 | 0 | 4 | 1 | 1 | 5 | 328.05 | 24 | D | 2 | 2 | 0 | 7 | 100 | 2010 | 5 | 0 | 1 | 25.59 | N | 0 | 0 | 1 | 2 | -1 | 24 | M | 5 | 2 | 74.64 | 27.23 | A | 1 | 1 | 1 | 1 | 2 | 7 | 8 | 7 | 8 | N | 7 | 6 | N | 5 | 9 | 5 | 2 | 49.1 | 2 | 36 | 2 | 27 | 2 | 20.1 | 160 | 2030 | 13 | 1 | NR | 45 | N | N | -1 | -1 | -1 | N |  | 24982 | 0 | 0 | 0 | 0 | 0 | 0 | 0 | 1 | 0 | 0 | P | I | 0 |  | 61N4070E1540003 | 100 | 0:47 | -95:46:36.66 | 0:47 | -095:46:36.66 | 2001 | 4000000 | 803448.1768 | 162271.5334 |  | <Collection> | <Collection>
46711936 | 502 | 2001 | 24984 | 61E1350N3965003 |  |  | 61 | 2 | 121 | 0 | 13000 | 6118C | 6118C | 6118C |  | SCIPIO CREEK | 82' PRST CONC BEAM | 1 | .5 N .3 E OF SCIPIO | 100 | 0 | 4 | 1 | 1 | 5 | 328.05 | 25.59 | D | 2 | 2 | 0 | 7 | 100 | 2010 | 5 | 30 | 1 | 25.59 | N | 0 | 0 | 1 | 2 | -1 | 26 | M | 5 | 2 | 81.56 | 27.23 | A | 1 | 1 | 1 | 1 | 2 | 7 | 8 | 7 | 6 | N | 7 | 6 | N | 5 | 8 | 6 | 2 | 49.1 | 2 | 36 | 2 | 27 | 2 | 20.1 | 160 | 2030 | 3 | 3 | NR | NR | N | N | -1 | -1 | -1 | N |  | 24984 | 0 | 0 | 0 | 0 | 0 | 0 | 0 | 1 | 0 | 0 | P | I | 0 |  | 61E1350N3965003 | 100 | 0:03 | -95:57:06.23 | 0:03 | -095:57:06.23 | 2001 | 4000000 | 786800.2937 | 193195.8017 |  | <Collection> | <Collection>
46711937 | 502 | 2001 | 24983 | 61N3970E1340000 |  |  | 61 | 2 | 121 | 0 | 10000 | 6116C | 6116C | 6116C |  | GIN POND CREEK | 81' PRST CONC BEAM | 1 | 1.5 N .5 E OF SCIPIO | 100 | 0 | 4 | 1 | 1 | 5 | 328.05 | 25.59 | D | 2 | 2 | 0 | 7 | 100 | 2010 | 5 | 0 | 1 | 25.59 | N | 0 | 0 | 1 | 2 | -1 | 25.59 | M | 5 | 2 | 81.2 | 27.23 | A | 1 | 1 | 1 | 1 | 2 | 7 | 8 | 7 | 6 | N | 7 | 6 | N | 5 | 8 | 6 | 2 | 49.1 | 2 | 36 | 2 | 27 | 2 | 20.1 | 160 | 2030 | 6 | 3 | NR | NR | N | N | -1 | -1 | -1 | N |  | 24983 | 0 | 0 | 0 | 0 | 0 | 0 | 0 | 1 | 0 | 0 | P | I | 0 |  | 61N3970E1340000 | 100 | 0:04 | -95:56:54.1 | 0:04 | -095:56:54.10 | 2001 | 4000000 | 787072.7516 | 194884.9951 |  | <Collection> | <Collection>
46711490 | 502 | 1989 | 22323 | 14E1160N3010009 |  |  | 14 | 3 | 27 | 0 | 900 | E1160 | E1160 | SW 134TH ST. |  | COW CREEK | 100' PC BEAM SPAN | 1 | 0.9 MI E OF ROCKWELL | 95.9 | 0 | 5 | 1 | 1 | 5 | 328.05 | 26.2 | O | 4 | 4 | 0 | 16 | 500 | 2010 | 5 | 0 | 1 | 26.8 | N | 0 | 0 | 1 | 2 | -1 | 24 | M | 5 | 2 | 102 | 28.5 | A | 1 | 1 | 1 | 1 | 2 | 7 | 8 | 7 | 6 | N | 7 | 5 | N | 5 | 8 | 8 | 2 | 49.1 | 2 | 36 | 2 | 27 | 2 | 20 | 800 | 2030 | 3.2187 | 3 | NR | 45 | N00 | N | 9999 | 9999 | 9999 | N |  | 22323 | 0 | 0 | 0 | 0 | 0 | 0 | 0 | 1 | 0 | 0 | P | I | 0 |  | 14E1160N3010009 | 99.6849 | 0:20 | -97:37:10.7 | 0:20 | -097:37:10.70 | 2001 | 4000000 | 634573.3987 | 221967.5471 |  | <Collection> | <Collection>
46711801 | 502 | 2011 | 29281 | 24E0430N2910007 |  |  | 24 | 4 | 47 | 0 | 700 | E0430 | E0430 | E0430 |  | SKELETON CREEK | 38'-50'-38' PC BEAM SPANS, SK 45 RF | 1 | .75 E OF S. 42ND | 88.8 | 0 | 5 | 1 | 1 | 5 | 328.05 | 32 |  | 4 | 4 | 0 | 9 | 100 | 2010 | 2 | 45 | 3 | 32 | N | 0 | 0 | 1 | 2 | -1 | 30 | M | 5 | 2 | 126 | 34.3 | A | 1 | 1 | 1 | 1 | 1 | 9 | 9 | 8 | 8 | N | 6 | 8 | N | 5 | 8 | 8 | 1 | 41 | 1 | 24 | 1 | 33 | 1 | 20 | 160 | 2030 | 3.2187 | 1 | NR | NR | N | N | 9999 | 9999 | 9999 | N |  | 29281 | 0 | 0 | 0 | 0 | 0 | 0 | 0 | 1 | 0 | 0 | P | I | 0 |  |  | 100 | 0:23 | -97:48:21.33 | -1 | 1 | 2001 | 4000000 | 617411.1606 | 339158.0712 |  | <Collection> | <Collection>
46711492 | 502 | 1990 | 22596 | 09N2970E1080006 |  |  | 9 | 4 | 17 | 0 | 600 | N2970 | N2970 | SARAH RD. |  | CREEK | 90' PC BEAM SPAN | 1 | 0.6 MI S OF SW 15 | 97.6 | 0 | 5 | 1 | 1 | 5 | 328.05 | 31.8 | O | 4 | 4 | 0 | 16 | 2300 | 2010 | 5 | 0 | 1 | 31.8 | N | 0 | 0 | 1 | 2 | -1 | 25 | M | 5 | 2 | 91.9 | 33.5 | A | 1 | 1 | 1 | 1 | 3 | 7 | 8 | 7 | 7 | N | 7 | 4 | N | 5 | 7 | 8 | 2 | 104.4 | 2 | 62.6 | 2 | 58 | 2 | 34.8 | 3680 | 2030 | 3.2187 | 3 | NR | 45 | N00 | N | 9999 | 9999 | 9999 | N |  | 22596 | 0 | 0 | 0 | 0 | 0 | 0 | 0 | 1 | 0 | 0 | P | I | 0 |  | 09N2970E1080006 | 99.0502 | 0:26 | -97:42:25.08 | 0:26 | -097:42:25.0782 | 2001 | 4000000 | 626600.326 | 233883.3918 |  | <Collection> | <Collection>
46711501 | 502 | 1999 | 26098 | 14E1170N3150008 |  |  | 14 | 3 | 27 | 0 | 800 | E1170 | E1170 | E1170(SE 149TH) |  | WEST ELM CREEK | 3-50' PC BEAM SPANS,SK60RF | 1 | .8E OF MIDWEST BLVD | 92.2 | 0 | 5 | 1 | 1 | 5 | 328.05 | 29.5 | O | 4 | 4 | 0 | 7 | 2350 | 2010 | 5 | 30 | 3 | 29.5 | N | 0 | 0 | 1 | 2 | -1 | 23 | M | 5 | 2 | 150.9 | 34.6 | A | 1 | 1 | 1 | 1 | 2 | 7 | 8 | 7 | 8 | N | 7 | 4 | N | 5 | 8 | 8 | 2 | 81 | 2 | 36 | 2 | 27 | 2 | 20 | 3760 | 2030 | 6.4374 | 3 | NR | 50 | N00 | N | 9999 | 9999 | 9999 | N |  | 26098 | 0 | 0 | 0 | 0 | 0 | 0 | 0 | 1 | 0 | 0 | P | I | 0 |  | 14E1170N3150008 | 99.5885 | 0:19 | -97:22:23.8 | 0:19 | -097:22:23.80 | 2001 | 4000000 | 656976.3299 | 220519.8843 |  | <Collection> | <Collection>
46711659 | 502 | 2010 | 29697 | 72N3950E06900E3 |  |  | 72 | 8 | 143 | 0 | 300 | N3950 | N3950 | N3950 (FAU 8301) |  | POLECAT CREEK | 2-65' AND 2-90' PCB W/ CONC DECK, PIERS, ABUT AND RAIL | 1 | .8S OF 96TH STREET N.B. | 96.4 | 0 | 5 | 1 | 1 | 5 | 328.05 | 32 | N | 4 | 4 | 0 | 19 | 6700 | 2010 | 0 | 0 | 4 | 32 | N | 0 | 0 | 1 | 2 | -1 | 33 | M | 5 | 2 | 310.49 | 48.33 | A | 1 | 1 | 0 | 1 | 1 | 8 | 8 | 8 | N | N | 8 | 4 | N | 5 | 8 | 8 | 2 | 49.1 | 2 | 36 | 2 | 27 | 2 | 20 | 10795 | 2030 | 4.989 | _ | NR | 35 | N | N | N | N | N | N |  | 29697 | 0 | 0 | 0 | 0 | 0 | 0 | 1 | 1 | 0 | 3.658 | P | I | 0 |  |  | 99.99 | 0:01 | -95:58:33.65 | -1 | 1 | 2001 | 4000000 | 782422.0244 | 299105.9173 |  | <Collection> | <Collection>
46711810 | 502 | 1997 | 25222 | 36E0260N3300000 |  |  | 36 | 4 | 71 | 0 | 0 | E0260 | IRR E0260 | IRR E0260 |  | BOIS D'ARC CREEK | 50',75',50' PC BEAM SPANS | 1 | 3.5S 1E OF US60 & SH156 | 100 | 0 | 4 | 1 | 1 | 5 | 328.05 | 26.1 | D | 2 | 2 | 0 | 9 | 60 | 2010 | 5 | 30 | 3 | 26.7 | N | 0 | 0 | 1 | 2 | -1 | 24 | M | 5 | 2 | 178.1 | 28.5 | A | 1 | 1 | 1 | 1 | 2 | 7 | 8 | 8 | 8 | N | 8 | 6 | N | 5 | 6 | 8 | 1 | 64 | 1 | 36 | 1 | 55 | 1 | 27 | 96 | 2030 | 4.828 | 3 | NR | NR | N | N | 9999 | 9999 | 9999 | N |  | 25222 | 0 | 0 | 0 | 0 | 0 | 0 | 0 | 0 | 0 | 0 | P | I | 0 |  | 36E0260N3300000 | 100 | 0:38 | -97:07:19.19 | 0:38 | -097:07:19.19 | 2001 | 4000000 | 678525.0894 | 366888.0199 |  | <Collection> | <Collection>
46711813 | 502 | 2003 | 26801 | 10E1890N3080007 |  |  | 10 | 7 | 19 | 0 | 0 | E1890 | _ | E1890 |  | WALNUT CREEK | 75' P.C.B. SPAN | 1 | 2S .3W JCT SH76/53W | 97.1 | 0 | 4 | 1 | 1 | 5 | 328.05 | 28.5 | D | 2 | 2 | 0 | 9 | 100 | 2010 | 0 | 0 | 1 | 26.9 | N | 327.75 | 327.75 | 1 | 2 | -1 | 26.9 | M | 5 | 2 | 75 | 28.5 | A | 1 | 1 | 1 | 1 | 1 | 7 | 8 | 7 | 8 | N | 7 | 6 | N | 5 | 8 | 8 | 2 | 51 | 2 | 31 | 2 | 28 | 2 | 17 | 160 | 2030 | 1.6093 | 3 | [9 empty] | 26801 | 0 | 0 | 0 | 0 | 0 | 0 | 0 | 1 | 0 | 0 | P | I | 0 |  | 10E1890N3080007 | 100 | 0:16 | -97:29:48.81 | 0:16 | -097:29:48.81 | 2001 | 4000000 | 646326.9594 | 104525.1478 |  | <Collection> | <Collection> | bar: NR to N
46711814 | 502 | 2003 | 26802 | 10N3110E1820009 |  |  | 10 | 7 | 19 | 0 | 0 | N3110 | _ | N3110 |  | CADDO CREEK | 105' P.C.B. SPAN | 1 | 1.1N 2E JCT SH76/53E | 100 | 0 | 4 | 1 | 1 | 5 | 328.05 | 28.5 | D | 2 | 2 | 0 | 9 | 25 | 2010 | 0 | 0 | 1 | 26.9 | N | 327.75 | 327.75 | 1 | 2 | -1 | 26.9 | M | 5 | 2 | 105 | 28.5 | A | 1 | 1 | 1 | 1 | 2 | 7 | 8 | 7 | 8 | N | 7 | 6 | N | 5 | 8 | 8 | 2 | 60 | 2 | 36 | 2 | 33 | 2 | 20 | 40 | 2030 | 1.6093 | 3 | NR | 45 | N | N | N | N | N | N |  | 26802 | 0 | 0 | 0 | 0 | 0 | 0 | 0 | 1 | 0 | 0 | P | I | 0 |  | 10N3110E1820009 | 100 | 0:22 | -97:27:27.3 | 0:22 | -097:27:27.30 | 2001 | 4000000 | 649893.0428 | 114322.7849 |  | <Collection> | <Collection>
46711959 | 502 | 2006 | 27387 | 61N4070E1560005 |  |  | 61 | 2 | 121 | 0 | 500 | N4070 | N4070 | N4070 |  | WILD HORSE CREEK | <New Structure Unit> | 1 | .5S .2W OF BLANCO | 100 | 0 | 4 | 1 | 1 | 5 | 328.05 | 24 | D | 2 | 2 | 0 | 9 | 100 | 2010 | 0 | 0 | 3 | 26.75 | N | 327.75 | 0 | 1 | 2 | -1 | 24 | M | 5 | 2 | 107 | 28.5 | A | 1 | 1 | 1 | 1 | 2 | 8 | 8 | 8 | 8 | N | 8 | 6 | N | 5 | 8 | 6 | 2 | 43 | 2 | 36 | 2 | 27 | 2 | 20.1 | 160 | 2030 | 9.9779 | 2 | NR | 45 | N | N | -1 | -1 | -1 | N |  | 27387 | 0 | 0 | 0 | 0 | 0 | 0 | 0 | 1 | 0 | 0 | P | I | 0 |  | 61N4070E1560005 | 100 | 0:45 | -95:46:39.23 | 0:45 | -095:46:39.23 | 2001 | 4000000 | 803463.3827 | 158679.014 |  | <Collection> | <Collection>
46711963 | 502 | 1993 | 23290 | 10E1910N3230004 |  |  | 10 | 7 | 19 | 0 | 1980 | 1014C | _ | 1014C |  | CREEK | 75' P.C.B. SPAN | 1 | .5 MI S 2 E NEWPORT | 98.9 | 0 | 4 | 1 | 1 | 5 | 328.05 | 26.8 | D | 2 | 2 | 0 | 7 | 247 | 2010 | 5 | 0 | 1 | 26.8 | N | 327.75 | 327.75 | 1 | 2 | -1 | 26 | M | 5 | 2 | 78.08 | 28.4 | A | 1 | 1 | 1 | 1 | 2 | 7 | 8 | 7 | 7 | N | 7 | 5 | N | 5 | 8 | 8 | 2 | 91.8 | 2 | 55 | 2 | 51 | 2 | 30.5 | 395 | 2030 | 5 | 3 | [9 empty] | 23290 | 0 | 0 | 0 | 0 | 0 | 8 | 8 | 1 | 0 | 0 | P | I | 0 |  | 10E1910N3230004 | 99.6726 | 0:15 | -97:14:22.24 | 0:15 | -097:14:22.24 | 2001 | 4000000 | 670051.2881 | 101460.2433 |  | <Collection> | <Collection> | bar: NR to N
46711965 | 502 | 2001 | 25724 | 10N3070E1820000 |  |  | 10 | 7 | 19 | 0 | 700 | N3070 | _ | N3070 |  | CADDO CREEK | 1-79' PC Beam Span | 1 | 2.3 N JCT SH 7 & 53 E | 94.7 | 0 | 4 | 1 | 1 | 5 | 328.05 | 26 | D | 2 | 2 | 0 | 9 | 100 | 2010 | 5 | 0 | 1 | 26 | N | 327.75 | 327.75 | 1 | 2 | -1 | 26 | M | 5 | 2 | 79 | 27.23 | A | 1 | 1 | 1 | 1 | 2 | 7 | 8 | 7 | 8 | N | 6 | 6 | N | 5 | 8 | 8 | 2 | 50.7 | 2 | 28.7 | 2 | 36.4 | 2 | 20.9 | 160 | 2030 | 5 | 3 | [9 empty] | 25724 | 0 | 0 | 0 | 0 | 0 | 0 | 0 | 1 | 0 | 0 | P | I | 0 |  | 10N3070E1820000 | 100 | 0:23 | -97:31:39.28 | 0:23 | -097:31:39.28 | 2001 | 4000000 | 643447.4801 | 115816.7357 |  | <Collection> | <Collection> | bar: NR to N
46711670 | 502 | 1991 | 23693 | 57N3705E0360008 |  |  | 57 | 8 | 113 | 0 | 800 | N3705 | N3705 | N3705 |  | HOMINY CREEK | 3-100FT. P.C. BEAM SPANS | 1 | 4N OF HOMINY | 95 | 0 | 4 | 1 | 1 | 5 | 17.98 | 31.82 | D | 2 | 2 | 0 | 9 | 100 | 2010 | 5 | 30 | 3 | 32.15 | N | 0 | 0 | 1 | 2 | 0 | 38.06 | M | 5 | 2 | 299.87 | 34.12 | A | 1 | 1 | 1 | 0 | 7 | 7 | 8 | 7 | 8 | N | 7 | 8 | N | 5 | 8 | 8 | 1 | 100 | 1 | 71.8 | 1 | 61.2 | 1 | 102 | 160 | 2030 | 6 | 1 | [9 empty] | 23693 | 0 | 0 | 0 | 0 | 0 | 0 | 0 | 1 | 0 | 0 | P | I | 0 |  | 57N3705E0360008 | 95.0982 | 0:29 | -96:23:52.63 | 0:29 | -096:23:52.63 | 2001 | 4000000 | 743556.2303 | 350383.2679 |  | <Collection> | <Collection> | bar: NR to N
46711672 | 502 | 1998 | 25146 | 57E0280N3390006 |  |  | 57 | 8 | 113 | 0 | 4100 | 280 | E0280 | E0280 |  | PRETTY HAIR CREEK | 80' PRESTRESSED CONC | 1 | 5.7E ARK.RIV.,5S HWY 60 | 92.9 | 0 | 4 | 1 | 1 | 5 | 328.05 | 33.46 | D | 2 | 2 | 0 | 7 | 380 | 2010 | 4 | 0 | 1 | 33.46 | N | 0 | 0 | 1 | 2 | 0 | 39.37 | M | 5 | 2 | 80.05 | 35.1 | A | 1 | 1 | 1 | 0 | 8 | 7 | 8 | 7 | 8 | N | 7 | 7 | N | 5 | 5 | 5 | 1 | 93 | 1 | 56 | 1 | 80 | 1 | 47.9 | 608 | 2030 | 5 | 2 | NR | 40 | N | N | n | n | n | N |  | 25146 | 0 | 0 | 0 | 0 | 0 | 8 | 8 | 1 | 0 | 0 | P | I | 0 |  | 57E0280N3390003 | 100 | 0:36 | -96:56:48.52 | 0:36 | -096:56:48.52 | 2001 | 4000000 | 694227.2494 | 363769.2792 |  | <Collection> | <Collection>
46711674 | 502 | 1999 | 25785 | 57E0405N3740008 |  |  | 57 | 8 | 113 | 0 | 900 | E0400 | CO. RD. | CO. RD. |  | MAHALA CREEK | 10M-22M-10M PC BEAM | 1 | 3.8E&0.75N OF JCT 99 & 20 | 94 | 0 | 4 | 1 | 1 | 5 | 328.05 | 22.97 | D | 2 | 2 | 0 | 9 | 100 | 2010 | 5 | 0 | 3 | 22.97 | N | 0 | 0 | 1 | 2 | -1 | 29.53 | M | 5 | 2 | 133.69 | 27.89 | A | 1 | 1 | 1 | 0 | 7 | 7 | 8 | 7 | 8 | N | 7 | 5 | N | 5 | 7 | 8 | 1 | 77.8 | 1 | 46.7 | 1 | 58.8 | 1 | 35.3 | 160 | 2030 | 5 | 3 | NR | NR | N | N | -1 | -1 | -1 | N |  | 25785 | 0 | 0 | 0 | 0 | 0 | 0 | 8 | 1 | 0 | 0 | P | I | 0 |  | 57E0405N3740008 | 100 | 0:26 | -96:19:11.27 | 0:26 | -096:19:11.27 | 2001 | 4000000 | 750661.5707 | 344447.9219 |  | <Collection> | <Collection>
46711818 | 502 | 2003 | 27213 | 10E1950N3250008 |  |  | 10 | 7 | 19 | 0 | 800 | E1950 | _ | E1950 |  | HICKORY CREEK TRIB. | 75' P.C.B. SPAN | 1 | 1.5W I-35,N OF US 70 | 99 | 0 | 4 | 1 | 1 | 5 | 328.05 | 26.9 | D | 2 | 2 | 0 | 9 | 200 | 2010 | 0 | 30 | 1 | 26.9 | N | 327.75 | 327.75 | 1 | 2 | -1 | 26.9 | M | 5 | 2 | 77.5 | 28.5 | A | 1 | 1 | 1 | 1 | 2 | 7 | 8 | 7 | 8 | N | 7 | 5 | N | 5 | 8 | 8 | 2 | 91 | 2 | 54 | 2 | 51 | 2 | 30 | 320 | 2030 | 5 | 3 | [9 empty] | 27213 | 0 | 0 | 0 | 0 | 0 | 0 | 0 | 1 | 0 | 0 | P | I | 0 |  | 10E1950N3250008 | 100 | 0:11 | -97:11:52.71 | 0:11 | -097:11:52.71 | 2001 | 4000000 | 673929.3585 | 95048.7702 |  | <Collection> | <Collection> | bar: NR to N
46711939 | 502 | 2002 | 26151 | 61N4130E1300004 |  |  | 61 | 2 | 121 | 0 | 200 | N4130 | N4130 | N4130 |  | CREEK | 77' P/S CONC BEAM SPAN | 1 | .5 E & .1 N. CROWDER | 94.5 | 0 | 4 | 1 | 1 | 5 | 328.05 | 13.12 | D | 2 | 2 | 0 | 9 | 50 | 2010 | 0 | 0 | 1 | 26.9 | N | 0 | 0 | 1 | 2 | -1 | 22 | M | 5 | 2 | 75.6 | 28.7 | A | 1 | 1 | 1 | 1 | 1 | 7 | 8 | 7 | 9 | N | 7 | 6 | N | 5 | 8 | 8 | 2 | 49.1 | 2 | 36 | 2 | 27 | 2 | 20.1 | 80 | 2030 | 199 | 2 | NR | 25 | N | N | -1 | -1 | -1 | N |  | 26151 | 0 | 0 | 0 | 0 | 0 | 0 | 0 | 1 | 0 | 0 | P | I | 0 |  | 61N4130E1300004 | 100 | 0:08 | -95:39:57.03 | 0:08 | -095:39:57.03 | 2001 | 4000000 | 812692.268 | 201257.8592 |  | <Collection> | <Collection>
46711942 | 502 | 2003 | 26735 | 61E1295N4230009 |  |  | 61 | 2 | 121 | 0 | 0 | 6112C | 6112C | 6112C |  | HEIFER CREEK | 75' P/C BEAM SPAN | 1 | 4.2N 1E OF FEATHERSTON | 99.9 | 0 | 4 | 1 | 1 | 5 | 328.05 | 20 | D | 2 | 2 | 0 | 7 | 50 | 2010 | 0 | 30 | 1 | 27 | N | 0 | 0 | 1 | 2 | -1 | 22 | M | 5 | 2 | 80 | 28.6 | A | 1 | 1 | 1 | 1 | 2 | 7 | 8 | 7 | 8 | N | 7 | 6 | N | 5 | 7 | 8 | 2 | 49.1 | 2 | 36 | 2 | 27 | 2 | 20.1 | 80 | 2030 | 27.037 | 2 | NR | NR | N | N | -1 | -1 | -1 | N |  | 26735 | 0 | 0 | 0 | 0 | 0 | 0 | 0 | 1 | 0 | 0 | P | I | 0 |  | 61E1295N4230009 | 100 | 0:09 | -95:28:29.2 | 0:09 | -095:28:29.20 | 2001 | 4000000 | 830050.7561 | 203566.2346 |  | <Collection> | <Collection>
46711943 | 502 | 2003 | 26736 | 61N4070E1580002 |  |  | 61 | 2 | 121 | 0 | 0 | N4070 | N4070 | N4070 |  | CREEK | 75' PCBEAM SPAN | 1 | 2W 2S OF BLANCO | 100 | 0 | 4 | 1 | 1 | 5 | 328.05 | 99.9 | D | 2 | 2 | 0 | 9 | 100 | 2010 | 0 | 0 | 1 | 26.9 | N | 0 | 0 | 1 | 2 | -1 | 24 | M | 5 | 2 | 75 | 28.7 | A | 1 | 1 | 1 | 1 | 1 | 8 | 8 | 8 | 9 | N | 8 | 6 | N | 5 | 7 | 7 | 2 | 49.1 | 2 | 36 | 2 | 27 | 2 | 20.1 | 160 | 2030 | 9.9779 | 2 | [9 empty] | 26736 | 0 | 0 | 0 | 0 | 0 | 0 | 0 | 1 | 0 | 0 | P | I | 0 |  | 61N4070E1580002 | 100 | 0:43 | -95:46:35.95 | 0:43 | -095:46:35.95 | 2001 | 4000000 | 803601.007 | 156263.4877 |  | <Collection> | <Collection> | bar: NR to N
46711945 | 502 | 2005 | 27044 | 61N4070E1590002 |  |  | 61 | 2 | 121 | 0 | 200 | N4070 | N4070 | N4070 |  | CREEK | 90' PCB 26'9 CL. RDY | 1 | .3W 3.1S OF BLANCO | 100 | 0 | 4 | 1 | 1 | 5 | 328.05 | 9.9 | D | 2 | 2 | 0 | 9 | 100 | 2010 | 5 | 30 | 1 | 26.1 | N | 0 | 0 | 1 | 2 | -1 | 26 | M | 5 | 2 | 92 | 28.9 | A | 1 | 1 | 1 | 1 | 2 | 8 | 8 | 8 | 9 | N | 8 | 6 | N | 5 | 7 | 7 | 2 | 49.1 | 2 | 36 | 2 | 27 | 2 | 20.1 | 160 | 2030 | 10 | 2 | [9 empty] | 27044 | 0 | 0 | 0 | 0 | 0 | 0 | 0 | 1 | 0 | 0 | P | I | 0 |  | 61N4070E1590002 | 100 | 0:42 | -95:46:40.83 | 0:42 | -095:46:40.83 | 2001 | 4000000 | 803515.959 | 154520.7328 |  | <Collection> | <Collection> | bar: NR to N
46711946 | 502 | 2003 | 27045 | 61N4050E1290007 |  |  | 61 | 2 | 121 | 0 | 700 | N4050 | N4050 | N4050 |  | ROCK CREEK | 105' PCB 26'9 CL.RDY | 1 | 2.1S 1.8W OF INDIANOLA | 100 | 0 | 4 | 1 | 1 | 5 | 328.05 | 99.9 | D | 2 | 2 | 0 | 9 | 100 | 2010 | 5 | 0 | 1 | 26.75 | N | 0 | 0 | 1 | 2 | -1 | 26 | M | 5 | 2 | 107.5 | 28.4 | A | 1 | 1 | 1 | 1 | 2 | 8 | 8 | 8 | 9 | N | 8 | 6 | N | 5 | 8 | 8 | 2 | 49.1 | 2 | 36 | 2 | 27 | 2 | 20.1 | 160 | 2030 | 6 | 2 | [9 empty] | 27045 | 0 | 0 | 0 | 0 | 0 | 0 | 0 | 1 | 0 | 0 | P | I | 0 |  | 61N4050E1290007 | 100 | 0:08 | -95:48:25.56 | 0:08 | -095:48:25.56 | 2001 | 4000000 | 799799.8215 | 202001.3012 |  | <Collection> | <Collection> | bar: NR to N
46711947 | 502 | 2004 | 27046 | 61N4050E1300005 |  |  | 61 | 2 | 121 | 0 | 500 | N4050 | N4050 | N4050 |  | BALD MOUNTAIN CREEK | 95' PCB 26'9 CL.RDY | 1 | 3.1S 1.8W OF INDIANOLA | 100 | 0 | 4 | 1 | 1 | 5 | 328.05 | 99.9 | D | 2 | 2 | 0 | 9 | 75 | 2010 | 5 | 0 | 1 | 26.9 | N | 0 | 0 | 1 | 2 | -1 | 24 | M | 5 | 2 | 97.5 | 28.6 | A | 1 | 1 | 1 | 1 | 1 | 8 | 8 | 8 | 9 | N | 8 | 6 | N | 5 | 8 | 7 | 2 | 49.1 | 2 | 36 | 2 | 27 | 2 | 20.1 | 120 | 2030 | 3 | 2 | [9 empty] | 27046 | 0 | 0 | 0 | 0 | 0 | 0 | 0 | 1 | 0 | 0 | P | I | 0 |  | 61N4050E1300005 | 100 | 0:07 | -95:48:24.67 | 0:07 | -095:48:24.67 | 2001 | 4000000 | 799846.9795 | 200887.6607 |  | <Collection> | <Collection> | bar: NR to N
46711837 | 502 | 1999 | 25275 | 04N1540E0320009 |  |  | 4 | 6 | 7 | 0 | 1090 | 0480C | 0480C | 0480C |  | COON CREEK | 100' P.C.B SPAN | 1 | 15.E 5.9S OF ELMWOOD | 91.1 | 0 | 4 | 1 | 1 | 5 | 328.05 | 24.9 | D | 2 | 2 | 0 | 7 | 50 | 2010 | 5 | 0 | 1 | 25.5 | N | 0 | 0 | 1 | 2 | -1 | 33.5 | M | 5 | 2 | 101.05 | 27.3 | A | 1 | 1 | 1 | 1 | 3 | 7 | 8 | 7 | 8 | N | 6 | 6 | N | 5 | 8 | 8 | 1 | 100 | 1 | 30 | 1 | 98 | 1 | 20 | 80 | 2030 | 8 | 0 | [9 empty] | 25275 | 0 | 0 | 0 | 0 | 0 | 0 | 0 | 1 | 0 | 0 | P | I | 0 |  | 04N1540E0320009 | 100 | 0:32 | -100:15:11.18 | 0:32 | -100:15:11.18 | 2001 | 4000000 | 398235.4887 | 356937.2604 |  | <Collection> | <Collection> | bar: NR to N
46711686 | 502 | 2011 | 28553 | 42N3000E0860001 |  |  | 42 | 4 | 83 | 0 | 100 | N3000 | N3000 | N3000 |  | COTTONWOOD CREEK | 105' PC BEAM X 26'-9" W, 0 SKEW W/ TRI RAIL | 1 | 4.0W,2.1S, OF S.H74/SH74F | 99 | 0 | 4 | 1 | 1 | 5 | 328.05 | 26.8 | _ | 2 | 2 | 0 | 9 | 100 | 2010 | 5 | 0 | 1 | 26.8 | N | 327.75 | 327.75 | 1 | 2 | -1 | 26 | M | 5 | 2 | 106 | 28.5 | A | 1 | 1 | 1 | 1 | 2 | 8 | 8 | 8 | 8 | N | 8 | 5 | N | 5 | 8 | 8 | 1 | 100 | 1 | 64 | 1 | 72 | 1 | 43 | 160 | 2030 | 3.2187 | _ | NR | NR | N | N | 9999 | 9999 | 9999 | N |  | 28553 | 0 | 0 | 0 | 0 | 0 | 0 | 0 | 1 | 0 | 0 | P | I | 0 |  | -1 | 100 | 0:46 | -97:39:23.36 | -1 | 1 | 2001 | 4000000 | 631441.4934 | 159168.3184 |  | <Collection> | <Collection>
46711840 | 502 | 1992 | 25647 | 04N1610E0040003 |  |  | 4 | 6 | 7 | 0 | 300 | N1470 | N1610 | N1610 |  | CIMARRON RIVER | 5-100' P.C.B. SPANS | 1 | 3.7N 3.2W 2.7N OF GATE | 94.9 | 0 | 4 | 1 | 1 | 5 | 328.05 | 26.25 | D | 2 | 2 | 0 | 9 | 70 | 2010 | 5 | 30 | 5 | 26.25 | N | 0 | 0 | 1 | 2 | -1 | 38 | M | 5 | 2 | 502.99 | 28.5 | A | 1 | 1 | 1 | 1 | 2 | 7 | 8 | 7 | 8 | N | 7 | 6 | N | 5 | 9 | 8 | 1 | 100 | 1 | 36 | 1 | 98 | 1 | 20 | 112 | 2030 | 27 | 1 | [9 empty] | 25647 | 0 | 0 | 0 | 0 | 0 | 0 | 0 | 1 | 0 | 0 | P | I | 0 |  | 04N1610E0040003 | 99.9255 | 0:57 | -100:06:56.07 | 0:57 | -100:06:56.0699 | 2001 | 4000000 | 411530.0431 | 402602.3022 |  | <Collection> | <Collection> | bar: NR to N
46711701 | 502 | 1975 | 19082 | 72N3940E0690005 |  |  | 72 | 8 | 143 | 0 | 500 | N3940 | N3940 (PEORIA) | N3940 (PEORIA) |  | POLECAT CREEK | 66'-68'-66' PREST CO | 1 | 0.7 MI.S 101ST ON ELWOOD | 87.8 | 0 | 5 | 1 | 1 | 5 | 328.05 | 30 | I | 4 | 4 | 0 | 9 | 1588 | 2010 | 5 | 30 | 3 | 30 | N | 0 | 0 | 1 | 2 | -1 | 36 | M | 5 | 2 | 213.91 | 33 | A | 1 | 0 | 0 | 0 | 7 | 7 | 7 | 7 | 8 | N | 7 | 5 | N | 5 | 6 | 6 | 1 | 82.2 | 1 | 49.4 | 1 | 52.8 | 1 | 31.6 | 2541 | 2030 | 5 | 1 | NR | NR | N | N | -1 | -1 | -1 | N |  | 19082 | 0 | 0 | 0 | 0 | 0 | 8 | 8 | 1 | 0 | 0 | P | I | 0 |  | 72N3940E0690005 | 83.0504 | 0:01 | -95:59:38.13 | 0:01 | -095:59:38.13 | 2001 | 4000000 | 780812.9106 | 298826.853 |  | <Collection> | <Collection>
46711702 | 502 | 1989 | 22412 | 72N3976E0720008 |  |  | 72 | 8 | 143 | 0 | 800 | N3976 | N3976 (YALE PL.) | N3976 (YALE PL.) |  | POSEY CREEK | 5-75' & 4-50' PRESTRESSED CONCRETE BEAM SPANS | 1 | 0.8 MI S OF 131 ST | 98.8 | 0 | 5 | 1 | 1 | 5 | 328.05 | 32.8 | N | 4 | 4 | 0 | 9 | 1100 | 2010 | 5 | 0 | 9 | 32.8 | N | 0 | 0 | 1 | 2 | -1 | 28.2 | M | 5 | 2 | 576.11 | 34.4 | A | 1 | 1 | 1 | 0 | 1 | 7 | 7 | 7 | 6 | N | 7 | 5 | N | 5 | 7 | 7 | 1 | 64.6 | 1 | 38.7 | 1 | 47 | 1 | 28.2 | 1760 | 2030 | 3.2187 | 1 | NR | 50 | N00 | N | -1 | -1 | -1 | N |  | 22412 | 0 | 0 | 0 | 0 | 0 | 0 | 1 | 1 | 0 | 0 | P | I | 0 |  | 72N3976E0720008 | 100 | 0:58 | -95:55:48.88 | 0:58 | -095:55:48.88 | 2001 | 4000000 | 786661.6532 | 293686.4468 |  | <Collection> | <Collection>
46711704 | 502 | 1975 | 19019 | 72N3940E0690007 |  |  | 72 | 8 | 143 | 0 | 700 | N3940 | N3940 (ELWOOD) | N3940 (ELWOOD) |  | COAL CREEK | 2 SPAN P.C.B. | 1 | 0.8 MI S OF 101 ST | 87.8 | 0 | 5 | 1 | 1 | 5 | 328.05 | 30 | I | 4 | 4 | 0 | 9 | 1588 | 2010 | 5 | 0 | 2 | 30 | N | 0 | 0 | 1 | 2 | -1 | 36 | M | 5 | 2 | 102.03 | 33 | A | 1 | 0 | 0 | 0 | 7 | 7 | 8 | 7 | 6 | N | 7 | 5 | N | 5 | 6 | 7 | 1 | 49.1 | 1 | 36 | 1 | 27 | 1 | 20 | 2541 | 2030 | 5 | 1 | NR | NR | N | N | -1 | -1 | -1 | N |  | 19019 | 0 | 0 | 0 | 0 | 0 | 8 | 8 | 1 | 0 | 0 | P | I | 0 |  | 72N3940E0690007 | 94.3345 | 0:00 | -95:59:38 | 0:00 | -095:59:38.00 | 2001 | 4000000 | 780824.9681 | 298391.5545 |  | <Collection> | <Collection>
46711860 | 502 | 1992 | 23047 | 10N3170E1850009 |  |  | 10 | 7 | 19 | 0 | 900 | N3170 | _ | N3170 |  | CADDO CREEK | 60'-75'-60' P.C.B. SPANS | 1 | .5 E .9 S OF MILO | 98.9 | 0 | 4 | 1 | 1 | 5 | 328.05 | 26.8 | D | 2 | 2 | 0 | 9 | 150 | 2010 | 5 | 0 | 3 | 26.8 | N | 327.75 | 327.75 | 1 | 2 | -1 | 24 | M | 5 | 2 | 198.16 | 28 | A | 1 | 1 | 1 | 1 | 2 | 7 | 8 | 7 | 7 | N | 7 | 5 | N | 5 | 8 | 8 | 2 | 81 | 2 | 48.5 | 2 | 45 | 2 | 26.9 | 240 | 2030 | 10 | 3 | NR | 40 | N | N | N | N | N | N |  | 23047 | 0 | 0 | 0 | 0 | 0 | 8 | 8 | 1 | 0 | 0 | P | I | 0 |  | 10N3170E1850009 | 99.7882 | 0:19 | -97:21:07.8 | 0:19 | -097:21:07.80 | 2001 | 4000000 | 659619.7263 | 109737.7417 |  | <Collection> | <Collection>
46711863 | 502 | 1975 | 19080 | 13N0540E0090002 |  |  | 13 | 6 | 25 | 0 | 22300 | 1316 | _ | FAS 1316 |  | CREEK | 2-70',69' PRESTRESSE | 1 | 1.7 MI S US 59 | 95 | 0 | 4 | 1 | 1 | 5 | 328.05 | 31.82 | D | 2 | 2 | 0 | 7 | 24 | 2010 | 5 | 0 | 3 | 32 | N | 327.75 | 327.75 | 1 | 2 | -1 | 36 | M | 5 | 2 | 209.97 | 35 | A | 1 | 1 | 1 | 1 | 3 | 6 | 8 | 7 | 8 | N | 7 | 8 | N | 5 | 8 | 8 | 1 | 82 | 1 | 36 | 1 | 52 | 1 | 20 | 38 | 2030 | 6 | 0 | [9 empty] | 19080 | 0 | 0 | 0 | 0 | 0 | 0 | 0 | 1 | 0 | 0 | P | I | 0 |  | 13N0540E0090002 | 93.4282 | 0:53 | -102:02:46.49 | 0:53 | -102:02:46.49 | 2001 | 4000000 | 239294.6312 | 400343.2666 |  | <Collection> | <Collection> | bar: NR to N
46711562 | 502 | 1975 | 19053 | 61N4140E1490002 |  |  | 61 | 2 | 121 | 0 | 200 | 6170C | 6170C | 6170C |  | PEACEABLE CREEK | 3-50' PREST CONC BEAM | 1 | 3. S .3 W BACHE | 99 | 0 | 4 | 1 | 1 | 5 | 328.05 | 28 | D | 2 | 2 | 0 | 7 | 100 | 2010 | 5 | 0 | 3 | 28 | N | 0 | 0 | 1 | 2 | -1 | 22 | M | 5 | 2 | 149.93 | 30.7 | A | 1 | 0 | 0 | 1 | 3 | 7 | 8 | 7 | 7 | N | 7 | 7 | N | 5 | 7 | 8 | 2 | 49.1 | 2 | 36 | 2 | 27 | 2 | 20.1 | 160 | 2030 | 10 | 3 | NR | 45 | N | N | -1 | -1 | -1 | N |  | 19053 | 0 | 0 | 0 | 0 | 0 | 0 | 0 | 1 | 0 | 0 | P | I | 0 |  | 61N4140E1490002 | 100 | 0:51 | -95:39:16.24 | 0:51 | -095:39:16.24 | 2001 | 4000000 | 814441.7874 | 170980.3429 |  | <Collection> | <Collection>
46711717 | 502 | 1990 | 22567 | 14E1140N3010001 |  |  | 14 | 3 | 27 | 0 | 100 | E1140 | E1140 | SW 104TH ST. |  | CREEK | 68' PC BEAM SPAN | 1 | 0.1 MI E OF ROCKWELL AVE | 99.9 | 0 | 5 | 1 | 1 | 5 | 328.05 | 32 | O | 4 | 4 | 0 | 16 | 500 | 2010 | 5 | 0 | 1 | 32 | N | 0 | 0 | 1 | 2 | -1 | 25 | M | 5 | 2 | 67.9 | 33.7 | A | 1 | 1 | 1 | 1 | 3 | 7 | 8 | 6 | 5 | N | 6 | 6 | N | 5 | 7 | 8 | 2 | 49.1 | 2 | 36 | 2 | 27 | 2 | 20 | 800 | 2030 | 3.2187 | 3 | NR | 40 | N00 | N | 9999 | 9999 | 9999 | N |  | 22567 | 0 | 0 | 0 | 0 | 0 | 0 | 0 | 1 | 0 | 0 | P | I | 0 |  | 14E1140N3010001 | 79.0781 | 0:22 | -97:38:05.63 | 0:22 | -097:38:05.63 | 2001 | 4000000 | 633174.6316 | 225186.8489 |  | <Collection> | <Collection>
46711718 | 502 | 1991 | 22833 | 14E1190N3170003 |  |  | 14 | 3 | 27 | 0 | 300 | E1190 | E1190 | E1190 (SE 179TH) |  | ELM CREEK | 100' PC BEAM SPAN | 1 | 0.3E OF POST RD. | 99.9 | 0 | 5 | 1 | 1 | 5 | 328.05 | 32 | O | 4 | 4 | 0 | 16 | 250 | 2010 | 5 | 0 | 1 | 32 | N | 0 | 0 | 1 | 2 | -1 | 32 | M | 5 | 2 | 100.1 | 35 | A | 1 | 1 | 1 | 1 | 2 | 6 | 8 | 6 | 8 | N | 6 | 7 | N | 5 | 8 | 8 | 2 | 49.1 | 2 | 36 | 2 | 27 | 2 | 20 | 400 | 2030 | 4.83 | 3 | NR | NR | N00 | N | 9999 | 9999 | 9999 | N |  | 22833 | 0 | 0 | 0 | 0 | 0 | 0 | 0 | 1 | 0 | 0 | P | I | 0 |  | 14E1190N3170003 | 91.2805 | 0:17 | -97:20:56.1 | 0:17 | -097:20:56.10 | 2001 | 4000000 | 659212.1178 | 217319.0316 |  | <Collection> | <Collection>
46711721 | 502 | 1992 | 23016 | 09E1090N2970008 |  |  | 9 | 4 | 17 | 0 | 800 | E1090 | E1090 | SW 29TH ST. |  | CREEK | 92' PC BEAM SPAN, SK10LF | 1 | 0.8 E OF SARA RD | 99.9 | 0 | 5 | 1 | 1 | 5 | 328.05 | 52 | O | 4 | 4 | 0 | 16 | 400 | 2010 | 5 | 10 | 1 | 52 | N | 0 | 0 | 1 | 2 | -1 | 27 | M | 5 | 2 | 91.9 | 62 | A | 1 | 1 | 1 | 1 | 2 | 7 | 8 | 7 | 7 | N | 7 | 9 | N | 5 | 8 | 8 | 2 | 49.1 | 2 | 36 | 2 | 27 | 2 | 20 | 640 | 2030 | 3.2187 | 3 | NR | NR | N00 | N | 9999 | 9999 | 9999 | N |  | 23016 | 0 | 0 | 0 | 0 | 0 | 0 | 0 | 1 | 1.768 | 0 | P | I | 0 |  | 09E1090N2970008 | 99.2164 | 0:26 | -97:41:36.81 | 0:26 | -097:41:36.8121 | 2001 | 4000000 | 627819.7373 | 233175.0477 |  | <Collection> | <Collection>
46711722 | 502 | 1992 | 23034 | 09N2980E0950007 |  |  | 9 | 4 | 17 | 0 | 700 | N2980 | N2980 | MORGAN RD. |  | DEER CREEK | 3-45' PC BEAM SPANS, SK30RF | 1 | .7S. NW 164TH ST. | 100 | 0 | 5 | 1 | 1 | 5 | 328.05 | 32 | O | 4 | 4 | 0 | 7 | 200 | 2010 | 5 | 30 | 3 | 32 | N | 0 | 0 | 1 | 2 | -1 | 32 | M | 5 | 2 | 137.8 | 34.3 | A | 1 | 1 | 1 | 1 | 2 | 7 | 8 | 7 | 7 | N | 7 | 7 | N | 5 | 8 | 8 | 2 | 49.1 | 2 | 36 | 2 | 27 | 2 | 20 | 320 | 2030 | 3.2187 | 3 | NR | NR | N00 | N | 9999 | 9999 | 9999 | N |  | 23034 | 0 | 0 | 0 | 0 | 0 | 0 | 0 | 6 | 0 | 0 | P | I | 0 |  | 09N2980E0950007 | 98.0987 | 0:38 | -97:41:30.56 | 0:38 | -097:41:30.5596 | 2001 | 4000000 | 627910.496 | 254672.177 |  | <Collection> | <Collection>
46711875 | 502 | 2009 | 28450 | 61E1460N4160002 |  |  | 61 | 2 | 121 | 0 | 200 | E1460 |  | E1460 |  | CREEK | 50' PCB | 1 | 2.2 MI EAST OF BACHE | 100 | 0 | 4 | 1 | 1 | 5 | 328.05 | 16 | D | 2 | 2 | 0 | 9 | 100 | 2010 | 5 | 0 | 1 | 26.8 | N | 327.75 | 0 | 1 | 2 | -1 | 26 | M | 5 | 2 | 53.02 | 28.3 | A | 1 | 1 | 1 | 1 | 1 | 9 | 9 | 8 | 9 | N | 8 | 6 | N | 5 | 8 | 7 | 2 | 47.1 | 2 | 36 | 2 | 27 | 2 | 20.1 | 160 | 2030 | 3.2348 | 3 | NR | N | N | N | -1 | -1 | -1 | N |  | 28450 | 0 | 0 | 0 | 0 | 0 | 0 | 0 | 1 | 0 | 0 | P | I | 0 |  | -1 | 100 | 34:54 | -95:36:41 | -1 | 1 | 2001 | 4000000 | 818255.5111 | 176386.8066 |  | <Collection> | <Collection>
46711878 | 502 | 1993 | 23517 | 13N0520E0250005 |  |  | 13 | 6 | 25 | 0 | 4430 | 1366C | _ | 1366C |  | SAND CREEK | 3-50' DBL TEE BM | 1 | 8.5S 11.E SH3&171 | 95 | 0 | 4 | 1 | 1 | 5 | 328.05 | 26.25 | D | 2 | 2 | 0 | 7 | 50 | 2010 | 5 | 30 | 1 | 26.3 | N | 327.75 | 0 | 1 | 2 | -1 | 50 | M | 5 | 2 | 149.93 | 28 | A | 1 | 1 | 1 | 1 | 9 | 6 | 8 | 7 | 8 | N | 7 | 6 | N | 5 | 8 | 8 | 1 | 58 | 1 | 36 | 1 | 45 | 1 | 20 | 80 | 2030 | 8 | 1 | [9 empty] | 23517 | 0 | 0 | 0 | 0 | 0 | 0 | 0 | 1 | 0 | 0 | P | I | 0 |  | 13N0520E0250005 | 99.9603 | 0:38 | -102:05:10.07 | 0:38 | -102:05:10.07 | 2001 | 4000000 | 234653.4042 | 374119.4143 |  | <Collection> | <Collection> | bar: NR to N
46710797 | 502 | 1998 | 24877 | 41E1030N3560005 |  |  | 41 | 3 | 81 | 0 | 500 | E1030 | _ | E1030 |  | CREEK | 75' PCB SPAN | 1 | 4S 1.5E OF ARLINGTON | 100 | 0 | 4 | 1 | 1 | 5 | 328.05 | 26.57 | D | 2 | 2 | 0 | 9 | 50 | 2010 | 0 | 30 | 1 | 26.57 | N | 327.75 | 327.75 | 1 | 2 | -1 | 27.89 | M | 5 | 2 | 92.85 | 28.21 | A | 1 | 1 | 1 | 1 | 7 | 7 | 8 | 7 | 7 | N | 7 | 6 | N | 5 | 8 | 8 | 2 | 91 | 2 | 36 | 2 | 27 | 2 | 20 | 80 | 2030 | 6.44 | 0 | NR | NR | N | N | 9999 | 9999 | 9999 | N |  | 24877 | 0 | 0 | 0 | 0 | 0 | 0 | 0 | 1 | 0 | 0 | P | I | 0 |  | 41E1030N3560005 | 100 | 0:31 | -96:39:28.71 | 0:31 | -096:39:28.71 | 2001 | 4000000 | 721700.9085 | 243459.5715 |  | <Collection> | <Collection>
46710948 | 502 | 1986 | 21336 | 5509 0808 X | 5509 0000 | 8.08 | 55 | 4 | 109 | 9 | 8080 | 35 | I-35 | S.H. 66 |  | I-35 UNDER | 100'-101' P. C. BM SPANS W/ 2-38' RDY & 2-4' S.W. | 2 | 3.2 MI N OF TURNPIKE | 99 | 0 | 1 | 1 | 5 | 1 | 17 | 55.75 | A | 1 | 1 | 1 | 11 | 59300 | 2010 | 5 | 10 | 2 | 92 | H | 24 | 16.9 | 1 | 4 | -1 | 83 | M | 5 | 2 | 202.5 | 102 | A | 0 | 0 | 1 | 1 | 2 | 7 | 8 | 8 | N | N | 8 | 9 | 6 | 5 | N | 8 | 1 | 83.7 | 1 | 45.3 | 1 | 47.9 | 1 | 30.8 | 94880 | 2030 | 0 | 3 | NR | 45 | N | N | 1704 | 1708 | 1700 | Y |  | 21336 | N | 0 | 0 | 0 | 2 | 0 | 1 | 1 | 1.219 | 1.219 | P | I | 1 |  | 5509 0808 X | 98.0515 | 0:39 | -97:25:29.04 | 0:39 | -097:25:29.0434 | 2001 | 4000000 | 652084.5678 | 257354.5212 |  | <Collection> | <Collection>
46710952 | 502 | 1996 | 24273 | 5509 1013 X | 5509 0000 | 10.13 | 55 | 4 | 109 | 9 | 10130 | 35 | I-35 | COVELL RD. |  | I-35 UNDER | 2-100' PC BEAM SPANS W/ 62' RDWY AND 2-6' SIDEWALKS | 2 | 1.9 MI N JCT SH 66 | 100 | 0 | 1 | 1 | 5 | 1 | 17 | 66 | A | 1 | 1 | 1 | 11 | 48100 | 2010 | 5 | 0 | 2 | 62 | H | 23.6 | 17.5 | 1 | 4 | -1 | 72 | M | 5 | 2 | 201 | 76 | A | 1 | 1 | 1 | 1 | 2 | 7 | 8 | 7 | N | N | 7 | 6 | 6 | 5 | N | 8 | 1 | 82.5 | 1 | 48.3 | 1 | 47.2 | 1 | 32.8 | 76960 | 2030 | 0 | 3 | NR | 45 | N | N | 1702 | 1709 | 1701 | Y |  | 24273 | N | 0 | 0 | 0 | 0 | 0 | 1 | 1 | 1.813 | 1.813 | P | I | 1 |  | 5509 1037 X | 95.5397 | 0:41 | -97:25:01.05 | 0:41 | -097:25:01.0502 | 2001 | 4000000 | 652769.1515 | 260648.9078 |  | <Collection> | <Collection>
46710953 | 502 | 2006 | 27584 | 5563 1531 X | 5563 0000 | 15.31 | 55 | 4 | 109 | 63 | 15310 | 74 | S.H. 74 (PORTLAND AVE.) | S.H. 74 |  | BLOODY RUSH CREEK | 51.75'- 65'- 51.75' P.C. BEAM SPANS W/ F-SHAPED PARAPETS, SK 10 DEG. LF | 1 | 0.1 S. OKLAHOMA/LOGAN C/L | 97.9 | 0 | 3 | 1 | 1 | 5 | 328.05 | 80 | B | 1 | 1 | 0 | 7 | 7500 | 2010 | A | 10 | 3 | 80 | N | 0 | 0 | 1 | 5 | -1 | 80 | M | 5 | 2 | 168.5 | 83 | A | 1 | 1 | 1 | 1 | 4 | 7 | 8 | 8 | 8 | N | 8 | 9 | N | 5 | 8 | 8 | 1 | 82 | 1 | 49.2 | 1 | 63.2 | 1 | 37.8 | 12000 | 2030 | 5.9546 | 3 | NR | 55 | N | N | 9999 | 9999 | 9999 | N |  | 27584 | 0 | 0 | 0 | 0 | 0 | 0 | 1 | 1 | 0 | 0 | P | I | 1 |  | 5563F1531 X | 99.9465 | 0:43 | -97:35:04.31 | 0:43 | -097:35:04.3068 | 2001 | 4000000 | 637583.083 | 265275.0019 |  | <Collection> | <Collection>
46711108 | 502 | 1991 | 22829 | 43N3260E2060003 |  |  | 43 | 7 | 85 | 0 | 6080 | 4313 | 4326C MAJOR | 4326C MAJOR |  | S. BRANCH HICKORY CREEK | 100' PREST CONC BM SPAN | 1 | 6.0 MI N SH 32 | 100 | 0 | 4 | 1 | 1 | 5 | 328.05 | 26 | D | 2 | 2 | 0 | 7 | 46 | 2010 | 5 | 0 | 1 | 26 | N | 0 | 0 | 1 | 2 | -1 | 26 | M | 5 | 2 | 100.06 | 28 | A | 1 | 1 | 1 | 1 | 3 | 7 | 8 | 7 | 8 | N | 7 | 6 | N | 5 | 8 | 8 | 2 | 100 | 2 | 70 | 2 | 66 | 2 | 39 | 74 | 2030 | 19 | 1 | [9 empty] | 22829 | 0 | 0 | 0 | 0 | 0 | 8 | 8 | 1 | 0 | 0 | P | I | 0 |  | 43N3260E2060003 | 100 | 0:01 | -97:11:44.54 | 0:01 | -097:11:44.54 | 2001 | 4000000 | 674287.5253 | 76687.0814 |  | <Collection> | <Collection> | bar: NR to N
46711271 | 502 | 1998 | 24299 | 43N3290E2160007 |  |  | 43 | 7 | 85 | 0 | 700 | N3290 | N3290 | N3290 |  | CLOUDS BRANCH CREEK | 1-90'PCB SPAN | 1 | 4.7 S 1.0 W US-77/SH-32W | 100 | 0 | 4 | 1 | 1 | 5 | 328.05 | 26.6 | D | 2 | 2 | 0 | 9 | 100 | 2010 | 5 | 0 | 1 | 26.6 | N | 0 | 0 | 1 | 2 | -1 | 22 | M | 5 | 2 | 92.85 | 28.3 | A | 1 | 1 | 1 | 1 | 3 | 7 | 8 | 7 | 6 | N | 7 | 6 | N | 5 | 8 | 8 | 2 | 100 | 2 | 55 | 2 | 60 | 2 | 33 | 160 | 2030 | 6 | 3 | [9 empty] | 24299 | 0 | 0 | 0 | 0 | 0 | 8 | 8 | 1 | 0 | 0 | P | I | 0 |  | 43N3290E2160007 | 100 | 0:52 | -97:08:36.25 | 0:52 | -097:08:36.25 | 2001 | 4000000 | 679260.3139 | 60296.4748 |  | <Collection> | <Collection> | bar: NR to N
46711272 | 502 | 1993 | 24523 | 43E2072N3380004 |  |  | 43 | 7 | 85 | 0 | 400 | E2072 | E2072 | E2072 |  | BOGGY CREEK | 85' PREST CONC BM SP | 1 | 1.8 MI N OF SH 32 | 100 | 0 | 4 | 1 | 1 | 5 | 328.05 | 26 | D | 2 | 2 | 0 | 9 | 100 | 2010 | 5 | 0 | 1 | 26 | N | 0 | 0 | 1 | 2 | -1 | 26 | M | 5 | 2 | 84.97 | 28 | A | 1 | 1 | 1 | 1 | 2 | 7 | 8 | 7 | 8 | N | 7 | 6 | N | 5 | 8 | 7 | 2 | 100 | 2 | 61 | 2 | 57 | 2 | 34 | 160 | 2030 | 5 | 1 | [9 empty] | 24523 | 0 | 0 | 0 | 0 | 0 | 8 | 8 | 1 | 0 | 0 | P | I | 0 |  | 43E2072N3380004 | 100 | 0:01 | -96:58:53.06 | 0:01 | -096:58:53.06 | 2001 | 4000000 | 694092.6161 | 75683.4617 |  | <Collection> | <Collection> | bar: NR to N
46710804 | 502 | 2006 | 28257 | 41N3470E0960002 |  |  | 41 | 3 | 81 | 0 | 200 | 4164C |  | 41-64C N3470) |  | QUAPAW CREEK | 105' PC BEAM SPAN, 26.75 CLR RDWAY. SKEW 30 TR-1 RAIL | 1 | 0.6 N., OF SPARKS | 95 | 0 | 4 | 1 | 1 | 5 | 328.05 | 26.75 | D | 2 | 2 | 0 | 9 | 100 | 2010 | 5 | 30 | 1 | 26.75 | N | 0 | 0 | 1 | 2 | -1 | 34 | M | 5 | 2 | 107.8 | 28.4 | A | 1 | 1 | 1 | 1 | 2 | 9 | 9 | 8 | 7 | N | 8 | 6 | N | 5 | 6 | 8 | 1 | 110.1 | 1 | 36 | 1 | 60 | 1 | 20 | 160 | 2030 | 3.2187 | _ | NR | NA | N | N | -1 | -1 | -1 | N |  | 28257 | 0 | 0 | 0 | 0 | 0 | 0 | 0 | 1 | 0 | 0 | P | I | 0 |  | -1 | 100 | 0:37 | -96:49:19.97 | 0:37 | -096:49:19.97 | 2001 | 4000000 | 706675.289 | 254414.3287 |  | <Collection> | <Collection>
46710806 | 502 | 2006 | 28381 | 41E0990N3460004 |  |  | 41 | 3 | 81 | 0 | 400 | E0990 |  | E0990 |  | QUAPAW CREEK | 60'-75'-60' PC BEAM SPANS SKEW 30 DEG. 26.75 CLR RDWAY TR-1 RAIL | 1 | 2.2 S., 0.7 W. OF SPARKS | 100 | 0 | 4 | 1 | 1 | 5 | 328.05 | 26.75 | D | 2 | 2 | 0 | 9 | 50 | 2010 | 5 | 30 | 3 | 26.75 | N | 0 | 0 | 1 | 2 | -1 | 26 | M | 5 | 2 | 195 | 28.4 | A | 1 | 1 | 1 | 1 | 2 | 9 | 9 | 8 | 8 | N | 8 | 6 | N | 5 | 6 | 8 | 1 | 66 | 1 | 36 | 1 | 39 | 1 | 20 | 80 | 2030 | 3.2187 | _ | NR | NA | N | N | -1 | -1 | -1 | N |  | 28381 | 0 | 0 | 0 | 0 | 0 | 0 | 0 | 1 | 0 | 0 | P | I | 0 |  | -1 | 100 | 0:35 | -96:50:02.53 | 0:35 | -096:50:02.53 | 2001 | 4000000 | 705659.2785 | 249752.8346 |  | <Collection> | <Collection>
46710807 | 502 | 2010 | 28454 | 41N3350E0920007 |  |  | 41 | 3 | 81 | 0 | 700 | N3350 | N3350 | N3350 |  | SPRING CREEK | 95' PC BEAM, SKEW 30 RF W/26.75' CLR RDY. , W/10' TRI RAILS | 1 | 1W .7S OF U.S.177/S.H.66 | 100 | 0 | 4 | 1 | 1 | 5 | 328.05 | 26.8 | D | 2 | 2 | 0 | 9 | 100 | 2010 | 5 | 30 | 1 | 28 | N | 0 | 0 | 1 | 2 | -1 | 26.9 | M | 5 | 2 | 95 | 28.5 | A | 1 | 1 | 1 | 1 | 1 | 9 | 9 | 8 | 8 | N | 8 | 7 | N | 5 | 8 | 8 | 1 | 99.9 | 1 | 68 | 1 | 61.2 | 1 | 36.7 | 150 | 2030 | 4.828 | 3 | NR | -1 | -1 | _ | -1 | -1 | -1 | _ |  | 28454 | 0 | 0 | 0 | 0 | 0 | 0 | 0 | 1 | 0 | 0 | P | I | 0 |  | -1 | 100 | 35:40 | -97:02:05 | -1 | 1 | 2001 | 4000000 | 687376.0733 | 259592.8858 |  | <Collection> | <Collection>
46710808 | 502 | 2006 | 28543 | 41E0750N3390007 |  |  | 41 | 3 | 81 | 0 | 700 | E0750 |  | EW 0750-IRR. 0828 |  | SAND CREEK | 26'-9'' CLR. RDY. W/CONCRETE RAIL 85' PC BEAM SPAN | 1 | 4.0 N., 0.7 E OF TRYON | 100 | 0 | 4 | 1 | 1 | 5 | 328.05 | 26.75 | D | 2 | 2 | 0 | 9 | 50 | 2010 | 5 | 0 | 1 | 26.75 | N | 0 | 0 | 1 | 2 | -1 | 26 | M | 5 | 2 | 87.5 | 28.4 | A | 1 | 1 | 1 | 1 | 2 | 9 | 9 | 8 | 8 | N | 8 | 6 | N | 5 | 6 | 8 | 1 | 110.1 | 1 | 36 | 1 | 57 | 1 | 20 | 80 | 2030 | 3.2187 | _ | NR | NA | N | _ | -1 | -1 | -1 | _ |  | 28543 | 0 | 0 | 0 | 0 | 0 | 0 | 0 | 1 | 0 | 0 | P | I | 0 |  | -1 | 100 | 0:56 | -96:57:04.05 | 0:56 | -096:57:04.05 | 2001 | 4000000 | 694640.2278 | 288272.3558 |  | <Collection> | <Collection>
46710809 | 502 | 2006 | 28544 | 41E0750N3370009 |  |  | 41 | 3 | 81 | 0 | 900 | E0750 |  | E0750-IRR.8840 |  | HEADQUARTERS CREEK | 26'-9" CLR. RDY. W/CONCRETE RAIL 105' PC BEAM SPAN | 1 | 4.0 N., 1.1 W OF TRYON | 100 | 0 | 4 | 1 | 1 | 5 | 328.05 | 26.75 | D | 2 | 2 | 0 | 9 | 50 | 2010 | 5 | 0 | 1 | 26.75 | N | 0 | 0 | 1 | 2 | -1 | 28 | M | 5 | 2 | 107.5 | 28.4 | A | 1 | 1 | 1 | 1 | 2 | 8 | 8 | 8 | 8 | N | 8 | 6 | N | 5 | 6 | 8 | 1 | 100 | 1 | 36 | 1 | 59 | 1 | 20 | 80 | 2030 | 3.2187 | _ | NR | NA | N | N | -1 | -1 | -1 | N |  | 28544 | 0 | 0 | 0 | 0 | 0 | 0 | 0 | 1 | 0 | 0 | P | I | 0 |  | -1 | 100 | 0:56 | -96:59:03.72 | 0:56 | -096:59:03.72 | 2001 | 4000000 | 691640.8956 | 288241.672 |  | <Collection> | <Collection>
46710810 | 502 | 2006 | 28545 | 41E0750N3390008 |  |  | 41 | 3 | 81 | 0 | 800 | E0750 |  | EW0750-IRR-0828 |  | EAST FORK SAND CREEK | 26'-9" CLR. RDY. W/CONCRETE RAIL 75' PC BEAM SPAM | 1 | 4.0 N., 0.8 E., OF TRYON | 100 | 0 | 4 | 1 | 1 | 5 | 328.05 | 26.75 | D | 2 | 2 | 0 | 9 | 50 | 2010 | 5 | 0 | 1 | 26.75 | N | 0 | 0 | 1 | 2 | -1 | 26 | M | 5 | 2 | 77.5 | 28.4 | A | 1 | 1 | 1 | 1 | 2 | 9 | 9 | 8 | 8 | N | 8 | 6 | N | 5 | 6 | 8 | 1 | 96 | 1 | 36 | 1 | 51 | 1 | 20 | 80 | 2030 | 3.2187 | _ | NR | NA | N | _ | -1 | -1 | -1 | _ |  | 28545 | 0 | 0 | 0 | 0 | 0 | 0 | 0 | 1 | 0 | 0 | P | I | 0 |  | -1 | 100 | 0:56 | -96:56:56.58 | 0:56 | -096:56:56.58 | 2001 | 4000000 | 694827.452 | 288274.0063 |  | <Collection> | <Collection>
46710957 | 502 | 2012 | 25218 | 41E0870N3570006 |  |  | 41 | 3 | 81 | 0 | 600 | E0870 | IRR E0870 | IRR E0870 |  | SALT CREEK | FUTURE | 1 | .3S 1.6E OF I-44 & SH99 | 100 | 0 | 4 | 1 | 1 | 5 | 328.05 | 26 | D | 2 | 2 | 0 | 9 | 100 | 2010 | 5 | 30 | 3 | 26 | N | 327.75 | 327.75 | 1 | 2 | -1 | 22 | M | 5 | 2 | 105 | 28.17 | A | 1 | 1 | 1 | 1 | 9 | 9 | 9 | 8 | 8 | N | 8 | 6 | N | 5 | 8 | 8 | 1 | 77.8 | 1 | 46.7 | 1 | 42 | 1 | 25.2 | 100 | 2030 | 3 | 2 | NR | -1 | -1 | _ | -1 | -1 | -1 | _ |  | 25218 | 0 | 0 | 0 | 0 | 0 | 0 | 0 | 1 | 0 | 0 | P | I | 0 |  | 41E0870N3570006 | 100 | 35:45 | -96:38:06 | -1 | 1 | 2001 | 4000000 | 723428.8534 | 269292.531 |  | <Collection> | <Collection>
46710958 | 502 | 1999 | 25274 | 41N3470E0940005 |  |  | 41 | 3 | 81 | 0 | 2100 | N3470 | _ | N3470 |  | DEEP FORK | 3-100' PC BEAM SPANS | 1 | 2.1 MI N OF SPARKS | 99.9 | 0 | 4 | 1 | 1 | 5 | 328.05 | 26.57 | D | 2 | 2 | 0 | 7 | 100 | 2010 | 5 | 0 | 3 | 26.57 | N | 327.75 | 327.75 | 1 | 2 | -1 | 27.89 | M | 5 | 2 | 301.83 | 28.54 | A | 1 | 1 | 1 | 1 | 7 | 7 | 7 | 7 | 8 | N | 7 | 6 | N | 5 | 7 | 7 | 1 | 100 | 1 | 44 | 1 | 33 | 1 | 24 | 160 | 2030 | 12.88 | 0 | NR | NR | N | N | 9999 | 9999 | 9999 | N |  | 25274 | 0 | 0 | 0 | 0 | 0 | 0 | 0 | 1 | 0 | 0 | P | I | 0 |  | 41N3470E0940005 | 99.7025 | 0:39 | -96:49:20.28 | 0:39 | -096:49:20.28 | 2001 | 4000000 | 706639.4767 | 256772.5557 |  | <Collection> | <Collection>
46710962 | 502 | 2001 | 25761 | 41E0960N3420009 |  |  | 41 | 3 | 81 | 0 | 900 | E0960 | _ | E0960 |  | CREEK | 80' PC BEAM SPAN | 1 | .6E 1.S .9E OF MIDLOTHIAN | 94 | 0 | 4 | 1 | 1 | 5 | 328.05 | 22.97 | D | 2 | 2 | 0 | 9 | 100 | 2010 | 5 | 30 | 1 | 22.97 | N | 327.75 | 0 | 1 | 2 | -1 | 26.25 | M | 5 | 2 | 81.5 | 25.59 | A | 1 | 1 | 1 | 1 | 1 | 7 | 8 | 7 | 9 | N | 7 | 5 | N | 5 | 8 | 8 | 1 | 82 | 1 | 36 | 1 | 46 | 1 | 20 | 160 | 2030 | 3 | 1 | NR | na | N | N | -1 | -1 | -1 | N |  | 25761 | 0 | 0 | 0 | 0 | 0 | 0 | 0 | 1 | 0 | 0 | P | I | 0 |  | 41E0960N3420009 | 100 | 0:37 | -96:53:42.2 | 0:37 | -096:53:42.20 | 2001 | 4000000 | 700075.6095 | 254559.3128 |  | <Collection> | <Collection>
46711111 | 502 | 1995 | 24191 | 43N3185E2110009 |  |  | 43 | 7 | 85 | 0 | 110 | 4344C | IRR 4344C | IRR 4344C |  | CREEK | 1-45 PCB SPAN | 1 | 2.5 W .1 N OF SH32 & 96 | 98.9 | 0 | 4 | 1 | 1 | 5 | 328.05 | 26.8 | D | 2 | 2 | 0 | 8 | 230 | 2010 | 5 | 30 | 1 | 26.8 | N | 0 | 0 | 1 | 2 | -1 | 28 | M | 5 | 2 | 47.9 | 28.4 | A | 1 | 1 | 1 | 1 | 3 | 7 | 8 | 7 | 8 | N | 7 | 5 | N | 5 | 8 | 8 | 2 | 77.1 | 2 | 36 | 2 | 43 | 2 | 20 | 368 | 2030 | 8 | 1 | [9 empty] | 24191 | 0 | 0 | 0 | 0 | 0 | 8 | 8 | 1 | 0 | 0 | P | I | 0 |  | 43N3185E2110009 | 100 | 0:57 | -97:19:34.23 | 0:57 | -097:19:34.23 | 2001 | 4000000 | 662297.3837 | 67735.4945 |  | <Collection> | <Collection> | bar: NR to N
46711276 | 502 | 2001 | 25036 | 43N3260E2030007 |  |  | 43 | 7 | 85 | 0 | 700 | N3260 | N3260 | N3260 |  | HICKORY CREEK | 75' PCB BRIDGE | 1 | 3.0 MI W OF US 77 | 92.9 | 0 | 4 | 1 | 1 | 5 | 328.05 | 25.6 | D | 2 | 2 | 0 | 9 | 274 | 2010 | 5 | 30 | 1 | 25.6 | N | 0 | 0 | 1 | 2 | -1 | 24 | M | 5 | 2 | 75 | 26.5 | A | 1 | 1 | 1 | 1 | 2 | 7 | 8 | 7 | 8 | N | 7 | 5 | N | 5 | 8 | 8 | 2 | 92 | 2 | 55 | 2 | 51 | 2 | 30 | 438 | 2030 | 5 | 1 | [9 empty] | 25036 | 0 | 0 | 0 | 0 | 0 | 0 | 0 | 1 | 0 | 0 | P | I | 0 |  | 43N3260E2030007 | 100 | 34:04 | -97:11:45 | 0:04 | -097:11:45.00 | 2001 | 4000000 | 674241.2329 | 80946.7596 |  | <Collection> | <Collection> | bar: NR to N
46711280 | 502 | 2010 | 29236 | 43N3160E2060007 |  |  | 43 | 7 | 85 | 0 | 700 | N3160 | N3160 | N3160 |  | SIMON CREEK | 50-50-50 TYPE II 90 DEG | 1 | 5.3N & 3E JCT SH 76/SH 32 | 100 | 0 | 4 | 1 | 1 | 5 | 328.05 | 28 | D | 2 | 2 | 0 | 9 | 76 | 2010 | 5 | 0 | 3 | 26.9 | N | 0 | 0 | 1 | 2 | -1 | 28 | M | 5 | 2 | 150 | 29.2 | A | 1 | 1 | 1 | 1 | 2 | 8 | 8 | 8 | 9 | N | 8 | 6 | N | 5 | 8 | 8 | 1 | 85 | 1 | 51 | 1 | 47 | 1 | 28 | 95 | 2030 | 5.3108 | 3 | [9 empty] | 29236 | 0 | 0 | 0 | 0 | 0 | 0 | 0 | 1 | 0 | 0 | P | I | 0 |  |  | 100 | 34:01 | -97:22:07 | -1 | 1 | 2001 | 4000000 | 658321.5115 | 75962.8826 |  | <Collection> | <Collection> | bar: NR to N
46710812 | 502 | 2008 | 28717 | 41N3390E0920001 |  |  | 41 | 3 | 81 | 0 | 100 | N3390 |  | N3390 |  | DEEP FORK RIVER | 55' - 70' - 55' PC BEAM SPANS W/ 26.75 FT. CLR.RDY., 10' ' TR1 RAILS | 1 | 4.5W 1.1S OF SH66/SH18 | 99 | 0 | 4 | 1 | 1 | 5 | 328.05 | 26 | D | 2 | 2 | 0 | 7 | 100 | 2010 | 5 | 0 | 3 | 22 | N | 99 | 99 | 1 | 2 | -1 | 22 | M | 5 | 2 | 180 | 26.75 | A | 1 | 1 | 1 | 1 | 9 | 9 | 9 | 8 | 8 | N | 8 | 5 | N | 5 | 8 | 8 | 1 | 60 | 1 | 36 | 1 | 45 | 1 | 20 | 160 | 2030 | 0 | _ | NR | NR | -1 | _ | -1 | -1 | -1 | _ |  | 28717 | 0 | 0 | 0 | 0 | 0 | 0 | 0 | 1 | 0 | 0 | P | I | 0 |  | -1 | 100 | 0:41 | -96:57:50.39 | 0:41 | -096:57:50.39 | 2001 | 4000000 | 693765.7892 | 260807.4822 |  | <Collection> | <Collection>
46710814 | 502 | 2012 | 29581 | 41N3480E0900006 |  |  | 41 | 3 | 81 | 0 | 600 | N3480 | IRR N3480 | IRR N3480 |  | CHUCKAHO CREEK | 3-50' PC BEAM, 30 SKEWED LEFT FORWARD | 1 | 4.3E .6S OF SH18/SH66 JCT | 95 | 0 | 4 | 1 | 1 | 5 | 328.05 | 26 | _ | 2 | 2 | 0 | 9 | 50 | 2010 | 5 | 30 | 3 | 26 | N | 0 | 0 | 1 | 2 | -1 | 32 | M | 5 | 2 | 150 | 28.17 | A | 1 | 1 | 1 | 1 | 9 | 9 | 9 | 8 | 8 | N | 8 | 6 | N | 5 | 8 | 8 | 1 | 79.6 | 1 | 47.7 | 1 | 43 | 1 | 25.8 | 50 | 2030 | 6.4374 | 3 | NR | -1 | N | _ | -1 | -1 | -1 | _ |  | 29581 | 0 | 0 | 0 | 0 | 0 | 0 | 0 | 1 | 0 | 0 | P | I | 0 |  | -1 | 100 | 35:42 | -96:48:18 | -1 | 1 | 2001 | 4000000 | 708128.8906 | 263178.0458 |  | <Collection> | <Collection>
46711125 | 502 | 1981 | 19961 | 5509 0250EXF | 5509 0000 | 2.5 | 55 | 4 | 109 | 9 | 2500 | 35 | I-35 FRONTAGE ROAD | I-35 FRONTAGE RD. | E | HARRISON CREEK | 100' P. C BEAM SPAN SK. 75 DEG. W/ 4' SIDEWALK ON RIGHT | 1 | 2.5 MI N I-44 | 90.4 | 0 | 2 | 8 | 5 | 5 | 328.05 | 29 | A | 1 | 1 | 0 | 14 | 900 | 2010 | 5 | 15 | 1 | 29 | N | 0 | 0 | 1 | 2 | -1 | 29 | M | 5 | 2 | 102.07 | 35.33 | A | 1 | 0 | 0 | 0 | 3 | 7 | 8 | 6 | 6 | N | 6 | 5 | N | 5 | 8 | 8 | 1 | 86.4 | 1 | 45.2 | 1 | 49.7 | 1 | 30.9 | 1440 | 2030 | 8.0467 | 3 | NR | 55 | N | N | 9999 | 9999 | 9999 | N |  | 19961 | 0 | 0 | 0 | 0 | 0 | 0 | 0 | 4 | 0 | 1.219 | P | I | 1 | F | 5509 0250EXF | 87.0827 | 0:35 | -97:26:40.27 | 0:35 | -097:26:40.268 | 2001 | 4000000 | 650340.752 | 248853.6593 |  | <Collection> | <Collection>
46711126 | 502 | 1981 | 19962 | 5509 0250WXF | 5509 W0000 | 2.5 | 55 | 4 | 109 | 9 | 2500 | 35 | I-35 FRONTAGE ROAD | I-35 FRONTAGE RD. | W | HARRISON CREEK | 100' P.C. BEAM. SPANS SK. 75 DEG. LF | 1 | 2.5 MI N I-44 | 92.4 | 0 | 2 | 8 | 5 | 5 | 328.05 | 29 | A | 1 | 1 | 0 | 14 | 900 | 2010 | 5 | 15 | 1 | 29 | N | 0 | 0 | 1 | 2 | -1 | 29 | M | 5 | 2 | 102.07 | 35.5 | A | 1 | 0 | 1 | 1 | 3 | 7 | 8 | 7 | 6 | N | 7 | 5 | N | 5 | 8 | 8 | 1 | 86.2 | 1 | 43.3 | 1 | 49.6 | 1 | 29.5 | 1440 | 2030 | 8.0467 | 3 | NR | 45 | N | N | 9999 | 9999 | 9999 | N |  | 19962 | 0 | 0 | 0 | 0 | 0 | 0 | 0 | 4 | 1.219 | 0 | P | I | 1 | F | 5509 0250WXF | 82.4946 | 0:35 | -97:26:42.98 | 0:35 | -097:26:42.9812 | 2001 | 4000000 | 650272.2062 | 248907.8532 |  | <Collection> | <Collection>
46711128 | 502 | 1982 | 20308 | 5509 0066 X | 5509 0000 | 0.66 | 55 | 4 | 109 | 9 | 660 | 35 | I-35 N.B. & S.B. | WILSHIRE BLVD. |  | I-35 UNDER | 2-93' P.C. BM. SPANS W/ 33' APP. SPANS SK. 77 DEG.03'15' W/ 2-4' S/W | 2 | 0.6 MI N I-44 | 99.7 | 0 | 1 | 1 | 5 | 1 | 16.9 | 68 | A | 1 | 1 | 1 | 11 | 85500 | 2010 | 5 | 13 | 2 | 86 | H | 12 | 20 | 1 | 6 | -1 | 106 | M | 5 | 2 | 253 | 96 | A | 1 | 0 | 1 | 1 | 2 | 7 | 8 | 7 | N | N | 7 | 6 | 6 | 5 | N | 8 | 1 | 75.3 | 1 | 41.7 | 1 | 43.3 | 1 | 29.3 | 136800 | 2030 | 0 | 3 | NR | 45 | N | N | 1703 | 1710 | 1700 | Y |  | 20308 | N | 0 | 0 | 0 | 2 | 0 | 0 | 4 | 1.219 | 1.219 | P | I | 1 |  | 5509 0066 X | 96.4757 | 0:33 | -97:27:23.94 | 0:33 | -097:27:23.9374 | 2001 | 4000000 | 649256.277 | 246131.0845 |  | <Collection> | <Collection>
46711130 | 502 | 1982 | 20312 | 5509 0016 X | 5509 0000 | 0.16 | 55 | 4 | 109 | 9 | 160 | 35 | I-35 N.B. & S.B. | BRYANT AVE. |  | I-35 UNDER | 2-105' P.C. BEAM SPANS & 34-30 APP SPANS W/ 2-4' SIDEWALKS | 2 | 0.1 MI N I-44 | 87.3 | 0 | 1 | 1 | 5 | 1 | 17.4 | 83 | A | 1 | 1 | 1 | 11 | 85500 | 2010 | 5 | 0 | 2 | 141 | H | 13.3 | 23 | 1 | 8 | -1 | 141 | M | 5 | 2 | 275 | 36 | A | 1 | 0 | 1 | 1 | 2 | 7 | 8 | 7 | N | N | 7 | 5 | 6 | 5 | N | 6 | 1 | 70.7 | 1 | 49.6 | 1 | 39.4 | 1 | 29.7 | 136800 | 2030 | 0 | 3 | NR | 45 | N | N | 1703 | 2003 | 1706 | Y |  | 20312 | N | 0 | 0 | 0 | 0 | 0 | 0 | 4 | 1.219 | 1.219 | P | I | 1 |  | 5509 0016 X | 93.6749 | 0:33 | -97:27:31.29 | 0:33 | -097:27:31.2850 | 2001 | 4000000 | 649075.4027 | 245354.254 |  | <Collection> | <Collection>
46711131 | 502 | 1983 | 20531 | 5509 0250WX | 5509 W0000 | 2.5 | 55 | 4 | 109 | 9 | 2500 | 35 | I-35 S.B. | I-35 SB | W | HARRSION CREEK | 100' PRESTRESSED CONC BM SPANS SK 75 DEG. | 1 | 2.5 MI N OF JCT I44 | 97.6 | 0 | 1 | 1 | 1 | 5 | 328.05 | 62.8 | A | 1 | 1 | 1 | 11 | 42750 | 2010 | 5 | 15 | 1 | 62.8 | N | 0 | 0 | 1 | 3 | -1 | 62 | M | 5 | 2 | 102.07 | 65.85 | A | 1 | 1 | 1 | 1 | 3 | 7 | 8 | 8 | 8 | N | 8 | 9 | N | 5 | 8 | 8 | 1 | 80.7 | 1 | 41.4 | 1 | 46.1 | 1 | 28.3 | 68400 | 2030 | 0.2 | 3 | NR | 70 | N | N | 9999 | 9999 | 9999 | N |  | 20531 | 0 | 0 | 0 | 0 | 0 | 0 | 0 | 4 | 0 | 0 | P | I | 1 |  | 5509 0250WX | 89.6008 | 0:35 | -97:26:42.84 | 0:35 | -097:26:42.8400 | 2001 | 4000000 | 650275.689 | 248917.0799 |  | <Collection> | <Collection>
46711132 | 502 | 1983 | 20532 | 5509 0250EX | 5509 0000 | 2.5 | 55 | 4 | 109 | 9 | 2500 | 35 | I-35 N.B. | I-35 NB | E | HARRSION CREEK | 100' PRESTRESSED CONC BM SPANS SK 75 DEG | 1 | 2.5 MI N OF JCT I44 | 97.6 | 0 | 1 | 1 | 1 | 5 | 328.05 | 58.92 | A | 1 | 1 | 1 | 11 | 42750 | 2010 | 5 | 15 | 1 | 58.92 | N | 0 | 0 | 1 | 3 | -1 | 58 | M | 5 | 2 | 102.07 | 61.92 | A | 1 | 1 | 1 | 1 | 3 | 7 | 8 | 6 | 8 | N | 6 | 7 | N | 5 | 8 | 8 | 1 | 80 | 1 | 40.5 | 1 | 45.7 | 1 | 27.7 | 68400 | 2030 | 0.2 | 3 | NR | 70 | N | N | 9999 | 9999 | 9999 | N |  | 20532 | 0 | 0 | 0 | 0 | 0 | 0 | 0 | 4 | 0 | 0 | P | I | 1 |  | 5509 0250EX | 81.6627 | 0:35 | -97:26:41.09 | 0:35 | -097:26:41.0896 | 2001 | 4000000 | 650319.9585 | 248876.9491 |  | <Collection> | <Collection>
46711133 | 502 | 1983 | 20533 | 5509 0771EXF | 5509 0000 | 7.71 | 55 | 4 | 109 | 9 | 7710 | 35 | I-35 FRONTAGE ROAD | I-35 FRONTAGE RD. | E | SPRING CREEK | 100' P.C. BEAM. SPAN W/ 29' CLY RDWY & 4' S/W ON RIGHT | 1 | 2.9 MI N TURNPIKE | 92.3 | 0 | 2 | 8 | 5 | 5 | 328.05 | 29 | A | 1 | 1 | 0 | 14 | 900 | 2010 | 5 | 0 | 1 | 29 | N | 0 | 0 | 1 | 2 | -1 | 29 | M | 5 | 2 | 100.75 | 35.42 | A | 1 | 1 | 1 | 1 | 2 | 6 | 8 | 7 | 6 | N | 7 | 5 | N | 5 | 7 | 8 | 1 | 83.8 | 1 | 45 | 1 | 48.1 | 1 | 30.6 | 1440 | 2030 | 9.656 | 3 | NR | 45 | N | N | 9999 | 9999 | 9999 | N |  | 20533 | 0 | 0 | 0 | 0 | 0 | 0 | 1 | 1 | 0 | 1.219 | P | I | 1 | F | 5509 0771EXF | 88.1856 | 0:39 | -97:25:27.36 | 0:39 | -097:25:27.3633 | 2001 | 4000000 | 652129.9131 | 256811.7697 |  | <Collection> | <Collection>
46711137 | 502 | 1992 | 23004 | 41N3450E1030009 |  |  | 41 | 3 | 81 | 0 | 900 | N3450 | _ | N3450 |  | SAND CREEK | 78' PCB SPAN | 1 | 2E .4N OF SH18 & US62 | 97.6 | 0 | 4 | 1 | 1 | 5 | 328.05 | 25.92 | D | 2 | 2 | 0 | 9 | 250 | 2010 | 5 | 0 | 1 | 25.92 | N | 327.75 | 327.75 | 1 | 2 | -1 | 21.98 | M | 5 | 2 | 78.08 | 27.89 | A | 1 | 1 | 1 | 1 | 7 | 7 | 8 | 7 | 7 | N | 7 | 5 | N | 5 | 7 | 8 | 1 | 85 | 1 | 33 | 1 | 46 | 1 | 18 | 400 | 2030 | 6.44 | 0 | NR | 35 | N | N | 9999 | 9999 | 9999 | N |  | 23004 | 0 | 0 | 0 | 0 | 0 | 0 | 0 | 1 | 0 | 0 | P | I | 0 |  | 41N3450E1030009 | 100 | 0:31 | -96:51:32.87 | 0:31 | -096:51:32.87 | 2001 | 4000000 | 703474.3555 | 241988.1199 |  | <Collection> | <Collection>
46711303 | 502 | 1971 | 18143 | 6633 0011 X | 6633 0000 | 0.11 | 66 | 8 | 131 | 33 | 110 | 266 | S.H. 266 | S.H. 266 |  | BIRD CREEK O'FLOW | 12-50' PCBM SPANS | 1 | 0.1 MI E TULSA C/L | 55.3 | 1 | 3 | 1 | 1 | 9 | 328.05 | 46.59 | B | 1 | 1 | 1 | 2 | 11500 | 2010 | 5 | 0 | 12 | 46.59 | N | 0 | 0 | 1 | 2 | -1 | 43.96 | M | 5 | 2 | 600.06 | 49.54 | A | 1 | 0 | 0 | 0 | 4 | 7 | 7 | 4 | 7 | N | 4 | 9 | N | 5 | 8 | 8 | 1 | 56.8 | 1 | 34 | 1 | 38.1 | 1 | 26.5 | 18400 | 2030 | 32 | 3 | NR | NA | N | N | -1 | -1 | -1 | N |  | 18143 | 0 | 0 | 0 | 0 | 0 | 8 | 4 | 1 | 0 | 0 | P | I | 1 |  | 6633 0011 X | 78.3552 | 0:13 | -95:48:47.92 | 0:13 | -095:48:47.92 | 2001 | 4000000 | 796565.6831 | 322914.5641 |  | <Collection> | <Collection>
46711305 | 502 | 1972 | 18278 | 6622 0572 X | 6622 0000 | 5.72 | 66 | 8 | 131 | 22 | 5720 | 88 | S.H. 88 | S.H. 88 |  | OTTER CREEK | 3-40' PCBM SPANS | 1 | 5.7 MI N JCT US 412 | 90.4 | 0 | 3 | 1 | 1 | 5 | 328.05 | 44 | B | 1 | 1 | 0 | 7 | 3100 | 2010 | 5 | 0 | 3 | 44 | N | 0 | 0 | 1 | 2 | -1 | 44 | M | 5 | 2 | 122.5 | 46 | A | 1 | 1 | 1 | 1 | 2 | 9 | 8 | 7 | 8 | N | 6 | 7 | N | 5 | 6 | 8 | 1 | 51.1 | 1 | 30.6 | 1 | 34.5 | 1 | 24.1 | 4960 | 2030 | 42 | 3 | NR | NA | N | N | -1 | -1 | -1 | N |  | 18278 | 0 | 0 | 0 | 0 | 0 | 3 | 1 | 1 | 0 | 0 | P | I | 1 |  | 6622 0572 X | 99.8952 | 0:15 | -95:33:22 | 0:15 | -095:33:22.00 | 2001 | 4000000 | 819633.7802 | 325387.4246 |  | <Collection> | <Collection>
46711310 | 502 | 1973 | 18494 | 6902 1428 X | 6902 0000 | 14.28 | 69 | 7 | 137 | 2 | 14280 | 81 | U.S. 81 UNDER | S.H. 7 EB |  | U.S. 81 UNDER | 35'-84'-35' PRESTRESSED CONC. BM. SPANS SK. 9 DEG. WITH 2' & 3' RAILS | 2 | US81 & SH7 JCT | 66 | 2 | 2 | 1 | 5 | 1 | 16.33 | 46.8 | C | 1 | 1 | 1 | 12 | 10500 | 2010 | 5 | 9 | 3 | 40 | H | 15.8 | 0 | 1 | 4 | -1 | 28 | M | 5 | 2 | 156 | 38 | A | 0 | 1 | 1 | 1 | 1 | 7 | 8 | 7 | N | N | 5 | 2 | 2 | 5 | N | 8 | 1 | 43.2 | 1 | 25.8 | 1 | 33 | 1 | 19.7 | 16800 | 2030 | 3 | 3 | NR | NR | N | N | -1 | 1608 | 1608 | Y |  | 18494 | N | 0 | 0 | 0 | 1 | 2 | 8 | 6 | 0.61 | 0.61 | P | I | 1 |  | 6925 0000SX | 93.273 | 0:29 | -97:58:08.37 | 0:29 | -097:58:08.37 | 2001 | 4000000 | 602847.7674 | 128410.5996 |  | <Collection> | <Collection>
46711311 | 502 | 1973 | 18581 | 6925 0073NX | 6925 N0000 | 0.73 | 69 | 7 | 137 | 25 | 730 | 7 | S.H. 7 | S.H. 7 | N | U.P. R.R. & 7 ST. UNDER | 48',2-78',48' PRESTRESSED CONC. BM. SPANS WITH A 2' & 3' SIDEWALK | 1 | .7 MI E OF US 81 | 79.9 | 2 | 3 | 1 | 5 | 4 | 328.05 | 28 | B | 1 | 1 | 1 | 12 | 4150 | 2010 | 5 | 0 | 4 | 28 | H | 23.5 | 0 | 1 | 2 | -1 | 32 | M | 5 | 2 | 255.9 | 34.8 | A | 0 | 0 | 1 | 1 | 2 | 6 | 7 | 7 | N | N | 7 | 3 | 9 | 5 | N | 8 | 1 | 65.5 | 1 | 41.9 | 1 | 38.1 | 1 | 28.9 | 6640 | 2030 | 0.16093 | 3 | NR | NR | N | N | 2306 | 2309 | 2309 | Y |  | 18581 | N | 0 | 0 | 0 | 1 | 2 | 8 | 6 | 0.914 | 0.61 | P | I | 1 |  | 6925 0073NX | 88.7245 | 0:30 | -97:57:22.98 | 0:30 | -097:57:22.98 | 2001 | 4000000 | 604005.7053 | 128569.095 |  | <Collection> | <Collection>
46711151 | 502 | 1994 | 23550 | 41E0900N3510004 |  |  | 41 | 3 | 81 | 0 | 400 | E0900 | _ | E0900 |  | DRY CREEK | 90' PREST CONC BM SPAN | 1 | .2N 1.1E OF DAVENPORT | 100 | 0 | 4 | 1 | 1 | 5 | 328.05 | 26.7 | D | 2 | 2 | 0 | 9 | 100 | 2010 | 5 | 0 | 1 | 26.7 | N | 327.75 | 327.75 | 1 | 2 | -1 | 28 | M | 5 | 2 | 89.89 | 28.3 | A | 1 | 1 | 1 | 1 | 8 | 7 | 8 | 7 | 8 | N | 7 | 6 | N | 5 | 8 | 8 | 2 | 99 | 2 | 36 | 2 | 110.1 | 2 | 35.7 | 160 | 2030 | 3 | 0 | NR | NR | N | N | 9999 | 9999 | 9999 | N |  | 23550 | 0 | 0 | 0 | 0 | 0 | 0 | 0 | 1 | 0 | 0 | P | I | 0 |  | 41E0900N3510004 | 100 | 0:43 | -96:44:42.32 | 0:43 | -096:44:42.32 | 2001 | 4000000 | 713536.1806 | 264306.4708 |  | <Collection> | <Collection>
46711152 | 502 | 1994 | 23775 | 41E0970N3520001 |  |  | 41 | 3 | 81 | 0 | 5100 | E0970 | _ | E0970 |  | ROBINSON CREEK | 100' PREST CONC BM SPAN | 1 | 5E .2S OF SPARKS | 100 | 0 | 4 | 1 | 1 | 5 | 328.05 | 25.92 | D | 2 | 2 | 0 | 7 | 100 | 2010 | 5 | 0 | 1 | 25.92 | N | 327.75 | 327.75 | 1 | 2 | -1 | 25.92 | M | 5 | 2 | 100.06 | 27.89 | A | 1 | 1 | 1 | 1 | 7 | 7 | 8 | 7 | 7 | N | 7 | 6 | N | 5 | 7 | 8 | 1 | 100 | 1 | 44 | 1 | 33 | 1 | 24 | 160 | 2030 | 3.22 | 3 | NR | NR | N | N | 9999 | 9999 | 9999 | N |  | 23775 | 0 | 0 | 0 | 0 | 0 | 0 | 0 | 1 | 0 | 0 | P | I | 0 |  | 41E0970N3520001 | 100 | 0:36 | -96:44:01.25 | 0:36 | -096:44:01.25 | 2001 | 4000000 | 714711.7618 | 253087.3122 |  | <Collection> | <Collection>
46711005 | 502 | 1985 | 23257 | 14E1140N3090006 |  |  | 14 | 3 | 27 | 0 | 600 | E1140 | NW 27TH ST UNDER | BNSF R.R. |  | NW 27TH ST. UNDER | 139' PC beam (RR) | 2 | 0.6 MI E BROADWAY | -1 | 0 | 5 | 1 | 2 | 1 | 17.1 | 37.33 | H | 27 | 27 | 0 | 16 | 100 | 2010 | 8 | 0 | 4 | 26.42 | H | 5.8 | 5.4 | N | 4 | -1 | 26.42 | M | 5 | 2 | 139 | 40 | ! | N | N | N | N | 0 | N | N | N | N | N | N | N | 4 | 0 | N | ! | ! | 0 | ! | 0 | ! | 0 | ! | 0 | 160 | 2030 | 2 | 0 | NR | NR | N | N | -1 | 1701 | 1701 | Y |  | 23257 | N | 0 | 0 | 0 | 0 | N | N | N | 0 | 0 | P | I | 0 |  | 14E1140N3090006 | -1 | 0:22 | -97:29:04.26 | 0:22 | -097:29:04.26 | 2001 | 4000000 | 646838.4727 | 225275.6118 |  | <Collection> | <Collection>
46711313 | 502 | 1973 | 18582 | 6925 0073SX | 6925 0000 | 0.73 | 69 | 7 | 137 | 25 | 730 | 7 | S.H. 7 | S.H. 7 | S | U.P. R.R. & 7 ST. UNDER | 48',2-78',48' PRESTRESSED CONC. BM. SPANS WITH A 2' & 3' SIDEWALKS | 1 | .7 MI E OF US 81 | 79.9 | 2 | 3 | 1 | 5 | 4 | 328.05 | 28 | B | 1 | 1 | 1 | 12 | 4150 | 2010 | 5 | 0 | 4 | 28 | H | 21 | 0 | 1 | 2 | -1 | 32 | M | 5 | 2 | 255.9 | 34.8 | A | 0 | 0 | 1 | 1 | 1 | 6 | 7 | 7 | N | N | 7 | 3 | 9 | 5 | N | 8 | 1 | 65.5 | 1 | 41.9 | 1 | 38.1 | 1 | 28.9 | 6640 | 2030 | 0.16093 | 3 | NR | NR | N | N | 2306 | 2309 | 2309 | Y |  | 18582 | N | 0 | 0 | 0 | 1 | 2 | 8 | 6 | 0.914 | 0.61 | P | I | 1 |  | 6925 0073SX | 88.3293 | 0:30 | -97:57:23.07 | 0:30 | -097:57:23.07 | 2001 | 4000000 | 604003.4212 | 128542.2516 |  | <Collection> | <Collection>
46711317 | 502 | 1966 | 13642 | 24N2860E0430003 |  |  | 24 | 4 | 47 | 0 | 300 | N2860 | N2860 (CLEVELAND) | N2860 (CLEVELAND) |  | BOGGY CREEK | 6-30' PC BEAM SPANS, SK45LF | 1 | .5S OF US412 | 82.1 | 0 | 5 | 1 | 1 | 5 | 328.05 | 30 | N | 4 | 4 | 0 | 16 | 4700 | 2010 | 5 | 45 | 6 | 30 | N | 0 | 0 | 1 | 2 | -1 | 30 | M | 5 | 2 | 182.18 | 32.17 | A | 1 | 1 | 1 | 0 | 1 | 8 | 7 | 7 | 7 | N | 7 | 4 | N | 5 | 8 | 8 | 2 | 49.1 | 2 | 36 | 2 | 27 | 2 | 20.1 | 7520 | 2030 | 3.2187 | 1 | NR | 40 | N | N | 9999 | 9999 | 9999 | N |  | 13642 | 0 | 0 | 0 | 0 | 0 | 0 | 1 | 1 | 0 | 0 | P | I | 0 |  | 24N2860E0430003 | 100 | 0:23 | -97:54:28.62 | 0:23 | -097:54:28.6203 | 2001 | 4000000 | 608258.5582 | 338692.3569 |  | <Collection> | <Collection>
46711318 | 502 | 1956 | 13643 | 24N2860E0430008 |  |  | 24 | 4 | 47 | 0 | 2200 | N2860 | N2860 (CLEVELAND) | N2860 (CLEVELAND) |  | WEST BOGGY CREEK | 3-30' PC BEAM SPANS | 1 | .8S OF US412 IN ENID | 70.9 | 0 | 5 | 1 | 1 | 5 | 328.05 | 30 | N | 4 | 4 | 0 | 14 | 4700 | 2010 | 5 | 0 | 3 | 30 | N | 0 | 0 | 1 | 2 | -1 | 30 | M | 5 | 2 | 91 | 32.17 | A | 1 | 0 | 1 | 1 | 1 | 8 | 8 | 5 | 7 | N | 5 | 4 | N | 5 | 8 | 8 | 2 | 49.1 | 2 | 36 | 2 | 27 | 2 | 20.1 | 7520 | 2030 | 3.2187 | 1 | NR | 40 | N | N | 9999 | 9999 | 9999 | N |  | 13643 | 0 | 0 | 0 | 0 | 0 | 0 | 1 | 1 | 0 | 0 | P | I | 0 |  | 24N2860E0430008 | 99.4531 | 36:23 | -97:54:30 | -1 | 1 | 2001 | 4000000 | 608225.2035 | 337603.1268 |  | <Collection> | <Collection>
46711028 | 502 | 2000 | 25861 | 5586T1296 X | 5586 0000 | 12.96 | 55 | 4 | 109 | 86 | 12960 | 0 | KILPATRICK TP UNDER | COUNCIL RD. |  | KILPATRICK TP UNDER | 2-106' PC BEAM SPANS | 2 | 122.18 | 93.9 | 0 | 8 | 1 | 1 | 1 | 17.58 | 38 | U | 31 | 31 | 1 | 12 | 31900 | 2010 | 5 | 0 | 2 | 76 | H | 21 | 5.5 | 1 | 2 | -1 | 76 | M | 5 | 2 | 213.5 | 69 | A | 1 | 1 | 1 | 1 | 1 | 8 | 8 | 8 | N | N | 8 | 7 | 5 | 5 | N | 8 | 1 | 49.1 | 1 | 36 | 1 | 27 | 1 | 20 | 51040 | 2030 | 2 | 0 | NR | NA | N | N | 1800 | 1808 | 1707 | Y |  | 25861 | N | 0 | 0 | 0 | 0 | 0 | 1 | 1 | 0 | 0 | P | I | 1 |  | 5586T1296 X | 100 | 0:37 | -97:39:22.28 | 0:37 | -097:39:22.2787 | 2001 | 4000000 | 631144.7558 | 252627.8292 |  | <Collection> | <Collection>
46711176 | 502 | 1957 | 13889 | 2433 1306 X | 2433 0000 | 13.06 | 24 | 4 | 47 | 33 | 13060 | 132 | S.H. 132 | S.H. 132 |  | TURKEY CREEK | 50'-70'-50' PRESTRESSED CONC. BM. SPANS | 1 | 13.3 N KINGFISHER CO | 9.8 | 1 | 3 | 1 | 1 | 5 | 328.05 | 26 | B | 1 | 1 | 0 | 7 | 1500 | 2010 | 2 | 0 | 3 | 26 | N | 0 | 0 | 1 | 2 | -1 | 24 | M | 5 | 2 | 171 | 29 | A | 0 | 0 | 0 | 0 | 3 | 4 | 3 | 3 | 6 | N | 3 | 4 | N | 5 | 7 | 8 | 1 | 50.6 | 1 | 16.4 | 1 | 39.2 | 1 | 12.8 | 2400 | 2030 | 54.7177 | 3 | NR | 65 | N00 | N | 9999 | 9999 | 9999 | N |  | 13889 | 0 | 0 | 0 | 0 | 0 | 8 | 8 | 6 | 0.335 | 0.335 | P | I | 1 |  | 2433 1306 X | 78.3415 | 0:21 | -98:01:58.73 | 0:21 | -098:01:58.73 | 2001 | 4000000 | 597039.8724 | 335287.172 |  | <Collection> | <Collection>
46711033 | 502 | 1979 | 19637 | 49N4370E0530007 |  |  | 49 | 8 | 97 | 0 | 2000 | 4907 | _ | FAS 4907 (C.R. 437 |  | GRAND RIVER | 9-100' PRESTRESSED C | 1 | 9.4 MI SE SH 20 | 77.6 | 0 | 4 | 1 | 1 | 5 | 328.05 | 32 | D | 2 | 2 | 0 | 9 | 2500 | 2010 | 5 | 0 | 9 | 32 | N | 327.75 | 327.75 | 1 | 2 | -1 | 40 | M | 5 | 2 | 901.89 | 35.1 | A | 1 | 0 | 0 | 0 | 7 | 7 | 7 | 5 | 7 | N | 5 | 4 | N | 5 | 8 | 7 | 1 | 100 | 1 | 71.6 | 1 | 102.1 | 1 | 61.2 | 4000 | 2030 | 16 | - | [9 empty] | 19637 | 0 | 0 | 0 | 0 | 0 | 8 | 8 | 9 | 0 | 0 | P | I | 0 |  | 49N4370E0530007 | 99.8993 | 0:14 | -95:13:34.31 | 0:14 | -095:13:34.3056 | 2001 | 4000000 | 849286.4617 | 325796.6188 |  | <Collection> | <Collection> | bar: NR to N
46711036 | 502 | 1988 | 21931 | 49N4290E0480009 |  |  | 49 | 8 | 97 | 0 | 900 | N4290 | N4290 | N4290 |  | SEMINOLE CREEK | 1-70' CONT CONCRETE GIRDER SPAN | 1 | 2.6W OF SH20 AND US69 | 96.9 | 0 | 4 | 1 | 1 | 5 | 328.05 | 26.8 | D | 2 | 2 | 0 | 9 | 200 | 2010 | 5 | 0 | 1 | 26.8 | N | 0 | 0 | 1 | 2 | -1 | 22 | M | 5 | 2 | 70 | 28.5 | A | 1 | 0 | 0 | 0 | 3 | 7 | 8 | 6 | 5 | N | 6 | 5 | N | 5 | 7 | 8 | 1 | 91 | 1 | 54.7 | 1 | 62.4 | 1 | 37.4 | 320 | 2030 | 6 | 2 | [9 empty] | 21931 | 0 | 0 | 0 | 0 | 0 | 0 | 0 | 1 | 0 | 0 | P | I | 0 |  | 49N4290E0480009 | 87.2722 | 0:19 | -95:21:49.83 | 0:19 | -095:21:49.8334 | 2001 | 4000000 | 836712.7883 | 333212.6372 |  | <Collection> | <Collection> | bar: NR to N
46711184 | 502 | 1998 | 25552 | 0604 0498 X | 0604 0000 | 4.98 | 6 | 5 | 11 | 4 | 4980 | 270 | U.S. 270 | U.S. 270 |  | RELAY CREEK | 3-40' P/S CONC. BEAM SPANS | 1 | 5.2 MI S JCT S.H. 33 | 83.7 | 0 | 2 | 1 | 1 | 5 | 328.05 | 40 | C | 1 | 1 | 1 | 2 | 4800 | 2010 | 5 | 0 | 3 | 40 | N | 327.75 | 327.75 | 1 | 2 | -1 | 40 | M | 5 | 2 | 122 | 42 | A | 1 | 1 | 1 | 1 | 2 | 7 | 8 | 7 | 7 | N | 7 | 6 | N | 5 | 8 | 8 | 1 | 67 | 1 | 40.1 | 1 | 51.4 | 1 | 31.7 | 7680 | 2030 | 113 | 3 | NR | 65 | N | _ | -1 | -1 | -1 | _ |  | 25552 | 0 | 0 | 0 | 0 | 0 | 0 | 1 | 1 | 0 | 0 | P | I | 1 |  | 0604 0498 X | 84.0807 | 0:46 | -98:24:20.67 | 0:46 | -098:24:20.6745 | 2001 | 4000000 | 563318.7101 | 270620.8713 |  | <Collection> | <Collection>
46711186 | 502 | 2002 | 26431 | 0604 1104WX | 0604 W0526 | 11.04 | 6 | 5 | 11 | 4 | 11040 | 270 | U.S. 270 | U.S. 270 /U.S. 281 | W | HORSE CREEK | 62'-69'-62' P/S CONC. BEAM SPANS, SK. 45 DEG. R.F. | 1 | 11 MI S/E JCT S.H. 33 | 100 | 0 | 2 | 1 | 1 | 5 | 328.05 | 38 | C | 1 | 1 | 1 | 2 | 2400 | 2010 | A | 45 | 3 | 38 | N | 0 | 0 | 1 | 2 | -1 | 38 | M | 5 | 2 | 193 | 40 | A | 1 | 1 | 1 | 1 | 8 | 8 | 8 | 8 | 8 | N | 8 | 7 | N | 5 | 7 | 8 | 1 | 71 | 1 | 41 | 1 | 53 | 1 | 32 | 3840 | 2030 | 0.2 | 3 | NR | 65 | -1 | _ | -1 | -1 | -1 | _ |  | 26431 | 0 | 0 | 0 | 0 | 1 | 0 | 1 | 1 | 0 | 0 | P | I | 1 |  | 0604 1104WX | 99.874 | 0:42 | -98:21:29.29 | 0:42 | -098:21:29.2935 | 2001 | 4000000 | 567593.4619 | 262559.1174 |  | <Collection> | <Collection>
46711187 | 502 | 2002 | 26432 | 0604 1288WX | 0604 W0526 | 12.88 | 6 | 5 | 11 | 4 | 12880 | 270 | U.S. 270 | U.S. 270 /U.S. 281 | W | CREEK | 72' P/S CONC. BEAM SPAN | 1 | 12.8 MI S/E JCT S.H. 33 | 100 | 0 | 2 | 1 | 1 | 5 | 328.05 | 38 | C | 1 | 1 | 1 | 2 | 2400 | 2010 | A | 0 | 1 | 38 | N | 0 | 0 | 1 | 2 | -1 | 38 | M | 5 | 2 | 72.18 | 40 | A | 1 | 1 | 1 | 1 | 8 | 7 | 8 | 8 | 8 | N | 8 | 7 | N | 5 | 7 | 8 | 3 | 84.3 | 3 | 51.3 | 3 | 76.2 | 3 | 46.4 | 3840 | 2030 | 0.2 | 3 | NR | 65 | -1 | _ | -1 | -1 | -1 | _ |  | 26432 | 0 | 0 | 0 | 0 | 1 | 0 | 1 | 1 | 0 | 0 | P | I | 1 |  | 0604 1288WX | 99.3705 | 0:41 | -98:20:33.69 | 0:41 | -098:20:33.6926 | 2001 | 4000000 | 568981.9832 | 259965.8194 |  | <Collection> | <Collection>
46711188 | 502 | 2002 | 26433 | 0604 1104EX | 0604 0000 | 11.04 | 6 | 5 | 11 | 4 | 11040 | 270 | U.S. 270 | U.S. 270 /U.S. 281 | E | HORSE CREEK | 62'-69'-62' P/S CONC. BEAM SPANS, SK. 45 DEG. R.F. | 1 | 11.0 MI S/E JCT S.H. 33 | 100 | 0 | 2 | 1 | 1 | 5 | 328.05 | 38 | C | 1 | 1 | 1 | 2 | 2400 | 2010 | A | 45 | 3 | 38 | N | 0 | 0 | 1 | 2 | -1 | 38 | M | 5 | 2 | 193 | 40 | A | 1 | 1 | 1 | 1 | 8 | 8 | 8 | 8 | 8 | N | 8 | 7 | N | 5 | 7 | 8 | 1 | 71 | 1 | 41 | 1 | 53 | 1 | 32 | 3840 | 2030 | 0.2 | 3 | NR | 65 | -1 | _ | -1 | -1 | -1 | _ |  | 26433 | 0 | 0 | 0 | 0 | 1 | 0 | 1 | 1 | 0 | 0 | P | I | 1 |  | 0604 1104EX | 99.8828 | 0:42 | -98:21:28.57 | 0:42 | -098:21:28.5742 | 2001 | 4000000 | 567611.7575 | 262613.9631 |  | <Collection> | <Collection>
46711189 | 502 | 2002 | 26434 | 0604 1288EX | 0604 0000 | 12.88 | 6 | 5 | 11 | 4 | 12880 | 270 | U.S. 270 | U.S. 270 /U.S. 281 | E | CREEK | 72' P/S CONC. BEAM SPAN | 1 | 12.8 MI S/E JCT S.H. 33 | 100 | 0 | 2 | 1 | 1 | 5 | 328.05 | 38 | C | 1 | 1 | 1 | 2 | 2400 | 2010 | 0 | 0 | 1 | 38 | N | 0 | 0 | 1 | 2 | -1 | 38 | M | 5 | 2 | 72.18 | 40 | A | 1 | 1 | 1 | 1 | 8 | 7 | 8 | 8 | 8 | N | 8 | 7 | N | 5 | 7 | 8 | 1 | 83.9 | 1 | 38.2 | 1 | 53.9 | 1 | 29.4 | 3840 | 2030 | 0.2 | 3 | NR | 65 | -1 | _ | -1 | -1 | -1 | _ |  | 26434 | 0 | 0 | 0 | 0 | 1 | 0 | 1 | 1 | 0 | 0 | P | I | 1 |  | 0604 1288EX | 99.3803 | 0:41 | -98:20:32.28 | 0:41 | -098:20:32.2812 | 2001 | 4000000 | 569017.5299 | 259984.7769 |  | <Collection> | <Collection>
46711190 | 502 | 2002 | 26577 | 0604 0998WX | 0604 W0526 | 9.98 | 6 | 5 | 11 | 4 | 9980 | 270 | U.S. 270 | U.S. 270 /U.S. 281 | W | CREEK | 66' P/S CONC. BEAM SPAN | 1 | 9.9 MI S/E JCT S.H. 33 | 82.7 | 0 | 2 | 1 | 1 | 5 | 328.05 | 39 | C | 1 | 1 | 1 | 2 | 2400 | 2010 | A | 0 | 1 | 39 | N | 0 | 0 | 1 | 2 | -1 | 38 | M | 5 | 2 | 66.27 | 41.5 | A | 1 | 1 | 1 | 1 | 8 | 8 | 8 | 8 | 7 | N | 7 | 7 | N | 5 | 7 | 8 | 1 | 52 | 1 | 31 | 1 | 38 | 1 | 23 | 3840 | 2030 | 112.6541 | 3 | NR | 65 | -1 | _ | -1 | -1 | -1 | _ |  | 26577 | 0 | 0 | 0 | 0 | 1 | 0 | 1 | 1 | 0 | 0 | P | I | 1 |  | 0604 0998WX | 99.9569 | 0:43 | -98:22:02.42 | 0:43 | -098:22:02.4209 | 2001 | 4000000 | 566766.4168 | 264100.1217 |  | <Collection> | <Collection>
46711191 | 502 | 2002 | 26578 | 0604 0757WX | 0604 W0526 | 7.57 | 6 | 5 | 11 | 4 | 7570 | 270 | U.S. 270 | U.S. 270 /U.S. 281 | W | CREEK | 3-54' P/S CONC. BEAM SPANS, SK. 45 DEG. R.F. | 1 | 7.6 MI S/E JCT S.H. 33 | 86 | 0 | 2 | 1 | 1 | 5 | 328.05 | 39 | C | 1 | 1 | 1 | 2 | 2400 | 2010 | A | 45 | 3 | 39 | N | 0 | 0 | 1 | 2 | -1 | 38 | M | 5 | 2 | 163 | 41.5 | A | 1 | 1 | 1 | 1 | 8 | 8 | 8 | 8 | 8 | N | 8 | 7 | N | 5 | 7 | 8 | 1 | 94 | 1 | 56 | 1 | 72 | 1 | 43 | 3840 | 2030 | 112.6541 | 3 | NR | 65 | -1 | _ | -1 | -1 | -1 | _ |  | 26578 | 0 | 0 | 0 | 0 | 1 | 0 | 1 | 1 | 0 | 0 | P | I | 1 |  | 0604 0757WX | 100 | 0:44 | -98:23:36.83 | 0:44 | -098:23:36.8341 | 2001 | 4000000 | 564404.0533 | 266685.6281 |  | <Collection> | <Collection>
46711192 | 502 | 2002 | 26579 | 0604 0716WX | 0604 W0526 | 7.16 | 6 | 5 | 11 | 4 | 7160 | 270 | U.S. 270 | U.S. 270 /U.S. 281 | W | CREEK | 3-64' P/S CONC. BEAM SPANS | 1 | 7.2 MI S/E JCT S.H. 33 | 82.7 | 0 | 2 | 1 | 1 | 5 | 328.05 | 39 | C | 1 | 1 | 1 | 2 | 2400 | 2010 | A | 0 | 3 | 39 | N | 0 | 0 | 1 | 2 | -1 | 38 | M | 5 | 2 | 197 | 41.5 | A | 1 | 1 | 1 | 1 | 8 | 7 | 8 | 8 | 8 | N | 7 | 7 | N | 5 | 7 | 8 | 1 | 52 | 1 | 31 | 1 | 38 | 1 | 23 | 3840 | 2030 | 112.6541 | 3 | NR | 65 | -1 | _ | -1 | -1 | -1 | _ |  | 26579 | 0 | 0 | 0 | 0 | 1 | 0 | 1 | 1 | 0 | 0 | P | I | 1 |  | 0604 0716WX | 99.9675 | 0:45 | -98:23:36.87 | 0:45 | -098:23:36.8652 | 2001 | 4000000 | 564405.7385 | 267360.5462 |  | <Collection> | <Collection>
46711193 | 502 | 2006 | 26926 | 0604 0998EX | 0604 0000 | 9.98 | 6 | 5 | 11 | 4 | 9980 | 270 | U.S. 270 | U.S. 270 | E | CREEK | 65' P/S CONC. BEAM SPAN | 1 | 10.0 MI S JCT S.H. 33 | 86 | 0 | 2 | 1 | 1 | 5 | 328.05 | 39 | C | 1 | 1 | 1 | 2 | 2400 | 2010 | A | 0 | 1 | 39 | N | 0 | 0 | 1 | 2 | -1 | 38 | M | 5 | 2 | 65.6 | 41.5 | A | 1 | 1 | 1 | 1 | 9 | 8 | 8 | 8 | 8 | N | 8 | 7 | N | 5 | 8 | 8 | 3 | 58 | 3 | 42 | 3 | 43 | 3 | 31 | 3840 | 2030 | 112.976 | 3 | NR | 65 | -1 | _ | -1 | -1 | -1 | _ |  | 26926 | 0 | 0 | 0 | 0 | 1 | 0 | 1 | 1 | 0 | 0 | P | I | 1 |  | 0604F0998EX | 99.9224 | 0:43 | -98:22:01.01 | 0:43 | -098:22:01.0081 | 2001 | 4000000 | 566801.9524 | 264119.1816 |  | <Collection> | <Collection>
46710897 | 502 | 2010 | 28203 | 6636 0299 X | 6636 0000 | 2.99 | 66 | 8 | 131 | 36 | 2990 | 44 | I-44/U.S. 412 | I-44 / U.S. 412 |  | 193RD E. AVE. UNDER | 53' - 133' - 99' TYPE IV PC BEAM SPANS | 1 | TULSA-ROGERS CO.LINE | 87.1 | 0 | 1 | 1 | 1 | 1 | 328.05 | 73 | A | 1 | 1 | 1 | 11 | 67500 | 2010 | A | 0 | 3 | 162 | H | 9.5 | 0 | 1 | 4 | -1 | 73 | M | 5 | 2 | 285 | 165 | A | 1 | 1 | 1 | 1 | 1 | 8 | 8 | 8 | N | N | 8 | 9 | 5 | 5 | N | 8 | 3 | 80.6 | 3 | 59.5 | 3 | 80.6 | 3 | 59.5 | 108000 | 2030 | 3.0578 | 3 | NR | -1 | -1 | _ | 1607 | 1703 | 1611 | Y |  | 28203 | 0 | 0 | 0 | 0 | 0 | 3 | 1 | 1 | 0 | 0 | P | I | 1 |  |  | 100 | 0:10 | -95:45:43.25 | 0:10 | -095:45:43.25 | 2001 | 4000000 | 801332.3278 | 316099.5176 |  | <Collection> | <Collection>
46711194 | 502 | 2006 | 26927 | 0604 0757EX | 0604 0000 | 7.57 | 6 | 5 | 11 | 4 | 7570 | 270 | U.S. 270 | U.S. 270 | E | CREEK | 3-52' P/S CONC. BEAM SPANS, SK. 45 DEG. R.F. | 1 | 7.8 MI S JCT S.H. 33 | 85.8 | 0 | 2 | 1 | 1 | 5 | 328.05 | 39 | C | 1 | 1 | 1 | 2 | 2400 | 2010 | A | 45 | 3 | 39 | N | 0 | 0 | 1 | 2 | -1 | 38 | M | 5 | 2 | 163 | 41.5 | A | 1 | 1 | 1 | 1 | 9 | 7 | 8 | 8 | 8 | N | 7 | 7 | N | 5 | 9 | 8 | 3 | 47 | 3 | 35.1 | 3 | 35.1 | 3 | 26 | 3840 | 2030 | 112.976 | 3 | NR | 65 | -1 | _ | -1 | -1 | -1 | _ |  | 26927 | 0 | 0 | 0 | 0 | 1 | 0 | 1 | 1 | 0 | 0 | P | I | 1 |  | 0604F0757EX | 100 | 0:44 | -98:23:35.23 | 0:44 | -098:23:35.2297 | 2001 | 4000000 | 564444.4578 | 266724.9604 |  | <Collection> | <Collection>
46711195 | 502 | 2006 | 26928 | 0604 0716EX | 0604 0000 | 7.16 | 6 | 5 | 11 | 4 | 7160 | 270 | U.S. 270 | U.S. 270 | E | CREEK | 3-65' P/S CONC. BEAM SPANS | 1 | 7.4 MI S JCT S.H. 33 | 86 | 0 | 2 | 1 | 1 | 5 | 328.05 | 39 | C | 1 | 1 | 1 | 2 | 2400 | 2010 | A | 0 | 3 | 39 | N | 0 | 0 | 1 | 2 | -1 | 38 | M | 5 | 2 | 198.5 | 41.5 | A | 1 | 1 | 1 | 1 | 2 | 7 | 8 | 8 | 8 | N | 8 | 7 | N | 5 | 8 | 9 | 3 | 58 | 3 | 42 | 3 | 43 | 3 | 31 | 3840 | 2030 | 112.976 | 3 | NR | 65 | -1 | _ | -1 | -1 | -1 | _ |  | 26928 | 0 | 0 | 0 | 0 | 1 | 0 | 1 | 1 | 0 | 0 | P | I | 1 |  | 0604F0716EX | 100 | 0:45 | -98:23:35.26 | 0:45 | -098:23:35.2611 | 2001 | 4000000 | 564446.1642 | 267360.3857 |  | <Collection> | <Collection>
46711196 | 502 | 2000 | 25862 | 5586T1369SX | 5586 0000 | 13.69 | 55 | 4 | 109 | 86 | 13690 | 0 | _ | KILPATRICK TP EB | S | DEER CREEK TRIB. | 2-100 PC BEAM SPANS | 1 | 121.43 | 99.9 | 0 | 8 | 1 | 1 | 5 | 328.05 | 38 | U | 31 | 31 | 1 | 12 | 10000 | 2010 | 5 | 0 | 2 | 38 | N | 0 | 0 | 1 | 2 | -1 | 38 | M | 5 | 2 | 200 | 41.01 | A | 1 | 1 | 1 | 1 | 1 | 8 | 8 | 8 | 8 | N | 8 | 6 | N | 5 | 8 | 8 | 1 | 49.1 | 1 | 36 | 1 | 27 | 1 | 20 | 16000 | 2030 | 0.2 | 0 | NR | 70 | N | N | -1 | -1 | -1 | N |  | 25862 | 0 | 0 | 0 | 0 | 1 | 0 | 1 | 1 | 0 | 0 | P | I | 1 |  | 5586T1313SX | 100 | 35:37 | -97:40:09.09 | 0:37 | -097:40:09.0904 | 2001 | 4000000 | 629966.9643 | 252592.4276 |  | <Collection> | <Collection>
46711197 | 502 | 2000 | 25863 | 5586T1369NX | 5586 N0000 | 13.69 | 55 | 4 | 109 | 86 | 13690 | 0 | _ | KILPATRICK TP WB | N | DEER CREEK TRIB. | 2-100' PC BEAM SPANS | 1 | 121.43WB | 99.9 | 0 | 8 | 1 | 1 | 5 | 328.05 | 38 | U | 31 | 31 | 1 | 12 | 10000 | 2010 | 5 | 0 | 2 | 38 | N | 0 | 0 | 1 | 2 | -1 | 38 | M | 5 | 2 | 200 | 41.01 | A | 1 | 1 | 1 | 1 | 1 | 7 | 8 | 7 | 8 | N | 7 | 6 | N | 5 | 8 | 8 | 1 | 49.1 | 1 | 36 | 1 | 27 | 1 | 20 | 16000 | 2030 | 0.2 | 0 | NR | 70 | N | N | -1 | -1 | -1 | N |  | 25863 | 0 | 0 | 0 | 0 | 1 | 0 | 1 | 1 | 0 | 0 | P | I | 1 |  | 5586T1313NX | 100 | 0:37 | -97:40:09.14 | 0:37 | -097:40:09.1425 | 2001 | 4000000 | 629965.5798 | 252627.2551 |  | <Collection> | <Collection>
46711199 | 502 | 2000 | 25864 | 5586T1397 X | 5586 0000 | 13.97 | 55 | 4 | 109 | 86 | 13970 | 0 | KILPATRICK TP UNDER | COUNTY LINE RD. |  | KILPATRICK TP UNDER | 2-108' PC BEAM SPANS | 2 | 121.17 | 91.4 | 0 | 8 | 1 | 1 | 1 | 17.67 | 38 | U | 31 | 31 | 1 | 12 | 20000 | 2010 | 5 | 23 | 2 | 76 | H | 16 | 20 | 1 | 4 | -1 | 76 | M | 5 | 2 | 216 | 31 | A | 1 | 1 | 1 | 1 | 1 | 8 | 8 | 8 | N | N | 8 | 5 | 6 | 5 | N | 8 | 2 | 49.1 | 2 | 36 | 2 | 27 | 2 | 20 | 32000 | 2030 | 2 | 0 | NR | NR | N | N | 1907 | 2008 | 1708 | Y |  | 25864 | N | 0 | 0 | 0 | 1 | 0 | 1 | 1 | 0 | 0 | P | I | 1 |  | 5586T1397 X | 100 | 0:37 | -97:40:26.29 | 0:37 | -097:40:26.2864 | 2001 | 4000000 | 629534.3517 | 252554.2763 |  | <Collection> | <Collection>
46711201 | 502 | 2000 | 25865 | 0943T0128 X | 0943 0000 | 1.28 | 9 | 4 | 17 | 43 | 1280 | 0 | KILPATRICK TP UNDER | NW 122ND ST. |  | KILPATRICK TP UNDER | 2-108' PC BEAM SPANS | 2 | 119.9 | 91.4 | 0 | 8 | 1 | 1 | 1 | 17.33 | 38 | U | 31 | 31 | 1 | 12 | 19700 | 2010 | 5 | 23 | 2 | 76 | H | 25 | 20 | 1 | 2 | -1 | 76 | M | 5 | 2 | 216 | 30.97 | A | 1 | 1 | 1 | 1 | 1 | 8 | 8 | 8 | N | N | 8 | 5 | 7 | 5 | N | 8 | 2 | 49.1 | 2 | 36 | 2 | 27 | 2 | 20 | 31520 | 2030 | 2 | 0 | NR | NR | N | N | 1810 | 1907 | 1704 | Y |  | 25865 | N | 0 | 0 | 0 | 1 | 0 | 1 | 1 | 0 | 0 | P | I | 1 |  | 0943T0128 X | 100 | 0:36 | -97:41:16.05 | 0:36 | -097:41:16.0464 | 2001 | 4000000 | 628287.2936 | 250921.8104 |  | <Collection> | <Collection>
46711202 | 502 | 2000 | 25867 | 0943T0229EX | 0943 0000 | 2.29 | 9 | 4 | 17 | 43 | 2290 | 0 | KILPATRICK TP NB | KILPATRICK TP NB | E | S.H. 3 UNDER | 56'-115'-56'-PC BEAM SPANS | 1 | 118.87NB | 92.9 | 2 | 8 | 1 | 1 | 1 | 328.05 | 50 | U | 31 | 31 | 1 | 12 | 10450 | 2010 | 5 | 30 | 3 | 50 | H | 14.5 | 0 | 1 | 3 | -1 | 50 | M | 5 | 2 | 227 | 52.7 | A | 1 | 1 | 1 | 1 | 1 | 7 | 8 | 7 | N | N | 7 | 4 | 2 | 5 | N | 8 | 1 | 49.1 | 1 | 36 | 1 | 27 | 1 | 20 | 16720 | 2030 | 2 | 0 | NR | 70 | N | N | 1608 | 1806 | 1608 | Y |  | 25867 | N | 0 | 0 | 0 | 1 | 0 | 1 | 1 | 0 | 0 | P | I | 1 |  | 0943T0229EX | 99.7805 | 0:35 | -97:41:19.49 | 0:35 | -097:41:19.4906 | 2001 | 4000000 | 628205.883 | 249292.4445 |  | <Collection> | <Collection>
46710748 | 502 | 2010 | 28280 | 57N3849E0200004 |  |  | 57 | 8 | 113 | 0 | 400 | N3849 | N3849 | N3849 |  | SAND CREEK | 4-100' PCB SPANS | 1 | 3.6 MI N OKESA | 96.8 | 0 | 4 | 1 | 1 | 5 | 328.05 | 99 | D | 2 | 2 | 0 | 9 | 100 | 2010 | 5 | 0 | 4 | 32.75 | N | 0 | 0 | 1 | 2 | -1 | 32.75 | M | 5 | 2 | 402.5 | 35 | A | 0 | 0 | 0 | 0 | 9 | 8 | 8 | 8 | 8 | N | 8 | N | N | 5 | 8 | 8 | 1 | 110.1 | 1 | 71.6 | 1 | 99 | 1 | 61.2 | 160 | 2030 | 33.7962 | _ | NR | -1 | -1 | _ | -1 | -1 | -1 | _ |  | 28280 | 0 | 0 | 0 | 0 | 0 | 8 | 8 | 1 | 0 | 0 | P | I | 0 |  | -1 | 100 | 36:43 | -96:08:05 | -1 | 1 | 2001 | 4000000 | 766661.5684 | 376281.2189 |  | <Collection> | <Collection>
46710751 | 502 | 2012 | 28925 | 57N3650E0240002 |  |  | 57 | 8 | 113 | 0 | 200 | 3650 | N3650 | N3650 |  | CLEAR CREEK | 70'-70'-70' CONCRETE BEAM SPANS | 1 | 8W OF PAWHUSKA | 99.7 | 0 | 4 | 1 | 1 | 5 | 328.05 | 32 |  | 2 | 2 | 0 | 9 | 412 | 2010 | 5 | 0 | 1 | 32.25 | N | 0 | 0 | 1 | 2 | -1 | 32 | M | 5 | 2 | 210 | 34.42 | A | 1 | 1 | 1 | 1 | 2 | 8 | 8 | 8 | 8 | N | 8 | 6 | N | 5 | 8 | 7 | 1 | 70.5 | 1 | 42.3 | 1 | 57.6 | 1 | 34.6 | 659 | 2030 | 17.3809 | _ | NR | -1 | N | N | NO | -1 | -1 | N |  | 28925 | 0 | 0 | 0 | 0 | 0 | 8 | 8 | 1 | 0 | 0 | P | I | 0 |  |  | 100 | 0:40 | -96:29:34.76 | -1 | 1 | 2001 | 4000000 | 734734.412 | 370406.8902 |  | <Collection> | <Collection>
46710753 | 502 | 1990 | 22685 | 3408 0860 X | 3408 0000 | 8.6 | 34 | 7 | 67 | 8 | 8600 | 81 | U.S. 81 | U.S. 81 |  | UP R.R. & COW CREEK | 10 - 101' PC BEAM SPANS | 1 | 8.7 MI N JCT US70 | 87.2 | 0 | 2 | 1 | 1 | 7 | 328.05 | 44 | C | 1 | 1 | 1 | 2 | 3100 | 2010 | 5 | 0 | 10 | 44 | R | 14.8 | 0 | 1 | 2 | -1 | 44 | M | 5 | 2 | 1011.14 | 46 | A | 1 | 1 | 1 | 1 | 3 | 7 | 7 | 7 | 7 | N | 7 | 7 | N | 5 | 8 | 8 | 1 | 84.2 | 1 | 59.5 | 1 | 48.9 | 1 | 35.4 | 4960 | 2030 | 85 | 3 | [9 empty] | 22685 | 0 | 0 | 0 | 0 | 0 | 8 | 1 | 1 | 0 | 0 | P | I | 1 |  | 3408 0860 X | 99.7266 | 0:17 | -97:57:41.48 | 0:17 | -097:57:41.481 | 2001 | 4000000 | 603543.0231 | 104680.0148 |  | <Collection> | <Collection> | bar: NR to N
46710754 | 502 | 1995 | 24201 | 3402 0758 X | 3402 0000 | 7.58 | 34 | 7 | 67 | 2 | 7580 | 70 | U.S. 70 | U.S. 70 |  | BEAVER CREEK | 2 - 100', 80' PC BEAM SPAN WITH 6.0' SIDEWALK ON RIGHT SIDE | 1 | 7.7 MI E COTTON C/L | 94.5 | 0 | 2 | 1 | 5 | 5 | 328.05 | 40 | C | 1 | 1 | 0 | 6 | 2600 | 2010 | 5 | 0 | 3 | 40 | N | 0 | 0 | 1 | 2 | -1 | 40 | M | 5 | 2 | 282.15 | 48 | A | 1 | 1 | 1 | 1 | 2 | 7 | 8 | 8 | 7 | N | 8 | 6 | N | 5 | 8 | 8 | 1 | 80 | 1 | 36 | 1 | 44.4 | 1 | 21.6 | 4160 | 2030 | 45 | 3 | [9 empty] | 24201 | 0 | 0 | 0 | 0 | 0 | 8 | 1 | 1 | 0 | 1.829 | P | I | 1 |  | 3402 0758 X | 99.8901 | 0:10 | -98:00:27.67 | 0:10 | -098:00:27.670 | 2001 | 4000000 | 599291.2616 | 91555.6345 |  | <Collection> | <Collection> | bar: NR to N
46710755 | 502 | 1995 | 24202 | 3402 0767 X | 3402 0000 | 7.67 | 34 | 7 | 67 | 2 | 7670 | 70 | U.S. 70 | U.S. 70 |  | BEAVER CREEK O'FLOW | 80' - 5 100' -80' PC BEAM WITH 6' SIDEWALK ON RIGHT | 1 | 7.8 MI E COTTON C/L | 94.5 | 0 | 2 | 1 | 5 | 9 | 328.05 | 40 | C | 1 | 1 | 0 | 6 | 2600 | 2010 | 5 | 0 | 7 | 40 | N | 0 | 0 | 1 | 2 | -1 | 40 | M | 5 | 2 | 662.07 | 48 | A | 1 | 1 | 1 | 1 | 3 | 8 | 8 | 8 | 7 | N | 8 | 6 | N | 5 | 8 | 8 | 1 | 80 | 1 | 36 | 1 | 44.4 | 1 | 21.6 | 4160 | 2030 | 45 | 3 | [9 empty] | 24202 | 0 | 0 | 0 | 0 | 0 | 8 | 1 | 1 | 0 | 1.829 | P | I | 1 |  | 3402 0767 X | 97.5557 | 0:10 | -98:00:22.46 | 0:10 | -098:00:22.458 | 2001 | 4000000 | 599424.6916 | 91552.852 |  | <Collection> | <Collection> | bar: NR to N
46710756 | 502 | 1996 | 24476 | 5228 0824 X | 5228 0000 | 8.24 | 52 | 4 | 103 | 28 | 8240 | 177 | U.S. 177 | U.S. 177 |  | SALT FK ARK RVR O'FLOW | 6-70' P.C.BEAM SPANS W/ TR-3 TRAFFIC RAILS | 1 | 8.3 MI N JCT SH15 W | 84.8 | 0 | 2 | 1 | 1 | 5 | 328.05 | 40 | C | 1 | 1 | 0 | 6 | 5400 | 2010 | 5 | 0 | 6 | 40 | N | 0 | 0 | 1 | 2 | -1 | 40 | M | 5 | 2 | 422.9 | 42.17 | A | 1 | 1 | 1 | 1 | 2 | 8 | 8 | 6 | 6 | N | 6 | 5 | N | 5 | 9 | 8 | 1 | 73.6 | 1 | 49.1 | 1 | 45.2 | 1 | 32.8 | 8640 | 2030 | 55 | 3 | NR | 65 | N | N | -1 | -1 | -1 | N |  | 24476 | 0 | 0 | 0 | 0 | 0 | 0 | 1 | 1 | 0 | 0 | P | I | 1 |  | 5228 0824 X | 99.4163 | 0:35 | -97:04:38.28 | 0:35 | -097:04:38.28 | 2001 | 4000000 | 682579.1659 | 360837.3974 |  | <Collection> | <Collection>
46710904 | 502 | 1997 | 25021 | 5228 0231 X | 5228 0000 | 2.31 | 52 | 4 | 103 | 28 | 2310 | 177 | U.S. 177 | U.S. 177 |  | RED ROCK CREEK O'FLOW | 3-90' P.C. BEAM SPANS W/ TR-3 TRAFFIC RAILS | 1 | 2.4 MI N JCT SH15 W | 89.6 | 0 | 2 | 1 | 1 | 9 | 328.05 | 40 | C | 1 | 1 | 0 | 6 | 4000 | 2010 | 5 | 0 | 3 | 40 | N | 0 | 0 | 1 | 2 | -1 | 40 | M | 5 | 2 | 272 | 42.17 | A | 1 | 1 | 1 | 1 | 3 | 8 | 8 | 8 | 9 | N | 8 | 6 | N | 5 | 8 | 8 | 1 | 80 | 1 | 56 | 1 | 47 | 1 | 34 | 6400 | 2030 | 55 | 3 | NR | 65 | N | N | -1 | -1 | -1 | N |  | 25021 | 0 | 0 | 0 | 0 | 0 | 0 | 1 | 1 | 0 | 0 | P | I | 1 |  | 5228 0231 X | 99.9567 | 0:30 | -97:04:25.35 | 0:30 | -097:04:25.35 | 2001 | 4000000 | 682989.8957 | 351289.2353 |  | <Collection> | <Collection>
46710905 | 502 | 2001 | 25580 | 3404 1833 X | 3404 0000 | 18.33 | 34 | 7 | 67 | 4 | 18330 | 70 | U.S. 70 | U.S. 70 |  | MUD CREEK | 3 - 80' PC BEAM SPANS | 1 | 18.4 MI E JCT US81 | 92.6 | 0 | 2 | 1 | 1 | 5 | 328.05 | 40 | C | 1 | 1 | 0 | 6 | 1200 | 2010 | A | 0 | 3 | 40 | N | 0 | 0 | 1 | 2 | -1 | 40 | M | 5 | 2 | 240.2 | 42.2 | A | 1 | 1 | 1 | 1 | 3 | 8 | 8 | 8 | 8 | N | 7 | 7 | N | 5 | 8 | 8 | 1 | 44 | 1 | 31 | 1 | 24.5 | 1 | 18.6 | 1920 | 2030 | 74 | 3 | [9 empty] | 25580 | 0 | 0 | 0 | 0 | 0 | 8 | 8 | 1 | 0 | 0 | P | I | 1 |  | 3404 1833 X | 99.3164 | 0:10 | -97:39:38.28 | 0:10 | -097:39:38.275 | 2001 | 4000000 | 631293.5646 | 91594.4287 |  | <Collection> | <Collection> | bar: NR to N
46710906 | 502 | 2001 | 25581 | 3404 1850 X | 3404 0000 | 18.5 | 34 | 7 | 67 | 4 | 18500 | 70 | U.S. 70 | U.S. 70 |  | MUD CREEK O'FLOW | 5 - 56' PC BEAMS | 1 | 18.6 MI E JCT US81 | 95.6 | 0 | 2 | 1 | 1 | 9 | 328.05 | 40 | C | 1 | 1 | 0 | 6 | 1200 | 2010 | A | 0 | 5 | 40 | N | 0 | 0 | 1 | 2 | -1 | 40 | M | 5 | 2 | 280 | 42 | A | 1 | 1 | 1 | 1 | 3 | 8 | 8 | 7 | 8 | N | 7 | 7 | N | 5 | 8 | 8 | 1 | 72 | 1 | 42.9 | 1 | 55 | 1 | 33 | 1920 | 2030 | 74 | 3 | [9 empty] | 25581 | 0 | 0 | 0 | 0 | 0 | 8 | 8 | 1 | 0 | 0 | P | I | 1 |  | 3404 1850 X | 99.1278 | 0:10 | -97:39:27.32 | 0:10 | -097:39:27.317 | 2001 | 4000000 | 631574.2567 | 91595.0614 |  | <Collection> | <Collection> | bar: NR to N
46710907 | 502 | 2001 | 25582 | 3404 1870 X | 3404 0000 | 18.7 | 34 | 7 | 67 | 4 | 18700 | 70 | U.S. 70 | U.S. 70 |  | MUD CREEK O'FLOW | 4 - 56' PC BEAMS | 1 | 18.8 MI E JCT US81 | 95.6 | 0 | 2 | 1 | 1 | 9 | 328.05 | 40 | C | 1 | 1 | 0 | 6 | 1200 | 2010 | A | 0 | 4 | 40 | N | 0 | 0 | 1 | 2 | -1 | 40 | M | 5 | 2 | 224 | 42 | A | 1 | 1 | 1 | 1 | 3 | 8 | 8 | 8 | 8 | N | 8 | 7 | N | 5 | 8 | 8 | 1 | 72 | 1 | 42.9 | 1 | 55 | 1 | 33 | 1920 | 2030 | 74 | 3 | [9 empty] | 25582 | 0 | 0 | 0 | 0 | 0 | 8 | 8 | 1 | 0 | 0 | P | I | 1 |  | 3404 1870 X | 98.7774 | 0:10 | -97:39:15.55 | 0:10 | -097:39:15.553 | 2001 | 4000000 | 631875.7873 | 91596.108 |  | <Collection> | <Collection> | bar: NR to N
46711052 | 502 | 2003 | 27498 | 72E0680N4000009 |  |  | 72 | 8 | 143 | 0 | 900 | E0680 | FAU 8180 | FAU 8180 |  | HAIKEY CREEK | 100' PC BEAM SPAN | 1 | 9300 E. 91ST ST. | 92.9 | 0 | 5 | 1 | 1 | 5 | 328.05 | 65 | I | 4 | 4 | 0 | 17 | 17700 | 2010 | 5 | 0 | 1 | 65 | N | 0 | 0 | 1 | 5 | -1 | 65 | M | 5 | 2 | 100 | 82 | A | 1 | 1 | 0 | 0 | 2 | 7 | 8 | 8 | 8 | N | 8 | 4 | N | 5 | 8 | 8 | 1 | 95.2 | 1 | 39 | 1 | 88.6 | 1 | 34.8 | 28320 | 2030 | 4.828 | 3 | NR | 45 | N | N | N | N | N | N |  | 27498 | 0 | 0 | 0 | 0 | 1 | 0 | 8 | 1 | 1.676 | 1.676 | P | I | 0 |  | 72E0680N4000009 | 99.993 | 0:02 | -95:52:17.27 | 0:02 | -095:52:17.27 | 2001 | 4000000 | 791798.6053 | 301403.3338 |  | <Collection> | <Collection>
46711204 | 502 | 2000 | 25868 | 0943T0229WX | 0943 W0000 | 2.29 | 9 | 4 | 17 | 43 | 2290 | 0 | KILPATRICK TP SB | KILPATRICK TP SB | W | S.H. 3 UNDER | 56'-115'-56' PC BEAM SPANS | 1 | 118.87SB | 95 | 2 | 8 | 1 | 1 | 1 | 328.05 | 38 | U | 31 | 31 | 1 | 12 | 10450 | 2010 | 5 | 30 | 3 | 38 | H | 14.5 | 0 | 1 | 2 | -1 | 38 | M | 5 | 2 | 227.83 | 41 | A | 1 | 1 | 1 | 1 | 1 | 7 | 8 | 7 | N | N | 7 | 6 | 2 | 5 | N | 8 | 1 | 49.1 | 1 | 36 | 1 | 27 | 1 | 20 | 16720 | 2030 | 2 | 3 | NR | 70 | N | N | 1605 | 1902 | 1806 | Y |  | 25868 | N | 0 | 0 | 0 | 1 | 0 | 1 | 1 | 0 | 0 | P | I | 1 |  | 0943T0229WX | 99.3255 | 0:35 | -97:41:21.02 | 0:35 | -097:41:21.0165 | 2001 | 4000000 | 628167.3048 | 249312.9562 |  | <Collection> | <Collection>
46711207 | 502 | 2000 | 25869 | 0943T0331 X | 0943 0000 | 3.31 | 9 | 4 | 17 | 43 | 3310 | 0 | KILPATRICK TP UNDER | BRITTON RD. |  | KILPATRICK TP UNDER | 110'-120' PC BEAM SPANS | 2 | 117.88 | 86.4 | 0 | 8 | 1 | 1 | 1 | 17.33 | 50 | U | 31 | 31 | 1 | 12 | 20900 | 2010 | 5 | 0 | 2 | 100 | H | 16 | 20 | 1 | 2 | -1 | 100 | M | 5 | 2 | 230 | 31 | A | 1 | 1 | 1 | 0 | 2 | 7 | 8 | 8 | N | N | 8 | 5 | 6 | 5 | N | 8 | 1 | 49.1 | 1 | 36 | 1 | 27 | 1 | 20 | 33440 | 2030 | 2 | 0 | NR | NR | N | N | 1708 | 1803 | 1704 | Y |  | 25869 | N | 0 | 0 | 0 | 0 | 0 | 1 | 1 | 0 | 0 | P | I | 1 |  | 0943T0331 X | 100 | 0:34 | -97:41:21.8 | 0:34 | -097:41:21.8029 | 2001 | 4000000 | 628152.763 | 247678.2602 |  | <Collection> | <Collection>
46711209 | 502 | 2000 | 25870 | 0943T0431 X | 0943 0000 | 4.31 | 9 | 4 | 17 | 43 | 4310 | 0 | KILPATRICK TP UNDER | WILSHIRE BLVD. |  | KILPATRICK TP UNDER | 2-108' PC BEAM SPANS | 2 | 116.87 | 86.4 | 0 | 8 | 1 | 1 | 1 | 17.67 | 50 | U | 31 | 31 | 1 | 12 | 22700 | 2010 | 5 | 0 | 2 | 100 | H | 12 | 20 | 1 | 6 | -1 | 100 | M | 5 | 2 | 216 | 31 | A | 1 | 1 | 1 | 1 | 2 | 7 | 8 | 8 | N | N | 8 | 5 | 6 | 5 | N | 8 | 1 | 49.1 | 1 | 36 | 1 | 27 | 1 | 20 | 36320 | 2030 | 2 | 1 | NR | NR | N | N | 1708 | 1807 | 1708 | Y |  | 25870 | N | 0 | 0 | 0 | 1 | 0 | 1 | 1 | 0 | 0 | P | I | 1 |  | 0943T0431 X | 100 | 0:33 | -97:41:21.91 | 0:33 | -097:41:21.9092 | 2001 | 4000000 | 628155.1237 | 246057.1563 |  | <Collection> | <Collection>
46711210 | 502 | 2000 | 25871 | 0943T0455EX | 0943 0000 | 4.55 | 9 | 4 | 17 | 43 | 4550 | 0 | _ | KILPATRICK TP SB | E | N. CANADIAN RIVER | 23-135', 1-106', PC BEAM SPANS | 1 | 116.33SB | 99.9 | 0 | 8 | 1 | 1 | 5 | 328.05 | 38 | U | 31 | 31 | 1 | 12 | 11350 | 2010 | 5 | 30 | 24 | 38 | N | 0 | 0 | 1 | 2 | -1 | 38 | M | 5 | 2 | 3141.96 | 41 | A | 1 | 1 | 1 | 1 | 1 | 7 | 8 | 7 | 9 | N | 7 | 6 | N | 5 | 9 | 8 | 1 | 49.1 | 1 | 36 | 1 | 27 | 1 | 20 | 18160 | 2030 | 0.2 | 0 | NR | 70 | N | N | -1 | -1 | -1 | N |  | 25871 | 0 | 0 | 0 | 0 | 1 | 0 | 1 | 1 | 0 | 0 | P | I | 1 |  | 0943T0455EX | 99.9468 | 0:33 | -97:41:21.36 | 0:33 | -097:41:21.3557 | 2001 | 4000000 | 628170.0815 | 245681.2668 |  | <Collection> | <Collection>
46711211 | 502 | 2000 | 25872 | 0943T0455WX | 0943 W0000 | 4.55 | 9 | 4 | 17 | 43 | 4550 | 0 | _ | KILPATRICK TP SB | W | N. CANADIAN RIVER | 23-135', 1-106' PC BEAM SPANS | 1 | 116.33NB | 99.9 | 0 | 8 | 1 | 1 | 5 | 328.05 | 38 | U | 31 | 31 | 1 | 12 | 11350 | 2010 | 5 | 30 | 24 | 38 | N | 0 | 0 | 1 | 2 | -1 | 38 | M | 5 | 2 | 3141.96 | 41 | A | 1 | 1 | 1 | 1 | 1 | 7 | 8 | 8 | N | N | 8 | 6 | N | 5 | 9 | 8 | 1 | 49.1 | 1 | 36 | 1 | 27 | 1 | 36 | 18160 | 2030 | 0.2 | 0 | NR | 70 | N | N | -1 | -1 | -1 | N |  | 25872 | 0 | 0 | 0 | 0 | 1 | 0 | 1 | 1 | 0 | 0 | P | I | 1 |  | 0943T0455WX | 99.9468 | 0:33 | -97:41:19.98 | 0:33 | -097:41:19.9774 | 2001 | 4000000 | 628204.9567 | 245661.2981 |  | <Collection> | <Collection>
46711212 | 502 | 2000 | 25873 | 0943T0591EX | 0943 0000 | 5.91 | 9 | 4 | 17 | 43 | 5910 | 0 | _ | KILPATRICK TP SB | E | N. CANADIAN RIVER O'FLOW | 19-106' PCBM SPANS | 1 | 115.08SB | 99.9 | 0 | 8 | 1 | 1 | 9 | 328.05 | 38 | U | 31 | 31 | 1 | 12 | 11350 | 2010 | 5 | 0 | 19 | 38 | N | 0 | 0 | 1 | 2 | -1 | 38 | M | 5 | 2 | 1999.64 | 41 | A | 1 | 1 | 1 | 1 | 1 | 7 | 8 | 8 | 9 | N | 8 | 6 | N | 5 | 9 | 8 | 1 | 49.1 | 1 | 36 | 1 | 27 | 1 | 20 | 18160 | 2030 | 0.2 | 0 | NR | 70 | N | N | -1 | -1 | -1 | N |  | 25873 | 0 | 0 | 0 | 0 | 1 | 0 | 1 | 1 | 0 | 0 | P | I | 1 |  | 0943T0591EX | 100 | 0:32 | -97:41:50.8 | 0:32 | -097:41:50.8036 | 2001 | 4000000 | 627434.9587 | 243655.7744 |  | <Collection> | <Collection>
46711213 | 502 | 2000 | 25874 | 0943T0591WX | 0943 W0000 | 5.91 | 9 | 4 | 17 | 43 | 5910 | 0 | _ | KILPATRICK TP NB | W | N. CANADIAN RIVER O'FLOW | 19-106' PCBM SPANS | 1 | 115.08NB | 99.9 | 0 | 8 | 1 | 1 | 9 | 328.05 | 38 | U | 31 | 31 | 1 | 12 | 11350 | 2010 | 5 | 0 | 19 | 38 | N | 0 | 0 | 1 | 2 | -1 | 38 | M | 5 | 2 | 1999.63 | 41 | A | 1 | 1 | 1 | 1 | 1 | 7 | 8 | 7 | 9 | N | 7 | 6 | N | 5 | 9 | 8 | 3 | 49.1 | 3 | 36 | 3 | 27 | 3 | 20 | 18160 | 2030 | 0.2 | 0 | NR | 70 | N | N | -1 | -1 | -1 | N |  | 25874 | 0 | 0 | 0 | 0 | 1 | 0 | 1 | 1 | 0 | 0 | P | I | 1 |  | 0943T0591WX | 100 | 0:32 | -97:41:49.43 | 0:32 | -097:41:49.4260 | 2001 | 4000000 | 627469.4169 | 243655.5469 |  | <Collection> | <Collection>
46710757 | 502 | 1996 | 24477 | 5228 0878 X | 5228 0000 | 8.78 | 52 | 4 | 103 | 28 | 8780 | 177 | U.S. 177 | U.S. 177 |  | SALT FK ARK RVR O'FLOW | 6-70' P.C. BEAM SPANS W/ TR-3 TRAFFIC RAILS | 1 | 8.8 MI N JCT SH15 W | 84.8 | 0 | 2 | 1 | 1 | 5 | 328.05 | 40 | C | 1 | 1 | 0 | 6 | 5400 | 2010 | 5 | 0 | 6 | 40 | N | 0 | 0 | 1 | 2 | -1 | 40 | M | 5 | 2 | 422.9 | 42.17 | A | 1 | 1 | 1 | 1 | 3 | 8 | 8 | 8 | 8 | N | 8 | 5 | N | 5 | 9 | 8 | 1 | 110.1 | 1 | 35.7 | 1 | 24.8 | 1 | 19.8 | 8640 | 2030 | 55 | 3 | NR | 65 | N | N | -1 | -1 | -1 | N |  | 24477 | 0 | 0 | 0 | 0 | 0 | 0 | 1 | 1 | 0 | 0 | P | I | 1 |  | 5228 0878 X | 99.9646 | 0:35 | -97:04:38.29 | 0:35 | -097:04:38.29 | 2001 | 4000000 | 682571.3559 | 361647.4663 |  | <Collection> | <Collection>
46710758 | 502 | 1997 | 25020 | 5228 0215 X | 5228 0000 | 2.15 | 52 | 4 | 103 | 28 | 2150 | 177 | U.S. 177 | U.S. 177 |  | RED ROCK CREEK | 5-90' P.C. BEAM SPANS SKEW 60 DEG LF W/ TR-3 TRAFFIC RAILS | 1 | 2.3 MI N JCT SH15 W | 89.6 | 0 | 2 | 1 | 1 | 5 | 328.05 | 40 | C | 1 | 1 | 0 | 6 | 4000 | 2010 | 5 | 30 | 3 | 40 | N | 0 | 0 | 1 | 2 | -1 | 40 | M | 5 | 2 | 453.37 | 42.17 | A | 1 | 1 | 1 | 1 | 3 | 7 | 8 | 8 | 6 | N | 8 | 6 | N | 5 | 8 | 8 | 1 | 80 | 1 | 56 | 1 | 47 | 1 | 34 | 6400 | 2030 | 55 | 3 | NR | 65 | N | N | -1 | -1 | -1 | N |  | 25020 | 0 | 0 | 0 | 0 | 0 | 0 | 1 | 1 | 0 | 0 | P | I | 1 |  | 5228 0215 X | 99.9759 | 0:30 | -97:04:25.04 | 0:30 | -097:04:25.04 | 2001 | 4000000 | 683000.1696 | 351014.4516 |  | <Collection> | <Collection>
46710762 | 502 | 1987 | 21617 | 61N3950E1340003 |  |  | 61 | 2 | 121 | 0 | 300 | N3950 | N3950 | N3950 |  | SCIPIO CREEK | 100' PREST CONC BM SPAN | 1 | 1. N 1.5 W OF SCIPIO | 100 | 0 | 4 | 1 | 1 | 5 | 328.05 | 26 | D | 2 | 2 | 0 | 9 | 100 | 2010 | 5 | 0 | 1 | 26.7 | N | 0 | 0 | 1 | 2 | -1 | 20 | M | 5 | 2 | 102.5 | 28.4 | A | 1 | 1 | 1 | 1 | 2 | 7 | 8 | 7 | 8 | N | 7 | 6 | N | 5 | 9 | 8 | 2 | 49.1 | 2 | 36 | 2 | 27 | 2 | 20.1 | 160 | 2030 | 6 | 3 | NR | NR | N | N | -1 | -1 | -1 | N |  | 21617 | 0 | 0 | 0 | 0 | 0 | 0 | 0 | 1 | 0 | 0 | P | I | 0 |  | 61N3950E1340003 | 100 | 0:04 | -95:59:02.59 | 0:04 | -095:59:02.59 | 2001 | 4000000 | 783828.8528 | 194320.734 |  | <Collection> | <Collection>
46710763 | 502 | 1987 | 21620 | 61N3950E1600004 |  |  | 61 | 2 | 121 | 0 | 400 | N3950 | N3950 | N3950 |  | NORTH BOGGY CREEK | 100' PREST CONC BEAM SPAN | 1 | 4.5 W 2. S OF KIOWA | 100 | 0 | 4 | 1 | 1 | 5 | 328.05 | 26 | D | 2 | 2 | 0 | 9 | 100 | 2010 | 5 | 30 | 1 | 26.7 | N | 0 | 0 | 1 | 2 | -1 | 22 | M | 5 | 2 | 103 | 28.3 | A | 1 | 1 | 1 | 1 | 3 | 7 | 8 | 7 | 6 | N | 7 | 6 | N | 5 | 6 | 8 | 2 | 49.1 | 2 | 36 | 2 | 27 | 2 | 20.1 | 160 | 2030 | 5 | 3 | NR | N | N | N | -1 | -1 | -1 | N |  | 21620 | 0 | 0 | 0 | 0 | 0 | 0 | 0 | 1 | 0 | 0 | P | I | 0 |  | 61N3950E1600004 | 99.7071 | 0:41 | -95:59:12.78 | 0:41 | -095:59:12.78 | 2001 | 4000000 | 784426.9069 | 152172.8884 |  | <Collection> | <Collection>
46710908 | 502 | 2000 | 26443 | 5220 1062 X | 5220 0000 | 10.62 | 52 | 4 | 103 | 20 | 10620 | 15 | S.H. 15 | S.H. 15 |  | LONG BRANCH CREEK | 3 -39' P.C. BEAM SPANS SK 60 DEG. RF W/ TR-3 TRAFFIC RAILS | 1 | 1.4 MI W OF JCT US 177 | 95.9 | 0 | 3 | 1 | 1 | 5 | 328.05 | 39.37 | B | 1 | 1 | 0 | 7 | 810 | 2010 | A | 30 | 3 | 39.37 | N | 0 | 0 | 1 | 2 | -1 | 38 | M | 5 | 2 | 121.72 | 41.53 | A | 1 | 1 | 1 | 1 | 2 | 7 | 8 | 8 | 8 | N | 6 | 7 | N | 5 | 8 | 8 | 1 | 51 | 1 | 30 | 1 | 40 | 1 | 24 | 1296 | 2030 | 4.989 | 3 | NR | 65 | N | N | -1 | -1 | -1 | N |  | 26443 | 0 | 0 | 0 | 0 | 0 | 0 | 1 | 1 | 0 | 0 | P | I | 1 |  | 5220 1062 X | 98.9066 | 0:28 | -97:05:33.75 | 0:28 | -097:05:33.75 | 2001 | 4000000 | 681321.0071 | 347631.1459 |  | <Collection> | <Collection>
46710909 | 502 | 2000 | 26444 | 5220 0632 X | 5220 0000 | 6.32 | 52 | 4 | 103 | 20 | 6320 | 15 | S.H. 15 | S.H. 15 |  | LEGEND CREEK | 3 -39' P.C. BEAM SPANS W/ TR-3 TRAFFIC RAILS | 1 | 6.5E OF JCT. U.S. 77 | 94.6 | 0 | 3 | 1 | 1 | 5 | 328.05 | 39.35 | B | 1 | 1 | 0 | 7 | 810 | 2010 | A | 0 | 3 | 39.35 | N | 0 | 0 | 1 | 2 | -1 | 38 | M | 5 | 2 | 121.72 | 41.53 | A | 1 | 1 | 1 | 1 | 3 | 7 | 8 | 8 | 8 | N | 6 | 7 | N | 5 | 8 | 8 | 1 | 51 | 1 | 30 | 1 | 40 | 1 | 24 | 1296 | 2030 | 38.6243 | 3 | NR | 65 | N | N | -1 | -1 | -1 | N |  | 26444 | 0 | 0 | 0 | 0 | 0 | 0 | 1 | 1 | 0 | 0 | P | I | 1 |  | 5220 0632 X | 98.1067 | 0:28 | -97:10:13.11 | 0:28 | -097:10:13.11 | 2001 | 4000000 | 674365.8964 | 347564.9843 |  | <Collection> | <Collection>
46710910 | 502 | 2001 | 26651 | 3404 2371 X | 3404 0000 | 23.71 | 34 | 7 | 67 | 4 | 23710 | 70 | U.S. 70 | U.S. 70 |  | LONG BRANCH CREEK | 1 - 100' PC BEAM SPAN | 1 | 0.5 MI W CARTER C/L | 99 | 0 | 2 | 1 | 1 | 5 | 328.05 | 39 | C | 1 | 1 | 0 | 6 | 2800 | 2010 | 5 | 0 | 1 | 39 | N | 0 | 0 | 1 | 2 | -1 | 39 | M | 5 | 2 | 102 | 39.37 | A | 1 | 1 | 1 | 1 | 3 | 7 | 8 | 8 | 8 | N | 8 | 5 | N | 5 | 9 | 8 | 1 | 65 | 1 | 40 | 1 | 37 | 1 | 26 | 4480 | 2030 | 0.16093 | _ | [9 empty] | 26651 | 0 | 0 | 0 | 0 | 0 | 0 | 1 | 1 | 0 | 0 | P | I | 1 |  | 3404 2371 X | 97.6418 | 0:10 | -97:34:16.72 | 0:10 | -097:34:16.720 | 2001 | 4000000 | 639523.24 | 93198.672 |  | <Collection> | <Collection> | bar: NR to N
46710911 | 502 | 2004 | 27383 | 5202 0012 X | 5202 0000 | 0.12 | 52 | 4 | 103 | 2 | 120 | 164 | S.H. 164 | S.H. 164 |  | WEST WARREN CREEK | 46' - 59' - 59' PC BEAM SPANS W/ 38.6' CLR.RDY. W/ TR-3 RAILS | 1 | .1E OF GARFIELD C/L | 90.8 | 0 | 3 | 1 | 1 | 5 | 328.05 | 38.6 | B | 1 | 1 | 0 | 6 | 620 | 2010 | A | 0 | 3 | 38.6 | N | 0 | 0 | 1 | 2 | -1 | 36 | M | 5 | 2 | 164.69 | 41.4 | A | 1 | 1 | 1 | 1 | 2 | 8 | 9 | 8 | 6 | N | 6 | 7 | N | 5 | 9 | 8 | 1 | 45 | 1 | 27 | 1 | 36 | 1 | 21.1 | 992 | 2030 | 57.9364 | 3 | NR | 40 | N | N | -1 | -1 | -1 | N |  | 27383 | 0 | 0 | 0 | 0 | 0 | 0 | 1 | 1 | 0 | 0 | P | I | 1 |  | 5202 0012 X | 99.9917 | 0:17 | -97:27:32.18 | 0:17 | -097:27:32.18 | 2001 | 4000000 | 648608.8274 | 326720.9075 |  | <Collection> | <Collection>
46710913 | 502 | 1990 | 22609 | 61N4185E1400000 |  |  | 61 | 2 | 121 | 0 | 0 | N4185 | N4185 | N4185 |  | ASH CREEK | 100' PREST CONC BM SPAN | 1 | 5.0 MI S OF BLOCKER | 100 | 0 | 4 | 1 | 1 | 5 | 328.05 | 26 | D | 2 | 2 | 0 | 9 | 100 | 2010 | 5 | 30 | 1 | 26 | N | 0 | 0 | 1 | 2 | -1 | 20 | M | 5 | 2 | 102.5 | 28 | A | 1 | 1 | 1 | 1 | 1 | 7 | 8 | 7 | 7 | N | 7 | 6 | N | 5 | 8 | 8 | 1 | 49.1 | 1 | 36 | 1 | 27 | 1 | 20.1 | 160 | 2030 | 5 | 3 | NR | 35 | N | N | -1 | -1 | -1 | N |  | 22609 | 0 | 0 | 0 | 0 | 0 | 0 | 0 | 1 | 0 | 0 | P | I | 0 |  | 61N4185E1400000 | 94.7183 | 0:59 | -95:34:08.32 | 0:59 | -095:34:08.32 | 2001 | 4000000 | 821895.8827 | 186023.3283 |  | <Collection> | <Collection>
46711063 | 502 | 2008 | 29996 | 72N3940E0630008 |  |  | 72 | 8 | 143 | 0 | 800 | N3940 | N3940 | N3940 |  | CHERRY CREEK | 75' PC BEAM SPAN | 1 | 4800 S ELWOOD | 81.8 | 0 | 5 | 1 | 1 | 5 | 328.05 | 30 | I | 4 | 4 | 0 | 17 | 4102 | 2010 | 5 | 0 | 1 | 30 | N | 0 | 0 | 1 | 2 | -1 | 22 | M | 5 | 2 | 75 | 33 | A | 1 | 1 | 1 | 1 | 2 | 8 | 8 | 8 | 8 | N | 8 | 4 | N | 5 | 8 | 8 | 3 | 98 | 3 | 36 | 3 | 27 | 3 | 20 | 6563 | 2030 | 4.828 | 1 | NR | 40 | N | N | -1 | -1 | -1 | N |  | 29996 | 0 | 0 | 0 | 0 | 0 | 0 | 0 | 1 | 0 | 0 | P | I | 0 |  |  | 100 | 0:06 | -95:59:37.32 | -1 | 1 | 2001 | 4000000 | 780647.7858 | 307985.1504 |  | <Collection> | <Collection>
46711064 | 502 | 2010 | 30000 | 72N3955E0580008 |  |  | 72 | 8 | 143 | 0 | 800 | N3955 | N3955 | N3955 (UTICA AVE) |  | BNSF R.R. UNDER | 35', 3-40', 35' PC BEAM SPANS | 1 | 700 N. UTICA AVE | 78.1 | 0 | 5 | 1 | 1 | 2 | 328.05 | 46.3 | I | 4 | 4 | 0 | 17 | 14653 | 2010 | 5 | 23 | 5 | 46.3 | R | 8.5 | 8.5 | 1 | 4 | -1 | 45 | M | 5 | 2 | 190 | 60.2 | A | 1 | 1 | 1 | 1 | 2 | 8 | 8 | 8 | N | N | 8 | 2 | 4 | 5 | N | 8 | 3 | 49.1 | 3 | 36 | 3 | 27 | 3 | 20 | 23445 | 2030 | 1 | 3 | NR | 30 | N | N | -1 | -1 | -1 | N |  | 30000 | N | 0 | 0 | 0 | 0 | 0 | 1 | 1 | 1.524 | 1.524 | P | I | 0 |  |  | 100 | 0:10 | -95:58:01.9 | -1 | 1 | 2001 | 4000000 | 782870.3227 | 316016.0917 |  | <Collection> | <Collection>
46711066 | 502 | 2008 | 28418 | 6602 0492WX | 6602 W0000 | 4.92 | 66 | 8 | 131 | 2 | 4920 | 66 |  | S.H. 66 | W | MOSSEY CREEK | 100' TYPE IV P.C. BEAM SPAN X 38' CLR. RDY W/ TR4 PARAPETS | 1 | 4.9 MI. N. JCT. I-44 | 99.9 | 0 | 3 | 1 | 1 | 5 | 328.05 | 38 | B | 1 | 1 | 0 | 9 | 8600 | 2010 | A | 0 | 1 | 38 | N | 0 | 0 | 1 | 2 | -1 | 38 | M | 5 | 2 | 100 | 41 | A | 1 | 1 | 1 | 1 | 2 | 8 | 9 | 8 | 8 | N | 8 | 7 | N | 5 | 8 | 8 | 1 | 100 | 1 | 44.5 | 1 | 84.3 | 1 | 30.3 | 13760 | 2030 | 0.16093 | 3 | NR | -1 | -1 | _ | -1 | -1 | -1 | _ |  | 28418 | 0 | 0 | 0 | 0 | 0 | 3 | 1 | 1 | 0 | 0 | P | I | 1 |  | -1 | 100 | 0:13 | -95:42:39.69 | 0:13 | -095:42:39.686 | 2001 | 4000000 | 805766.9564 | 322767.7622 |  | <Collection> | <Collection>
46711067 | 502 | 2008 | 28502 | 6916 0692 X | 6916 0000 | 6.92 | 69 | 7 | 137 | 16 | 6920 | 53 |  | S.H. 53 |  | DEER CREEK | 120' P.C. BEAM 40' CLR. RDY. | 1 | 7.0MI.E OF U.S.81 | 99.1 | 0 | 3 | 1 | 1 | 5 | 328.05 | 40 | B | 1 | 1 | 0 | 6 | 490 | 2010 | A | 0 | 1 | 40 | N | 0 | 0 | 1 | 2 | -1 | 40 | M | 5 | 2 | 120 | 42.2 | A | 1 | 1 | 1 | 1 | 1 | 8 | 8 | 8 | 8 | N | 8 | 8 | N | 5 | 8 | 8 | 1 | 93.8 | 1 | 49.9 | 1 | 54.6 | 1 | 31 | 784 | 2030 | 38.9461 | 3 | NR | NR | N | N | -1 | -1 | -1 | N |  | 28502 | 0 | 0 | 0 | 0 | 0 | 0 | 0 | 1 | 0 | 0 | P | I | 1 |  | -1 | 100 | 0:21 | -97:51:21.58 | 0:21 | -097:51:21.5751 | 2001 | 4000000 | 613248.61 | 112495.0301 |  | <Collection> | <Collection>
46711069 | 502 | 2011 | 28671 | 6606 1421 X | 6606 0000 | 14.21 | 66 | 8 | 131 | 6 | 14210 | 169 | U.S. 169 | U.S. 169 |  | S. FORK TALALA CREEK | 3-80' TYPE IV P.C BM.40'CL.RDWY.W/TR-4RAIL | 1 | 3.1MI.S.NOWATA C/L | 97.5 | 0 | 2 | 1 | 1 | 5 | 328.05 | 40 | _ | 1 | 1 | 1 | 6 | 6400 | 2010 | A | 25 | 3 | 40 | N | 0 | 0 | 1 | 2 | -1 | 40 | M | 5 | 2 | 243.5 | 43 | A | 1 | 1 | 1 | 1 | 1 | 9 | 9 | 8 | 8 | N | 8 | 5 | N | 5 | 8 | 8 | 3 | 65.7 | 3 | 43.4 | 3 | 65.7 | 3 | 43.4 | 10240 | 2030 | 4.989 | 3 | NR | -1 | -1 | _ | -1 | -1 | -1 | _ |  | 28671 | 0 | 0 | 0 | 0 | 0 | 3 | 1 | 1 | 0 | 0 | P | I | 1 |  | -1 | 100 | 0:33 | -95:41:16.5 | -1 | 1 | 2001 | 4000000 | 806974.0083 | 360098.4434 |  | <Collection> | <Collection>
46711070 | 502 | 2011 | 28672 | 6606 1465 X | 6606 0000 | 14.65 | 66 | 8 | 131 | 6 | 14650 | 169 | U.S. 169 | U.S. 169 |  | N. FORK TALALA CREEK | 60'-80'-60'PC BEAM W/40'CL.RDWY.TR-4RAIL | 1 | 2.7MI.S.NOWATA CO.C/L | 82.7 | 0 | 2 | 1 | 1 | 5 | 328.05 | 40 | _ | 1 | 1 | 1 | 6 | 6400 | 2010 | A | 0 | 3 | 40 | N | 0 | 0 | 1 | 2 | -1 | 40 | M | 5 | 2 | 200 | 43 | A | 1 | 1 | 1 | 1 | 1 | 9 | 9 | 8 | 8 | N | 8 | 5 | N | 5 | 8 | 8 | 3 | 59.4 | 3 | 40.7 | 3 | 59.4 | 3 | 40.7 | 10240 | 2030 | 112.6541 | 3 | NR | -1 | -1 | _ | -1 | -1 | -1 | _ |  | 28672 | 0 | 0 | 0 | 0 | 0 | 3 | 1 | 1 | 0 | 0 | P | I | 1 |  | -1 | 100 | 0:34 | -95:41:02.4 | -1 | 1 | 2001 | 4000000 | 807310.2576 | 360719.8043 |  | <Collection> | <Collection>
46711215 | 502 | 2000 | 25875 | 0943T0538 X | 0943 0000 | 5.38 | 9 | 4 | 17 | 43 | 5380 | 0 | KILPATRICK TP UNDER | NW 63RD ST. |  | KILPATRICK TP UNDER | 32'-95'-95'-32' PCBM SPA | 2 | 116.11 | 91.4 | 0 | 8 | 1 | 1 | 1 | 17.75 | 38 | U | 31 | 31 | 1 | 12 | 22700 | 2010 | 5 | 33 | 4 | 76 | H | 30 | 20 | 1 | 4 | -1 | 76 | M | 5 | 2 | 254 | 31 | A | 1 | 1 | 1 | 1 | 2 | 8 | 8 | 8 | N | N | 8 | 5 | 7 | 5 | N | 8 | 1 | 49.1 | 1 | 36 | 1 | 27 | 1 | 20 | 36320 | 2030 | 2 | 1 | NR | NR | N | N | 1709 | 1800 | 1709 | Y |  | 25875 | N | 0 | 0 | 0 | 1 | 0 | 1 | 1 | 0 | 0 | P | I | 1 |  | 0943T0538 X | 99.9503 | 0:32 | -97:41:41.26 | 0:32 | -097:41:41.2602 | 2001 | 4000000 | 627672.7564 | 244467.1651 |  | <Collection> | <Collection>
46711217 | 502 | 2000 | 25876 | 0943T0641 X | 0943 0000 | 6.41 | 9 | 4 | 17 | 43 | 6410 | 0 | KILPATRICK TP UNDER | NW 50TH ST. |  | KILPATRICK TP UNDER | 2-102 PCBM SPANS | 2 | 114.77 | 91.4 | 0 | 8 | 1 | 1 | 1 | 17.75 | 38 | U | 31 | 31 | 1 | 12 | 22700 | 2010 | 5 | 0 | 2 | 76 | H | 21 | 10 | 1 | 4 | -1 | 76 | M | 5 | 2 | 205.4 | 30.7 | A | 1 | 1 | 1 | 1 | 2 | 7 | 8 | 7 | N | N | 7 | 5 | 6 | 5 | N | 8 | 3 | 49.1 | 3 | 36 | 3 | 27 | 3 | 20 | 36320 | 2030 | 2 | 1 | NR | NR | N | N | 1709 | 1802 | 1709 | Y |  | 25876 | N | 0 | 0 | 0 | 0 | 0 | 1 | 1 | 0 | 0 | P | I | 1 |  | 0943T0641 X | 100 | 0:31 | -97:41:51.46 | 0:31 | -097:41:51.4628 | 2001 | 4000000 | 627420.7079 | 242857.9384 |  | <Collection> | <Collection>
46711219 | 502 | 2000 | 25877 | 0943T0688EX | 0943 0000 | 6.88 | 9 | 4 | 17 | 43 | 6880 | 0 | KILPATRICK TP SB | KILPATRICK TP SB | E | S.H. 66 UNDER | 41-78-78-41-PCBM. | 1 | 114.28SB | 98.9 | 0 | 8 | 1 | 1 | 1 | 328.05 | 38 | U | 31 | 31 | 1 | 12 | 11350 | 2010 | 5 | 0 | 4 | 38 | H | 12 | 12 | 1 | 2 | -1 | 38 | M | 5 | 2 | 238 | 40.67 | A | 1 | 1 | 1 | 1 | 1 | 7 | 8 | 8 | N | N | 8 | 6 | 6 | 5 | N | 8 | 3 | 49.1 | 3 | 36 | 3 | 27 | 3 | 20 | 18160 | 2030 | 2 | 0 | NR | 70 | N | N | 1707 | 1800 | 1708 | Y |  | 25877 | N | 0 | 0 | 0 | 1 | 0 | 1 | 1 | 0 | 0 | P | I | 1 |  | 0943T0688EX | 100 | 0:31 | -97:41:50.99 | 0:31 | -097:41:50.9916 | 2001 | 4000000 | 627434.8973 | 242101.2336 |  | <Collection> | <Collection>
46711220 | 502 | 2000 | 25878 | 0943T0688WX | 0943 W0000 | 6.88 | 9 | 4 | 17 | 43 | 6880 | 0 | KILPATRICK TP SB | KILPATRICK TP SB | W | S.H. 66 UNDER | 41'-78'-78'-41' PC BEAM SPANS | 1 | 114.28NB | 98.9 | 0 | 8 | 1 | 1 | 1 | 328.05 | 38 | U | 31 | 31 | 1 | 12 | 11350 | 2010 | 5 | 0 | 4 | 38 | H | 12 | 12 | 1 | 2 | -1 | 38 | M | 5 | 2 | 238 | 40.67 | A | 1 | 1 | 1 | 1 | 2 | 7 | 8 | 8 | N | N | 8 | 6 | 6 | 5 | N | 8 | 3 | 49.1 | 3 | 36 | 3 | 27 | 3 | 20 | 18160 | 2030 | 2 | 3 | NR | 70 | N | N | 1709 | 1901 | 1808 | Y |  | 25878 | N | 0 | 0 | 0 | 1 | 0 | 1 | 1 | 0 | 0 | P | I | 1 |  | 0943T0688WX | 96.2403 | 0:31 | -97:41:49.61 | 0:31 | -097:41:49.6132 | 2001 | 4000000 | 627469.6326 | 242101.3397 |  | <Collection> | <Collection>
46711222 | 502 | 2000 | 25879 | 0943T0740EX | 0943 0000 | 7.4 | 9 | 4 | 17 | 43 | 7400 | 0 | _ | KILPATRICK TP SB | E | NW 36TH ST. UNDER | 50' - 64' - 50' PC BEAM SPANS | 1 | 113.77SB | 99.9 | 0 | 8 | 1 | 1 | 1 | 328.05 | 38 | U | 31 | 31 | 1 | 12 | 10050 | 2010 | 5 | 0 | 3 | 38 | H | 15 | 9 | 1 | 2 | -1 | 38 | M | 5 | 2 | 163.5 | 41.01 | A | 1 | 1 | 1 | 1 | 1 | 6 | 8 | 8 | N | N | 8 | 6 | 9 | 5 | N | 8 | 2 | 49.1 | 2 | 36 | 2 | 27 | 2 | 20 | 16080 | 2030 | 0.2 | 0 | NR | NA | N | N | 1704 | 2103 | 1703 | Y |  | 25879 | N | 0 | 0 | 0 | 1 | 0 | 1 | 1 | 0 | 0 | P | I | 1 |  | 0943T0740EX | 96.2029 | 0:30 | -97:41:51.29 | 0:30 | -097:41:51.2866 | 2001 | 4000000 | 627429.8061 | 241273.034 |  | <Collection> | <Collection>
46710919 | 502 | 1991 | 22805 | 61N4250E1320009 |  |  | 61 | 2 | 121 | 0 | 900 | N4250 | N4250 | N4250 |  | FEATHERSTON CREEK | 70' PREST CONC BM SP | 1 | 1. E .6 N FEATHERSTON | 100 | 0 | 4 | 1 | 1 | 5 | 328.05 | 26.7 | D | 2 | 2 | 0 | 9 | 50 | 2010 | 5 | 0 | 1 | 26.7 | N | 0 | 0 | 1 | 2 | -1 | 24 | M | 5 | 2 | 72.51 | 28.5 | A | 1 | 1 | 1 | 1 | 2 | 7 | 8 | 7 | 7 | N | 7 | 6 | N | 5 | 6 | 8 | 1 | 49.1 | 1 | 36 | 1 | 27 | 1 | 20.1 | 80 | 2030 | 6 | 3 | NR | N | N | N | -1 | -1 | -1 | N |  | 22805 | 0 | 0 | 0 | 0 | 0 | 0 | 0 | 1 | 0 | 0 | P | I | 0 |  | 61N4250E1320009 | 100 | 0:05 | -95:27:16.85 | 0:05 | -095:27:16.85 | 2001 | 4000000 | 832033.7842 | 197673.3933 |  | <Collection> | <Collection>
46710920 | 502 | 1991 | 22826 | 61N4170E1500008 |  |  | 61 | 2 | 121 | 0 | 100 | N4170 | N4170 | N4170 |  | BLUE CREEK | 100' PREST CONC BM SPAN | 1 | 1.8 S 1 W OF HAILEYVIL | 100 | 0 | 4 | 1 | 1 | 5 | 328.05 | 26 | D | 2 | 2 | 0 | 9 | 50 | 2010 | 5 | 0 | 1 | 26.2 | N | 0 | 0 | 1 | 2 | -1 | 20.55 | M | 5 | 2 | 102.03 | 28 | A | 1 | 1 | 0 | 1 | 3 | 7 | 8 | 7 | 6 | N | 7 | 6 | N | 5 | 7 | 8 | 2 | 49.1 | 2 | 36 | 2 | 27 | 2 | 20.1 | 80 | 2030 | 13 | 3 | NR | N | N | N | -1 | -1 | -1 | N |  | 22826 | 0 | 0 | 0 | 0 | 0 | 0 | 0 | 1 | 0 | 0 | P | I | 0 |  | 61N4170E1500008 | 100 | 0:50 | -95:36:06.13 | 0:50 | -095:36:06.13 | 2001 | 4000000 | 819330.5018 | 168552.619 |  | <Collection> | <Collection>
46710921 | 502 | 1991 | 22855 | 61N4290E1310003 |  |  | 61 | 2 | 121 | 0 | 300 | N4290 | N4290 | N4290 |  | SANS BOIS CREEK | 45'-70'-45' PREST CONC BEAM | 1 | 1. W .6 S QUINTON | 91.6 | 0 | 4 | 1 | 1 | 5 | 328.05 | 26.2 | D | 2 | 2 | 0 | 9 | 250 | 2010 | 5 | 30 | 3 | 26.2 | N | 0 | 0 | 1 | 2 | -1 | 22 | M | 5 | 2 | 163.06 | 28 | A | 1 | 1 | 1 | 1 | 2 | 7 | 8 | 7 | 6 | N | 7 | 5 | N | 5 | 7 | 7 | 1 | 49.1 | 1 | 36 | 1 | 27 | 1 | 20.1 | 400 | 2030 | 199 | 3 | NR | 40 | N | N | -1 | -1 | -1 | N |  | 22855 | 0 | 0 | 0 | 0 | 0 | 0 | 0 | 1 | 0 | 0 | P | I | 0 |  | 61N4290E1310003 | 100 | 0:07 | -95:23:04.6 | 0:07 | -095:23:04.60 | 2001 | 4000000 | 838348.3176 | 200554.4966 |  | <Collection> | <Collection>
46710927 | 502 | 2011 | 29567 | 36N3465E0080006 |  |  | 36 | 4 | 71 | 0 | 600 | N3465 | N3465 | N3465 |  | CANADIAN CREEK | 75' PC BEAM SPAN X 26'-9' RDWY, 30 SKEW RF W/ TR1 RAIL | 1 | 12.7E, 0.4N OF NEWKIRK | 89.5 | 0 | 4 | 1 | 1 | 5 | 328.05 | 25.11 |  | 2 | 2 | 0 | 9 | 100 | 2010 | 5 | 30 | 1 | 25.11 | N | 0 | 0 | 1 | 2 | -1 | 24 | M | 5 | 2 | 75 | 26.9 | A | 1 | 1 | 1 | 1 | 9 | 8 | 8 | 8 | 8 | N | 6 | 6 | N | 5 | 5 | 5 | 1 | 72 | 1 | 26 | 1 | 61.9 | 1 | 19 | 160 | 2030 | 0 | 3 | NR | NR | N | N | 9999 | 9999 | 9999 | N |  | 29567 | 0 | 0 | 0 | 0 | 0 | 0 | 0 | 1 | 0 | 0 | P | I | 0 |  |  | 100 | 0:53 | -96:49:27.91 | -1 | 1 | 2001 | 4000000 | 704805.0905 | 395246.3187 |  | <Collection> | <Collection>
46711224 | 502 | 2000 | 25880 | 0943T0740WX | 0943 W0000 | 7.4 | 9 | 4 | 17 | 43 | 7400 | 0 | _ | KILPATRICK TP NB | W | NW 36TH ST. UNDER | 50'-64'-50' PC BEAM SPANS | 1 | 113.77NB | 99.9 | 0 | 8 | 1 | 1 | 1 | 328.05 | 38 | U | 31 | 31 | 1 | 12 | 10050 | 2010 | 5 | 0 | 3 | 38 | H | 15 | 9 | 1 | 2 | -1 | 38 | M | 5 | 2 | 163.5 | 41.01 | A | 1 | 1 | 1 | 1 | 1 | 7 | 8 | 8 | N | N | 8 | 6 | 9 | 5 | N | 8 | 3 | 49.1 | 3 | 36 | 3 | 27 | 3 | 20 | 16080 | 2030 | 0.2 | 0 | NR | 70 | N | N | 1704 | 2507 | 2211 | Y |  | 25880 | N | 0 | 0 | 0 | 1 | 0 | 1 | 1 | 0 | 0 | P | I | 1 |  | 0943T0740WX | 96.3748 | 0:30 | -97:41:49.8 | 0:30 | -097:41:49.8003 | 2001 | 4000000 | 627467.3563 | 241273.1486 |  | <Collection> | <Collection>
46711227 | 502 | 2000 | 25881 | 0943T0869 X | 0943 0000 | 8.69 | 9 | 4 | 17 | 43 | 8690 | 0 | KILPATRICK TP UNDER | NW 23RD ST. |  | KILPATRICK TP UNDER | 2 - 110' PC BEAM SPANS | 2 | 112.48 | 86.4 | 0 | 8 | 1 | 1 | 1 | 16.92 | 38 | U | 31 | 31 | 1 | 12 | 20100 | 2010 | 5 | 0 | 2 | 76 | H | 15 | 21 | 1 | 4 | -1 | 76 | M | 5 | 2 | 219.3 | 31 | A | 1 | 1 | 1 | 1 | 2 | 8 | 8 | 8 | N | N | 8 | 5 | 6 | 5 | N | 8 | 3 | 49.1 | 3 | 36 | 3 | 27 | 3 | 20 | 32160 | 2030 | 2 | 0 | NR | NR | N | N | 1611 | 2003 | 1611 | Y |  | 25881 | N | 0 | 0 | 0 | 0 | 0 | 1 | 1 | 0 | 0 | P | I | 1 |  | 0943T0869 X | 99.9403 | 0:30 | -97:42:39.41 | 0:30 | -097:42:39.4104 | 2001 | 4000000 | 626222.2333 | 239644.9031 |  | <Collection> | <Collection>
46711229 | 502 | 2000 | 25882 | 0943T0830 X | 0943 0000 | 8.3 | 9 | 4 | 17 | 43 | 8300 | 0 | KILPATRICK TP UNDER | SARAH RD. |  | KILPATRICK TP UNDER | 37'-107.0'-107.0'-37' PCBEAMS SPANS | 2 | 112.86 | 91.4 | 0 | 8 | 1 | 1 | 1 | 17.17 | 38 | U | 31 | 31 | 1 | 12 | 20100 | 2010 | 5 | 37 | 4 | 76 | H | 15 | 21 | 1 | 4 | -1 | 76 | M | 5 | 2 | 287.1 | 31 | A | 1 | 1 | 1 | 1 | 1 | 7 | 8 | 8 | N | N | 8 | 5 | 6 | 5 | N | 8 | 3 | 49.1 | 3 | 36 | 3 | 27 | 3 | 20 | 32160 | 2030 | 2 | 1 | NR | NR | N | N | 1701 | 1902 | 1702 | Y |  | 25882 | N | 0 | 0 | 0 | 0 | 0 | 1 | 1 | 0 | 0 | P | I | 1 |  | 0943T0830 X | 100 | 0:30 | -97:42:24.37 | 0:30 | -097:42:24.3721 | 2001 | 4000000 | 626599.671 | 240180.0143 |  | <Collection> | <Collection>
46711231 | 502 | 1978 | 19487 | 2431 1400 X | 2431 0000 | 14 | 24 | 4 | 47 | 31 | 14000 | 64 | U.S. 64 & 412 UNDER | S.H. 74 |  | U.S. 64 & 412 UNDER | 2-100' PRESTRESSED CONC. BM. SPANS | 2 | JCT OF US 64 & SH 74 | 87 | 0 | 2 | 1 | 1 | 1 | 16.6 | 64 | C | 1 | 1 | 1 | 2 | 7100 | 2010 | 5 | 0 | 2 | 72 | H | 10 | 25.9 | 1 | 4 | -1 | 72 | M | 5 | 2 | 202.5 | 45.75 | A | 1 | 0 | 0 | 1 | 3 | 7 | 6 | 5 | N | N | 5 | 7 | 5 | 5 | N | 8 | 2 | 49.1 | 2 | 36 | 2 | 48.6 | 2 | 35.7 | 11360 | 2030 | 88.5139 | 3 | NR | 65 | N00 | N | 1605 | 1706 | 1608 | Y |  | 19487 | N | 0 | 0 | 0 | 0 | 0 | 9 | 4 | 0 | 0 | P | I | 1 |  | 2431 1400 X | 82.2989 | 0:24 | -97:35:10.79 | 0:24 | -097:35:10.79 | 2001 | 4000000 | 637108.4987 | 339970.5661 |  | <Collection> | <Collection>
46710936 | 502 | 1976 | 19222 | 7510 0914 X | 7510 0000 | 9.14 | 75 | 5 | 149 | 10 | 9140 | 152 | S.H. 152 | S.H. 152 |  | TWO BABY CREEK | 3-45' P/S CONC. BEAM SPANS | 1 | 1.7 MI E JCT S.H. 54 | 96.4 | 0 | 3 | 1 | 1 | 5 | 328.05 | 43 | B | 1 | 1 | 0 | 7 | 1500 | 2010 | 5 | 0 | 3 | 43 | N | 0 | 0 | 1 | 2 | -1 | 40 | M | 5 | 2 | 131.89 | 46 | A | 1 | 0 | 1 | 1 | 7 | 7 | 6 | 6 | 6 | N | 6 | 7 | N | 5 | 7 | 8 | 1 | 59.6 | 1 | 35.7 | 1 | 37.3 | 1 | 28 | 2400 | 2030 | 50 | 3 | NR | 65 | _ | _ | -1 | -1 | -1 | _ |  | 19222 | 0 | 0 | 0 | 0 | 0 | 8 | 8 | 1 | 0 | 0 | P | I | 1 |  | 7510 0914 X | 97.1079 | 0:17 | -98:49:30 | 0:17 | -098:49:30.00 | 2001 | 4000000 | 524971.9894 | 217496.2607 |  | <Collection> | <Collection>
46711245 | 502 | 1969 | 17605 | 1206 0000EX | 1206 0000 | 0 | 12 | 2 | 23 | 6 | 0 | 271 | U.S. 271 | U.S. 271 | E | RED RIVER-CO RD UNDER | 9-100' PRESTRESSED C | 1 | TEXAS-OKLA. STATE LINE | 82.9 | 0 | 2 | 1 | 1 | 6 | 328.05 | 33 | C | 1 | 1 | 1 | 2 | 5050 | 2010 | 5 | 0 | 9 | 33.14 | H | 10.3 | 99.9 | 1 | 2 | -1 | 90 | M | 5 | 2 | 903.86 | 34.78 | A | 1 | 1 | 1 | 1 | 3 | 6 | 6 | 5 | 6 | N | 5 | 5 | 6 | 5 | 6 | 7 | 1 | 87.7 | 1 | 51.4 | 1 | 51.4 | 1 | 34.9 | 8080 | 2030 | 0.19312 | 3 | NR | -1 | -1 | _ | -1 | -1 | -1 | _ |  | 17605 | 0 | 0 | 0 | 0 | 1 | 8 | 8 | 1 | 0 | 0 | P | I | 1 |  | 1206 0000EX | 91.065 | 0:52 | -95:30:07.8 | 0:52 | -095:30:07.80 | 2001 | 4000000 | 831098.1489 | 62984.5005 |  | <Collection> | <Collection>
46711247 | 502 | 1973 | 18601 | 1214 0463 X | 1214 0000 | 4.63 | 12 | 2 | 23 | 14 | 4630 | 93 | S.H. 93 | S.H. 93 |  | LONG CREEK | 50'(3-90' CONT.)50' | 1 | 4.6 MI. N. JCT.US70 | 95.3 | 0 | 3 | 1 | 1 | 5 | 328.05 | 44 | B | 1 | 1 | 0 | 7 | 1700 | 2010 | 5 | 0 | 5 | 44 | N | 0 | 0 | 1 | 2 | -1 | 44 | M | 5 | 2 | 370.07 | 44.95 | A | 1 | 1 | 1 | 1 | 2 | 6 | 6 | 6 | 7 | N | 6 | 8 | N | 5 | 9 | 8 | 1 | 83.2 | 1 | 36.9 | 1 | 53.2 | 1 | 26.2 | 2720 | 2030 | 58 | 3 | NR | -1 | -1 | N | -1 | -1 | -1 | N |  | 18601 | 0 | 0 | 0 | 0 | 0 | 8 | 8 | 1 | 0 | 0 | P | I | 1 |  | 1214 0463 X | 69.4385 | 0:04 | -95:28:09.27 | 0:04 | -095:28:09.27 | 2001 | 4000000 | 833607.0803 | 84073.0953 |  | <Collection> | <Collection>
46711248 | 502 | 1973 | 18605 | 1214 1177 X | 1214 0000 | 11.77 | 12 | 2 | 23 | 14 | 11770 | 93 | S.H. 93 | S.H. 93 |  | FRAZIER CREEK | 5-80' PRESTRESSED CO | 1 | 11.7 MI. N. JCT.US70 | 77.2 | 0 | 3 | 1 | 1 | 5 | 328.05 | 31 | B | 1 | 1 | 0 | 7 | 1400 | 2010 | 5 | 0 | 5 | 31 | N | 0 | 0 | 1 | 2 | -1 | 36 | M | 5 | 2 | 402.88 | 33.14 | A | 1 | 1 | 1 | 1 | 2 | 6 | 6 | 5 | 6 | N | 5 | 5 | N | 5 | 6 | 7 | 1 | 80.2 | 1 | 39.1 | 1 | 48.7 | 1 | 28.9 | 2240 | 2030 | 39 | 3 | NR | -1 | -1 | N | -1 | -1 | -1 | N |  | 18605 | 0 | 0 | 0 | 0 | 0 | 8 | 8 | 1 | 0 | 0 | P | I | 1 |  | 1214 1177 X | 77.8881 | 0:09 | -95:24:47.08 | 0:09 | -095:24:47.08 | 2001 | 4000000 | 838560.5652 | 93005.1843 |  | <Collection> | <Collection>
46713048 | 502 | 1993 | 23346 | 10N3250E2020000 |  |  | 10 | 7 | 19 | 0 | 0 | N3250 | _ | N3250 |  | SPRING BRANCH CREEK | 100' P.C.B. SPAN | 1 | 2.5 W 6. S OF I-35 & US70 | 99 | 0 | 4 | 1 | 1 | 5 | 328.05 | 26.8 | D | 2 | 2 | 0 | 9 | 150 | 2010 | 5 | 0 | 1 | 26.8 | N | 327.75 | 327.75 | 1 | 2 | 0 | 22 | M | 5 | 2 | 103.02 | 28.4 | A | 1 | 1 | 1 | 1 | 2 | 7 | 8 | 7 | 7 | N | 7 | 5 | N | 5 | 8 | 8 | 2 | 100 | 2 | 71.1 | 2 | 66 | 2 | 39.5 | 240 | 2030 | 5 | 3 | [9 empty] | 23346 | 0 | 0 | 0 | 0 | 0 | 8 | 8 | 1 | 0 | 0 | P | I | 0 |  | 10N3250E2020000 | 99.506 | 0:05 | -97:12:46.99 | 0:05 | -097:12:46.99 | 2001 | 4000000 | 672628.961 | 83773.2777 |  | <Collection> | <Collection> | bar: NR to N
46713049 | 502 | 1993 | 23348 | 10E1920N3110009 |  |  | 10 | 7 | 19 | 0 | 2030 | 1012C | _ | 1012C |  | WALNUT CREEK | 78' P.C.B. SPAN | 1 | 2.3 MI E HEALDTON | 100 | 0 | 4 | 1 | 1 | 5 | 328.05 | 26.8 | D | 2 | 2 | 0 | 7 | 90 | 2010 | 5 | 0 | 1 | 26.8 | N | 327.75 | 327.75 | 1 | 2 | -1 | 22 | M | 5 | 2 | 78.08 | 28.4 | A | 1 | 1 | 1 | 1 | 2 | 7 | 8 | 7 | 7 | N | 7 | 6 | N | 5 | 8 | 8 | 2 | 92 | 2 | 56 | 2 | 51 | 2 | 31 | 144 | 2030 | 6 | 3 | [9 empty] | 23348 | 0 | 0 | 0 | 0 | 0 | 8 | 8 | 1 | 0 | 0 | P | I | 0 |  | 10E1920N3110009 | 99.6726 | 0:14 | -97:26:26.63 | 0:14 | -097:26:26.63 | 2001 | 4000000 | 651527.1624 | 99437.6573 |  | <Collection> | <Collection> | bar: NR to N
46713051 | 502 | 1996 | 24160 | 10N3270E1980007 |  |  | 10 | 7 | 19 | 0 | 700 | N3270 | _ | N3270 |  | HICKORY CREEK | 3-40' P.C.B. SPANS | 1 | 2W&.4S OF JCT US70&US77 | 99.9 | 0 | 4 | 1 | 1 | 5 | 328.05 | 32.8 | D | 2 | 2 | 0 | 9 | 400 | 2010 | 5 | 0 | 3 | 32.8 | N | 327.75 | 0 | 1 | 2 | 0 | 24 | M | 5 | 2 | 123.03 | 34.4 | A | 1 | 1 | 1 | 1 | 2 | 7 | 8 | 7 | 8 | N | 7 | 7 | N | 5 | 8 | 8 | 2 | 77.1 | 2 | 47 | 2 | 43 | 2 | 26 | 640 | 2030 | 5 | 3 | NR | 40 | N | N | N | N | N | N |  | 24160 | 0 | 0 | 0 | 0 | 0 | 8 | 8 | 1 | 0 | 0 | P | I | 0 |  | 10N3270E1980007 | 99.6796 | 0:08 | -97:10:41.59 | 0:08 | -097:10:41.59 | 2001 | 4000000 | 675799.6194 | 89126.6901 |  | <Collection> | <Collection>
46713052 | 502 | 1996 | 24275 | 10E2026N3270006 |  |  | 10 | 7 | 19 | 0 | 17990 | 1032C | _ | 1032C |  | HICKORY CREEK | 40'-75'-40' PC BEAM | 1 | 1.4W&.4N / JCT US77&SH77S | 99.9 | 0 | 4 | 1 | 1 | 5 | 328.05 | 32.3 | D | 2 | 2 | 0 | 7 | 260 | 2010 | 5 | 30 | 3 | 32.3 | N | 327.75 | 327.75 | 1 | 2 | -1 | 32 | M | 5 | 2 | 158.13 | 34.4 | A | 1 | 1 | 1 | 1 | 2 | 7 | 8 | 7 | 8 | N | 7 | 7 | N | 5 | 8 | 8 | 2 | 77.1 | 2 | 47 | 2 | 43 | 2 | 26 | 416 | 2030 | 5 | 3 | NR | 40 | N | N | N | N | N | N |  | 24275 | 0 | 0 | 0 | 0 | 0 | 8 | 8 | 1 | 0 | 0 | P | I | 0 |  | 10E2026N3270006 | 99.6912 | 0:05 | -97:10:09.87 | 0:05 | -097:10:09.87 | 2001 | 4000000 | 676665.0973 | 82834.6943 |  | <Collection> | <Collection>
46713053 | 502 | 1998 | 24352 | 10N3060E1960005 |  |  | 10 | 7 | 19 | 0 | 500 | N3060 | _ | N3060 |  | POST OAK CREEK | 1-100'PCB SPAN | 1 | 4. W .5 S OF US 70 | 100 | 0 | 4 | 1 | 1 | 5 | 328.05 | 26.7 | D | 2 | 2 | 0 | 9 | 50 | 2010 | 5 | 0 | 1 | 26.7 | N | 327.75 | 327.75 | 1 | 2 | 0 | 22 | M | 5 | 2 | 103.02 | 28.5 | A | 1 | 1 | 1 | 1 | 2 | 7 | 8 | 7 | 8 | N | 7 | 6 | N | 5 | 8 | 8 | 2 | 100 | 2 | 71.1 | 2 | 66 | 2 | 39.5 | 80 | 2030 | 3 | 3 | [9 empty] | 24352 | 0 | 0 | 0 | 0 | 0 | 8 | 8 | 1 | 0 | 0 | P | I | 0 |  | 10N3060E1960005 | 100 | 0:10 | -97:32:41.38 | 0:10 | -097:32:41.38 | 2001 | 4000000 | 641968.1546 | 92487.6747 |  | <Collection> | <Collection> | bar: NR to N
46713056 | 502 | 1999 | 25048 | 10E2010N3270007 |  |  | 10 | 7 | 19 | 0 | 700 | E2010 | _ | E2010 |  | HICKORY CREEK | 35'-50'-35'PCB SPANS | 1 | 2N&1.3W OF JCT US77&SH77S | 100 | 0 | 4 | 1 | 1 | 5 | 328.05 | 26.9 | D | 2 | 2 | 0 | 9 | 100 | 2010 | 5 | 0 | 3 | 26.9 | N | 327.75 | 327.75 | 1 | 2 | 0 | 22 | M | 5 | 2 | 123.03 | 28.5 | A | 1 | 1 | 1 | 1 | 2 | 7 | 8 | 7 | 8 | N | 7 | 6 | N | 5 | 8 | 8 | 2 | 77.1 | 2 | 47 | 2 | 43 | 2 | 26 | 160 | 2030 | 5 | 3 | [9 empty] | 25048 | 0 | 0 | 0 | 0 | 0 | 8 | 8 | 1 | 0 | 0 | P | I | 0 |  | 10E2010N3270007 | 99.7 | 0:06 | -97:09:58.96 | 0:06 | -097:09:58.96 | 2001 | 4000000 | 676923.4005 | 85377.1454 |  | <Collection> | <Collection> | bar: NR to N
46713059 | 502 | 2002 | 25720 | 10N3180E1960007 |  |  | 10 | 7 | 19 | 0 | 700 | N3180 | _ | N3180 |  | WALNUT CREEK | 3-53' P.C.B. SPANS | 1 | 8.E .7 S OF US 70 & SH76N | 100 | 0 | 4 | 1 | 1 | 5 | 328.05 | 26 | D | 2 | 2 | 0 | 9 | 100 | 2010 | 5 | 0 | 3 | 26.9 | N | 327.75 | 327.75 | 1 | 2 | -1 | 26 | M | 5 | 2 | 160 | 28 | A | 1 | 1 | 1 | 1 | 2 | 7 | 8 | 8 | 8 | N | 8 | 6 | N | 5 | 8 | 8 | 2 | 85 | 2 | 51 | 2 | 47 | 2 | 28 | 160 | 2030 | 6 | 3 | NR | 45 | N | N | N | N | N | N |  | 25720 | 0 | 0 | 0 | 0 | 0 | 0 | 0 | 1 | 0 | 0 | P | I | 0 |  | 10N3180E1960007 | 100 | 34:10 | -97:20:06 | 0:20 | -096:25:10.22 | 2001 | 4000000 | 661318.8251 | 91974.6215 |  | <Collection> | <Collection>
46713060 | 502 | 1977 | 19336 | 4902 1376EX | 4902 0000 | 13.76 | 49 | 8 | 97 | 2 | 13760 | 69 | U.S. 69 | U.S. 69 | E | CREEK | 88' PRESTRESSED CONC | 1 | 2.9 MI S JCT SH 20 | 99.9 | 0 | 2 | 1 | 1 | 5 | 328.05 | 40.7 | C | 1 | 1 | 1 | 2 | 7950 | 2010 | 5 | 0 | 1 | 40.7 | N | 0 | 0 | 1 | 2 | -1 | 40 | M | 5 | 2 | 89.89 | 43.7 | A | 1 | 1 | 1 | 1 | 2 | 8 | 8 | 7 | 7 | N | 7 | 7 | N | 5 | 7 | 8 | 1 | 64.8 | 1 | 42.3 | 1 | 37.4 | 1 | 28.3 | 12720 | 2030 | 0.2 | 3 | NR | -1 | -1 | _ | -1 | -1 | -1 | _ |  | 19336 | 0 | 0 | 0 | 0 | 1 | 8 | 8 | 3 | 0 | 0 | P | I | 1 |  | 4902 1376EX | 96.0042 | 0:16 | -95:19:53.19 | 0:16 | -095:19:53.1887 | 2001 | 4000000 | 839733.3893 | 329133.3427 |  | <Collection> | <Collection>
46713061 | 502 | 1977 | 19343 | 4902 1505EX | 4902 0000 | 15.05 | 49 | 8 | 97 | 2 | 15050 | 69 | U.S. 69 | U.S. 69 | E | STINK CREEK | 3-40' PRESTRESSED CONC. BM. SPANS | 1 | 1.4 MI S JCT SH 20 | 96.4 | 0 | 2 | 1 | 1 | 5 | 328.05 | 40.7 | C | 1 | 1 | 1 | 2 | 7950 | 2010 | 5 | 0 | 3 | 40.7 | N | 0 | 0 | 1 | 2 | -1 | 40 | M | 5 | 2 | 122.05 | 43.7 | A | 1 | 1 | 1 | 1 | 2 | 8 | 8 | 7 | 8 | N | 6 | 7 | N | 5 | 6 | 8 | 1 | 50.6 | 1 | 30.3 | 1 | 34.8 | 1 | 23.8 | 12720 | 2030 | 0.2 | 3 | NR | -1 | -1 | _ | -1 | -1 | -1 | _ |  | 19343 | 0 | 0 | 0 | 0 | 1 | 8 | 8 | 3 | 0 | 0 | P | I | 1 |  | 4902 1505EX | 92.3938 | 0:17 | -95:19:31.45 | 0:17 | -095:19:31.4548 | 2001 | 4000000 | 840221.5677 | 331156.4296 |  | <Collection> | <Collection>
46713062 | 502 | 1977 | 19351 | 4902 1465EX | 4902 0000 | 14.65 | 49 | 8 | 97 | 2 | 14650 | 69 | U.S. 69 | U.S. 69 | E | PRYOR CREEK O'FLOW | 6-40' PRESTRESSED CONC. BM. SPANS | 1 | 1.8 MI S JCT SH 20 | 96.4 | 0 | 2 | 1 | 1 | 9 | 328.05 | 40.7 | C | 1 | 1 | 1 | 2 | 7950 | 2010 | 5 | 0 | 6 | 40.7 | N | 0 | 0 | 1 | 2 | -1 | 40 | M | 5 | 2 | 242.12 | 43.7 | A | 1 | 1 | 1 | 1 | 2 | 7 | 8 | 7 | 7 | N | 6 | 7 | N | 5 | 7 | 8 | 1 | 50.6 | 1 | 30.3 | 1 | 34.8 | 1 | 23.8 | 12720 | 2030 | 0.2 | 3 | NR | -1 | -1 | _ | -1 | -1 | -1 | _ |  | 19351 | 0 | 0 | 0 | 0 | 1 | 8 | 8 | 3 | 0 | 0 | P | I | 1 |  | 4902 1465EX | 87.5153 | 0:17 | -95:19:38.99 | 0:17 | -095:19:38.9932 | 2001 | 4000000 | 840050.2579 | 330531.4458 |  | <Collection> | <Collection>
46713063 | 502 | 1977 | 19357 | 4902 1435EX | 4902 0000 | 14.35 | 49 | 8 | 97 | 2 | 14350 | 69 | U.S. 69 | U.S. 69 | E | PRYOR CREEK | 40',2-70',3-40' PRES | 1 | 2.1 MI S JCT. SH 20 | 98 | 0 | 2 | 1 | 1 | 5 | 328.05 | 40.7 | C | 1 | 1 | 1 | 2 | 7950 | 2010 | 5 | 0 | 6 | 40.7 | N | 0 | 0 | 1 | 2 | -1 | 40 | M | 5 | 2 | 301.83 | 43.7 | A | 1 | 1 | 1 | 1 | 2 | 7 | 8 | 7 | 6 | N | 7 | 7 | N | 5 | 6 | 8 | 1 | 53.6 | 1 | 32.1 | 1 | 35.2 | 1 | 25.2 | 12720 | 2030 | 0.2 | 3 | NR | -1 | -1 | _ | -1 | -1 | -1 | _ |  | 19357 | 0 | 0 | 0 | 0 | 1 | 8 | 8 | 3 | 0 | 0 | P | I | 1 |  | 4902 1435EX | 92.62 | 0:17 | -95:19:44.58 | 0:17 | -095:19:44.5752 | 2001 | 4000000 | 839923.1811 | 330068.2716 |  | <Collection> | <Collection>
46713064 | 502 | 1983 | 20561 | 4902 0930EX | 4902 0000 | 9.3 | 49 | 8 | 97 | 2 | 9300 | 69 | U.S. 69 | U.S. 69 | E | CHOUTEAU CREEK | 40',2-50',40' PRESTR | 1 | 9.3 MI N WAGONER C/L | 99.9 | 0 | 2 | 1 | 1 | 5 | 328.05 | 38 | C | 1 | 1 | 1 | 2 | 7000 | 2010 | 5 | 0 | 4 | 38 | N | 0 | 0 | 1 | 2 | -1 | 38 | M | 5 | 2 | 180.12 | 41 | A | 1 | 1 | 1 | 1 | 3 | 7 | 8 | 8 | 7 | N | 8 | 7 | N | 5 | 7 | 8 | 1 | 79.8 | 1 | 47.7 | 1 | 56.7 | 1 | 37.1 | 11200 | 2030 | 0.2 | 3 | NR | -1 | -1 | _ | -1 | -1 | -1 | _ |  | 20561 | 0 | 0 | 0 | 0 | 1 | 3 | 1 | 4 | 0 | 0 | P | I | 1 |  | 4902 0930EX | 97.9851 | 0:12 | -95:20:26.56 | 0:12 | -095:20:26.5571 | 2001 | 4000000 | 839092.8072 | 321959.9916 |  | <Collection> | <Collection>
46713065 | 502 | 1983 | 20563 | 4902 0539EX | 4902 0000 | 5.39 | 49 | 8 | 97 | 2 | 5390 | 69 | U.S. 69 | U.S. 69 | E | BRUSH CREEK | 60'-75'-60' PRESTRES | 1 | 5.3 MI N WAGONER C/L | 99.9 | 0 | 2 | 1 | 1 | 5 | 328.05 | 38 | C | 1 | 1 | 1 | 2 | 5750 | 2010 | 5 | 0 | 3 | 38 | N | 0 | 0 | 1 | 2 | -1 | 34 | M | 5 | 2 | 194.88 | 41 | A | 0 | 1 | 1 | 1 | 3 | 7 | 8 | 8 | 8 | N | 8 | 7 | N | 5 | 8 | 8 | 1 | 66.8 | 1 | 40 | 1 | 43.4 | 1 | 28.4 | 9200 | 2030 | 0.2 | 3 | NR | -1 | -1 | _ | -1 | -1 | -1 | _ |  | 20563 | 0 | 0 | 0 | 0 | 1 | 3 | 1 | 1 | 0 | 0 | P | I | 1 |  | 4902 0539EX | 99.0185 | 0:09 | -95:20:29.47 | 0:09 | -095:20:29.4714 | 2001 | 4000000 | 839188.9941 | 315665.7145 |  | <Collection> | <Collection>
46713067 | 502 | 1984 | 20807 | 4904 0085EX | 4904 0000 | 0.85 | 49 | 8 | 97 | 4 | 850 | 69 | U.S. 69 | U.S. 69 | E | SALT CREEK | 100' PREST CONC BM SPAN | 1 | 0.9 MI N JCT SH 20 | 99.9 | 0 | 2 | 1 | 1 | 5 | 328.05 | 38 | C | 1 | 1 | 1 | 2 | 6050 | 2010 | 5 | 0 | 1 | 38 | N | 0 | 0 | 1 | 2 | 0 | 40 | M | 5 | 2 | 102 | 40 | A | 0 | 1 | 1 | 1 | 3 | 7 | 8 | 8 | 8 | N | 8 | 7 | N | 5 | 8 | 8 | 1 | 84 | 1 | 44 | 1 | 49.1 | 1 | 30 | 9680 | 2030 | 0.2 | 3 | NR | -1 | -1 | _ | -1 | -1 | -1 | _ |  | 20807 | 0 | 0 | 0 | 0 | 1 | 3 | 1 | 1 | 0 | 0 | P | I | 1 |  | 4904 0085EX | 92.8589 | 0:19 | -95:18:50.4 | 0:19 | -095:18:50.3990 | 2001 | 4000000 | 841153.4457 | 334579.7304 |  | <Collection> | <Collection>
46712640 | 502 | 2007 | 28384 | 10E1750N3090000 |  |  | 10 | 7 | 19 | 0 | 0 | E1750 |  | E1750 |  | WILD HORSE CREEK TRIB. | 75' PCBEAM, X 26.75' W, 0 SKEW W/ TR1 RAIL | 1 | 2.0N,1.0E OF S.H.7/S.H.76 | 95 | 0 | 4 | 1 | 1 | 5 | 328.05 | 26.75 | D | 2 | 2 | 0 | 9 | 100 | 2010 | 5 | 0 | 1 | 26.75 | N | 327.75 | 327.75 | 1 | 2 | -1 | 30 | M | 5 | 2 | 75 | 28.5 | A | 1 | 1 | 1 | 1 | 2 | 8 | 8 | 8 | 8 | N | 8 | 6 | N | 5 | 8 | 8 | 2 | 91 | 2 | 54 | 2 | 51 | 2 | 30 | 160 | 2030 | 4.989 | 3 | [9 empty] | 28384 | 0 | 0 | 0 | 0 | 0 | 0 | 0 | 1 | 0 | 0 | P | I | 0 |  | -1 | 100 | 0:29 | -97:29:33.23 | 0:29 | -097:29:33.23 | 2001 | 4000000 | 646609.9804 | 127087.7436 |  | <Collection> | <Collection> | bar: NR to N
46712641 | 502 | 2007 | 28569 | 10E1810N3110008 |  |  | 10 | 7 | 19 | 0 | 800 | E1810 |  | E1810 |  | RUSSELL PRETTY BRANCH | 60' X 26'-9" W. PC BEAM, SKEWED 0 W/TRI RAIL | 1 | 3.0N,2.8E OF S.H.53/S.H76 | 100 | 0 | 4 | 1 | 1 | 5 | 328.05 | 26.75 | D | 2 | 2 | 0 | 9 | 100 | 2010 | 5 | 0 | 1 | 26.75 | N | 327.75 | 327.75 | 1 | 2 | -1 | 26 | M | 5 | 2 | 60 | 28.5 | A | 1 | 1 | 1 | 1 | 1 | 8 | 8 | 8 | 8 | N | 8 | 6 | N | 5 | 8 | 8 | 2 | 81 | 2 | 47.9 | 2 | 45 | 2 | 27 | 160 | 2030 | 4.989 | 3 | [9 empty] | 28569 | 0 | 0 | 0 | 0 | 0 | 0 | 0 | 1 | 0 | 0 | P | I | 0 |  | -1 | 100 | 0:23 | -97:26:24.31 | 0:23 | -097:26:24.31 | 2001 | 4000000 | 651484.8768 | 117442.3327 |  | <Collection> | <Collection> | bar: NR to N
46712786 | 502 | 2003 | 27280 | 32E1385N3820003 |  |  | 32 | 3 | 63 | 0 | 300 | E1385 | EW1385 | E1385 |  | CREEK | 55' TT BEAM SPAN SK 30 LF | 1 | 2.6 N & 2.4 E OF CALVIN | 83.2 | 0 | 4 | 1 | 1 | 5 | 328.05 | 26.3 | D | 2 | 2 | 0 | 9 | 50 | 2010 | 5 | 30 | 1 | 26.3 | N | 0 | 0 | 1 | 2 | -1 | 26 | M | 5 | 2 | 55.5 | 28 | A | 1 | 1 | 1 | 1 | 1 | 8 | 8 | 8 | 5 | N | 5 | 6 | N | 5 | 6 | 8 | 2 | 61.9 | 2 | 21.1 | 2 | 31 | 2 | 8 | 80 | 2030 | 12.8748 | 1 | [9 empty] | 27280 | 0 | 0 | 0 | 0 | 0 | 0 | 0 | 6 | 0 | 0 | P | I | 0 |  | 32E1385N3820003 | 96.0768 | 0:00 | -96:12:18.63 | 0:00 | -096:12:18.63 | 2001 | 4000000 | 763790.7565 | 187136.4472 |  | <Collection> | <Collection> | bar: NR to N
46712788 | 502 | 2005 | 27732 | 32E1360N3710004 |  |  | 32 | 3 | 63 | 0 | 400 | E1360 | EW1360 | E1360 |  | BIRD CREEK TRIB. | 85' PC BEAM SPAN | 1 | 2.6 S OF HOLDENVILLE | 100 | 0 | 4 | 1 | 1 | 5 | 328.05 | 26.8 | D | 2 | 2 | 0 | 9 | 75 | 2010 | 5 | 0 | 1 | 26.8 | N | 0 | 0 | 1 | 2 | -1 | 26 | M | 5 | 2 | 87.5 | 28.4 | A | 1 | 1 | 1 | 1 | 2 | 8 | 8 | 8 | 5 | N | 8 | 6 | N | 5 | 6 | 8 | 1 | 98 | 1 | 65 | 1 | 94 | 1 | 56 | 120 | 2030 | 6.4374 | 2 | [9 empty] | 27732 | 0 | 0 | 0 | 0 | 0 | 0 | 0 | 1 | 0 | 0 | P | I | 0 |  | 32E1360N3710004 | 99.8946 | 0:03 | -96:23:56.19 | 0:03 | -096:23:56.19 | 2001 | 4000000 | 746044.6658 | 190862.1189 |  | <Collection> | <Collection> | bar: NR to N
46712790 | 502 | 2006 | 27852 | 32E1330N3870005 |  |  | 32 | 3 | 63 | 0 | 500 | E1330 | EW1330 | E1330 |  | GOBBLER CREEK TRIB. | 90' PC BEAM SPAN SK 30 LF | 1 | .8 S & .7 E OF LAMAR | 100 | 0 | 4 | 1 | 1 | 5 | 328.05 | 26.8 | D | 2 | 2 | 0 | 9 | 100 | 2010 | 5 | 30 | 1 | 26.8 | N | 0 | 0 | 1 | 2 | -1 | 26 | M | 5 | 2 | 92.9 | 28.4 | A | 1 | 1 | 1 | 1 | 2 | 8 | 8 | 8 | 8 | N | 8 | 6 | N | 5 | 6 | 8 | 1 | 98 | 1 | 61 | 1 | 94 | 1 | 56 | 160 | 2030 | 3.2187 | 2 | [9 empty] | 27852 | 0 | 0 | 0 | 0 | 0 | 0 | 0 | 1 | 0 | 0 | P | I | 0 |  | 32E1330N3870005 | 99.9155 | 0:05 | -96:07:00.99 | 0:05 | -096:07:00.99 | 2001 | 4000000 | 771673.0866 | 196160.1927 |  | <Collection> | <Collection> | bar: NR to N
46712791 | 502 | 2009 | 27982 | 32E1280N3790000 |  |  | 32 | 3 | 63 | 0 | 0 | E1280 | EW1280 | E1280 |  | ELM CREEK | 105' PC BEAM SPAN SK 30 LF | 1 | 5.4 S & 1.3 W OF WETUMKA | 98.9 | 0 | 4 | 1 | 1 | 5 | 328.05 | 26.8 | D | 2 | 2 | 0 | 9 | 170 | 2010 | 5 | 30 | 1 | 26.8 | N | 0 | 0 | 1 | 2 | -1 | 24 | M | 5 | 2 | 107.9 | 28.4 | A | 1 | 1 | 1 | 1 | 2 | 8 | 8 | 8 | 8 | N | 8 | 5 | N | 5 | 6 | 8 | 1 | 98 | 1 | 64 | 1 | 72 | 1 | 43 | 100 | 2030 | 6.4374 | 2 | [9 empty] | 27982 | 0 | 0 | 0 | 0 | 0 | 0 | 0 | 1 | 0 | 0 | P | I | 0 |  | 32E1280N3790000 | 100 | 0:10 | -96:15:56.21 | -1 | 1 | 2001 | 4000000 | 757980.386 | 203920.3583 |  | <Collection> | <Collection> | bar: NR to N
46712933 | 502 | 2002 | 26767 | 24N3060E0340000 |  |  | 24 | 4 | 47 | 0 | 0 | N3060 | N3060 | N3060 |  | RED ROCK CREEK | 105' PC BEAM SPAN | 1 | 6.1E 3.1S OF HUNTER | 100 | 0 | 4 | 1 | 1 | 5 | 328.05 | 26.8 | D | 2 | 2 | 0 | 9 | 24 | 2010 | 0 | 0 | 1 | 26.8 | N | 0 | 0 | 1 | 2 | -1 | 24 | M | 5 | 2 | 108 | 28.4 | A | 1 | 1 | 1 | 1 | 7 | 8 | 8 | 8 | 8 | N | 8 | 6 | N | 5 | 6 | 8 | 1 | 100 | 1 | 36 | 1 | 72 | 1 | 20 | 38 | 2030 | 3.2187 | 0 | NR | NR | N | N | 9999 | 9999 | 9999 | N |  | 26767 | 0 | 0 | 0 | 0 | 0 | 0 | 0 | 1 | 0 | 0 | P | I | 0 |  | 24N3060E0340000 | 92.9045 | 0:31 | -97:33:04.48 | 0:31 | -097:33:04.4818 | 2001 | 4000000 | 640194.4866 | 353566.9027 |  | <Collection> | <Collection>
46713082 | 502 | 2003 | 27048 | 07E2070N3680008 |  |  | 7 | 2 | 13 | 0 | 800 | E2070 | E2070 | E2070 |  | MINERAL BAYOU CREEK | 100' PCB SPAN | 1 | 2S 1E OF SILO | 99.6 | 0 | 4 | 1 | 1 | 5 | 328.05 | 12 | D | 2 | 2 | 0 | 9 | 50 | 2010 | 5 | 0 | 1 | 26.66 | N | 0 | 0 | 1 | 2 | -1 | 26 | M | 5 | 2 | 102.5 | 28.5 | A | 1 | 1 | 1 | 1 | 3 | 8 | 8 | 8 | 8 | N | 7 | 6 | N | 5 | 8 | 8 | 1 | 46 | 1 | 34.4 | 1 | 27 | 1 | 20.1 | 80 | 2030 | 6 | 0 | [9 empty] | 27048 | 0 | 0 | 0 | 0 | 0 | 0 | 0 | 1 | 0 | 0 | P | I | 0 |  | 07E2070N3680008 | 100 | 0:01 | -96:27:17.47 | 0:01 | -096:27:17.47 | 2001 | 4000000 | 742728.1027 | 76413.5748 |  | <Collection> | <Collection> | bar: NR to N
46713083 | 502 | 2005 | 27405 | 07E2070N3930004 |  |  | 7 | 2 | 13 | 0 | 400 | E2070 | E2070 | E2070 |  | WHITEGRASS CREEK | 100' PC BEAM, SK 30 DEG RF W/ 26'-9'' CLR.RDY. | 1 | .9 N 1. E BENNINGTON | 100 | 0 | 4 | 1 | 1 | 5 | 328.05 | 16 | D | 2 | 2 | 0 | 9 | 100 | 2010 | 5 | 30 | 1 | 26.83 | N | 327.75 | 327.75 | 1 | 2 | -1 | 24 | M | 5 | 2 | 103 | 28.5 | A | 1 | 1 | 1 | 1 | 2 | 8 | 8 | 8 | 8 | N | 8 | 6 | N | 5 | 8 | 8 | 2 | 49.1 | 2 | 36 | 2 | 27 | 2 | 20.1 | 160 | 2030 | 4.989 | 0 | [9 empty] | 27405 | 0 | 0 | 0 | 0 | 0 | 8 | 8 | 1 | 0 | 0 | P | I | 0 |  | 07E2070N3930004 | 100 | 0:01 | -96:01:18.75 | 0:01 | -096:01:18.75 | 2001 | 4000000 | 782718.9767 | 77093.3742 |  | <Collection> | <Collection> | bar: NR to N
46713084 | 502 | 2005 | 27544 | 07N3690E2020005 |  |  | 7 | 2 | 13 | 0 | 500 | N3690 | N3690 | N3690 |  | LITTLE BLUE CREEK | 3-35' PCB SPANS W/ 26'-9' ' CLR.RDY. | 1 | 2E .7S OF BROWN | 100 | 0 | 4 | 1 | 1 | 5 | 328.05 | 99.9 | D | 2 | 2 | 0 | 9 | 100 | 2010 | 5 | 0 | 3 | 26.75 | N | 327.75 | 327.75 | 1 | 2 | -1 | 24 | M | 5 | 2 | 105 | 28.5 | A | 1 | 1 | 1 | 1 | 1 | 9 | 9 | 8 | 8 | N | 8 | 6 | N | 5 | 7 | 8 | 1 | 54 | 1 | 40.7 | 1 | 30 | 1 | 22 | 160 | 2030 | 3.2187 | 1 | [9 empty] | 27544 | 0 | 0 | 0 | 0 | 0 | 0 | N | 1 | 0 | 0 | P | I | 0 |  | 07N3690E2020005 | 94.1971 | 0:05 | -96:26:34.33 | 0:05 | -096:26:34.33 | 2001 | 4000000 | 743721.4149 | 83659.9742 |  | <Collection> | <Collection> | bar: NR to N
46713085 | 502 | 2005 | 27545 | 07N3690E2020009 |  |  | 7 | 2 | 13 | 0 | 900 | N3690 | N3690 | N3690 |  | CREEK | 90' PCB SPAN W/26'-9' ' CLR.RDY. | 1 | 2E 1.1S OF BROWN | 100 | 0 | 4 | 1 | 1 | 5 | 328.05 | 99.9 | D | 2 | 2 | 0 | 9 | 100 | 2010 | 5 | 0 | 1 | 26.8 | N | 327.75 | 327.75 | 1 | 2 | -1 | 24 | M | 5 | 2 | 92.5 | 28.42 | A | 1 | 1 | 1 | 1 | 1 | 9 | 9 | 8 | 8 | N | 8 | 6 | N | 5 | 8 | 8 | 1 | 50 | 1 | 38.2 | 1 | 28 | 1 | 21.1 | 160 | 2030 | 3.2187 | 2 | [9 empty] | 27545 | 0 | 0 | 0 | 0 | 0 | 0 | N | 1 | 0 | 0 | P | I | 0 |  | 07N3690E2020009 | 100 | 0:04 | -96:26:34.42 | 0:04 | -096:26:34.42 | 2001 | 4000000 | 743730.1348 | 82958.0862 |  | <Collection> | <Collection> | bar: NR to N
46712806 | 502 | 1991 | 22902 | 0304 0179WX | 0304 W0128 | 1.79 | 3 | 2 | 5 | 4 | 1790 | 69 | U.S. 69 | U.S. 69 | W | MUDDY BOGGY CREEK O'FLOW | (3) 70' PC BEAM | 1 | 1.79 N JCT SH-7 | 92.9 | 0 | 2 | 1 | 1 | 9 | 328.05 | 38 | C | 1 | 1 | 1 | 2 | 8150 | 2010 | 5 | 0 | 3 | 38 | N | 0 | 0 | 1 | 2 | -1 | 54 | M | 5 | 2 | 210 | 41 | A | 1 | 1 | 1 | 1 | 1 | 7 | 8 | 8 | 8 | N | 8 | 7 | N | 5 | 8 | 8 | 1 | 84 | 1 | 50 | 1 | 53 | 1 | 37 | 13040 | 2030 | 0.2 | 3 | NR | NR | N | N | -1 | -1 | -1 | N |  | 22902 | 0 | 0 | 0 | 0 | 1 | 0 | 1 | 1 | 0.457 | 0.457 | P | I | 1 |  | 0304 0179WX | 100 | 0:24 | -96:07:19.54 | 0:24 | -096:07:19.54 | 2001 | 4000000 | 772651.5383 | 119731.5179 |  | <Collection> | <Collection>
46712807 | 502 | 1991 | 22939 | 0304 0145EX | 0304 0000 | 1.45 | 3 | 2 | 5 | 4 | 1450 | 69 | U.S. 69 | U.S. 69 | E | MUDDY BOGGY CREEK | 75' - (2) 105' - 75' PC BEAM | 1 | 1.45 N JCT SH-7 | 92.9 | 0 | 2 | 1 | 1 | 5 | 328.05 | 46 | C | 1 | 1 | 1 | 2 | 9100 | 2010 | 5 | 0 | 4 | 38 | N | 0 | 0 | 1 | 2 | -1 | 54 | M | 5 | 2 | 362 | 41 | A | 1 | 1 | 1 | 1 | 1 | 7 | 8 | 8 | 7 | N | 8 | 7 | N | 5 | 8 | 8 | 1 | 71 | 1 | 42 | 1 | 49.1 | 1 | 29 | 14560 | 2030 | 0.2 | 3 | NR | NR | N | N | -1 | -1 | -1 | N |  | 22939 | 0 | 0 | 0 | 0 | 1 | 0 | 1 | 1 | 0.457 | 0.457 | P | I | 1 |  | 0304 0145EX | 99.7931 | 0:24 | -96:07:29.61 | 0:24 | -096:07:29.61 | 2001 | 4000000 | 772402.912 | 119272.8441 |  | <Collection> | <Collection>
46712808 | 502 | 1991 | 22940 | 0304 0145WX | 0304 W0128 | 1.45 | 3 | 2 | 5 | 4 | 1450 | 69 | U.S. 69 | U.S. 69 | W | MUDDY BOGGY CREEK | 75' - (2) 105' - 75' PC BEAM | 1 | 1.45 N JCT SH-7 | 91.9 | 0 | 2 | 1 | 1 | 5 | 328.05 | 46 | C | 1 | 1 | 1 | 2 | 9100 | 2010 | 5 | 0 | 4 | 46 | N | 0 | 0 | 1 | 3 | -1 | 54 | M | 5 | 2 | 362 | 49 | A | 1 | 1 | 1 | 1 | 1 | 7 | 8 | 8 | 7 | N | 8 | 5 | N | 5 | 8 | 8 | 1 | 71 | 1 | 42 | 1 | 49.1 | 1 | 29 | 14560 | 2030 | 0.2 | 3 | NR | NR | N | N | -1 | -1 | -1 | N |  | 22940 | 0 | 0 | 0 | 0 | 1 | 0 | 1 | 1 | 0.457 | 0.457 | P | I | 1 |  | 0304 0145WX | 95.372 | 0:24 | -96:07:30.93 | 0:24 | -096:07:30.93 | 2001 | 4000000 | 772369.0425 | 119283.963 |  | <Collection> | <Collection>
46712812 | 502 | 2000 | 25654 | 0312 0027 X | 0312 0000 | 0.27 | 3 | 2 | 5 | 12 | 270 | 3 | S.H. 3 | S.H. 3 |  | UPAC R.R. UNDER | (3) 98.4' PC BEAM SK 32° | 1 | 0.27 E JCT US-69 | 70.2 | 0 | 3 | 1 | 1 | 2 | 328.05 | 51 | B | 1 | 1 | 1 | 2 | 5900 | 2010 | 5 | 32 | 3 | 51.7 | R | 42 | 15 | 1 | 4 | -1 | 63 | M | 5 | 2 | 297.2 | 67 | A | 1 | 1 | 1 | 1 | 1 | 7 | 8 | 7 | N | N | 7 | 4 | 7 | 5 | N | 8 | 1 | 102.2 | 1 | 44.8 | 1 | 59.9 | 1 | 30.8 | 9440 | 2030 | 37 | 3 | NR | NR | N | N | N | 2303 | 2208 | N |  | 25654 | 0 | 0 | 0 | 0 | 0 | 0 | 1 | 1 | 2.347 | 2.347 | P | I | 1 |  | 0312 0100 X | 99.9146 | 0:22 | -96:07:51.02 | 0:22 | -096:07:51.02 | 2001 | 4000000 | 771896.2647 | 117137.8857 |  | <Collection> | <Collection>
46712941 | 502 | 2005 | 27317 | 24E0480N2920003 |  |  | 24 | 4 | 47 | 0 | 300 | E0480 |  | E0480 |  | SKELETON CREEK | 3-65' PC BEAM SPANS W/ 26'.9 CLR.RDY. | 1 | 2.6 N. 5.8 E. WAUKOMIS | 100 | 0 | 4 | 1 | 1 | 5 | 328.05 | 26.9 | D | 2 | 2 | 0 | 8 | 50 | 2010 | 0 | 0 | 3 | 26.9 | N | 0 | 0 | 1 | 2 | -1 | 24 | M | 5 | 2 | 195 | 28.8 | A | 1 | 1 | 1 | 1 | 2 | 8 | 8 | 8 | 8 | N | 8 | 6 | N | 5 | 8 | 8 | 1 | 92 | 1 | 36 | 1 | 61 | 1 | 20 | 80 | 2030 | 3.2187 | 0 | NR | NR | N | N | 9999 | 9999 | 9999 | N |  | 27317 | 0 | 0 | 0 | 0 | 0 | 0 | 0 | 1 | 0 | 0 | P | I | 0 |  | 24E0480N2920003 | 100 | 0:19 | -97:47:42.63 | 0:19 | -097:47:42.6250 | 2001 | 4000000 | 618392.1882 | 331123.4108 |  | <Collection> | <Collection>
46712942 | 502 | 2005 | 27318 | 24E0490N2940005 |  |  | 24 | 4 | 47 | 0 | 500 | E0490 | E0490 | E0490 |  | CREEK | 75' PC BEAM SPAN W/ 26'-9 CLR.RDY. | 1 | 3N 4.9W OF DOUGLAS | 100 | 0 | 4 | 1 | 1 | 5 | 328.05 | 28.6 | D | 2 | 2 | 0 | 8 | 25 | 2010 | 5 | 0 | 1 | 26.9 | N | 0 | 0 | 1 | 2 | -1 | 24 | M | 5 | 2 | 77.8 | 28.6 | A | 1 | 1 | 1 | 1 | 1 | 8 | 8 | 8 | 8 | N | 8 | 6 | N | 5 | 8 | 8 | 1 | 96 | 1 | 36 | 1 | 61.9 | 1 | 20 | 40 | 2030 | 3.2187 | 0 | NR | NR | N | N | 9999 | 9999 | 9999 | N |  | 27318 | 0 | 0 | 0 | 0 | 0 | 0 | 0 | 1 | 0 | 0 | P | I | 0 |  | 24E0490N2940005 | 99.6514 | 0:18 | -97:45:20.49 | 0:18 | -097:45:20.4862 | 2001 | 4000000 | 621941.4432 | 329549.4122 |  | <Collection> | <Collection>
46712943 | 502 | 2005 | 27321 | 24E0570N2830000 |  |  | 24 | 4 | 47 | 0 | 0 | E0570 |  | E0570 |  | TURKEY CREEK | 60'-75'-60' PC BEAM SPANS W/26'-9 CLR.RDY. | 1 | .4 S & 4. W OF BISON | 100 | 0 | 4 | 1 | 1 | 5 | 328.05 | 28.7 | D | 2 | 2 | 0 | 8 | 100 | 2010 | 0 | 0 | 3 | 26.9 | N | 0 | 0 | 1 | 2 | -1 | 24 | M | 5 | 2 | 195 | 28.7 | A | 1 | 1 | 1 | 1 | 2 | 8 | 8 | 8 | 8 | N | 8 | 6 | N | 5 | 8 | 8 | 1 | 86 | 1 | 36 | 1 | 61.9 | 1 | 20 | 160 | 2030 | 3.2187 | 3 | NR | NR | N | N | 9999 | 9999 | 9999 | N |  | 27321 | 0 | 0 | 0 | 0 | 0 | 0 | 0 | 1 | 0 | 0 | P | I | 0 |  | 24E0570N2830000 | 100 | 0:11 | -97:57:44 | 0:11 | -097:57:43.9953 | 2001 | 4000000 | 603397.7392 | 316741.3924 |  | <Collection> | <Collection>
46713086 | 502 | 2012 | 27704 | 07N3660E2060009 |  |  | 7 | 2 | 13 | 0 | 900 | 0726C | FAS0726 | FAS0726 |  | NEWBERRY CREEK | 85' PCB SPAN W/ 26'-9' ' CLR.RDY. | 1 | .5E 1N OF MEAD | 100 | 0 | 4 | 1 | 1 | 5 | 328.05 | 23 | D | 2 | 2 | 0 | 7 | 100 | 2010 | 5 | 0 | 1 | 26.6 | N | 0 | 0 | 1 | 2 | -1 | 20 | M | 5 | 2 | 87.8 | 28.2 | A | 1 | 1 | 1 | 1 | 1 | 8 | 8 | 8 | 8 | N | 8 | 6 | N | 5 | 8 | 8 | 1 | 49.1 | 1 | 36 | 1 | 27 | 1 | 20 | 160 | 2030 | 4.9888 | 3 | NR | N | N | N | -1 | -1 | -1 | N |  | 27704 | 0 | 0 | 0 | 0 | 0 | 0 | 0 | 1 | 0 | 0 | P | I | 0 |  | 07N3660E2060009 | 100 | 34:01 | -96:30:00 | -1 | 1 | 2001 | 4000000 | 738556.0386 | 76486.6016 |  | <Collection> | <Collection>
46713087 | 502 | 2009 | 27845 | 07N3805E2190003 |  |  | 7 | 2 | 13 | 0 | 300 | 0740C | 0740C | N3805 |  | ISLAND BAYOU CREEK | 90' PCB X 26'9' ' CLR.RDY. SK 30 DEG RF | 1 | 3N .5E OF YARNABY | 100 | 0 | 4 | 1 | 1 | 5 | 328.05 | 99.9 | D | 2 | 2 | 0 | 7 | 50 | 2010 | 5 | 30 | 1 | 26.9 | N | 0 | 0 | 1 | 2 | -1 | 24 | M | 5 | 2 | 93 | 28.6 | A | 1 | 1 | 1 | 1 | 1 | 9 | 9 | 8 | 8 | N | 8 | 6 | N | 5 | 8 | 8 | 2 | 60 | 2 | 36 | 2 | 27 | 2 | 20 | 80 | 2030 | 18.9902 | 3 | NR | N | N | N | -1 | -1 | -1 | N |  | 27845 | 0 | 0 | 0 | 0 | 0 | 0 | 0 | 1 | 0 | 0 | P | I | 0 |  | 07N3805E2190003 | 100 | 33:50 | -96:15:24 | -1 | 1 | 2001 | 4000000 | 761394.9161 | 56150.7299 |  | <Collection> | <Collection>
46713091 | 502 | 1979 | 19618 | 5510 1326 X | 5510 0000 | 13.26 | 55 | 4 | 109 | 10 | 13260 | 66 | S.H. 66 | S.H. 66 |  | DEEP FORK RIVER | 3-65' PRESTRESSED CONC. BM. SPANS | 1 | 13.1 MI E OF JCT I-35 | 99.1 | 0 | 3 | 1 | 1 | 5 | 328.05 | 42.7 | B | 1 | 1 | 0 | 7 | 3000 | 2010 | 5 | 30 | 3 | 42.7 | N | 0 | 0 | 1 | 2 | -1 | 38 | M | 5 | 2 | 197 | 45.7 | A | 1 | 1 | 1 | 1 | 2 | 7 | 8 | 7 | 5 | N | 7 | 6 | N | 5 | 6 | 8 | 1 | 58.9 | 1 | 36.5 | 1 | 34.5 | 1 | 26.5 | 4800 | 2030 | 6.4374 | 3 | NR | 65 | N | N | 9999 | 9999 | 9999 | N |  | 19618 | 0 | 0 | 0 | 0 | 0 | 0 | 0 | 4 | 0 | 0 | P | I | 1 |  | 5510 1326 X | 93.7061 | 0:40 | -97:12:05.99 | 0:40 | -097:12:05.9865 | 2001 | 4000000 | 672267.9471 | 259092.3798 |  | <Collection> | <Collection>
46713092 | 502 | 1979 | 19620 | 1242 0056NX | 1242 N0000 | 0.56 | 12 | 2 | 23 | 42 | 560 | 70 | US-70 | U.S. 70 | N | S BROADWAY ST & K R.R. | (2) 103' PC BEAM SK 7° | 1 | 0.56 E JCT US-271 BR | 93 | 0 | 2 | 1 | 1 | 4 | 328.05 | 40.7 | C | 1 | 1 | 1 | 2 | 2900 | 2010 | 5 | 7 | 2 | 40.7 | H | 25 | 18 | 1 | 2 | -1 | 44 | M | 5 | 2 | 208 | 43.7 | A | 1 | 0 | 0 | 0 | 1 | 7 | 8 | 7 | N | N | 7 | 7 | 9 | 5 | N | 8 | 1 | 70.3 | 1 | 43.1 | 1 | 39.7 | 1 | 28.9 | 4640 | 2030 | 0.2 | 3 | NR | NR | N | N | 1707 | 1807 | 1801 | Y |  | 19620 | N | 0 | 0 | 0 | 1 | 8 | 8 | 1 | 0.457 | 0.457 | P | I | 1 |  | 1242 0056NX | 99.1762 | 1:00 | -95:30:48.68 | 1:00 | -095:30:48.68 | 2001 | 4000000 | 829713.1576 | 76295.0315 |  | <Collection> | <Collection>
46713094 | 502 | 1979 | 19621 | 1242 0056SX | 1242 0000 | 0.56 | 12 | 2 | 23 | 42 | 560 | 70 | US-70 | U.S. 70 | S | S BROADWAY ST & K R.R. | (2) 103' PC BEAM SK 7° | 1 | 0.56 E JCT US-271 BR | 93 | 0 | 2 | 1 | 1 | 4 | 328.05 | 40.7 | C | 1 | 1 | 1 | 2 | 2900 | 2010 | 5 | 7 | 2 | 40.7 | H | 16 | 27 | 1 | 2 | -1 | 44 | M | 5 | 2 | 208 | 43.7 | A | 1 | 0 | 0 | 0 | 1 | 7 | 8 | 7 | N | N | 7 | 7 | 9 | 5 | N | 8 | 1 | 70.3 | 1 | 43.1 | 1 | 39.7 | 1 | 28.9 | 4640 | 2030 | 0.2 | 3 | NR | NR | N | N | 1707 | 1804 | 1710 | Y |  | 19621 | N | 0 | 0 | 0 | 1 | 8 | 8 | 1 | 0.457 | 0.457 | P | I | 1 |  | 1242 0056SX | 99.1762 | 34:00 | -95:30:48.63 | 1:00 | -095:30:48.63 | 2001 | 4000000 | 829714.6761 | 76286.0816 |  | <Collection> | <Collection>
46712813 | 502 | 2002 | 26291 | 0312 0335NX | 0312 N0266 | 3.35 | 3 | 2 | 5 | 12 | 3350 | 3 | S.H. 3 WB | S.H. 3 WB | N | SAND CREEK | 53' - 65' - 53' PC BEAM | 1 | 3.35 E JCT US-69 | 89.5 | 0 | 3 | 1 | 1 | 5 | 328.05 | 22 | B | 1 | 1 | 1 | 2 | 2550 | 2010 | 5 | 0 | 3 | 39.4 | N | 0 | 0 | 1 | 2 | -1 | 44 | M | 5 | 2 | 173 | 41.5 | A | 1 | 1 | 1 | 1 | 1 | 7 | 8 | 7 | 9 | N | 6 | 7 | N | 5 | 8 | 8 | 1 | 47.3 | 1 | 28.4 | 1 | 30.1 | 1 | 18 | 4080 | 2030 | 0.16093 | 3 | NR | NR | N | N | -1 | -1 | -1 | N |  | 26291 | 0 | 0 | 0 | 0 | 1 | 0 | 1 | 1 | 0.33 | 0.33 | P | I | 1 |  | 0312 0207 X | 100 | 0:21 | -96:05:11.48 | 0:21 | -096:05:11.48 | 2001 | 4000000 | 776016.6618 | 114868.907 |  | <Collection> | <Collection>
46712823 | 502 | 2002 | 24715 | 07E2135N3900007 |  |  | 7 | 2 | 13 | 0 | 700 | E2135 | E2135 | E2135 |  | BLUE RIVER | 59-98-59 PCB SPAN | 1 | 2. N .6 E OF WADE | 100 | 0 | 4 | 1 | 1 | 5 | 328.05 | 26 | D | 2 | 2 | 0 | 9 | 40 | 2010 | 5 | 30 | 3 | 25.58 | N | 0 | 0 | 1 | 2 | -1 | 26 | M | 5 | 2 | 220.14 | 27.25 | A | 1 | 1 | 1 | 1 | 1 | 8 | 8 | 8 | 7 | N | 8 | 6 | N | 5 | 7 | 8 | 2 | 80 | 2 | 36 | 2 | 27 | 2 | 20 | 64 | 2030 | 8 | 1 | [9 empty] | 24715 | 0 | 0 | 0 | 0 | 0 | 0 | 8 | 1 | 0 | 0 | P | I | 0 |  | 07E2135N3900007 | 95.4728 | 0:55 | -96:03:59.06 | 0:55 | -096:03:59.06 | 2001 | 4000000 | 778811.1409 | 66507.7155 |  | <Collection> | <Collection> | bar: NR to N
46713097 | 502 | 1980 | 19830 | 1217 2205 X | 1217 0000 | 22.05 | 12 | 2 | 23 | 17 | 22050 | 109 | S.H. 109 | S.H. 109 |  | MUDDY BOGGY RIVER | (2) 75' - (3) 100' - 75' PC BEAM | 1 | 22.05 S & E JCT US-70 | 86.3 | 0 | 3 | 1 | 1 | 5 | 328.05 | 28 | B | 1 | 1 | 0 | 7 | 260 | 2010 | 5 | 0 | 6 | 28 | N | 0 | 0 | 1 | 2 | -1 | 26 | M | 5 | 2 | 526.99 | 30 | A | 1 | 0 | 0 | 0 | 1 | 6 | 8 | 5 | 6 | N | 5 | 6 | N | 5 | 9 | 6 | 1 | 84.2 | 1 | 41.4 | 1 | 54.2 | 1 | 28.3 | 416 | 2030 | 45 | 3 | NR | NR | N | N | -1 | -1 | -1 | N |  | 19830 | 0 | 0 | 0 | 0 | 0 | 8 | 8 | 1 | 0.305 | 0.305 | P | I | 1 |  | 1217 2205 X | 88.1177 | 0:57 | -95:38:32.33 | 0:57 | -095:38:32.33 | 2001 | 4000000 | 817942.0543 | 70748.9673 |  | <Collection> | <Collection>
46713098 | 502 | 1982 | 20305 | 1720 0248 X | 1720 0000 | 2.48 | 17 | 7 | 33 | 20 | 2480 | 0005B | _ | S.H. 5B |  | WEST CACHE CREEK | 60'-90'-60' PRESTRESSED CONC BM SPANS SK.45 DEG. | 1 | 2.5 MI N JCT US 70 | 79.7 | 0 | 3 | 1 | 1 | 5 | 328.05 | 24 | B | 1 | 1 | 0 | 7 | 130 | 2010 | 5 | 45 | 3 | 32 | N | 0 | 0 | 1 | 2 | -1 | 24 | M | 5 | 2 | 212.92 | 35 | A | 1 | 1 | 1 | 1 | 1 | 7 | 8 | 7 | 6 | N | 5 | 7 | N | 5 | 8 | 8 | 1 | 69.2 | 1 | 19.1 | 1 | 45.8 | 1 | 13.6 | 208 | 2030 | 27 | 3 | NR | N | N | N | -1 | -1 | -1 | N |  | 20305 | 0 | 0 | 0 | 0 | 0 | 8 | 1 | 1 | 0 | 0 | P | I | 1 |  | 1720 0248 X | 99.5812 | 34:13 | -98:19:51 | 0:13 | -098:19:50.983 | 2001 | 4000000 | 569512.1254 | 97211.8944 |  | <Collection> | <Collection>
46712840 | 502 | 2009 | 27352 | 42N3150E0670006 |  |  | 42 | 4 | 83 | 0 | 600 | N3150 | N3150 | N3150 |  | BEAVER CREEK | 3-70' PC BEAM SPANS W/ 26'9 CLR.RDY., TR1 RAIL | 1 | 1.E 2.1 S OF MULHALL | 100 | 0 | 4 | 1 | 1 | 5 | 328.05 | 26.8 | D | 2 | 2 | 0 | 9 | 100 | 2010 | 5 | 0 | 3 | 26.8 | N | 0 | 0 | 1 | 2 | -1 | 26 | M | 5 | 2 | 212.5 | 28.6 | A | 1 | 1 | 1 | 1 | 2 | 8 | 8 | 8 | 8 | N | 8 | 6 | N | 5 | 8 | 8 | 1 | 91 | 1 | 54 | 1 | 62.1 | 1 | 37 | 160 | 2030 | 3.2187 | 3 | NR | NR | N | N | 9999 | 9999 | 9999 | N |  | 27352 | 0 | 0 | 0 | 0 | 0 | 0 | 0 | 1 | 0 | 0 | P | I | 0 |  | 42N3150E0670006 | 100 | 36:02 | -97:23:24 | -1 | 1 | 2001 | 4000000 | 654967.763 | 299859.6148 |  | <Collection> | <Collection>
46712705 | 502 | 2010 | 29595 | 10E1800N3060004 |  |  | 10 | 7 | 19 | 0 | 400 | E1800 | E1800 | E1800 |  | CREEK | 65' PC BEAM SK30RF | 1 | 3W, 1.6S OF JCT SH7/SH76 | 99.9 | 0 | 4 | 1 | 1 | 5 | 328.05 | 26 |  | 2 | 2 | 0 | 7 | 545 | 2010 | 5 | 30 | 1 | 32.9 | N | 327.75 | 327.75 | 1 | 2 | -1 | 26 | M | 5 | 2 | 65 | 34.5 | A | 1 | 1 | 1 | 1 | 1 | 8 | 8 | 8 | 8 | N | 8 | 6 | N | 5 | 8 | 8 | 2 | 85 | 2 | 57 | 2 | 47 | 2 | 28 | 950 | 2030 | 5.005 | 3 | [9 empty] | 29595 | 0 | 0 | 0 | 0 | 0 | 0 | 0 | 1 | 0 | 0 | P | I | 0 |  |  | 100 | 34:24 | -97:32:19 | -1 | 1 | 2001 | 4000000 | 642417.9102 | 119012.6307 |  | <Collection> | <Collection> | bar: NR to N
46712706 | 502 | 1985 | 21047 | 10N3250E1980004 |  |  | 10 | 7 | 19 | 0 | 400 | N3250 | _ | N3250 |  | CREEK | 100' P.C.B. SPAN | 1 | 1.4S&3.5W OF I-35&US70W | 91.9 | 0 | 4 | 1 | 1 | 5 | 328.05 | 26 | D | 2 | 2 | 0 | 9 | 200 | 2010 | 5 | 30 | 1 | 26 | N | 327.75 | 327.75 | 1 | 2 | 0 | 30 | M | 5 | 2 | 100.06 | 28 | A | 1 | 0 | 0 | 0 | 2 | 7 | 8 | 6 | 6 | N | 6 | 5 | N | 5 | 8 | 6 | 2 | 100 | 2 | 71.1 | 2 | 66 | 2 | 40 | 320 | 2030 | 5 | 3 | [9 empty] | 21047 | 0 | 0 | 0 | 0 | 0 | 0 | 0 | 1 | 0 | 0 | P | I | 0 |  | 10N3250E1980004 | 93.9139 | 0:08 | -97:12:46.01 | 0:08 | -097:12:46.01 | 2001 | 4000000 | 672606.3155 | 89785.085 |  | <Collection> | <Collection> | bar: NR to N
46712708 | 502 | 1988 | 21975 | 10E1940N3180008 |  |  | 10 | 7 | 19 | 0 | 800 | E1940 | _ | E1940 |  | CREEK | 100' P.C.B. SPAN | 1 | 8.7 W 2.N OF US 70 & 1-35 | 95 | 0 | 4 | 1 | 1 | 5 | 328.05 | 26 | D | 2 | 2 | 0 | 19 | 100 | 2010 | 5 | 0 | 1 | 26 | N | 327.75 | 327.75 | 1 | 2 | 0 | 30 | M | 5 | 2 | 103.02 | 28 | A | 1 | 1 | 1 | 1 | 2 | 7 | 8 | 7 | 7 | N | 7 | 6 | N | 5 | 8 | 8 | 2 | 100 | 2 | 71.1 | 2 | 66 | 2 | 40 | 160 | 2030 | 5 | 3 | [9 empty] | 21975 | 0 | 0 | 0 | 0 | 0 | 0 | 0 | 1 | 0 | 0 | P | I | 0 |  | 10E1940N3180008 | 100 | 0:12 | -97:19:23.36 | 0:12 | -097:19:23.36 | 2001 | 4000000 | 662379.6387 | 96563.9347 |  | <Collection> | <Collection> | bar: NR to N
46712709 | 502 | 1988 | 22017 | 10N3170E1970003 |  |  | 10 | 7 | 19 | 0 | 2630 | 1058C | _ | 1058C |  | CREEK | 3-50' P.C.B. SPANS | 1 | 4.5E 1.3S OF US70 &US70AW | 99.9 | 0 | 4 | 1 | 1 | 5 | 328.05 | 26 | D | 2 | 2 | 0 | 7 | 85 | 2010 | 5 | 0 | 3 | 26 | N | 327.75 | 327.75 | 1 | 2 | 0 | 26 | M | 5 | 2 | 150 | 28 | A | 1 | 1 | 1 | 1 | 2 | 7 | 8 | 7 | 6 | N | 7 | 6 | N | 5 | 8 | 8 | 2 | 85.3 | 2 | 50 | 2 | 47.9 | 2 | 28 | 136 | 2030 | 14 | 3 | [9 empty] | 22017 | 0 | 0 | 0 | 0 | 0 | 0 | 0 | 1 | 0 | 0 | P | I | 0 |  | 10N3170E1970003 | 99.7502 | 0:09 | -97:21:08.35 | 0:09 | -097:21:08.35 | 2001 | 4000000 | 659728.0683 | 91017.774 |  | <Collection> | <Collection> | bar: NR to N
46712710 | 502 | 1989 | 22297 | 10E2010N3090008 |  |  | 10 | 7 | 19 | 0 | 2770 | 1030C | _ | 1030C |  | SIMOM CREEK | 85' P.C.B. SPAN | 1 | 5MIS-.2MIW US70 & US76N | 98.9 | 0 | 4 | 1 | 1 | 5 | 328.05 | 26.8 | D | 2 | 2 | 0 | 7 | 236 | 2010 | 5 | 0 | 1 | 26.8 | N | 327.75 | 327.75 | 1 | 2 | -1 | 27 | M | 5 | 2 | 86.94 | 28.4 | A | 1 | 1 | 1 | 1 | 3 | 7 | 8 | 7 | 7 | N | 7 | 5 | N | 5 | 8 | 8 | 2 | 102.6 | 2 | 61.4 | 2 | 57 | 2 | 34.2 | 378 | 2030 | 6 | 3 | [9 empty] | 22297 | 0 | 0 | 0 | 0 | 0 | 0 | 0 | 1 | 0 | 0 | P | I | 0 |  | 10E2010N3090008 | 99.7273 | 0:06 | -97:28:48.01 | 0:06 | -097:28:48.01 | 2001 | 4000000 | 647983.5264 | 85202.93 |  | <Collection> | <Collection> | bar: NR to N
46713123 | 502 | 2005 | 26235 | 10N3210E2000007 |  |  | 10 | 7 | 19 | 0 | 3550 | N3210 | _ | N3210 |  | CREEK | 102' P.C.B. SPAN | 1 | 6.5W 4.7S OF I-35 & S.H70 | 94 | 0 | 4 | 1 | 1 | 5 | 328.05 | 27.5 | D | 2 | 2 | 0 | 7 | 244 | 2010 | 5 | 0 | 1 | 27.5 | N | 327.75 | 327.75 | 1 | 2 | -1 | 30 | M | 5 | 2 | 102 | 28.3 | A | 1 | 1 | 1 | 1 | 1 | 8 | 8 | 8 | 8 | N | 8 | 5 | N | 5 | 8 | 8 | 2 | 100 | 2 | 71 | 2 | 66 | 2 | 39 | 390 | 2030 | 3.2186 | 3 | [9 empty] | 26235 | 0 | 0 | 0 | 0 | 0 | 0 | 0 | 1 | 0 | 0 | P | I | 0 |  | 10N3210E2000007 | 100 | 0:06 | -97:16:58.75 | 0:06 | -097:16:58.75 | 2001 | 4000000 | 666158.1137 | 86033.3804 |  | <Collection> | <Collection> | bar: NR to N
46713127 | 502 | 2005 | 27393 | 10E2000N3270009 |  |  | 10 | 7 | 19 | 0 | 900 | E2000 | _ | E2000 |  | HICKORY CREEK | 70'-105'-75' PCBEAM SPANS | 1 | 1W OF I-35, 4S OF US 70 | 100 | 0 | 4 | 1 | 1 | 5 | 328.05 | 26 | D | 2 | 2 | 0 | 8 | 100 | 2010 | 5 | 0 | 3 | 26.9 | N | 327.75 | 327.75 | 1 | 2 | -1 | 28 | M | 5 | 2 | 253 | 28.5 | A | 1 | 1 | 1 | 1 | 2 | 8 | 8 | 7 | 8 | N | 7 | 6 | N | 5 | 8 | 8 | 2 | 86 | 2 | 52 | 2 | 47.9 | 2 | 29 | 160 | 2030 | 5.9546 | 3 | [9 empty] | 27393 | 0 | 0 | 0 | 0 | 0 | 0 | 0 | 1 | 0 | 0 | P | I | 0 |  | 10E2000N3270009 | 98.6282 | 0:07 | -97:09:47.8 | 0:07 | -097:09:47.80 | 2001 | 4000000 | 677195.8351 | 86992.2374 |  | <Collection> | <Collection> | bar: NR to N
46712715 | 502 | 1992 | 23025 | 32E1380N3770004 |  |  | 32 | 3 | 63 | 0 | 400 | E1380 | EW1380 | E1380 |  | CINDY CREEK | 80' PC BEAM SPAN | 1 | 3.1 N & 2.3 W OF CALVIN | 100 | 0 | 4 | 1 | 1 | 5 | 328.05 | 26.8 | D | 2 | 2 | 0 | 9 | 100 | 2010 | 5 | 0 | 1 | 26.8 | N | 0 | 0 | 1 | 2 | -1 | 26 | M | 5 | 2 | 82.5 | 28.4 | A | 1 | 1 | 1 | 1 | 2 | 8 | 8 | 8 | 5 | N | 8 | 6 | N | 5 | 6 | 8 | 1 | 98 | 1 | 61.9 | 1 | 89.9 | 1 | 53 | 160 | 2030 | 8.0467 | 1 | [9 empty] | 23025 | 0 | 0 | 0 | 0 | 0 | 0 | 0 | 1 | 0 | 0 | P | I | 0 |  | 32E1380N3770004 | 99.3066 | 0:01 | -96:17:34.96 | 0:01 | -096:17:34.96 | 2001 | 4000000 | 755759.3375 | 187781.5338 |  | <Collection> | <Collection> | bar: NR to N
46712717 | 502 | 1995 | 24268 | 32E1380N3710009 |  |  | 32 | 3 | 63 | 0 | 5650 | 3246C | EW1380 | 3246C |  | BIRD CREEK | 55'-75'-40' PC BEAM SPANS | 1 | 2.9 E OF SPALDING | 95.9 | 0 | 4 | 1 | 1 | 5 | 328.05 | 26.8 | D | 2 | 2 | 0 | 7 | 300 | 2010 | 5 | 0 | 3 | 26.8 | N | 0 | 0 | 1 | 2 | -1 | 26 | M | 5 | 2 | 172.5 | 28.4 | A | 1 | 1 | 1 | 1 | 2 | 8 | 8 | 6 | 6 | N | 6 | 5 | N | 5 | 6 | 8 | 1 | 77.1 | 1 | 46 | 1 | 55 | 1 | 33 | 480 | 2030 | 9.6561 | 2 | [9 empty] | 24268 | 0 | 0 | 0 | 0 | 0 | 0 | 0 | 1 | 0 | 0 | P | I | 0 |  | 32E1380N3710009 | 98.2245 | 0:01 | -96:23:28.94 | 0:01 | -096:23:28.94 | 2001 | 4000000 | 746787.6919 | 187634.5657 |  | <Collection> | <Collection> | bar: NR to N
46712720 | 502 | 2001 | 25828 | 32E1300N3790003 |  |  | 32 | 3 | 63 | 0 | 300 | E1300 | EW1300 | E1300 |  | GRAVES CREEK | 80' PC BEAM SPAN | 1 | 3 N & .7 W OF HORNTOWN | 98 | 0 | 4 | 1 | 1 | 5 | 328.05 | 25.8 | D | 2 | 2 | 0 | 9 | 100 | 2010 | 5 | 0 | 1 | 25.8 | N | 0 | 0 | 1 | 2 | -1 | 24 | M | 5 | 2 | 81.2 | 27.6 | A | 1 | 1 | 1 | 1 | 2 | 8 | 8 | 8 | 5 | N | 8 | 6 | N | 5 | 4 | 8 | 1 | 96 | 1 | 57 | 1 | 61.9 | 1 | 37 | 160 | 2030 | 9.6561 | 1 | [9 empty] | 25828 | 0 | 0 | 0 | 0 | 0 | 0 | 0 | 1 | 0 | 0 | P | I | 0 |  | 32E1300N3790003 | 99.783 | 0:08 | -96:15:38.38 | 0:08 | -096:15:38.38 | 2001 | 4000000 | 758487.6001 | 200731.4876 |  | <Collection> | <Collection> | bar: NR to N
46712859 | 502 | 1966 | 16723 | 0319 0633 X | 0319 0000 | 6.33 | 3 | 2 | 5 | 19 | 6330 | 131 | S.H. 131 | S.H. 131 |  | N BOGGY CREEK | 100' PC BEAM | 1 | 6.33 E COAL C/L | 81.7 | 0 | 3 | 1 | 1 | 5 | 328.05 | 24 | B | 1 | 1 | 0 | 7 | 970 | 2010 | 5 | 0 | 1 | 24 | N | 0 | 0 | 1 | 2 | -1 | 32 | M | 5 | 2 | 102 | 29 | A | 1 | 1 | 1 | 1 | 1 | 5 | 7 | 8 | 6 | N | 7 | 4 | N | 5 | 7 | 8 | 2 | 48.6 | 2 | 35.7 | 2 | 48.6 | 2 | 35.7 | 1552 | 2030 | 6 | 3 | NR | NR | N | N | -1 | -1 | -1 | N |  | 16723 | 0 | 0 | 0 | 0 | 0 | 8 | 8 | 1 | 0.762 | 0.762 | P | I | 1 |  | 0319 0633 X | 89.2205 | 0:40 | -95:59:49.81 | 0:40 | -095:59:49.81 | 2001 | 4000000 | 783551.4465 | 148851.5616 |  | <Collection> | <Collection>
46712866 | 502 | 1969 | 17476 | 0323T0200 X | 0323 0000 | 2 | 3 | 2 | 5 | 23 | 2000 | 0 | IND. NATION TP | IND. NATION TP |  | S.H. 43 UNDER | 42' - 52' - 41' PC BEAM SK 25° | 1 | 18.3 E JCT US-69 | 98.6 | 0 | 8 | 1 | 1 | 1 | 328.05 | 72 | Z | 31 | 31 | 1 | 2 | 3900 | 2010 | 5 | 25 | 3 | 85.6 | H | 10.5 | 11.5 | 1 | 4 | -1 | 72 | M | 5 | 2 | 138 | 88 | A | 0 | 1 | 1 | 0 | 2 | 7 | 7 | 6 | N | N | 6 | 9 | 6 | 5 | N | 8 | 2 | 49.1 | 2 | 36 | 2 | 27 | 2 | 20 | 6240 | 2030 | 2 | 0 | NR | NR | N | N | 1601 | 1606 | 1604 | Y |  | 17476 | N | 0 | 0 | 0 | 2 | 8 | 8 | 1 | 0.366 | 0.366 | P | I | 1 |  | 0323T0200 X | 89.769 | 0:32 | -95:45:17.62 | 0:32 | -095:45:17.62 | 2001 | 4000000 | 806075.938 | 135001.9661 |  | <Collection> | <Collection>
46712995 | 502 | 1997 | 24926 | 16N2550E1670001 |  |  | 16 | 7 | 31 | 0 | 700 | 7681 | _ | FAU 7681 (W.38ST.) |  | WOLF CREEK | 152' LG. P.C. BEAM S | 1 | 0.1 MI. S. OF LEE BLVD. | 80.9 | 2 | 5 | 1 | 1 | 5 | 328.05 | 50 | N | 4 | 4 | 0 | 17 | 4620 | 2010 | 5 | 0 | 3 | 50 | N | 0 | 0 | 1 | 4 | -1 | 48 | M | 5 | 2 | 151.9 | 62 | A | 1 | 1 | 1 | 1 | 1 | 7 | 8 | 7 | 9 | N | 7 | 3 | N | 5 | 9 | 8 | 2 | 48.6 | 2 | 35.7 | 2 | 26.8 | 2 | 19.8 | 7360 | 2030 | 5 | 3 | NR | 35 | N | N | -1 | -1 | -1 | N |  | 24926 | 0 | 0 | 0 | 0 | 0 | 0 | 0 | 1 | 1.524 | 1.524 | P | I | 0 |  | 16N2550E1670001 | 99.9907 | 0:36 | -98:26:23.44 | 0:36 | -098:26:23.442 | 2001 | 4000000 | 559655.6403 | 139919.291 |  | <Collection> | <Collection>
46712997 | 502 | 1997 | 25125 | 16E1680N2550004 |  |  | 16 | 7 | 31 | 0 | 400 | 7680 | _ | FAU 7680 (BISHOP R |  | WOLF CREEK | 100' P.C. BEAM SPAN | 1 | 0.4 MI E OF W 38 ST | 95.9 | 0 | 5 | 1 | 1 | 5 | 328.05 | 26.9 | N | 4 | 4 | 0 | 17 | 287 | 2010 | 5 | 0 | 1 | 26.9 | N | 0 | 0 | 1 | 2 | -1 | 22 | M | 5 | 2 | 102.03 | 28.5 | A | 1 | 1 | 1 | 1 | 2 | 7 | 8 | 7 | 9 | N | 7 | 5 | N | 5 | 9 | 8 | 2 | 48.6 | 2 | 35.7 | 2 | 26.8 | 2 | 19.8 | 456 | 2030 | 5 | 3 | NR | 40 | N | N | -1 | -1 | -1 | N |  | 25125 | 0 | 0 | 0 | 0 | 0 | 0 | 0 | 1 | 0 | 0 | P | I | 0 |  | 16E1680N2550004 | 100 | 0:35 | -98:25:50.43 | 0:35 | -098:25:50.431 | 2001 | 4000000 | 560489.9288 | 138367.7486 |  | <Collection> | <Collection>
46712999 | 502 | 2000 | 26437 | 16N2520E1650007 |  |  | 16 | 7 | 31 | 0 | 900 | N2520 | _ | 82ND ST. |  | W BR. WOLF CREEK | 3-55' PCB SPANS X 49.2' RDY. | 1 | 0.3M N. OR GORE BLVD. | 81.4 | 2 | 5 | 1 | 1 | 5 | 328.05 | 49.21 | N | 4 | 4 | 0 | 16 | 4820 | 2010 | 4 | 0 | 3 | 49.21 | N | 0 | 0 | 1 | 4 | -1 | 49.21 | M | 5 | 2 | 166.21 | 71.19 | A | 1 | 1 | 1 | 1 | 3 | 7 | 8 | 7 | 8 | N | 7 | 2 | N | 5 | 8 | 8 | 1 | 48.6 | 1 | 35.7 | 1 | 26.8 | 1 | 19.8 | 7680 | 2030 | 3 | 3 | NR | 45 | N | N | -1 | -1 | -1 | N |  | 26437 | 0 | 0 | 0 | 0 | 0 | 0 | 1 | 2 | 3 | 1.8 | P | I | 0 |  | 16N2520E1650007 | 99.8416 | 0:37 | -98:29:32.4 | 0:37 | -098:29:32.402 | 2001 | 4000000 | 554851.9186 | 142107.0263 |  | <Collection> | <Collection>
46713109 | 502 | 2007 | 28561 | 24E0440N3020007 |  |  | 24 | 4 | 47 | 0 | 700 | E0440 |  | E0440 |  | BLACK BEAR CREEK | 105' PC BEAM, X 26.75' W, 30 SKEW W/ TRI RAIL | 1 | 1.5S,1.3W OF U.64/S.H.74 | 100 | 0 | 4 | 1 | 1 | 5 | 328.05 | 22 | D | 2 | 2 | 0 | 9 | 100 | 2010 | 5 | 30 | 1 | 26.11 | N | 0 | 0 | 1 | 2 | -1 | 22 | M | 5 | 2 | 105 | 28.7 | A | 1 | 1 | 1 | 1 | 1 | 8 | 8 | 8 | 8 | N | 8 | 6 | N | 5 | 8 | 8 | 1 | 100 | 1 | 36 | 1 | 72 | 1 | 20 | 160 | 2030 | 0 | _ | NR | NR | N | N | 9999 | 9999 | 9999 | N |  | 28561 | 0 | 0 | 0 | 0 | 0 | 0 | 0 | 1 | 0 | 0 | P | I | 0 |  | -1 | 100 | 0:23 | -97:36:35.77 | 0:23 | -097:36:35.7672 | 2001 | 4000000 | 635000.3699 | 337582.4221 |  | <Collection> | <Collection>
46712721 | 502 | 2002 | 26493 | 32E1250N3790007 |  |  | 32 | 3 | 63 | 0 | 0 | E1250 | EW1250 | E1250 |  | WEWOKA CREEK | 3-75' PC BEAM SPANS | 1 | 2.4 S & .6 W OF WETUMKA | 100 | 0 | 4 | 1 | 1 | 5 | 328.05 | 26.8 | D | 2 | 2 | 0 | 9 | 100 | 2010 | 5 | 0 | 3 | 26.8 | N | 0 | 0 | 1 | 2 | -1 | 26 | M | 5 | 2 | 227.5 | 28.4 | A | 1 | 1 | 1 | 1 | 2 | 7 | 8 | 8 | 6 | N | 8 | 6 | N | 5 | 6 | 8 | 1 | 96 | 1 | 57 | 1 | 61.9 | 1 | 37 | 160 | 2030 | 3.2187 | 2 | [9 empty] | 26493 | 0 | 0 | 0 | 0 | 0 | 0 | 0 | 1 | 0 | 0 | P | I | 0 |  | 32E1250N3790007 | 99.6513 | 0:12 | -96:15:07.91 | 0:12 | -096:15:07.91 | 2001 | 4000000 | 759116.7968 | 208794.3976 |  | <Collection> | <Collection> | bar: NR to N
46713004 | 502 | 1998 | 25483 | 07N3720E2010002 |  |  | 7 | 2 | 13 | 0 | 200 | N3720 | N3720 | N3720 |  | BOIS D'ARC CREEK | 75' PREST CONC SPAN | 1 | 1.0W .8N OF COBB | 100 | 0 | 4 | 1 | 1 | 5 | 328.05 | 26.25 | D | 2 | 2 | 0 | 9 | 70 | 2010 | 5 | 0 | 1 | 26.8 | N | 0 | 0 | 1 | 2 | -1 | 18 | M | 5 | 2 | 77.5 | 28.5 | A | 1 | 1 | 1 | 1 | 1 | 8 | 8 | 8 | 7 | N | 8 | 6 | N | 5 | 8 | 7 | 2 | 49.1 | 2 | 36 | 2 | 27 | 2 | 20 | 112 | 2030 | 1.2875 | 1 | [9 empty] | 25483 | 0 | 0 | 0 | 0 | 0 | 0 | 0 | 1 | 0 | 0 | P | I | 0 |  | 07N3720E2010002 | 99.6621 | 0:06 | -96:23:24.5 | 0:06 | -096:23:24.5045 | 2001 | 4000000 | 748555.6385 | 85724.5877 |  | <Collection> | <Collection> | bar: NR to N
46713008 | 502 | 2002 | 26315 | 07N3670E2080009 |  |  | 7 | 2 | 13 | 0 | 900 | N3670 | N3670 | N3670 |  | ROCK CREEK | 77.5' PRST CON BM SPA | 1 | 1.6S & 1. W OF KIERSEY | 100 | 0 | 4 | 1 | 1 | 5 | 328.05 | 26.25 | D | 2 | 2 | 0 | 9 | 100 | 2010 | 5 | 0 | 1 | 26.25 | N | 0 | 0 | 1 | 2 | -1 | 22.97 | M | 5 | 2 | 77.5 | 28.41 | A | 1 | 1 | 1 | 1 | 1 | 7 | 8 | 7 | 7 | N | 7 | 6 | N | 5 | 6 | 6 | 2 | 49.1 | 2 | 36 | 2 | 27 | 2 | 20 | 160 | 2030 | 4 | 1 | [9 empty] | 26315 | 0 | 0 | 0 | 0 | 0 | 8 | 8 | 1 | 0 | 0 | P | I | 0 |  | 07N3670E2080009 | 100 | 0:59 | -96:28:59.62 | 0:59 | -096:28:59.62 | 2001 | 4000000 | 740154.9707 | 73255.4992 |  | <Collection> | <Collection> | bar: NR to N
46713009 | 502 | 2002 | 26317 | 07N3650E2060008 |  |  | 7 | 2 | 13 | 0 | 800 | N3650 | N3650 | N3650 |  | NEWBERRY CREEK | 108' PRST CON BM SPA | 1 | 1. N& .5 W OF MEAD | 100 | 0 | 4 | 1 | 1 | 5 | 328.05 | 26.25 | D | 2 | 2 | 0 | 9 | 100 | 2010 | 5 | 30 | 1 | 26.25 | N | 0 | 0 | 1 | 2 | -1 | 22.97 | M | 5 | 2 | 107.9 | 28.41 | A | 1 | 1 | 1 | 1 | 1 | 8 | 8 | 8 | 9 | N | 8 | 6 | N | 5 | 7 | 8 | 2 | 49.1 | 2 | 36 | 2 | 27 | 2 | 20 | 160 | 2030 | 6 | 0 | [9 empty] | 26317 | 0 | 0 | 0 | 0 | 0 | 8 | 8 | 1 | 0 | 0 | P | I | 0 |  | 07N3650E2060008 | 100 | 0:01 | -96:31:04.04 | 0:01 | -096:31:04.04 | 2001 | 4000000 | 736913.0891 | 76454.5607 |  | <Collection> | <Collection> | bar: NR to N
46713010 | 502 | 2001 | 26324 | 07E2070N3900003 |  |  | 7 | 2 | 13 | 0 | 300 | E2070 | E2070 | E2070 |  | SULPHUR CREEK | 75' PST CON BM SPAN | 1 | .8N 2W OF BENNINGTON | 100 | 0 | 4 | 1 | 1 | 5 | 328.05 | 23 | D | 2 | 2 | 0 | 9 | 75 | 2010 | 5 | 0 | 1 | 25.5 | N | 0 | 0 | 1 | 2 | -1 | 22 | M | 5 | 2 | 75 | 27.23 | A | 1 | 1 | 1 | 1 | 1 | 7 | 8 | 7 | 8 | N | 7 | 6 | N | 5 | 8 | 8 | 2 | 49.1 | 2 | 36 | 2 | 27 | 2 | 20 | 120 | 2030 | 3 | 2 | [9 empty] | 26324 | 0 | 0 | 0 | 0 | 0 | 0 | 0 | 1 | 0 | 0 | P | I | 0 |  | 07E2070N3900003 | 100 | 0:01 | -96:04:20.62 | 0:01 | -096:04:20.62 | 2001 | 4000000 | 778053.2472 | 76996.1071 |  | <Collection> | <Collection> | bar: NR to N
46712732 | 502 | 1989 | 22287 | 2212 0048 X | 2212 0000 | 0.48 | 22 | 5 | 43 | 12 | 480 | 270 | U.S. 270 | U.S. 270 |  | SEILING CREEK | 77' P/S CONC. BEAM SPAN | 1 | 0.3 MI NW JCT U.S. 60 | 85.6 | 0 | 2 | 1 | 1 | 5 | 328.05 | 52 | C | 1 | 1 | 1 | 2 | 3300 | 2010 | 5 | 0 | 1 | 52 | N | 0 | 0 | 1 | 4 | -1 | 52 | M | 5 | 2 | 77.1 | 66 | A | 1 | N | N | N | 1 | 7 | 7 | 7 | 8 | N | 7 | 4 | N | 5 | 8 | 8 | 1 | 77.1 | 1 | 42 | 1 | 47 | 1 | 32 | 5280 | 2030 | 6 | 3 | NR | 45 | N | _ | -1 | -1 | -1 | _ |  | 22287 | 0 | 0 | 0 | 0 | 0 | 8 | 1 | 0 | 1.829 | 1.829 | P | I | 1 |  | 2212 0048 X | 100 | 0:09 | -98:55:38.7 | 0:09 | -098:55:38.7002 | 2001 | 4000000 | 516555.8984 | 313521.2451 |  | <Collection> | <Collection>
46712733 | 502 | 1989 | 22344 | 0302 0749EX | 0302 0000 | 7.49 | 3 | 2 | 5 | 2 | 7490 | 69 | U.S. 69 | U.S. 69 | E | CLEAR BOGGY CREEK O'FLOW | (3) 42' PC BEAM | 1 | 7.49 N BRYAN C/L | 92.9 | 0 | 2 | 1 | 1 | 9 | 328.05 | 38 | C | 1 | 1 | 1 | 2 | 8900 | 2010 | 5 | 0 | 3 | 38 | N | 0 | 0 | 1 | 2 | -1 | 64 | M | 5 | 2 | 125.98 | 41 | A | 1 | 1 | 1 | 1 | 1 | 6 | 8 | 7 | 8 | N | 7 | 7 | N | 5 | 8 | 8 | 1 | 73 | 1 | 43 | 1 | 57 | 1 | 34 | 14240 | 2030 | 0.2 | 3 | NR | NR | N | N | -1 | -1 | -1 | N |  | 22344 | 0 | 0 | 0 | 0 | 1 | 8 | 1 | 1 | 0.457 | 0.457 | P | I | 1 |  | 0302 0749EX | 94.4758 | 0:15 | -96:12:42.98 | 0:15 | -096:12:42.98 | 2001 | 4000000 | 764672.5748 | 104042.1448 |  | <Collection> | <Collection>
46712734 | 502 | 1989 | 22353 | 0302 0623EX | 0302 0000 | 6.23 | 3 | 2 | 5 | 2 | 6230 | 69 | U.S. 69 | U.S. 69 | E | CANEY CREEK OVERFLOW | (3) 45' PC BEAM | 1 | 6.23 N BRYAN C/L | 92.9 | 0 | 2 | 1 | 1 | 9 | 328.05 | 38 | C | 1 | 1 | 1 | 2 | 8200 | 2010 | 5 | 0 | 3 | 38 | N | 0 | 0 | 1 | 2 | -1 | 64 | M | 5 | 2 | 135 | 41 | A | 1 | 1 | 1 | 1 | 1 | 7 | 8 | 8 | 8 | N | 8 | 7 | N | 5 | 8 | 8 | 1 | 69 | 1 | 41 | 1 | 54 | 1 | 32 | 13120 | 2030 | 0.2 | 3 | NR | NR | N | N | -1 | -1 | -1 | N |  | 22353 | 0 | 0 | 0 | 0 | 1 | 8 | 1 | 1 | 0.457 | 0.457 | P | I | 1 |  | 0302 0623EX | 99.0284 | 0:14 | -96:13:09.03 | 0:14 | -096:13:09.03 | 2001 | 4000000 | 764039.9563 | 102153.9788 |  | <Collection> | <Collection>
46712735 | 502 | 1989 | 22373 | 0302 0634EX | 0302 0000 | 6.34 | 3 | 2 | 5 | 2 | 6340 | 69 | U.S. 69 | U.S. 69 | E | CANEY CREEK | (3) 55' PC BEAM | 1 | 6.34 N BRYAN C/L | 92.9 | 0 | 2 | 1 | 1 | 5 | 328.05 | 38 | C | 1 | 1 | 1 | 2 | 8200 | 2010 | 5 | 0 | 3 | 38 | N | 0 | 0 | 1 | 2 | -1 | 64 | M | 5 | 2 | 165 | 41 | A | 1 | 1 | 1 | 1 | 1 | 6 | 8 | 7 | 8 | N | 7 | 7 | N | 5 | 8 | 8 | 1 | 73 | 1 | 46 | 1 | 46 | 1 | 33 | 13120 | 2030 | 0.2 | 3 | NR | NR | N | N | -1 | -1 | -1 | N |  | 22373 | 0 | 0 | 0 | 0 | 1 | 8 | 1 | 1 | 0.457 | 0.457 | P | I | 1 |  | 0302 0634EX | 99.1268 | 0:15 | -96:13:06.53 | 0:15 | -096:13:06.53 | 2001 | 4000000 | 764100.6412 | 102335.1255 |  | <Collection> | <Collection>
46712736 | 502 | 1989 | 22374 | 0302 1083EX | 0302 0000 | 10.83 | 3 | 2 | 5 | 2 | 10830 | 69 | U.S. 69 | U.S. 69 | E | FRONTERHOUSE CREEK | (3) 55' PC BEAM | 1 | 10.83 N BRYAN C/L | 79.2 | 0 | 2 | 1 | 1 | 5 | 328.05 | 38 | C | 1 | 1 | 1 | 2 | 8850 | 2010 | 5 | 0 | 3 | 38 | N | 0 | 0 | 1 | 2 | -1 | 64 | M | 5 | 2 | 165.02 | 41 | A | 1 | 1 | 1 | 1 | 1 | 7 | 8 | 8 | 6 | N | 5 | 7 | N | 5 | 8 | 8 | 1 | 61.9 | 1 | 23 | 1 | 41 | 1 | 18 | 14160 | 2030 | 0.2 | 3 | NR | NR | N | N | -1 | -1 | -1 | N |  | 22374 | 0 | 0 | 0 | 0 | 1 | 8 | 1 | 1 | 0.457 | 0.457 | P | I | 1 |  | 0302 1083EX | 97.3541 | 0:18 | -96:11:07.3 | 0:18 | -096:11:07.30 | 2001 | 4000000 | 767033.2588 | 108824.9664 |  | <Collection> | <Collection>
46712737 | 502 | 1989 | 22401 | 0302 0676EX | 0302 0000 | 6.76 | 3 | 2 | 5 | 2 | 6760 | 69 | U.S. 69 | U.S. 69 | E | CLEAR BOGGY CREEK O'FLOW | (3) 98' PC BEAM | 1 | 6.76 N BRYAN C/L | 92.8 | 0 | 2 | 1 | 1 | 9 | 328.05 | 38 | C | 1 | 1 | 1 | 2 | 8900 | 2010 | 5 | 0 | 3 | 38 | N | 0 | 0 | 1 | 2 | -1 | 64 | M | 5 | 2 | 296 | 41 | A | 1 | 1 | 1 | 1 | 1 | 7 | 8 | 7 | 8 | N | 7 | 7 | N | 5 | 8 | 8 | 1 | 78 | 1 | 35.1 | 1 | 45 | 1 | 24 | 14240 | 2030 | 0.2 | 3 | NR | NR | N | N | -1 | -1 | -1 | N |  | 22401 | 0 | 0 | 0 | 0 | 1 | 8 | 1 | 1 | 0.457 | 0.457 | P | I | 1 |  | 0302 0676EX | 95.3744 | 0:15 | -96:12:57.8 | 0:15 | -096:12:57.80 | 2001 | 4000000 | 764312.6572 | 102968.7471 |  | <Collection> | <Collection>
46712738 | 502 | 1989 | 22407 | 0302 0755EX | 0302 0000 | 7.55 | 3 | 2 | 5 | 2 | 7550 | 69 | U.S. 69 | U.S. 69 | E | CLEAR BOGGY CREEK O'FLOW | (5) 80' PC BEAM | 1 | 7.55 N BRYAN C/L | 92.9 | 0 | 2 | 1 | 1 | 9 | 328.05 | 38 | C | 1 | 1 | 1 | 2 | 8900 | 2010 | 5 | 0 | 5 | 38 | N | 0 | 0 | 1 | 2 | -1 | 64 | M | 5 | 2 | 402 | 41 | A | 1 | 1 | 1 | 1 | 1 | 7 | 8 | 7 | 8 | N | 7 | 7 | N | 5 | 8 | 8 | 1 | 95 | 1 | 45 | 1 | 63.1 | 1 | 33 | 14240 | 2030 | 0.2 | 3 | NR | NR | N | N | -1 | -1 | -1 | N |  | 22407 | 0 | 0 | 0 | 0 | 1 | 8 | 1 | 1 | 0.457 | 0.457 | P | I | 1 |  | 0302 0755EX | 99.4369 | 0:16 | -96:12:41.18 | 0:16 | -096:12:41.18 | 2001 | 4000000 | 764716.2719 | 104172.9552 |  | <Collection> | <Collection>
46712739 | 502 | 1990 | 22618 | 2216 0077 X | 2216 0000 | 0.77 | 22 | 5 | 43 | 16 | 770 | 270 | U.S. 270 | U.S. 270 |  | CHEYENNE CREEK | 100' P/S CONC. BEAM SPAN | 1 | 0.8 MI SE JCT U.S. 60 | 84.4 | 0 | 2 | 1 | 1 | 5 | 328.05 | 68 | C | 1 | 1 | 1 | 2 | 4500 | 2010 | A | 0 | 1 | 68 | N | 0 | 0 | 1 | 4 | -1 | 68 | M | 5 | 2 | 100.06 | 70 | A | 1 | 1 | 1 | 1 | 2 | 7 | 8 | 8 | 8 | N | 8 | 9 | N | 5 | 8 | 8 | 1 | 86 | 1 | 44 | 1 | 50 | 1 | 30 | 7200 | 2030 | 93 | 3 | NR | 65 | -1 | _ | -1 | -1 | -1 | _ |  | 22618 | 0 | 0 | 0 | 0 | 0 | 0 | 1 | 1 | 0 | 0 | P | I | 1 |  | 2216 0077 X | 100 | 0:08 | -98:54:56.34 | 0:08 | -098:54:56.3386 | 2001 | 4000000 | 517593.9241 | 311273.31 |  | <Collection> | <Collection>
46712740 | 502 | 1991 | 22866 | 0308 0013 X | 0308 0000 | 0.13 | 3 | 2 | 5 | 8 | 130 | 75 | U.S. 75 | U.S. 75 |  | SANDY CREEK | 50' - 70' - 50' PC BEAM | 1 | 0.13 W JCT US-69 | 99.5 | 0 | 2 | 1 | 1 | 5 | 328.05 | 44 | C | 1 | 1 | 1 | 2 | 6200 | 2010 | 5 | 0 | 3 | 44 | N | 0 | 0 | 1 | 2 | -1 | 44 | M | 5 | 2 | 170 | 47 | A | 1 | 1 | 1 | 0 | 1 | 7 | 8 | 8 | 8 | N | 8 | 6 | N | 5 | 8 | 8 | 1 | 77.1 | 1 | 46 | 1 | 49.1 | 1 | 35.1 | 9920 | 2030 | 1.6093 | 3 | NR | NR | N | N | -1 | -1 | -1 | N |  | 22866 | 0 | 0 | 0 | 0 | 0 | 0 | 1 | 1 | 0.457 | 0.457 | P | I | 1 |  | 0308 0013 X | 100 | 0:24 | -96:07:41.1 | 0:24 | -096:07:41.10 | 2001 | 4000000 | 772110.4347 | 119220.8311 |  | <Collection> | <Collection>
46712741 | 502 | 1991 | 22901 | 0304 0179EX | 0304 0000 | 1.79 | 3 | 2 | 5 | 4 | 1790 | 69 | U.S. 69 | U.S. 69 | E | MUDDY BOGGY CREEK O'FLOW | (3) 70' PC BEAM | 1 | 1.79 N JCT SH-7 | 92.9 | 0 | 2 | 1 | 1 | 9 | 328.05 | 38 | C | 1 | 1 | 1 | 2 | 8150 | 2010 | 5 | 0 | 3 | 38 | N | 0 | 0 | 1 | 2 | -1 | 54 | M | 5 | 2 | 210 | 41 | A | 1 | 1 | 1 | 0 | 1 | 7 | 8 | 8 | 8 | N | 8 | 7 | N | 5 | 8 | 8 | 1 | 84 | 1 | 50 | 1 | 53 | 1 | 35.1 | 13040 | 2030 | 0.2 | 3 | NR | NR | N | N | -1 | -1 | -1 | N |  | 22901 | 0 | 0 | 0 | 0 | 1 | 0 | 1 | 1 | 0.457 | 0.457 | P | I | 1 |  | 0304 0179EX | 100 | 0:24 | -96:07:18.85 | 0:24 | -096:07:18.85 | 2001 | 4000000 | 772669.6219 | 119704.1256 |  | <Collection> | <Collection>
46712743 | 502 | 1979 | 19595 | 16E1670N2510000 |  |  | 16 | 7 | 31 | 0 | 1500 | 0 | _ | FAU 7700 (LEE) |  | GOODYEAR BLVD. UNDER | 100' PREST CONC BM SPAN | 2 | 1.5 MI E OF CITY LIMIT | 99.1 | 0 | 5 | 1 | 1 | 1 | 16.8 | 40.7 | N | 4 | 4 | 0 | 14 | 300 | 2010 | 5 | 0 | 1 | 40.7 | H | 13.4 | 14 | 1 | 4 | -1 | 29 | M | 5 | 2 | 100.06 | 43.7 | A | 1 | 1 | 1 | 1 | 1 | 7 | 8 | 7 | N | N | 7 | 6 | 6 | 5 | N | 8 | 2 | 48.6 | 2 | 35.7 | 2 | 26.8 | 2 | 19.8 | 480 | 2030 | 0 | 0 | NR | 45 | N | N | 15.8 | 16.1 | 16 | Y |  | 19595 | N | 0 | 0 | 0 | 1 | 8 | 8 | 1 | 0 | 0 | P | I | 0 |  | 16E1670N2510000 | 98.6414 | 0:36 | -98:30:37.15 | 0:36 | -098:30:37.152 | 2001 | 4000000 | 553191.8018 | 140023.0373 |  | <Collection> | <Collection>
46712745 | 502 | 1979 | 19596 | 16E1671N2510000 |  |  | 16 | 7 | 31 | 0 | 1500 | 0 | _ | FAU 7700 (LEE) |  | GOODYEAR BLVD UNDER | 100' PREST CONC BM SPAN | 2 | 1.5 MI E CITY LIMITS | 98.9 | 0 | 5 | 1 | 1 | 1 | 16.8 | 40.7 | N | 4 | 4 | 0 | 14 | 300 | 2010 | 5 | 0 | 1 | 40.7 | H | 13.4 | 14 | 1 | 4 | -1 | 29 | M | 5 | 2 | 100.06 | 43.7 | A | 1 | 1 | 1 | 1 | 1 | 7 | 8 | 7 | N | N | 7 | 6 | 6 | 5 | N | 8 | 2 | 48.6 | 2 | 35.7 | 2 | 26.8 | 2 | 19.8 | 480 | 2030 | 0 | 0 | NR | 45 | N | N | 15.8 | 16 | 16 | Y |  | 19596 | N | 0 | 0 | 0 | 1 | 8 | 8 | 1 | 0 | 0 | P | I | 0 |  | 16E1671N2510000 | 97.2929 | 0:36 | -98:30:37.15 | 0:36 | -098:30:37.152 | 2001 | 4000000 | 553191.6939 | 140002.074 |  | <Collection> | <Collection>
46712747 | 502 | 1980 | 19817 | 16E1660N2590002 |  |  | 16 | 7 | 31 | 0 | 200 | 7740 | _ | FAU 7740 (GORE BLV |  | EAST CACHE CREEK | 4-70' PCB SPANS | 1 | .4 E US 277 | 96.7 | 0 | 5 | 1 | 1 | 5 | 328.05 | 40.7 | N | 4 | 4 | 0 | 14 | 9880 | 2010 | 5 | 0 | 4 | 40.7 | N | 0 | 0 | 1 | 2 | -1 | 38 | M | 5 | 2 | 282.15 | 43.7 | A | 1 | 1 | 1 | 1 | 3 | 7 | 8 | 7 | 9 | N | 7 | 5 | N | 5 | 9 | 8 | 2 | 48.6 | 2 | 35.7 | 2 | 26.8 | 2 | 19.8 | 15752 | 2030 | 5 | 3 | NR | 40 | N | N | -1 | -1 | -1 | N |  | 19817 | 0 | 0 | 0 | 0 | 0 | 8 | 8 | 1 | 0 | 0 | P | I | 0 |  | 16E1660N2590002 | 99.4398 | 0:37 | -98:22:10.51 | 0:37 | -098:22:10.511 | 2001 | 4000000 | 566106.0658 | 141527.7875 |  | <Collection> | <Collection>
46712608 | 502 | 2012 | 29588 | 1646 1037 X | 1646 0000 | 10.37 | 16 | 7 | 31 | 46 | 10370 | 65 | S.H. 65 | S.H. 65 |  | WHISKEY CREEK | 50'-70'-50' P.C. BM SPANS 40.0' CL. RDY. W/TR4 RAIL | 1 | 2.1S OF JCT S.H. 17 | 96.4 | 0 | 3 | 1 | 1 | 5 | 328.05 | 40 |  | 1 | 1 | 0 | 7 | 1300 | 2010 | A | 0 | 3 | 40 | N | 0 | 0 | 1 | 2 | -1 | 40 | M | 5 | 2 | 170 | 42.2 | A | 1 | 1 | 1 | 1 | 1 | 8 | 8 | 8 | 8 | N | 8 | 7 | N | 5 | 8 | 8 | 3 | 61.1 | 3 | 47.1 | 3 | 61.1 | 3 | 47.1 | 2080 | 2030 | 57.9364 | 3 | NR | N | N | N | -1 | -1 | -1 | N |  | 29588 | 0 | 0 | 0 | 0 | 0 | 0 | 0 | 1 | 0 | 0 | P | I | 1 |  |  | 100 | 0:43 | -98:10:36.66 | -1 | 1 | 2001 | 4000000 | 583803.508 | 153847.2715 |  | <Collection> | <Collection>
46712609 | 502 | 2012 | 29848 | 1624 1210 X | 1624 0000 | 12.1 | 16 | 7 | 31 | 24 | 12100 | 17 | S.H. 17 | S.H. 17 |  | COTTONWOOD CR. | 50'-80'-50' PC BM : 40' CLR. RDY. | 1 | 5.9 E OF JCT S.H. 65 | 96.3 | 0 | 3 | 1 | 1 | 5 | 328.05 | 40 |  | 1 | 1 | 0 | 7 | 1200 | 2010 | A | 0 | 3 | 40 | N | 0 | 0 | 1 | 2 | -1 | 40 | M | 5 | 2 | 180 | 42.2 | A | 1 | 1 | 1 | 1 | 1 | 8 | 8 | 8 | 8 | N | 8 | 7 | N | 5 | 8 | 8 | 3 | 61.1 | 3 | 42.8 | 3 | 61.1 | 3 | 42.8 | 1920 | 2030 | 62.9254 | 3 | NR | N | N | N | -1 | -1 | -1 | N |  | 29848 | 0 | 0 | 0 | 0 | 0 | 0 | 0 | 1 | 0 | 0 | P | I | 1 |  |  | 100 | 0:45 | -98:05:40.84 | -1 | 1 | 2001 | 4000000 | 591332.635 | 157557.6945 |  | <Collection> | <Collection>
46712754 | 502 | 1991 | 23099 | 07N3705E2080007 |  |  | 7 | 2 | 13 | 0 | 700 | 3645 | FAU 3645 | FAU 3645 |  | MINERAL BAYOU CREEK | 102' P.C.B. SPAN | 1 | SUNNY MEADOWS DR. | 95.9 | 0 | 5 | 1 | 1 | 5 | 328.05 | 26.8 | N | 4 | 4 | 0 | 17 | 500 | 2010 | 5 | 0 | 1 | 26.8 | N | 327.75 | 327.75 | 1 | 2 | -1 | 22 | M | 5 | 2 | 102.5 | 28.5 | A | 1 | 1 | 1 | 1 | 1 | 7 | 8 | 7 | 7 | N | 7 | 5 | N | 5 | 8 | 8 | 2 | 49.1 | 2 | 36 | 2 | 27 | 2 | 20.1 | 800 | 2030 | 5 | 1 | NR | 35 | N | N | N | N | N | N |  | 23099 | 0 | 0 | 0 | 0 | 0 | 3 | 8 | 1 | 0 | 0 | P | I | 0 |  | 07N3705E2080007 | 100 | 0:59 | -96:24:59.93 | 0:59 | -096:24:59.93 | 2001 | 4000000 | 746299.2416 | 73823.0997 |  | <Collection> | <Collection>
46712755 | 502 | 1991 | 23100 | 07E2030N3770004 |  |  | 7 | 2 | 13 | 0 | 400 | E2030 | E2030 | E2030 |  | HARRINGTON CREEK | 107' PCB SPAN | 1 | 2.6 E 1. N ARMSTRONG | 100 | 0 | 4 | 1 | 1 | 5 | 328.05 | 26.3 | D | 2 | 2 | 0 | 9 | 100 | 2010 | 5 | 0 | 1 | 26.3 | N | 0 | 0 | 1 | 2 | -1 | 24 | M | 5 | 2 | 106.95 | 28.3 | A | 1 | 1 | 1 | 1 | 1 | 7 | 8 | 7 | 9 | N | 7 | 6 | N | 5 | 8 | 8 | 2 | 49.1 | 2 | 36 | 2 | 27 | 2 | 20 | 160 | 2030 | 3 | 1 | NR | NR | N | N | -1 | -1 | -1 | N |  | 23100 | 0 | 0 | 0 | 0 | 0 | 0 | 0 | 1 | 0 | 0 | P | I | 0 |  | 07E2030N3770004 | 99.747 | 0:04 | -96:17:46.98 | 0:04 | -096:17:46.98 | 2001 | 4000000 | 757254.5548 | 83072.4062 |  | <Collection> | <Collection>
46712911 | 502 | 1986 | 21319 | 16E1640N2590004 |  |  | 16 | 7 | 31 | 0 | 7400 | 7780 | _ | FAU 7780 (ROGERS L |  | EAST CACHE CREEK | 3-55' PRESTRESSED CO | 1 | 1.4 MI EAST OF US 62 | 99.5 | 0 | 5 | 1 | 5 | 5 | 328.05 | 50 | N | 4 | 4 | 0 | 16 | 1883 | 2010 | 5 | 0 | 3 | 50 | N | 0 | 0 | 1 | 2 | -1 | 40 | M | 5 | 2 | 165.02 | 60 | A | 1 | 1 | 1 | 1 | 1 | 7 | 8 | 7 | 6 | N | 7 | 9 | N | 5 | 9 | 8 | 2 | 48.6 | 2 | 35.7 | 2 | 26.8 | 2 | 19.8 | 3013 | 2030 | 6 | 3 | NR | 45 | N | N | -1 | -1 | -1 | N |  | 21319 | 0 | 0 | 0 | 0 | 0 | 8 | 8 | 1 | 1.219 | 1.219 | P | I | 0 |  | 16E1640N2590004 | 100 | 0:38 | -98:21:43.55 | 0:38 | -098:21:43.552 | 2001 | 4000000 | 566804.6647 | 144755.718 |  | <Collection> | <Collection>
46713046 | 502 | 1992 | 23009 | 10E1970N3240003 |  |  | 10 | 7 | 19 | 0 | 300 | E1970 | _ | E1970 |  | CREEK | 70' P.C.B. SPAN | 1 | 3.2 W 1. S OF US 70- I35 | 99.9 | 0 | 4 | 1 | 1 | 5 | 328.05 | 32 | D | 4 | 2 | 0 | 19 | 400 | 2010 | 5 | 0 | 1 | 32 | N | 327.75 | 327.75 | 1 | 2 | -1 | 20 | M | 5 | 2 | 73.16 | 34 | A | 1 | 1 | 1 | 1 | 2 | 7 | 8 | 7 | 7 | N | 7 | 7 | N | 5 | 8 | 8 | 2 | 86 | 2 | 52 | 2 | 47.9 | 2 | 29 | 640 | 2030 | 5 | 3 | [9 empty] | 23009 | 0 | 0 | 0 | 0 | 0 | 8 | 8 | 1 | 0 | 0 | P | I | 0 |  | 10E1970N3240003 | 99.6524 | 0:10 | -97:13:38.63 | 0:10 | -097:13:38.63 | 2001 | 4000000 | 671242.47 | 91803.7727 |  | <Collection> | <Collection> | bar: NR to N
46712032 | 502 | 1994 | 23914 | 1708 1324 X | 1708 0000 | 13.24 | 17 | 7 | 33 | 8 | 13240 | 277 | _ | U.S. 277 |  | WEST CACHE CREEK | 5-80' PCB SPANS | 1 | .3 MI E JCT SH 5 & US 277 | 98.7 | 0 | 2 | 1 | 1 | 5 | 328.05 | 40 | C | 1 | 1 | 0 | 7 | 700 | 2010 | 5 | 0 | 5 | 40 | N | 0 | 0 | 1 | 2 | -1 | 40 | M | 5 | 2 | 403.87 | 42 | A | 1 | 1 | 1 | 1 | 1 | 7 | 8 | 7 | 7 | N | 7 | 8 | N | 5 | 8 | 8 | 1 | 89.6 | 1 | 59 | 1 | 54.6 | 1 | 39.3 | 1120 | 2030 | 40 | 3 | NR | N | N | N | -1 | -1 | -1 | N |  | 23914 | 0 | 0 | 0 | 0 | 0 | 0 | 0 | 1 | 0 | 0 | P | I | 1 |  | 1708 1324 X | 99.6099 | 34:22 | -98:26:46 | 0:22 | -098:26:45.712 | 2001 | 4000000 | 558965.31 | 114261.3058 |  | <Collection> | <Collection>
46712033 | 502 | 1994 | 23915 | 1708 1341 X | 1708 0000 | 13.41 | 17 | 7 | 33 | 8 | 13410 | 277 | _ | U.S. 277 |  | WEST CACHE CREEK O'FLOW | 3-100' PCB SPANS | 1 | .5 MI E JCT SH 5 & US 277 | 98.7 | 0 | 2 | 1 | 1 | 9 | 328.05 | 40 | C | 1 | 1 | 0 | 7 | 700 | 2010 | 5 | 0 | 3 | 40 | N | 0 | 0 | 1 | 2 | -1 | 40 | M | 5 | 2 | 301.83 | 42 | A | 1 | 1 | 1 | 1 | 1 | 8 | 8 | 8 | 7 | N | 8 | 8 | N | 5 | 8 | 8 | 1 | 101.2 | 1 | 62.5 | 1 | 59.6 | 1 | 42.4 | 1120 | 2030 | 40 | 3 | NR | N | N | N | -1 | -1 | -1 | N |  | 23915 | 0 | 0 | 0 | 0 | 0 | 8 | 8 | 1 | 0 | 0 | P | I | 1 |  | 1708 1341 X | 100 | 34:22 | -98:26:34 | 0:22 | -098:26:33.665 | 2001 | 4000000 | 559271.8878 | 114259.931 |  | <Collection> | <Collection>
46712347 | 502 | 1978 | 19509 | 3704 0680WX | 3704 W0094 | 6.8 | 37 | 4 | 73 | 4 | 6800 | 81 | U.S. 81 | U.S. 81 | W | CIMARRON RIVER | 10-100' PRESTRESSED | 1 | 6.9 MI N JCT SH 33 | 80 | 0 | 2 | 1 | 1 | 5 | 328.05 | 40.7 | C | 1 | 1 | 1 | 2 | 2500 | 2010 | 5 | 0 | 10 | 40.7 | N | 0 | 0 | 1 | 2 | -1 | 54 | M | 5 | 2 | 1001.96 | 43.7 | A | 1 | 0 | 0 | 0 | 2 | 6 | 5 | 5 | 7 | N | 5 | 7 | N | 5 | 7 | 8 | 1 | 66.6 | 1 | 51 | 1 | 37.1 | 1 | 28.4 | 4000 | 2030 | 0.16093 | 3 | NR | -1 | -1 | N | -1 | -1 | -1 | N |  | 19509 | 0 | 0 | 0 | 0 | 1 | 8 | 8 | 4 | 0 | 0 | P | I | 1 |  | 3704 0680WX | 83.0289 | 0:57 | -97:54:53.3 | 0:57 | -097:54:53.30 | 2001 | 4000000 | 607684.9535 | 290407.5132 |  | <Collection> | <Collection>
46712348 | 502 | 1979 | 19600 | 0319 0950 X | 0319 0000 | 9.5 | 3 | 2 | 5 | 19 | 9500 | 131 | S.H. 131 | S.H. 131 |  | FIVE MILE CREEK | (3) 40' PC BEAM | 1 | 9.50 E COAL C/L | 93.9 | 0 | 3 | 1 | 1 | 5 | 328.05 | 32 | B | 1 | 1 | 0 | 7 | 970 | 2010 | 5 | 0 | 3 | 32 | N | 0 | 0 | 1 | 2 | -1 | 32 | M | 5 | 2 | 122 | 35 | A | 1 | 1 | 0 | 0 | 1 | 7 | 8 | 7 | 7 | N | 6 | 6 | N | 5 | 8 | 8 | 1 | 48.7 | 1 | 29.1 | 1 | 34.2 | 1 | 22.9 | 1552 | 2030 | 6 | 3 | NR | NR | N | N | -1 | -1 | -1 | N |  | 19600 | 0 | 0 | 0 | 0 | 0 | 8 | 8 | 1 | 0.457 | 0.457 | P | I | 1 |  | 0319 0950 X | 98.8681 | 0:40 | -95:57:33.32 | 0:40 | -095:57:33.32 | 2001 | 4000000 | 787008.0583 | 149771.112 |  | <Collection> | <Collection>
46712349 | 502 | 1980 | 19787 | 0302 0749WX | 0302 W0000 | 7.49 | 3 | 2 | 5 | 2 | 7490 | 69 | U.S. 69 | U.S. 69 | W | CLEAR BOGGY CREEK O'FLOW | (3) 42' PC BEAM | 1 | 7.49 N BRYAN C/L | 92.9 | 0 | 2 | 1 | 1 | 9 | 328.05 | 40.7 | C | 1 | 1 | 1 | 2 | 8900 | 2010 | 5 | 0 | 3 | 40.7 | N | 0 | 0 | 1 | 2 | -1 | 64 | M | 5 | 2 | 125.98 | 43.7 | A | 1 | 1 | 1 | 1 | 1 | 7 | 8 | 7 | 8 | N | 7 | 7 | N | 5 | 8 | 8 | 1 | 73.1 | 1 | 43.8 | 1 | 45.1 | 1 | 28.8 | 14240 | 2030 | 0.2 | 3 | NR | NR | N | N | -1 | -1 | -1 | N |  | 19787 | 0 | 0 | 0 | 0 | 1 | 8 | 8 | 4 | 0.457 | 0.457 | P | I | 1 |  | 0302 0749WX | 89.7003 | 0:15 | -96:12:44.48 | 0:15 | -096:12:44.48 | 2001 | 4000000 | 764633.9311 | 104054.9824 |  | <Collection> | <Collection>
46712350 | 502 | 1980 | 19788 | 0302 0623WX | 0302 W0000 | 6.23 | 3 | 2 | 5 | 2 | 6230 | 69 | U.S. 69 | U.S. 69 | W | CANEY CREEK OVERFLOW | (3) 45' PC BEAM | 1 | 6.23 N BRYAN C/L | 92.9 | 0 | 2 | 1 | 1 | 9 | 328.05 | 40.7 | C | 1 | 1 | 1 | 2 | 8200 | 2010 | 5 | 0 | 3 | 40.7 | N | 0 | 0 | 1 | 2 | -1 | 64 | M | 5 | 2 | 135 | 43.7 | A | 1 | 1 | 1 | 1 | 1 | 7 | 8 | 7 | 8 | N | 7 | 7 | N | 5 | 8 | 8 | 1 | 69 | 1 | 41.3 | 1 | 54.5 | 1 | 32.6 | 13120 | 2030 | 0.2 | 3 | NR | NR | N | N | -1 | -1 | -1 | N |  | 19788 | 0 | 0 | 0 | 0 | 1 | 8 | 8 | 4 | 0.457 | 0.457 | P | I | 1 |  | 0302 0623WX | 95.2576 | 0:14 | -96:13:10.52 | 0:14 | -096:13:10.52 | 2001 | 4000000 | 764001.5799 | 102166.935 |  | <Collection> | <Collection>
46712351 | 502 | 1980 | 19797 | 0302 0634WX | 0302 W0000 | 6.34 | 3 | 2 | 5 | 2 | 6340 | 69 | U.S. 69 | U.S. 69 | W | CANEY CREEK | (3) 55' PC BEAM | 1 | 6.34 N BRYAN C/L | 92.9 | 0 | 2 | 1 | 1 | 5 | 328.05 | 40.7 | C | 1 | 1 | 1 | 2 | 8200 | 2010 | 5 | 0 | 3 | 40.7 | N | 0 | 0 | 1 | 2 | -1 | 64 | M | 5 | 2 | 165 | 43.7 | A | 1 | 1 | 1 | 1 | 1 | 7 | 8 | 8 | 6 | N | 8 | 7 | N | 5 | 8 | 8 | 1 | 78.3 | 1 | 49.5 | 1 | 49.8 | 1 | 34.6 | 13120 | 2030 | 0.2 | 3 | NR | NR | N | N | -1 | -1 | -1 | N |  | 19797 | 0 | 0 | 0 | 0 | 1 | 8 | 8 | 4 | 0.457 | 0.457 | P | I | 1 |  | 0302 0634WX | 100 | 0:15 | -96:13:08.02 | 0:15 | -096:13:08.03 | 2001 | 4000000 | 764062.3596 | 102347.9722 |  | <Collection> | <Collection>
46712201 | 502 | 1992 | 28520 | 36N3120E0020009 |  |  | 36 | 4 | 71 | 0 | 10900 | N3120 | N3120 | N3120 |  | BLUFF CREEK | 70',75',70' PC BEAM SPANS, SK45RF | 1 | 6W 3.3N OF BRAMAN | 100 | 0 | 4 | 1 | 1 | 5 | 328.05 | 26.7 | D | 2 | 2 | 0 | 7 | 32 | 2010 | 5 | 45 | 3 | 26.7 | N | 0 | 0 | 1 | 2 | -1 | 26 | M | 5 | 2 | 217.5 | 28.4 | A | 1 | 1 | 1 | 1 | 2 | 7 | 8 | 7 | 7 | N | 7 | 6 | N | 5 | 7 | 8 | 1 | 54 | 1 | 36 | 1 | 47.9 | 1 | 20 | 51 | 2030 | 6.4374 | 0 | NR | NR | N | N | 9999 | 9999 | 9999 | N |  | 28520 | 0 | 0 | 0 | 0 | 0 | 0 | 0 | 0 | 0 | 0 | P | I | 0 |  | 36N3120E0020009 | 100 | 0:58 | -97:26:40.81 | 0:58 | -097:26:40.81 | 2001 | 4000000 | 649459.1934 | 403764.5102 |  | <Collection> | <Collection>
46712207 | 502 | 1991 | 22877 | 4950 0000 X | 4950 0000 | 0 | 49 | 8 | 97 | 50 | 0 | 412 | CHEROKEE TP WB UNDER | U.S. 412 ALT. |  | CHEROKEE TP WB UNDER | 50' - 90' - 50' PC BEAM SPANS | 2 | AT JCT OF TURNPIKE & 412A | 98.8 | 0 | 8 | 1 | 1 | 1 | 17.17 | 98 | C | 1 | 1 | 1 | 2 | 9900 | 2010 | 5 | 30 | 3 | 38 | H | 31 | 31 | 1 | 1 | -1 | 38 | M | 5 | 2 | 193.9 | 41 | A | 1 | 1 | 1 | 1 | 2 | 8 | 8 | 7 | N | N | 7 | 7 | 9 | 5 | N | 7 | 1 | 83.4 | 1 | 56 | 1 | 47.6 | 1 | 34.7 | 15840 | 2030 | 0 | 3 | NR | NR | N00 | N | 1608 | 1801 | 1702 | Y |  | 22877 | N | 0 | 0 | 0 | 0 | 3 | 1 | 1 | 0 | 0 | P | I | 1 |  | 4950 0000 X | 95.6954 | 0:11 | -95:15:34.51 | 0:11 | -095:15:34.5056 | 2001 | 4000000 | 846477.0471 | 318823.4059 |  | <Collection> | <Collection>
46712352 | 502 | 1980 | 19798 | 0302 1083WX | 0302 W0000 | 10.83 | 3 | 2 | 5 | 2 | 10830 | 69 | U.S. 69 | U.S. 69 | W | FRONTERHOUSE CREEK | (3) 55' PC BEAM | 1 | 10.83 N BRYAN C/L | 92.9 | 0 | 2 | 1 | 1 | 5 | 328.05 | 40.7 | C | 1 | 1 | 1 | 2 | 8850 | 2010 | 5 | 0 | 3 | 40.7 | N | 0 | 0 | 1 | 2 | -1 | 64 | M | 5 | 2 | 165.02 | 43.7 | A | 1 | 1 | 1 | 1 | 1 | 8 | 8 | 8 | 7 | N | 8 | 7 | N | 5 | 8 | 8 | 1 | 78.3 | 1 | 49.5 | 1 | 49.8 | 1 | 34.6 | 14160 | 2030 | 0.2 | 3 | NR | NR | N | N | -1 | -1 | -1 | N |  | 19798 | 0 | 0 | 0 | 0 | 1 | 8 | 8 | 4 | 0.457 | 0.457 | P | I | 1 |  | 0302 1083WX | 99.9701 | 34:18 | -96:11:08.24 | 0:18 | -096:11:08.24 | 2001 | 4000000 | 767008.634 | 108857.4647 |  | <Collection> | <Collection>
46712353 | 502 | 1980 | 19818 | 0302 0676WX | 0302 W0000 | 6.76 | 3 | 2 | 5 | 2 | 6760 | 69 | U.S. 69 | U.S. 69 | W | CLEAR BOGGY CREEK O'FLOW | (7) 42' PC BEAM | 1 | 6.76 N BRYAN C/L | 92.9 | 0 | 2 | 1 | 1 | 9 | 328.05 | 40.7 | C | 1 | 1 | 1 | 2 | 8900 | 2010 | 5 | 0 | 7 | 40.7 | N | 0 | 0 | 1 | 2 | -1 | 64 | M | 5 | 2 | 296 | 43.7 | A | 1 | 1 | 1 | 1 | 2 | 7 | 8 | 6 | 8 | N | 6 | 7 | N | 5 | 8 | 8 | 1 | 71.9 | 1 | 43 | 1 | 43.3 | 1 | 27.2 | 14240 | 2030 | 0.2 | 3 | NR | NR | N | N | -1 | -1 | -1 | N |  | 19818 | 0 | 0 | 0 | 0 | 1 | 8 | 8 | 4 | 0.457 | 0.457 | P | I | 1 |  | 0302 0676WX | 92.7896 | 0:15 | -96:12:59.28 | 0:15 | -096:12:59.28 | 2001 | 4000000 | 764274.5501 | 102982.2615 |  | <Collection> | <Collection>
46712354 | 502 | 1980 | 19820 | 0302 0725WX | 0302 W0000 | 7.25 | 3 | 2 | 5 | 2 | 7250 | 69 | U.S. 69 | U.S. 69 | W | CLEAR BOGGY CREEK | (3) 100' PC BEAM SK 30° | 1 | 7.25 N BRYAN C/L | 92.9 | 0 | 2 | 1 | 1 | 5 | 328.05 | 40.7 | C | 1 | 1 | 1 | 2 | 8900 | 2010 | 5 | 30 | 3 | 40.7 | N | 0 | 0 | 1 | 2 | -1 | 64 | M | 5 | 2 | 302 | 43.7 | A | 1 | 1 | 1 | 1 | 1 | 8 | 8 | 7 | 8 | N | 7 | 7 | N | 5 | 8 | 8 | 1 | 100 | 1 | 52.9 | 1 | 68.5 | 1 | 36.2 | 14240 | 2030 | 0.2 | 3 | NR | NR | N | N | -1 | -1 | -1 | N |  | 19820 | 0 | 0 | 0 | 0 | 1 | 8 | 8 | 4 | 0.457 | 0.457 | P | I | 1 |  | 0302 0725WX | 95.2706 | 0:15 | -96:12:48.7 | 0:15 | -096:12:48.70 | 2001 | 4000000 | 764531.4926 | 103748.7155 |  | <Collection> | <Collection>
46712210 | 502 | 1984 | 20794 | 14N3160E1190006 |  |  | 14 | 3 | 27 | 0 | 10350 | 1460C | 48TH AVE NE | 48TH AVE NE |  | LITTLE RIVER | 100' PC BEAM SK 30° | 1 | 0.4 N FRANKLIN RD | 67.4 | 1 | 5 | 1 | 1 | 5 | 328.05 | 26 | O | 4 | 4 | 0 | 17 | 499 | 2010 | 4 | 30 | 1 | 26 | N | 0 | 0 | 1 | 2 | -1 | 26 | M | 5 | 2 | 100.06 | 28 | A | 1 | 1 | 0 | 1 | 2 | 7 | 8 | 4 | 3 | N | 4 | 5 | N | 5 | 8 | 6 | 2 | 49.1 | 2 | 36 | 2 | 27 | 2 | 20 | 698 | 2030 | 2 | 3 | NR | 50 | N | N | -1 | -1 | -1 | N |  | 20794 | 0 | 0 | 0 | 0 | 0 | 8 | 8 | 1 | 0 | 0 | P | I | 0 |  | 14N3160E1190006 | 93.2221 | 0:17 | -97:22:14.09 | 0:17 | -097:22:14.09 | 2001 | 4000000 | 657247.9733 | 216355.1666 |  | <Collection> | <Collection>
46712213 | 502 | 1988 | 21945 | 14N3190E1250000 |  |  | 14 | 3 | 27 | 0 | 0 | N3190 | 84TH AVE SE | 84TH AVE SE |  | DAVE BLUE CREEK | 80' PC BEAM SK 45° | 1 | 1.0 N SH9 | 85.7 | 0 | 5 | 1 | 1 | 5 | 328.05 | 26 | O | 4 | 4 | 0 | 19 | 1557 | 2010 | 4 | 45 | 1 | 26 | N | 0 | 0 | 1 | 2 | -1 | 26 | M | 5 | 2 | 80.05 | 28 | A | 1 | 1 | 0 | 0 | 2 | 7 | 8 | 7 | 7 | N | 7 | 4 | N | 5 | 8 | 8 | 2 | 49.1 | 2 | 36 | 2 | 27 | 2 | 20 | 1868 | 2030 | 1 | 1 | NR | 50 | N | N | -1 | -1 | -1 | N |  | 21945 | 0 | 0 | 0 | 0 | 0 | 8 | 8 | 1 | 0 | 0 | P | I | 0 |  | 14N3190E1250000 | 98.9837 | 0:12 | -97:19:05.08 | 0:12 | -097:19:05.08 | 2001 | 4000000 | 662082.7508 | 207737.532 |  | <Collection> | <Collection>
46712214 | 502 | 1990 | 22642 | 14N3150E1190008 |  |  | 14 | 3 | 27 | 0 | 800 | N3150 | 36TH AVE NE | 36TH AVE NE |  | LITTLE RIVER | 40' - 60' - 40' PC BEAM SK 30° | 1 | 0.2 N FRANKLIN RD | 95 | 0 | 5 | 1 | 1 | 5 | 328.05 | 26 | O | 4 | 4 | 0 | 9 | 139 | 2010 | 4 | 30 | 3 | 26 | N | 0 | 0 | 1 | 2 | -1 | 36 | M | 5 | 2 | 142.06 | 28 | A | 1 | 1 | 0 | 1 | 2 | 7 | 8 | 7 | 7 | N | 7 | 6 | N | 5 | 8 | 6 | 2 | 49.1 | 2 | 36 | 2 | 27 | 2 | 20 | 333 | 2030 | 6 | 1 | NR | NR | N | N | -1 | -1 | -1 | N |  | 22642 | 0 | 0 | 0 | 0 | 0 | 8 | 8 | 1 | 0 | 0 | P | I | 0 |  | 14N3150E1190008 | 99.6896 | 0:17 | -97:23:18.89 | 0:17 | -097:23:18.89 | 2001 | 4000000 | 655612.4444 | 216082.9257 |  | <Collection> | <Collection>
46712215 | 502 | 1993 | 23373 | 14E1190N3090009 |  |  | 14 | 3 | 27 | 0 | 900 | 9220 | INDIAN HILLS RD | INDIAN HILLS RD |  | LITTLE RIVER | 40' - 70' - 40' PC BEAM SK 45° | 1 | 0.1 W 24TH AVE NW | 99.8 | 0 | 5 | 1 | 1 | 5 | 328.05 | 56 | O | 4 | 4 | 0 | 17 | 4388 | 2010 | 4 | 45 | 3 | 56 | N | 0 | 0 | 1 | 2 | -1 | 36 | M | 5 | 2 | 153.87 | 58 | A | 1 | 1 | 1 | 0 | 1 | 7 | 8 | 7 | 8 | N | 7 | 9 | N | 5 | 8 | 8 | 2 | 49.1 | 2 | 36 | 2 | 27 | 2 | 20 | 5265 | 2030 | 1 | 1 | NR | 50 | N | N | -1 | -1 | -1 | N |  | 23373 | 0 | 0 | 0 | 0 | 0 | 0 | 0 | 1 | 0 | 0 | P | I | 0 |  | 14E1190N3090009 | 99.0706 | 0:17 | -97:28:49.57 | 0:17 | -097:28:49.57 | 2001 | 4000000 | 647251.3448 | 217253.6094 |  | <Collection> | <Collection>
46712369 | 502 | 1970 | 17946 | 1222 0000WX | 1222 N0000 | 0 | 12 | 2 | 23 | 22 | 0 | 70 | U.S. 70 UNDER | U.S. 70 EB | N | U.S. 70, K R.R. UNDER | 60' - (2) 45' - (3) 57' - 58' PC BEAM SK 37° | 2 | 4.8 MI E US271 | 81.3 | 0 | 2 | 1 | 1 | 4 | 23.1 | 42 | C | 31 | 31 | 1 | 2 | 3300 | 2010 | 5 | 37 | 7 | 42 | H | 11 | 6 | 1 | 4 | -1 | 36 | M | 5 | 2 | 381.89 | 46 | A | 1 | 1 | 1 | 1 | 2 | 8 | 8 | 8 | N | N | 8 | 4 | 5 | 5 | N | 8 | 2 | 49.1 | 2 | 36 | 2 | 49.1 | 2 | 36 | 5280 | 2030 | 0 | 3 | NR | NR | N | N | 2301 | 2400 | 2301 | Y |  | 17946 | N | 0 | 0 | 0 | 1 | 8 | 8 | 1 | 0.61 | 0.61 | P | I | 1 |  | 1223 0000WX | 99.4503 | 0:01 | -95:32:51.89 | -1 | 1 | 2001 | 4000000 | 826469.9259 | 79530.0831 |  | <Collection> | <Collection>
46712521 | 502 | 1985 | 21100 | 07E2060N3770002 |  |  | 7 | 2 | 13 | 0 | 4000 | 0744C | 0744C | 0744C |  | BLUE RIVER | 71'-75'-71' PRESTRES | 1 | 2.6 E 1.8 S ARMSTRONG | 100 | 0 | 4 | 1 | 1 | 5 | 328.05 | 24 | D | 2 | 2 | 0 | 9 | 100 | 2010 | 5 | 0 | 3 | 24 | N | 0 | 0 | 1 | 2 | -1 | 24 | M | 5 | 2 | 216.86 | 25.6 | A | 1 | 1 | 1 | 1 | 2 | 7 | 8 | 7 | 7 | N | 7 | 6 | N | 5 | 6 | 8 | 2 | 49.1 | 2 | 36 | 2 | 27 | 2 | 20 | 160 | 2030 | 8 | 1 | [9 empty] | 21100 | 0 | 0 | 0 | 0 | 0 | 0 | 0 | 1 | 0 | 0 | P | I | 0 |  | 07E2060N3770002 | 90.6452 | 0:02 | -96:17:60 | 0:02 | -096:17:60.00 | 2001 | 4000000 | 757003.5376 | 78238.4245 |  | <Collection> | <Collection> | bar: NR to N
46712077 | 502 | 1985 | 21055 | 4904 0085WX | 4904 W0060 | 0.85 | 49 | 8 | 97 | 4 | 850 | 69 | U.S. 69 | U.S. 69 | W | SALT CREEK | 100' PREST CONC BM SPAN | 1 | 0.9 MI N SH 20 | 99.9 | 0 | 2 | 1 | 1 | 5 | 328.05 | 38 | C | 1 | 1 | 1 | 2 | 6050 | 2010 | 5 | 0 | 1 | 38 | N | 0 | 0 | 1 | 2 | -1 | 40 | M | 5 | 2 | 102 | 40 | A | 0 | 1 | 1 | 1 | 2 | 8 | 8 | 8 | 8 | N | 8 | 7 | N | 5 | 8 | 8 | 1 | 84 | 1 | 44 | 1 | 49.1 | 1 | 30 | 9680 | 2030 | 0.2 | 3 | NR | -1 | -1 | _ | -1 | -1 | -1 | _ |  | 21055 | 0 | 0 | 0 | 0 | 1 | 3 | 1 | 1 | 0 | 0 | P | I | 1 |  | 4904 0085WX | 97.8757 | 0:19 | -95:18:51.66 | 0:19 | -095:18:51.6553 | 2001 | 4000000 | 841121.7713 | 334588.4178 |  | <Collection> | <Collection>
46712220 | 502 | 2006 | 26488 | 14N3110E1200003 |  |  | 14 | 3 | 27 | 0 | 0 | N3110 | 12TH AVE NW | 12TH AVE NW |  | LITTLE RIVER | 45' - 60' - 45' PC BEAM SK 30° | 1 | 0.6 S FRANKLIN RD | 99.9 | 0 | 5 | 1 | 1 | 5 | 328.05 | 52 | O | 4 | 4 | 0 | 9 | 1462 | 2010 | 5 | 30 | 3 | 52 | N | 0 | 0 | 1 | 2 | -1 | 36 | M | 5 | 2 | 150 | 54.2 | A | 1 | 1 | 1 | 1 | 2 | 8 | 8 | 8 | 8 | N | 8 | 9 | N | 5 | 8 | 8 | 2 | 81 | 2 | 61 | 2 | 45 | 2 | 33.8 | 2046 | 2030 | 0.96561 | 1 | NR | 50 | N | N | -1 | -1 | -1 | N |  | 26488 | 0 | 0 | 0 | 0 | 0 | 0 | 0 | 1 | 0 | 0 | P | I | 0 |  | 14N3110E1200003 | 99.7576 | 0:16 | -97:27:33.05 | 0:16 | -097:27:33.05 | 2001 | 4000000 | 649197.7734 | 214803.0708 |  | <Collection> | <Collection>
46712222 | 502 | 2007 | 27269 | 03E1870N3930002 |  |  | 3 | 2 | 5 | 0 | 200 | E1870 | E1870 | WINDY LN |  | LITTLE ROCK CREEK | 75' PC BEAM | 1 | 1.8 W, 0.2 N LANE | 100 | 0 | 4 | 1 | 1 | 5 | 328.05 | 26.75 | D | 2 | 2 | 0 | 9 | 100 | 2010 | 5 | 0 | 1 | 26.75 | N | 0 | 0 | 1 | 2 | -1 | 26.75 | M | 5 | 2 | 77.5 | 28.4 | A | 1 | 1 | 1 | 1 | 1 | 7 | 9 | 8 | 8 | N | 8 | 6 | N | 5 | 9 | 8 | 2 | 47.8 | 2 | 36 | 2 | 27 | 2 | 20 | 160 | 2030 | 4.989 | 3 | NR | NR | N | N | -1 | -1 | -1 | N |  | 27269 | 0 | 0 | 0 | 0 | 0 | 0 | 0 | 1 | 0.259 | 0.259 | P | I | 0 |  | 03E1870N3930002 | 100 | 0:18 | -96:01:10.12 | 0:18 | -096:01:10.12 | 2001 | 4000000 | 782297.1389 | 109283.0926 |  | <Collection> | <Collection>
46712223 | 502 | 2007 | 27385 | 03E1698N3962000 |  |  | 3 | 2 | 5 | 0 | 200 | E1698 | E1698 | WESLEY RD |  | BREAD TOWN CREEK | 85' PC BEAM SK 30° | 1 | 1.8 E, 2.0 S CHOCKIE | 100 | 0 | 4 | 1 | 1 | 5 | 328.05 | 26.75 | D | 2 | 2 | 0 | 7 | 50 | 2010 | 5 | 30 | 1 | 26.75 | N | 0 | 0 | 1 | 2 | -1 | 26 | M | 5 | 2 | 85 | 28.4 | A | 1 | 1 | 1 | 1 | 1 | 8 | 8 | 8 | 8 | N | 8 | 6 | N | 5 | 9 | 8 | 2 | 47.9 | 2 | 36 | 2 | 27 | 2 | 20 | 80 | 2030 | 13.0357 | 2 | NR | NR | N | N | -1 | -1 | -1 | N |  | 27385 | 0 | 0 | 0 | 0 | 0 | 0 | 0 | 1 | 0.259 | 0.259 | P | I | 0 |  | 03E1698N3962000 | 100 | 0:33 | -95:58:03.15 | 0:33 | -095:58:03.15 | 2001 | 4000000 | 786510.0636 | 137019.4658 |  | <Collection> | <Collection>
46712371 | 502 | 1970 | 17947 | 1222 0000EX | 1222 N0000 | 0 | 12 | 2 | 23 | 22 | 0 | 70 | U.S. 70 UNDER | U.S. 70 WB | N | U.S. 70, K R.R. UNDER | 60' - (2) 45' - (3) 57' - 58' PC BEAM SK 37° | 2 | 4.8 MI E US271 | 81.3 | 0 | 2 | 1 | 1 | 4 | 24.9 | 42 | C | 31 | 31 | 1 | 2 | 3300 | 2010 | 5 | 37 | 7 | 42 | H | 11 | 6 | 1 | 4 | -1 | 38 | M | 5 | 2 | 381.89 | 46 | A | 1 | 1 | 1 | 1 | 2 | 8 | 8 | 8 | N | N | 8 | 4 | 5 | 5 | N | 8 | 2 | 49.1 | 2 | 36 | 2 | 49.1 | 2 | 36 | 5280 | 2030 | 0 | 3 | NR | NR | N | N | -1 | 2508 | 2411 | Y |  | 17947 | N | 0 | 0 | 0 | 1 | 8 | 8 | 1 | 0.61 | 0.61 | P | I | 1 |  | 1223 0000EX | 99.447 | 0:01 | -95:32:51.48 | -1 | 1 | 2001 | 4000000 | 826480.6494 | 79522.3593 |  | <Collection> | <Collection>
46712373 | 502 | 2012 | 29495 | 1724 0938 X | 1724 0000 | 9.38 | 17 | 7 | 33 | 24 | 9380 | 53 | S.H. 53 | S.H. 53 |  | LITTLE BEAVER CREEK | 4-100' P.C. BEAM SK 30 DEG ; 40' CLR RDY. | 1 | 9.3E JCT S.H. 5 | 98.2 | 0 | 3 | 1 | 1 | 5 | 328.05 | 40 |  | 1 | 1 | 0 | 6 | 1400 | 2010 | B | 30 | 4 | 40 | N | 0 | 0 | 1 | 2 | -1 | 40 | M | 5 | 2 | 400 | 42.4 | A | 1 | 1 | 1 | 1 | 2 | 8 | 8 | 8 | 8 | N | 8 | 7 | N | 5 | 8 | 8 | 3 | 91.2 | 3 | 58.1 | 3 | 91.2 | 3 | 58.1 | 2240 | 2030 | 27.037 | 3 | NR | N | N | N | -1 | -1 | -1 | N |  | 29495 | 0 | 0 | 0 | 0 | 0 | 0 | 1 | 1 | 0 | 0 | P | I | 1 |  |  | 100 | 34:22 | -98:08:56 | -1 | 1 | 2001 | 4000000 | 586304.6351 | 114148.4083 |  | <Collection> | <Collection>
46712374 | 502 | 2012 | 29496 | 1724 0948 X | 1724 0000 | 9.48 | 17 | 7 | 33 | 24 | 9480 | 53 | S.H. 53 | S.H. 53 |  | PLUM CREEK | 1-100' P.C. BEAM ; 40' CLR RDY | 1 | 9.3E JCT S.H. 5 | 98.2 | 0 | 3 | 1 | 1 | 5 | 328.05 | 40 |  | 1 | 1 | 0 | 6 | 1400 | 2010 | B | 0 | 1 | 40 | N | 0 | 0 | 1 | 2 | -1 | 40 | M | 5 | 2 | 100 | 42.2 | A | 1 | 1 | 1 | 1 | 2 | 8 | 8 | 8 | 8 | N | 8 | 7 | N | 5 | 8 | 8 | 3 | 79.8 | 3 | 51.9 | 3 | 79.8 | 3 | 51.9 | 2240 | 2030 | 27.037 | 3 | NR | N | N | N | -1 | -1 | -1 | N |  | 29496 | 0 | 0 | 0 | 0 | 0 | 8 | 1 | 1 | 0 | 0 | P | I | 1 |  |  | 100 | 34:22 | -98:08:50 | -1 | 1 | 2001 | 4000000 | 586457.9718 | 114148.1792 |  | <Collection> | <Collection>
46712376 | 502 | 2012 | 29764 | 2528 0842 X | 2528 0000 | 8.42 | 25 | 3 | 49 | 28 | 8420 | 74 | S.H. 74 | S.H. 74 |  | RUSH CREEK | 3-80' TYPE IV PC BEAM INTEGRAL SPAN BRIDGE X 40' CLR. RDWY. W/ TR-4 TR. RAILS | 1 | 8.4 N JCT S.H. 29 | 96.3 | 0 | 3 | 1 | 1 | 5 | 328.05 | 40 |  | 1 | 1 | 0 | 7 | 1400 | 2010 | A | 0 | 3 | 40 | N | 0 | 0 | 1 | 2 | -1 | 40 | M | 5 | 2 | 240.5 | 42 | A | 1 | 1 | 1 | 1 | 1 | 9 | 9 | 8 | 8 | N | 8 | 7 | N | 5 | 8 | 8 | 3 | 63.5 | 3 | 42.1 | 3 | 63.5 | 3 | 42.1 | 2240 | 2030 | 46.9928 | 3 | NR | 65 | N | N | -1 | -1 | -1 | N |  | 29764 | 0 | 0 | 0 | 0 | 0 | 0 | 1 | 0 | 0 | 0 | P | I | 1 |  |  | 100 | 34:44 | -97:24:20 | -1 | 1 | 2001 | 4000000 | 654427.5546 | 156203.9657 |  | <Collection> | <Collection>
46712078 | 502 | 1985 | 21056 | 4904 0358WX | 4904 W0060 | 3.58 | 49 | 8 | 97 | 4 | 3580 | 69 | U.S. 69 | U.S. 69 | W | SQUAW HOLLOW CREEK | 100' PREST CONC BM SPAN | 1 | 3.7 MI N SH 20 | 99.9 | 0 | 2 | 1 | 1 | 5 | 328.05 | 38 | C | 1 | 1 | 1 | 2 | 5500 | 2010 | 5 | 0 | 1 | 38 | N | 0 | 0 | 1 | 2 | -1 | 40 | M | 5 | 2 | 102 | 40 | A | 0 | 1 | 1 | 1 | 2 | 7 | 8 | 8 | 8 | N | 8 | 7 | N | 5 | 8 | 8 | 1 | 84 | 1 | 44 | 1 | 49.1 | 1 | 30 | 8800 | 2030 | 0.2 | 3 | NR | -1 | -1 | _ | -1 | -1 | -1 | _ |  | 21056 | 0 | 0 | 0 | 0 | 1 | 3 | 1 | 1 | 0 | 0 | P | I | 1 |  | 4904 0358WX | 98.0825 | 0:21 | -95:17:52.73 | 0:21 | -095:17:52.7332 | 2001 | 4000000 | 842477.8996 | 338777.5829 |  | <Collection> | <Collection>
46712079 | 502 | 1985 | 21089 | 4904 0467WX | 4904 W0060 | 4.67 | 49 | 8 | 97 | 4 | 4670 | 69 | U.S. 69 | U.S. 69 | W | UP R.R. UNDER | 3-62' PRESTRESSED CO | 1 | 4.9 MI N SH 20 | 99.9 | 0 | 2 | 1 | 1 | 2 | 328.05 | 38 | C | 1 | 1 | 1 | 2 | 5450 | 2010 | 5 | 45 | 3 | 38 | R | 21 | 16 | 1 | 2 | -1 | 40 | M | 5 | 2 | 188.97 | 40 | A | 0 | 1 | 1 | 1 | 2 | 6 | 7 | 7 | N | N | 7 | 7 | 7 | 5 | N | 7 | 1 | 77.1 | 1 | 46 | 1 | 49.1 | 1 | 34 | 8720 | 2030 | 0.2 | 3 | NR | -1 | -1 | _ | -1 | -1 | 2207 | _ |  | 21089 | N | 0 | 0 | 0 | 1 | 3 | 1 | 1 | 0 | 0 | P | I | 1 |  | 4904 0467WX | 93.7365 | 0:22 | -95:17:41.64 | 0:22 | -095:17:41.6393 | 2001 | 4000000 | 842709.1582 | 340439.3757 |  | <Collection> | <Collection>
46712080 | 502 | 1986 | 21302 | 4904 1333EX | 4904 0000 | 13.33 | 49 | 8 | 97 | 4 | 13330 | 69 | U.S. 69 | U.S. 69 | E | ROCK CREEK | 100' PREST CONC BM SPAN | 1 | 13.5 MI N JCT SH 20 | 100 | 0 | 2 | 1 | 1 | 5 | 328.05 | 38 | C | 1 | 1 | 1 | 2 | 4350 | 2010 | 5 | 0 | 1 | 38 | N | 0 | 0 | 1 | 2 | -1 | 40 | M | 5 | 2 | 100.06 | 40 | A | 0 | 1 | 1 | 1 | 2 | 7 | 8 | 8 | 8 | N | 8 | 7 | N | 5 | 8 | 8 | 1 | 84 | 1 | 49.1 | 1 | 49.1 | 1 | 30 | 6960 | 2030 | 0.2 | 3 | NR | -1 | -1 | _ | -1 | -1 | -1 | _ |  | 21302 | 0 | 0 | 0 | 0 | 1 | 3 | 1 | 1 | 0 | 0 | P | I | 1 |  | 4904 1333EX | 94.3831 | 0:29 | -95:15:21.89 | 0:29 | -095:15:21.8850 | 2001 | 4000000 | 845825.3979 | 353745.9121 |  | <Collection> | <Collection>
46712081 | 502 | 1986 | 21303 | 4904 1333WX | 4904 W0978 | 13.33 | 49 | 8 | 97 | 4 | 13330 | 69 | U.S. 69 | U.S. 69 | W | ROCK CREEK | 100' PREST CONC BM SPAN | 1 | 13.3 MI N OF SH 20 | 100 | 0 | 2 | 1 | 1 | 5 | 328.05 | 38 | C | 1 | 1 | 1 | 2 | 4350 | 2010 | 5 | 0 | 1 | 38 | N | 0 | 0 | 1 | 2 | -1 | 40 | M | 5 | 2 | 100.06 | 40 | A | 0 | 1 | 1 | 1 | 3 | 7 | 8 | 8 | 8 | N | 8 | 7 | N | 5 | 8 | 8 | 1 | 84.2 | 1 | 44.2 | 1 | 49.2 | 1 | 30.1 | 6960 | 2030 | 0.2 | 3 | NR | -1 | -1 | _ | -1 | -1 | -1 | _ |  | 21303 | 0 | 0 | 0 | 0 | 1 | 3 | 1 | 1 | 0 | 0 | P | I | 1 |  | 4904 1333WX | 91.8807 | 0:29 | -95:15:23.21 | 0:29 | -095:15:23.2060 | 2001 | 4000000 | 845792.6167 | 353745.0044 |  | <Collection> | <Collection>
46712082 | 502 | 1987 | 21655 | 4918 0530NX | 4918 N0000 | 5.3 | 49 | 8 | 97 | 18 | 5300 | 412 | U.S. 412 | U.S. 412 | N | UP R.R. UNDER | 3-45' PRESTRESSED CO | 1 | 5.3 MI E OF ROGERS C/L | 80.9 | 0 | 2 | 1 | 1 | 2 | 328.05 | 48 | C | 1 | 1 | 1 | 2 | 7550 | 2010 | 5 | 4 | 3 | 48 | R | 20.2 | 20.4 | 1 | 3 | -1 | 54 | M | 5 | 2 | 137.14 | 50 | A | 1 | 0 | 0 | 0 | 2 | 6 | 7 | 5 | N | N | 5 | 5 | 9 | 5 | N | 8 | 1 | 75.9 | 1 | 47.9 | 1 | 47.9 | 1 | 34 | 12080 | 2030 | 0.2 | 3 | NR | -1 | -1 | N | -1 | 2407 | 2400 | N |  | 21655 | N | 0 | 0 | 0 | 1 | 3 | 1 | 1 | 0 | 0 | P | I | 1 |  | 4918 0530NX | 90.4196 | 0:10 | -95:20:47.24 | 0:10 | -095:20:47.2407 | 2001 | 4000000 | 838695.4657 | 317500.1375 |  | <Collection> | <Collection>
46712083 | 502 | 1987 | 21656 | 4918 0530SX | 4918 0000 | 5.3 | 49 | 8 | 97 | 18 | 5300 | 412 | U.S. 412 | U.S. 412 | S | UP R.R. UNDER | 3-45' PRESTRESSED CO | 1 | 5.3 MI E OF ROGERS C/L | 64.9 | 1 | 2 | 1 | 1 | 2 | 328.05 | 48 | C | 1 | 1 | 1 | 2 | 7550 | 2010 | 5 | 4 | 3 | 48 | R | 20.2 | 20.4 | 1 | 3 | -1 | 54 | M | 5 | 2 | 137.14 | 50 | A | 1 | 0 | 0 | 0 | 2 | 7 | 7 | 4 | N | N | 4 | 5 | 9 | 5 | N | 8 | 1 | 75.9 | 1 | 47.9 | 1 | 47.9 | 1 | 34 | 12080 | 2030 | 0.2 | 3 | NR | -1 | -1 | N | -1 | 2800 | 2600 | N |  | 21656 | N | 0 | 0 | 0 | 1 | 3 | 1 | 1 | 0 | 0 | P | I | 1 |  | 4918 0530SX | 88.9969 | 0:10 | -95:20:47.48 | 0:10 | -095:20:47.4812 | 2001 | 4000000 | 838690.9498 | 317446.9632 |  | <Collection> | <Collection>
46712085 | 502 | 1987 | 21689 | 4918 0555SX | 4918 0000 | 5.55 | 49 | 8 | 97 | 18 | 5550 | 69 | U.S. 69 UNDER | U.S. 412 | S | U.S. 69 UNDER | 2-90' PRESTRESSED CO | 2 | 5.5 MI E OF ROGERS C/L | 83.9 | 0 | 2 | 1 | 1 | 1 | 21.16 | 46 | C | 1 | 1 | 1 | 2 | 7650 | 2010 | 5 | 4 | 2 | 46 | H | 6 | 6 | 1 | 6 | -1 | 46 | M | 5 | 2 | 182.08 | 51 | A | 1 | 0 | 0 | 0 | 2 | 7 | 8 | 5 | N | N | 5 | 5 | 4 | 5 | N | 8 | 1 | 89 | 1 | 47 | 1 | 53 | 1 | 33 | 12240 | 2030 | 0 | 3 | NR | 65 | N | N | 1606 | 2203 | 2102 | Y |  | 21689 | N | 0 | 0 | 0 | 1 | 3 | 1 | 1 | 0 | 0 | P | I | 1 |  | 4918 0555SX | 91.5774 | 0:10 | -95:20:31.88 | 0:10 | -095:20:31.8822 | 2001 | 4000000 | 839080.6747 | 317455.632 |  | <Collection> | <Collection>
46712087 | 502 | 1987 | 21690 | 4918 0555NX | 4902 W0000 | 6.31 | 49 | 8 | 97 | 2 | 6310 | 69 | U.S. 69 UNDER | U.S. 412 | W | U.S. 69 UNDER | 2-90' PRESTRESSED CO | 2 | 5.5 MI E OF ROGERS C/L | 94.9 | 0 | 2 | 1 | 1 | 1 | 16.75 | 48 | C | 1 | 1 | 1 | 2 | 6050 | 2010 | 5 | 4 | 2 | 48 | H | 6 | 6 | 1 | 6 | -1 | 48 | M | 5 | 2 | 182.08 | 51 | A | 1 | 0 | 0 | 0 | 2 | 7 | 8 | 7 | N | N | 7 | 5 | 4 | 5 | N | 8 | 1 | 89 | 1 | 47 | 1 | 53 | 1 | 33 | 9680 | 2030 | 0 | 3 | NR | -1 | -1 | N | 1606 | 1709 | 1609 | Y |  | 21690 | N | 0 | 0 | 0 | 1 | 3 | 1 | 1 | 0 | 0 | P | I | 1 |  | 4918 0555NX | 94.419 | 0:10 | -95:20:31.88 | 0:10 | -095:20:31.8845 | 2001 | 4000000 | 839079.2468 | 317508.8692 |  | <Collection> | <Collection>
46712088 | 502 | 1990 | 22680 | 4922 0181SX | 4922 0000 | 1.81 | 49 | 8 | 97 | 22 | 1810 | 412 | U.S. 412 | U.S. 412 | S | CHOUTEAU CREEK | 5-100' PRESTRESSED C | 1 | 1.8 MI E OF US 69 | 97.3 | 0 | 2 | 1 | 1 | 5 | 328.05 | 38 | C | 1 | 1 | 1 | 2 | 6650 | 2010 | 5 | 0 | 5 | 38 | N | 0 | 0 | 1 | 2 | -1 | 40 | M | 5 | 2 | 499.99 | 41 | A | 1 | 0 | 0 | 0 | 2 | 7 | 8 | 8 | 7 | N | 7 | 7 | N | 5 | 8 | 8 | 1 | 80 | 1 | 34 | 1 | 46 | 1 | 23 | 10640 | 2030 | 0.2 | 3 | NR | -1 | -1 | _ | -1 | -1 | -1 | _ |  | 22680 | 0 | 0 | 0 | 0 | 1 | 3 | 1 | 1 | 0 | 0 | P | I | 1 |  | 4922 0181SX | 99.41 | 0:10 | -95:18:40.61 | 0:10 | -095:18:40.6133 | 2001 | 4000000 | 841837.2629 | 318379.4146 |  | <Collection> | <Collection>
46712089 | 502 | 1990 | 22681 | 4922 0181NX | 4922 N0000 | 1.81 | 49 | 8 | 97 | 22 | 1810 | 412 | U.S. 412 | U.S. 412 | N | CHOUTEAU CREEK | 5-100' PRESTRESSED C | 1 | 1.8 MI E OF US 69 | 86.3 | 0 | 2 | 1 | 1 | 5 | 328.05 | 38 | C | 1 | 1 | 1 | 2 | 6650 | 2010 | 5 | 0 | 5 | 38 | N | 0 | 0 | 1 | 2 | -1 | 40 | M | 5 | 2 | 499.99 | 41 | A | 1 | 0 | 0 | 0 | 2 | 8 | 8 | 5 | 7 | N | 5 | 7 | N | 5 | 8 | 8 | 1 | 80 | 1 | 34 | 1 | 46 | 1 | 23 | 10640 | 2030 | 0.2 | 3 | NR | -1 | -1 | _ | -1 | -1 | -1 | _ |  | 22681 | 0 | 0 | 0 | 0 | 1 | 3 | 1 | 1 | 0 | 0 | P | I | 1 |  | 4922 0181NX | 98.2207 | 0:10 | -95:18:40.83 | 0:10 | -095:18:40.8300 | 2001 | 4000000 | 841830.7002 | 318418.9716 |  | <Collection> | <Collection>
46712090 | 502 | 1990 | 23433 | 4902 1376WX | 4902 W0835 | 13.76 | 49 | 8 | 97 | 2 | 13760 | 69 | U.S. 69 | U.S. 69 | W | CREEK | 88' PRESTRESSED CONC | 1 | 2.9 MI S JCT SH 20 | 99.9 | 0 | 2 | 1 | 1 | 5 | 328.05 | 40 | C | 1 | 1 | 1 | 2 | 7950 | 2010 | 5 | 0 | 1 | 40 | N | 0 | 0 | 1 | 2 | -1 | 40 | M | 5 | 2 | 87.93 | 43 | A | 1 | 1 | 1 | 1 | 2 | 8 | 8 | 8 | 7 | N | 8 | 7 | N | 5 | 7 | 8 | 1 | 99.9 | 1 | 47 | 1 | 82 | 1 | 32 | 12720 | 2030 | 0.2 | 3 | NR | -1 | -1 | _ | -1 | -1 | -1 | _ |  | 23433 | 0 | 0 | 0 | 0 | 1 | 3 | 1 | 3 | 0 | 0 | P | I | 1 |  | 4902 1376WX | 98.7356 | 0:16 | -95:19:54.52 | 0:16 | -095:19:54.5179 | 2001 | 4000000 | 839700.1492 | 329136.1105 |  | <Collection> | <Collection>
46712091 | 502 | 1990 | 23434 | 4902 1435WX | 4902 W0835 | 14.35 | 49 | 8 | 97 | 2 | 14350 | 69 | U.S. 69 | U.S. 69 | W | PRYOR CREEK | 40,2-70',3-40' PREST | 1 | 2.1 MI S JCT SH 20 | 99.9 | 0 | 2 | 1 | 1 | 5 | 328.05 | 40 | C | 1 | 1 | 1 | 2 | 7950 | 2010 | 5 | 0 | 6 | 40 | N | 0 | 0 | 1 | 2 | -1 | 40 | M | 5 | 2 | 301.83 | 43 | A | 1 | 1 | 1 | 1 | 2 | 7 | 8 | 8 | 6 | N | 8 | 7 | N | 5 | 7 | 8 | 1 | 66.9 | 1 | 40 | 1 | 44.9 | 1 | 31.6 | 12720 | 2030 | 0.2 | 3 | NR | -1 | -1 | _ | -1 | -1 | -1 | _ |  | 23434 | 0 | 0 | 0 | 0 | 1 | 3 | 1 | 3 | 0 | 0 | P | I | 1 |  | 4902 1435WX | 96.5621 | 0:17 | -95:19:45.84 | 0:17 | -095:19:45.8369 | 2001 | 4000000 | 839891.4503 | 330078.516 |  | <Collection> | <Collection>
46712092 | 502 | 1991 | 23435 | 4902 1465WX | 4902 W0835 | 14.65 | 49 | 8 | 97 | 2 | 14650 | 69 | U.S. 69 | U.S. 69 | W | PRYOR CREEK OFLOW | 6-40' PRESTRESSED CO | 1 | 1.8 MI S JCT SH 20 | 99.9 | 0 | 2 | 1 | 1 | 9 | 328.05 | 40 | C | 1 | 1 | 1 | 2 | 7950 | 2010 | 5 | 0 | 6 | 40 | N | 0 | 0 | 1 | 2 | -1 | 40 | M | 5 | 2 | 242.12 | 43 | A | 1 | 1 | 1 | 1 | 2 | 7 | 8 | 8 | 7 | N | 8 | 7 | N | 5 | 6 | 8 | 1 | 63.8 | 1 | 38.2 | 1 | 44.6 | 1 | 30.1 | 12720 | 2030 | 0.2 | 3 | NR | -1 | -1 | _ | -1 | -1 | -1 | _ |  | 23435 | 0 | 0 | 0 | 0 | 1 | 3 | 1 | 3 | 0 | 0 | P | I | 1 |  | 4902 1465WX | 96.0332 | 0:17 | -95:19:40.25 | 0:17 | -095:19:40.2535 | 2001 | 4000000 | 840018.5376 | 330541.3571 |  | <Collection> | <Collection>
46712093 | 502 | 1991 | 23436 | 4902 1505WX | 4902 W0835 | 15.05 | 49 | 8 | 97 | 2 | 15050 | 69 | U.S. 69 | U.S. 69 | W | STINK CREEK | 3-40' PRESTRESSED CO | 1 | 1.4 MI S JCT SH 20 | 99.9 | 0 | 2 | 1 | 1 | 5 | 328.05 | 40 | C | 1 | 1 | 1 | 2 | 7950 | 2010 | 5 | 0 | 3 | 40 | N | 0 | 0 | 1 | 2 | -1 | 40 | M | 5 | 2 | 122.05 | 43 | A | 1 | 1 | 1 | 1 | 2 | 8 | 8 | 8 | 8 | N | 8 | 7 | N | 5 | 6 | 8 | 1 | 66.9 | 1 | 40 | 1 | 44.9 | 1 | 31.6 | 12720 | 2030 | 0.2 | 3 | NR | -1 | -1 | _ | -1 | -1 | -1 | _ |  | 23436 | 0 | 0 | 0 | 0 | 1 | 3 | 1 | 3 | 0 | 0 | P | I | 1 |  | 4902 1505WX | 99.6412 | 0:17 | -95:19:32.71 | 0:17 | -095:19:32.7136 | 2001 | 4000000 | 840189.8494 | 331166.3403 |  | <Collection> | <Collection>
46712094 | 502 | 1995 | 24836 | 4926 0521 X | 4926 0000 | 5.21 | 49 | 8 | 97 | 26 | 5210 | 82 | S.H. 82 | S.H. 82 |  | SNAKE CREEK | (100'-90'-90'-100') P. C. BEAM SPANS | 1 | 5.2 MI NW CHEROKEE CO | 83.7 | 0 | 3 | 1 | 1 | 5 | 328.05 | 38 | B | 1 | 1 | 0 | 7 | 5300 | 2010 | 5 | 0 | 4 | 38 | N | 0 | 0 | 1 | 2 | 0 | 40 | M | 5 | 2 | 379.92 | 40 | A | 1 | 1 | 1 | 1 | 3 | 8 | 8 | 8 | 7 | N | 8 | 5 | N | 5 | 8 | 8 | 1 | 77.9 | 1 | 48.6 | 1 | 47.2 | 1 | 33.2 | 8480 | 2030 | 76.9265 | 3 | NR | -1 | -1 | _ | -1 | -1 | -1 | _ |  | 24836 | 0 | 0 | 0 | 0 | 0 | 3 | 1 | 1 | 0 | 0 | P | I | 1 |  | 4926 0521 X | 99.9757 | 0:10 | -95:09:28.55 | 0:10 | -095:09:28.5543 | 2001 | 4000000 | 855657.3463 | 317694.9066 |  | <Collection> | <Collection>
46712095 | 502 | 1995 | 24839 | 4926 0403 X | 4926 0000 | 4.03 | 49 | 8 | 97 | 26 | 4030 | 82 | S.H. 82 | S.H. 82 |  | SPRING CREEK | 80'-100'-100'-80' P. | 1 | 4.3 MI NW CHEROKEE CO | 83.7 | 0 | 3 | 1 | 1 | 5 | 328.05 | 40 | B | 1 | 1 | 0 | 7 | 5200 | 2010 | 5 | 0 | 4 | 40 | N | 0 | 0 | 1 | 2 | 0 | 40 | M | 5 | 2 | 359.9 | 42 | A | 1 | 1 | 1 | 1 | 2 | 8 | 8 | 8 | 8 | N | 8 | 5 | N | 5 | 8 | 8 | 1 | 77.1 | 1 | 50 | 1 | 47 | 1 | 34 | 8320 | 2030 | 77 | 3 | NR | -1 | -1 | _ | -1 | -1 | -1 | _ |  | 24839 | 0 | 0 | 0 | 0 | 0 | 3 | 1 | 1 | 0 | 0 | P | I | 1 |  | 4926 0403 X | 99.7389 | 0:09 | -95:09:29.89 | 0:09 | -095:09:29.8870 | 2001 | 4000000 | 855675.7012 | 315887.4237 |  | <Collection> | <Collection>
46712097 | 502 | 1999 | 25503 | 4902 0539WX | 4902 W0000 | 5.39 | 49 | 8 | 97 | 2 | 5390 | 69 | U.S. 69 | U.S. 69 | W | BRUSH CREEK | 72'-72'-72' PRESTRES | 1 | 5.5 MI N WAGONER C/L | 99.9 | 0 | 2 | 1 | 1 | 5 | 328.05 | 36.09 | C | 1 | 1 | 1 | 2 | 5750 | 2010 | 5 | 0 | 3 | 36.09 | N | 0 | 0 | 1 | 2 | -1 | 34 | M | 5 | 2 | 216 | 39.57 | A | 1 | 1 | 1 | 1 | 2 | 7 | 8 | 8 | 8 | N | 8 | 6 | N | 5 | 8 | 8 | 1 | 107.4 | 1 | 47.7 | 1 | 75.6 | 1 | 36.2 | 9200 | 2030 | 0.2 | 3 | NR | -1 | -1 | _ | -1 | -1 | -1 | _ |  | 25503 | 0 | 0 | 0 | 0 | 1 | 3 | 1 | 1 | 0 | 0 | P | I | 1 |  | 4902 0539WX | 97.9681 | 0:09 | -95:20:30.74 | 0:09 | -095:20:30.7431 | 2001 | 4000000 | 839157.3725 | 315659.9826 |  | <Collection> | <Collection>
46712537 | 502 | 1998 | 25181 | 55E1044N2993000 |  |  | 55 | 4 | 109 | 0 | 400 | E1044 | E1044 | E1044 |  | N. CANADIAN RIVER | 65', 100', 65' PC BEAM SPANS | 1 | LAKE OVERHOLSER | 76 | 0 | 5 | 1 | 5 | 5 | 328.05 | 34.6 | O | 4 | 4 | 0 | 19 | 2200 | 2010 | 2 | 0 | 3 | 32.3 | N | 0 | 0 | 1 | 2 | -1 | 32 | M | 5 | 2 | 227 | 34.5 | A | 1 | 0 | 0 | 0 | 2 | 7 | 8 | 7 | 7 | N | 7 | 4 | N | 5 | 8 | 8 | 1 | 88 | 1 | 52 | 1 | 49.1 | 1 | 29 | 3520 | 2030 | 159 | 3 | NR | NR | N | _ | -1 | -1 | -1 | _ |  | 25181 | 0 | 0 | 0 | 0 | 0 | 0 | 0 | 1 | 1.219 | 0 | P | I | 0 |  | 55E1044N2993000 | 99.6107 | 0:30 | -97:39:59.95 | 0:30 | -097:39:59.9482 | 2001 | 4000000 | 630237.0464 | 240675.5979 |  | <Collection> | <Collection>
46712538 | 502 | 2000 | 25477 | 24N2970E0410007 |  |  | 24 | 4 | 47 | 0 | 700 | N2970 | N2970 | N2970 |  | BLACK BEAR CREEK | 3-40' DBL TEE SPANS | 1 | .2W 3.6N OF FAIRMONT | 100 | 0 | 4 | 1 | 1 | 5 | 328.05 | 26.4 | D | 2 | 2 | 0 | 9 | 100 | 2010 | 5 | 0 | 3 | 26.4 | N | 0 | 0 | 1 | 2 | -1 | 24 | M | 5 | 2 | 120 | 28.1 | A | 1 | 1 | 1 | 1 | 2 | 7 | 8 | 7 | 8 | N | 7 | 6 | N | 5 | 9 | 8 | 1 | 53 | 1 | 36 | 1 | 38 | 1 | 20 | 160 | 2030 | 3.2187 | 3 | NR | NR | N | N | 9999 | 9999 | 9999 | N |  | 25477 | 0 | 0 | 0 | 0 | 0 | 0 | 0 | 1 | 0 | 0 | P | I | 0 |  | 24N2970E0410007 | 100 | 0:25 | -97:42:40.47 | 0:25 | -097:42:40.4708 | 2001 | 4000000 | 625899.4324 | 341258.0802 |  | <Collection> | <Collection>
46712098 | 502 | 1998 | 25715 | 4906 0422 X | 4906 0000 | 4.22 | 49 | 8 | 97 | 6 | 4220 | 20 | S.H. 20 | S.H. 20 |  | SEMINOLE CREEK | 60'-80'-60'X(84' CLR | 1 | 4.1 MI E ROGERS CO | 84.9 | 0 | 3 | 1 | 1 | 5 | 328.05 | 82 | B | 1 | 1 | 0 | 6 | 7700 | 2010 | 5 | 0 | 3 | 82 | N | 0 | 0 | 1 | 4 | 0 | 82.02 | M | 5 | 2 | 200.13 | 84 | A | 1 | 1 | 1 | 1 | 3 | 7 | 8 | 8 | 7 | N | 8 | 9 | N | 5 | 7 | 8 | 1 | 69 | 1 | 47 | 1 | 40 | 1 | 30 | 12320 | 2030 | 55 | 3 | NR | -1 | -1 | _ | -1 | -1 | -1 | _ |  | 25715 | 0 | 0 | 0 | 0 | 0 | 3 | 1 | 1 | 0 | 0 | P | I | 1 |  | 4906 0422 X | 94.5445 | 0:18 | -95:21:36.35 | 0:18 | -095:21:36.3474 | 2001 | 4000000 | 837053.2567 | 333061.4216 |  | <Collection> | <Collection>
46712103 | 502 | 2001 | 26454 | 5510 0535 X | 5510 0000 | 5.35 | 55 | 4 | 109 | 10 | 5350 | 66 | S.H. 66 | S.H. 66 |  | COFFEE CREEK | 3-16M PC BEAM SPANS | 1 | 5E JCT. I-35 | 99.8 | 0 | 3 | 1 | 1 | 5 | 328.05 | 55.12 | B | 1 | 1 | 0 | 7 | 6400 | 2010 | A | 30 | 3 | 55.12 | N | 0 | 0 | 1 | 2 | -1 | 54 | M | 5 | 2 | 161.09 | 57.5 | A | 1 | 1 | 1 | 1 | 1 | 7 | 8 | 8 | 8 | N | 8 | 9 | N | 5 | 9 | 8 | 1 | 77.4 | 1 | 46.6 | 1 | 67.4 | 1 | 40.5 | 10240 | 2030 | 0.80467 | 3 | NR | 45 | N | N | 9999 | 9999 | 9999 | N |  | 26454 | 0 | 0 | 0 | 0 | 0 | 0 | 1 | 1 | 0 | 0 | P | I | 1 |  | 5510 0535 X | 99.9043 | 0:40 | -97:19:56.35 | 0:40 | -097:19:56.3511 | 2001 | 4000000 | 660445.7117 | 258280.5462 |  | <Collection> | <Collection>
46712104 | 502 | 2001 | 26455 | 5510 0650 X | 5510 0000 | 6.5 | 55 | 4 | 109 | 10 | 6500 | 66 | S.H. 66 | S.H. 66 |  | SOLDIER CREEK | 3-14M PC BEAM SPANS | 1 | 6.2E JCT. I-35 | 91.7 | 0 | 3 | 1 | 1 | 5 | 328.05 | 39.4 | B | 1 | 1 | 0 | 7 | 5400 | 2010 | A | 0 | 3 | 39.4 | N | 0 | 0 | 1 | 2 | -1 | 34 | M | 5 | 2 | 137.79 | 41.8 | A | 1 | 1 | 1 | 1 | 2 | 7 | 8 | 8 | 8 | N | 6 | 5 | N | 5 | 8 | 8 | 1 | 46.3 | 1 | 27.7 | 1 | 36 | 1 | 21.6 | 8640 | 2030 | 3.2187 | 3 | NR | 45 | N | N | 9999 | 9999 | 9999 | N |  | 26455 | 0 | 0 | 0 | 0 | 0 | 0 | 1 | 4 | 0 | 0 | P | I | 1 |  | 5510 0650 X | 99.8048 | 0:40 | -97:18:50.77 | 0:40 | -097:18:50.7738 | 2001 | 4000000 | 662089.4945 | 259057.7678 |  | <Collection> | <Collection>
46712105 | 502 | 2003 | 27063 | 1706 0000WX | 1706 W0000 | 0 | 17 | 7 | 33 | 6 | 0 | 44 | I-44 WB | I-44 WB | W | RED RIVER | 96',46-81',96' TYPE IV PCB SPANS W/ 11.4M CLR.RDY., SFP-1 CONC. PARAPET | 1 | OKLA - TEXAS STATE LINE | 96.9 | 0 | 1 | 1 | 1 | 5 | 328.05 | 37.4 | A | 1 | 1 | 1 | 1 | 6550 | 2010 | A | 0 | 48 | 37 | N | 0 | 0 | 1 | 2 | -1 | 37 | M | 5 | 2 | 3917.96 | 40.3 | A | 1 | 1 | 1 | 1 | 1 | 8 | 9 | 7 | 8 | N | 7 | 5 | N | 5 | 8 | 9 | 1 | 110.1 | 1 | 79 | 1 | 61.9 | 1 | 44 | 10480 | 2030 | 0.16093 | 3 | NR | N | N | N | -1 | -1 | -1 | N |  | 27063 | 0 | 0 | 0 | 0 | 1 | 0 | 1 | 1 | 0 | 0 | P | I | 1 |  | 1706 0000WX | 100 | 34:06 | -98:32:31 | 0:06 | -098:32:31.174 | 2001 | 4000000 | 549993.1833 | 85558.1967 |  | <Collection> | <Collection>
46712106 | 502 | 2008 | 27902 | 1244 1329 X | 1244 0000 | 13.29 | 12 | 2 | 23 | 44 | 13290 | 70 | U.S. 70 | U.S. 70 |  | GATES CREEK | (3) 70' PC BEAM | 1 | 6.47 E JCT SH-147 | 100 | 0 | 2 | 1 | 1 | 5 | 328.05 | 38 | C | 1 | 1 | 1 | 2 | 4800 | 2010 | A | 0 | 3 | 80 | N | 0 | 0 | 1 | 5 | -1 | 80 | M | 5 | 2 | 210.8 | 82.2 | A | 1 | 1 | 1 | 1 | 1 | 8 | 8 | 8 | 9 | N | 8 | 9 | N | 5 | 8 | 8 | 1 | 100 | 1 | 80 | 1 | 90.3 | 1 | 57.9 | 7680 | 2030 | 0 | 3 | NR | NR | N | N | -1 | -1 | -1 | N |  | 27902 | 0 | 0 | 0 | 0 | 0 | 8 | 1 | 1 | 0.335 | 0.335 | P | I | 1 |  | 1244F1329 X | 100 | 0:01 | -95:15:35.4 | 0:01 | -095:15:35.40 | 2001 | 4000000 | 853075.4486 | 79410.3368 |  | <Collection> | <Collection>
46712108 | 502 | 2003 | 26779 | 57N3910E0510002 |  |  | 57 | 8 | 113 | 0 | 0 | N3910 | IRR N3910 | IRR N3910 |  | DELAWARE CREEK | 30'X50'X40' DBL TEE | 1 | 4 NW OF DOWNTOWN AIRPARK | 93.3 | 0 | 4 | 1 | 1 | 5 | 328.05 | 26.33 | D | 2 | 2 | 0 | 9 | 150 | 2010 | 0 | 30 | 3 | 26.33 | N | 0 | 0 | 1 | 2 | -1 | 24 | M | 5 | 2 | 120.5 | 28 | A | 1 | 1 | 1 | 0 | 7 | 7 | 8 | 8 | 7 | N | 6 | 5 | N | 5 | 8 | 8 | 1 | 47.3 | 1 | 28.3 | 1 | 30.3 | 1 | 18.2 | 240 | 2030 | 9.6561 | 3 | NR | NR | N | N | -1 | -1 | -1 | N |  | 26779 | 0 | 0 | 0 | 0 | 0 | 0 | 0 | 1 | 0 | 0 | P | I | 0 |  | 57N3910E0510002 | 100 | 0:16 | -96:01:53.47 | 0:16 | -096:01:53.47 | 2001 | 4000000 | 776848.8666 | 327759.39 |  | <Collection> | <Collection>
46712110 | 502 | 2011 | 28593 | 57E0480N3900003 |  |  | 57 | 8 | 113 | 0 | 300 | E0480 |  | E0480 (113TH ST) |  | GUESSO CREEK | 3-75' PC BEAM SPAN SK 30 DEG. LF, 32'-9' ' CLR.RDY. & TR-1 RAILS | 1 | 3.5S 3W OF SH11/SH20 | 99.9 | 0 | 4 | 1 | 1 | 5 | 328.05 | 328.05 |  | 2 | 2 | 0 | 7 | 345 | 2010 | 5 | 30 | 3 | 32 | N | 0 | 0 | 2 | 2 | -1 | 32 | M | 5 | 2 | 227 | 34.4 | A | 1 | 1 | 1 | 1 | 9 | 8 | 8 | 8 | 8 | N | 8 | 7 | N | 5 | 8 | 8 | 1 | 84.4 | 1 | 50.6 | 1 | 52.6 | 1 | 31.6 | 552 | 2030 | 6.4374 | _ | NR | 50 | -1 | _ | -1 | -1 | -1 | _ |  | 28593 | 0 | 0 | 0 | 0 | 0 | 8 | 8 | 1 | 0 | 0 | P | I | 0 |  |  | 100 | 0:19 | -96:02:41.32 | -1 | 1 | 2001 | 4000000 | 775554.4296 | 332826.467 |  | <Collection> | <Collection>
46712579 | 502 | 1963 | 15798 | 1706 0250 X | 1706 0000 | 2.5 | 17 | 7 | 33 | 6 | 2500 | 44 | I-44 UNDER | CO. RD. E1990 |  | I-44 UNDER | 32',2-57',32' PRESTRESSED CONC. BEAM SPANS WITH 2-18 INCH SAFETY CURBS | 2 | 2.6 N OK. TEXAS LINE | 90 | 2 | 1 | 1 | 1 | 1 | 17.5 | 52 | A | 1 | 1 | 1 | 1 | 7500 | 2010 | 5 | 0 | 4 | 104 | H | 9 | 20 | 1 | 4 | -1 | 104 | M | 5 | 2 | 180.12 | 31 | A | 0 | 0 | 0 | 0 | 3 | 7 | 7 | 7 | N | N | 7 | 7 | 2 | 5 | N | 8 | 1 | 53.5 | 1 | 30.9 | 1 | 39.1 | 1 | 24.4 | 12000 | 2030 | 0 | 3 | NR | N | N | N | -1 | 1706 | 1706 | Y |  | 15798 | N | 0 | 0 | 0 | 0 | 8 | 8 | 1 | 0.457 | 0.457 | P | I | 1 |  | 1706 0250 X | 99.5456 | 34:08 | -98:30:52 | 0:08 | -098:30:52.156 | 2001 | 4000000 | 552546.0217 | 88502.6665 |  | <Collection> | <Collection>
46712419 | 502 | 1980 | 19827 | 0302 0755WX | 0302 W0000 | 7.55 | 3 | 2 | 5 | 2 | 7550 | 69 | U.S. 69 | U.S. 69 | W | CLEAR BOGGY CREEK O'FLOW | (10) 40' PC BEAM | 1 | 7.55 N BRYAN C/L | 92.9 | 0 | 2 | 1 | 1 | 9 | 328.05 | 40.7 | C | 1 | 1 | 1 | 2 | 8900 | 2010 | 5 | 0 | 10 | 40.7 | N | 0 | 0 | 1 | 2 | -1 | 64 | M | 5 | 2 | 402 | 43.7 | A | 1 | 1 | 1 | 1 | 1 | 7 | 8 | 7 | 8 | N | 7 | 7 | N | 5 | 8 | 8 | 1 | 74.6 | 1 | 44.6 | 1 | 45.7 | 1 | 29.5 | 14240 | 2030 | 0.2 | 3 | NR | NR | N | N | -1 | -1 | -1 | N |  | 19827 | 0 | 0 | 0 | 0 | 1 | 8 | 8 | 4 | 0.457 | 0.457 | P | I | 1 |  | 0302 0755WX | 85.5731 | 0:16 | -96:12:42.67 | 0:16 | -096:12:42.67 | 2001 | 4000000 | 764677.8988 | 104186.1302 |  | <Collection> | <Collection>
46712420 | 502 | 1984 | 20826 | 0324 0068 X | 0324 0000 | 0.68 | 3 | 2 | 5 | 24 | 680 | 0003B | S.H. 3B | S.H. 3B |  | SAND CREEK | (3) 50' PC BEAM SK 30° | 1 | 0.68 N JCT SH-7 | 72.3 | 0 | 3 | 1 | 1 | 5 | 328.05 | 52 | B | 1 | 1 | 0 | 7 | 3600 | 2010 | 5 | 30 | 3 | 52 | N | 0 | 0 | 1 | 4 | -1 | 50 | M | 5 | 2 | 152 | 54 | A | 1 | 0 | 0 | 0 | 1 | 7 | 8 | 5 | 7 | N | 5 | 4 | N | 5 | 8 | 8 | 1 | 70 | 1 | 42 | 1 | 53 | 1 | 32 | 5760 | 2030 | 6 | 3 | NR | NR | N | N | -1 | -1 | -1 | N |  | 20826 | 0 | 0 | 0 | 0 | 0 | 8 | 1 | 1 | 0.305 | 0.305 | P | I | 1 |  | 0324 0068 X | 91.7179 | 0:23 | -96:08:43.4 | 0:23 | -096:08:43.40 | 2001 | 4000000 | 770537.2742 | 118238.3925 |  | <Collection> | <Collection>
46712421 | 502 | 1984 | 20843 | 0304 2064WX | 0304 W0860 | 20.64 | 3 | 2 | 5 | 4 | 20640 | 69 | U.S. 69 | U.S. 69 | W | BUCK CREEK | (3) 65' PC BEAM SK 30° | 1 | 20.64 N JCT SH-7 | 97.9 | 0 | 2 | 1 | 1 | 5 | 328.05 | 38 | C | 1 | 1 | 1 | 2 | 7250 | 2010 | 5 | 30 | 3 | 38 | N | 0 | 0 | 1 | 2 | -1 | 39 | M | 5 | 2 | 197 | 41 | A | 1 | 1 | 1 | 1 | 1 | 7 | 8 | 8 | 7 | N | 8 | 7 | N | 5 | 8 | 8 | 1 | 87 | 1 | 59 | 1 | 56 | 1 | 39 | 11600 | 2030 | 0.16093 | 3 | NR | NR | N | N | -1 | -1 | -1 | N |  | 20843 | 0 | 0 | 0 | 0 | 1 | 8 | 1 | 1 | 0.457 | 0.457 | P | I | 1 |  | 0304 2064WX | 95.794 | 0:38 | -95:57:39.31 | 0:38 | -095:57:39.31 | 2001 | 4000000 | 786947.1673 | 145321.9959 |  | <Collection> | <Collection>
46712422 | 502 | 1984 | 20859 | 0302 0725EX | 0302 0000 | 7.25 | 3 | 2 | 5 | 2 | 7250 | 69 | U.S. 69 | U.S. 69 | E | CLEAR BOGGY CREEK | (3) 100' PC BEAM SK 30° | 1 | 7.25 N BRYAN C/L | 92.9 | 0 | 2 | 1 | 1 | 5 | 328.05 | 38 | C | 1 | 1 | 1 | 2 | 8900 | 2010 | 5 | 30 | 3 | 38 | N | 0 | 0 | 1 | 2 | -1 | 64 | M | 5 | 2 | 302 | 41 | A | 1 | 1 | 1 | 1 | 1 | 7 | 8 | 7 | 8 | N | 7 | 7 | N | 5 | 8 | 8 | 1 | 99.9 | 1 | 67 | 1 | 71 | 1 | 43 | 14240 | 2030 | 0.2 | 3 | NR | NR | N | N | -1 | -1 | -1 | N |  | 20859 | 0 | 0 | 0 | 0 | 1 | 8 | 1 | 1 | 0.457 | 0.457 | P | I | 1 |  | 0302 0725EX | 94.5104 | 0:15 | -96:12:47.51 | 0:15 | -096:12:47.51 | 2001 | 4000000 | 764562.6238 | 103713.2212 |  | <Collection> | <Collection>
46712423 | 502 | 1986 | 21340 | 0304 1870EX | 0304 0000 | 18.7 | 3 | 2 | 5 | 4 | 18700 | 69 | US-69 | U.S. 69 | E | LIMESTONE CREEK & RD UND | (3) 90' PC BEAM | 1 | 18.70 N JCT SH-7 | 90.9 | 0 | 2 | 1 | 1 | 6 | 328.05 | 38 | C | 1 | 1 | 1 | 2 | 7350 | 2010 | 5 | 0 | 3 | 38 | H | 4 | 7 | 1 | 2 | -1 | 69 | M | 5 | 2 | 270 | 41 | A | 1 | 1 | 1 | 0 | 1 | 8 | 8 | 8 | 8 | N | 8 | 7 | 4 | 5 | 9 | 8 | 1 | 83 | 1 | 50 | 1 | 49.1 | 1 | 35.1 | 11760 | 2030 | 0.16093 | 3 | NR | NR | N | N | -1 | 2805 | 2708 | N |  | 21340 | 0 | 0 | 0 | 0 | 1 | 8 | 1 | 1 | 0.457 | 0.457 | P | I | 1 |  | 0304 1870EX | 100 | 0:36 | -95:58:31.65 | 0:36 | -095:58:31.65 | 2001 | 4000000 | 785670.4518 | 142550.354 |  | <Collection> | <Collection>
46712425 | 502 | 1986 | 21341 | 0304 1870WX | 0304 W0860 | 18.7 | 3 | 2 | 5 | 4 | 18700 | 69 | U.S. 69 | U.S. 69 | W | LIMESTONE CREEK & RD UND | (3) 90' PC BEAM | 1 | 18.70 N JCT SH-7 | 90.9 | 0 | 2 | 1 | 1 | 6 | 328.05 | 38 | C | 1 | 1 | 1 | 2 | 7350 | 2010 | 5 | 0 | 3 | 38 | H | 4 | 4 | 1 | 2 | -1 | 69 | M | 5 | 2 | 270 | 41 | A | 1 | 1 | 1 | 1 | 1 | 8 | 8 | 8 | 8 | N | 8 | 7 | 4 | 5 | 9 | 8 | 1 | 83 | 1 | 50 | 1 | 49.1 | 1 | 35.1 | 11760 | 2030 | 0.16093 | 3 | NR | NR | N | N | -1 | 2805 | 2708 | Y |  | 21341 | 0 | 0 | 0 | 0 | 1 | 8 | 1 | 1 | 0.457 | 0.457 | P | I | 1 |  | 0304 1870WX | 99.3599 | 0:36 | -95:58:33.13 | 0:36 | -095:58:33.13 | 2001 | 4000000 | 785632.488 | 142563.1133 |  | <Collection> | <Collection>
46712277 | 502 | 2006 | 28012 | 1244 0712NX | 1244 N0000 | 7.12 | 12 | 2 | 23 | 44 | 7120 | 70 | U.S. 70 WB | U.S. 70 WB | N | ROCK CREEK | 100' PC BEAM SK 15° | 1 | 0.30 E JCT SH-147 | 100 | 0 | 2 | 1 | 1 | 5 | 328.05 | 38 | C | 1 | 1 | 1 | 2 | 2750 | 2010 | A | 15 | 1 | 41 | N | 0 | 0 | 1 | 2 | -1 | 38 | M | 5 | 2 | 102 | 41 | A | 1 | 1 | 1 | 1 | 1 | 8 | 8 | 8 | 9 | N | 8 | 7 | N | 5 | 8 | 8 | 1 | 100 | 1 | 44 | 1 | 71.4 | 1 | 30 | 4400 | 2030 | 0.16093 | 3 | NR | NR | N | N | -1 | -1 | -1 | N |  | 28012 | 0 | 0 | 0 | 0 | 1 | 8 | 1 | 1 | 0.457 | 0.457 | P | I | 1 |  | 1244F0712NX | 100 | 0:01 | -95:21:39.82 | 0:01 | -095:21:39.82 | 2001 | 4000000 | 843722.4964 | 79382.7376 |  | <Collection> | <Collection>
46712278 | 502 | 2006 | 28013 | 1244 0712SX | 1244 0000 | 7.12 | 12 | 2 | 23 | 44 | 7120 | 70 | U.S. 70 EB | U.S. 70 EB | S | ROCK CREEK | 100' PC BEAM SK 15° | 1 | 0.30 E JCT SH-147 | 100 | 0 | 2 | 1 | 1 | 5 | 328.05 | 38 | C | 1 | 1 | 1 | 2 | 2750 | 2010 | A | 15 | 1 | 38 | N | 0 | 0 | 1 | 2 | -1 | 38 | M | 5 | 2 | 102 | 41 | A | 1 | 1 | 1 | 1 | 1 | 8 | 8 | 8 | 9 | N | 8 | 7 | N | 5 | 8 | 8 | 1 | 100 | 1 | 44 | 1 | 71.4 | 1 | 30 | 4400 | 2030 | 0.16093 | 3 | NR | NR | N | N | -1 | -1 | -1 | N |  | 28013 | 0 | 0 | 0 | 0 | 1 | 8 | 1 | 1 | 0.457 | 0.457 | P | I | 1 |  | 1244F0712SX | 100 | 0:01 | -95:21:39.56 | 0:01 | -095:21:39.56 | 2001 | 4000000 | 843729.9093 | 79354.1947 |  | <Collection> | <Collection>
46712279 | 502 | 2007 | 28014 | 1244 1010NX | 1244 N0000 | 10.1 | 12 | 2 | 23 | 44 | 10100 | 70 | U.S. 70 WB | U.S. 70 WB | N | BIRD CREEK | 100' PC BEAM | 1 | 3.28 E JCT SH-147 | 100 | 0 | 2 | 1 | 1 | 5 | 328.05 | 23 | C | 1 | 1 | 1 | 2 | 2750 | 2010 | A | 0 | 1 | 50 | N | 0 | 0 | 1 | 2 | -1 | 50 | M | 5 | 2 | 101.5 | 53 | A | 1 | 1 | 1 | 1 | 1 | 7 | 8 | 8 | 9 | N | 8 | 9 | N | 5 | 8 | 7 | 1 | 100 | 1 | 45 | 1 | 71.5 | 1 | 30.6 | 4400 | 2030 | 0.16093 | 2 | NR | NR | N | N | -1 | -1 | -1 | N |  | 28014 | 0 | 0 | 0 | 0 | 1 | 8 | 1 | 1 | 0.457 | 0.457 | P | I | 1 |  | 1244F1010NX | 98.8642 | 0:02 | -95:18:43.97 | 0:02 | -095:18:43.97 | 2001 | 4000000 | 848204.5975 | 80540.9719 |  | <Collection> | <Collection>
46712280 | 502 | 2007 | 28015 | 1244 1010SX | 1244 0000 | 10.1 | 12 | 2 | 23 | 44 | 10100 | 70 | U.S. 70 EB | U.S. 70 EB | S | BIRD CREEK | 100' PC BEAM | 1 | 3.28 E JCT SH-147 | 100 | 0 | 2 | 1 | 1 | 5 | 328.05 | 23 | C | 1 | 1 | 1 | 2 | 2750 | 2010 | A | 0 | 1 | 38 | N | 0 | 0 | 1 | 2 | -1 | 40 | M | 5 | 2 | 101.5 | 41 | A | 1 | 1 | 1 | 1 | 1 | 8 | 8 | 8 | 9 | N | 8 | 7 | N | 5 | 8 | 8 | 1 | 100 | 1 | 43.9 | 1 | 71.4 | 1 | 30 | 4400 | 2030 | 0.16093 | 3 | NR | NR | N | N | -1 | -1 | -1 | N |  | 28015 | 0 | 0 | 0 | 0 | 1 | 8 | 1 | 1 | 0.457 | 0.457 | P | I | 1 |  | 1244F1010SX | 99.3799 | 0:02 | -95:18:44.15 | 0:02 | -095:18:44.15 | 2001 | 4000000 | 848200.64 | 80516.5626 |  | <Collection> | <Collection>
46712284 | 502 | 2008 | 28479 | 4204 1287 X | 4204 0000 | 12.87 | 42 | 4 | 83 | 4 | 12870 | 77 | U.S. 77 | U.S. 77 |  | BEAVER CREEK | 3-100' TYPE IV P.C. BEAM SPANS W/ INTEGRAL ABUTS & TR-4 RAILS | 1 | 13MI.N. JCT. S.H.33 | 98.9 | 0 | 2 | 1 | 1 | 5 | 328.05 | 40.01 | C | 1 | 1 | 0 | 9 | 700 | 2010 | A | 0 | 3 | 40.01 | N | 0 | 0 | 1 | 2 | -1 | 42.01 | M | 5 | 2 | 300 | 42.2 | A | 1 | 1 | 1 | 1 | 2 | 7 | 9 | 8 | 8 | N | 8 | 8 | N | 5 | 9 | 8 | 1 | 96.1 | 1 | 41.8 | 1 | 70.1 | 1 | 28.5 | 1120 | 2030 | 33.9572 | 3 | NR | NR | N | N | 9999 | 9999 | 9999 | N |  | 28479 | 0 | 0 | 0 | 0 | 0 | 0 | 1 | 0 | 0 | 0 | P | I | 1 |  | -1 | 99.9666 | 0:03 | -97:24:24.64 | 0:03 | -097:24:24.64 | 2001 | 4000000 | 653439.4213 | 301609.7366 |  | <Collection> | <Collection>
46712433 | 502 | 1998 | 25718 | 4906 0489 X | 4906 0000 | 4.89 | 49 | 8 | 97 | 6 | 4890 | 20 | S.H. 20 | S.H. 20 |  | PRYOR CREEK | (65'-65'-100'-65'-65 | 1 | 5.0 MI E ROGERS CO | 84.9 | 0 | 3 | 1 | 1 | 5 | 328.05 | 82 | B | 1 | 1 | 0 | 6 | 7700 | 2010 | 4 | 0 | 5 | 82 | N | 0 | 0 | 1 | 4 | 0 | 82.02 | M | 5 | 2 | 359.9 | 84 | A | 1 | 1 | 1 | 1 | 2 | 8 | 8 | 6 | 6 | N | 6 | 9 | N | 5 | 7 | 8 | 1 | 73.5 | 1 | 46.6 | 1 | 45.5 | 1 | 33.1 | 12320 | 2030 | 55 | 3 | NR | -1 | -1 | _ | -1 | -1 | -1 | _ |  | 25718 | 0 | 0 | 0 | 0 | 0 | 3 | 1 | 1 | 0 | 0 | P | I | 1 |  | 4906 0489 X | 99.8609 | 0:18 | -95:20:53.12 | 0:18 | -095:20:53.1177 | 2001 | 4000000 | 838131.4627 | 333083.1079 |  | <Collection> | <Collection>
46712434 | 502 | 1998 | 25719 | 4906 0509 X | 4906 0000 | 5.09 | 49 | 8 | 97 | 6 | 5090 | 20 | S.H. 20 | S.H. 20 |  | CREEK | 50'-50'-50' PC BM W/82 CLR.'RDWY. | 1 | 5.1 MI E ROGERS CO | 84.8 | 0 | 3 | 1 | 1 | 5 | 328.05 | 82 | B | 1 | 1 | 0 | 6 | 7700 | 2010 | 4 | 0 | 3 | 82.02 | N | 0 | 0 | 1 | 4 | 0 | 82.02 | M | 5 | 2 | 149.93 | 84 | A | 1 | 1 | 1 | 1 | 3 | 8 | 8 | 8 | 8 | N | 8 | 9 | N | 5 | 8 | 8 | 1 | 64.2 | 1 | 38.4 | 1 | 49.8 | 1 | 29.8 | 12320 | 2030 | 71 | 3 | NR | -1 | -1 | _ | -1 | -1 | -1 | _ |  | 25719 | 0 | 0 | 0 | 0 | 0 | 3 | 1 | 1 | 0 | 0 | P | I | 1 |  | 4906 0509 X | 99.8947 | 0:18 | -95:20:39.36 | 0:18 | -095:20:39.3626 | 2001 | 4000000 | 838474.6321 | 333090.4116 |  | <Collection> | <Collection>
46712138 | 502 | 2010 | 29403 | 03E1705N4120005 |  |  | 3 | 2 | 5 | 0 | 500 | E1705 | E1705 | E RESERVATION RD |  | FOBB CREEK | 90' PC BEAM | 1 | 0.5 N, 3.5 E DAISY | 100 | 0 | 4 | 1 | 1 | 5 | 328.05 | 26.75 | D | 2 | 2 | 0 | 9 | 25 | 2010 | 5 | 0 | 1 | 26.75 | N | 0 | 0 | 1 | 2 | -1 | 24 | M | 5 | 2 | 92.5 | 28.42 | A | 1 | 1 | 1 | 1 | 3 | 9 | 9 | 8 | 8 | N | 9 | 6 | N | 5 | 9 | 8 | 1 | 60.1 | 1 | 36 | 1 | 33.4 | 1 | 20 | 40 | 2030 | 7.5639 | 3 | NR | NR | N | N | -1 | -1 | -1 | N |  | 29403 | 0 | 0 | 0 | 0 | 0 | 0 | 0 | 1 | 0.254 | 0.254 | P | I | 0 |  |  | 100 | 34:33 | -95:40:57 | -1 | 1 | 2001 | 4000000 | 812686.8693 | 136559.4228 |  | <Collection> | <Collection>
46712140 | 502 | 2011 | 29525 | 03N3940E1610007 |  |  | 3 | 2 | 5 | 0 | 700 | N3940 | N3940 | N3940 |  | BIRCH CREEK | 90' PC BEAM | 1 | 1.0 N, 1.5 E WARDVILLE | 100 | 0 | 4 | 1 | 1 | 5 | 328.05 | 20 |  | 2 | 2 | 0 | 9 | 25 | 2010 | A | 0 | 1 | 26 | N | 0 | 0 | 1 | 2 | -1 | 26 | M | 5 | 2 | 93.2 | 28.2 | A | 1 | 1 | 1 | 1 | 1 | 9 | 9 | 8 | 9 | N | 8 | 6 | N | 5 | 9 | 8 | 3 | 71.8 | 3 | 46 | 3 | 71.8 | 3 | 46 | 40 | 2030 | 4.828 | 3 | NR | NR | N | N | -1 | -1 | -1 | N |  | 29525 | 0 | 0 | 0 | 0 | 0 | 0 | 1 | 1 | 0.335 | 0.335 | P | I | 0 |  |  | 100 | 34:42 | -96:00:18 | -1 | 1 | 2001 | 4000000 | 782726.2539 | 154182.5741 |  | <Collection> | <Collection>
46712288 | 502 | 2009 | 28605 | 1218 0984 X | 1218 0000 | 9.84 | 12 | 2 | 23 | 18 | 9840 | 147 | S.H. 147 | S.H. 147 |  | SPENCER CREEK | 50' - 50' - 40' PC BEAM | 1 | 9.84 N JCT US-70 | 94.2 | 0 | 3 | 1 | 1 | 5 | 328.05 | 28 | B | 1 | 1 | 0 | 6 | 350 | 2010 | A | 0 | 3 | 32 | N | 0 | 0 | 1 | 2 | -1 | 40 | M | 5 | 2 | 142.5 | 34.2 | A | 1 | 1 | 1 | 1 | 1 | 8 | 8 | 8 | 8 | N | 8 | 7 | N | 5 | 8 | 8 | 3 | 70.5 | 3 | 49.2 | 3 | 65.8 | 3 | 45.9 | 560 | 2030 | 42.9695 | 3 | NR | NR | N | N | -1 | -1 | -1 | N |  | 28605 | 0 | 0 | 0 | 0 | 0 | 0 | 0 | 1 | 0.335 | 0.335 | P | I | 1 |  |  | 100 | 0:09 | -95:20:52.61 | 0:09 | -095:20:52.61 | 2001 | 4000000 | 844549.7074 | 93750.058 |  | <Collection> | <Collection>
46712291 | 502 | 2012 | 29494 | 1724 0864 X | 1724 0000 | 8.64 | 17 | 7 | 33 | 24 | 8640 | 53 | S.H. 53 | S.H. 53 |  | BEAVER CREEK | 6-100' P.C. BEAM; 40' CLR RDY | 1 | 8.6E JCT S.H. 5 | 98.2 | 0 | 3 | 1 | 1 | 5 | 328.05 | 40 |  | 1 | 1 | 0 | 6 | 1400 | 2010 | B | 0 | 6 | 40 | N | 0 | 0 | 1 | 2 | -1 | 40 | M | 5 | 2 | 599.99 | 42.17 | A | 1 | 1 | 1 | 1 | 2 | 8 | 8 | 8 | 8 | N | 8 | 7 | N | 5 | 8 | 8 | 3 | 79.8 | 3 | 51.9 | 3 | 79.8 | 3 | 51.9 | 2240 | 2030 | 27.037 | 3 | NR | N | N | N | -1 | -1 | -1 | N |  | 29494 | 0 | 0 | 0 | 0 | 0 | 0 | 1 | 1 | 0 | 0 | P | I | 1 |  |  | 100 | 0:22 | -98:09:43.03 | -1 | 1 | 2001 | 4000000 | 585102.9652 | 114153.0656 |  | <Collection> | <Collection>
46712435 | 502 | 2008 | 28769 | 4902 0930WX | 4902 W0835 | 9.3 | 49 | 8 | 97 | 2 | 9300 | 69 |  | U.S. 69 SB | W | CHOUTEAU CREEK | 60' - 80' - 60' TYPE 111 AND TYPE IV PC BEAM SPANS W/ 38' CLR.RDY. | 1 | 9.4N OF WAGONER C/L | 98.9 | 0 | 2 | 1 | 1 | 5 | 328.05 | 38 | C | 1 | 1 | 1 | 2 | 7000 | 2010 | A | 0 | 3 | 38 | N | 0 | 0 | 1 | 2 | -1 | 38 | M | 5 | 2 | 201 | 40 | A | 1 | 1 | 1 | 1 | 2 | 5 | 8 | 7 | 8 | N | 7 | 7 | N | 5 | 8 | 8 | 1 | 79.7 | 1 | 47.7 | 1 | 59.9 | 1 | 35.8 | 11200 | 2030 | 0.16093 | 3 | NR | -1 | -1 | _ | -1 | -1 | -1 | _ |  | 28769 | 0 | 0 | 0 | 0 | 1 | 3 | 1 | 1 | 0 | 0 | P | I | 1 |  |  | 94.1592 | 0:12 | -95:20:27.88 | 0:12 | -095:20:27.88 | 2001 | 4000000 | 839060.1073 | 321948.3478 |  | <Collection> | <Collection>
46712298 | 502 | 1977 | 19348 | 14E1200N3170008 |  |  | 14 | 3 | 27 | 0 | 5900 | 1418C | FRANKLIN RD | FRANKLIN RD |  | LITTLE RIVER | 65' - 75' - 65' PC BEAM SK 45° | 1 | 0.2 W 72ND AVE NE | 98.9 | 0 | 5 | 1 | 1 | 5 | 328.05 | 31 | O | 4 | 4 | 0 | 7 | 1971 | 2010 | 4 | 45 | 3 | 31.7 | N | 0 | 0 | 1 | 2 | -1 | 30 | M | 5 | 2 | 209.97 | 33 | A | 1 | 0 | 1 | 1 | 3 | 7 | 8 | 6 | 7 | N | 6 | 5 | N | 5 | 8 | 7 | 2 | 49.1 | 2 | 36 | 2 | 27 | 2 | 20 | 3416 | 2030 | 1 | 3 | NR | 50 | N | N | -1 | -1 | -1 | N |  | 19348 | 0 | 0 | 0 | 0 | 0 | 8 | 8 | 1 | 0 | 0 | P | I | 0 |  | 14E1200N3170008 | 87.6634 | 0:17 | -97:20:25.37 | 0:17 | -097:20:25.37 | 2001 | 4000000 | 659999.144 | 215710.5061 |  | <Collection> | <Collection>
46712300 | 502 | 1978 | 19451 | 14E1230N3090002 |  |  | 14 | 3 | 27 | 0 | 200 | E1230 | W ROBINSON ST | W ROBINSON ST |  | BROOKHAVEN CREEK | (3) 35' PC BEAM | 1 | 0.2 E 36TH AVE NW | 97.7 | 0 | 5 | 1 | 5 | 5 | 328.05 | 76.5 | O | 4 | 4 | 0 | 16 | 7000 | 2010 | 4 | 0 | 3 | 76.5 | N | 0 | 0 | 1 | 4 | -1 | 76 | M | 5 | 2 | 104 | 89 | A | 1 | 0 | 0 | 0 | 2 | 7 | 6 | 5 | 7 | N | 6 | 9 | N | 5 | 8 | 8 | 2 | 49.1 | 2 | 36 | 2 | 27 | 2 | 20 | 11200 | 2030 | 1 | 3 | NR | 40 | N | N | -1 | -1 | -1 | N |  | 19451 | 0 | 0 | 0 | 0 | 2 | 0 | 0 | 1 | 1.92 | 1.92 | P | I | 0 |  | 14E1230N3090002 | 94.7536 | 0:14 | -97:29:34.81 | 0:14 | -097:29:34.81 | 2001 | 4000000 | 646141.3443 | 210818.8636 |  | <Collection> | <Collection>
46712451 | 502 | 1971 | 18120 | 16E1661N2590002 |  |  | 16 | 7 | 31 | 0 | 6990 | 7740 | _ | FAU 7740 (GORE BLV |  | EAST CACHE CREEK | 4-70' PCB SPANS | 1 | 0.4 MI E US277 | 96.7 | 0 | 5 | 1 | 1 | 5 | 328.05 | 40.7 | N | 4 | 4 | 0 | 14 | 9690 | 2010 | 5 | 0 | 4 | 40.7 | N | 0 | 0 | 1 | 2 | -1 | 38 | M | 5 | 2 | 282.15 | 43.7 | A | 1 | 1 | 1 | 1 | 3 | 6 | 8 | 7 | 9 | N | 7 | 5 | N | 5 | 9 | 8 | 2 | 48.6 | 2 | 35.7 | 2 | 26.8 | 2 | 19.8 | 15485 | 2030 | 5 | 3 | NR | 40 | N | N | -1 | -1 | -1 | N |  | 18120 | 0 | 0 | 0 | 0 | 0 | 8 | 8 | 1 | 0 | 0 | P | I | 0 |  | 16E1661N2590002 | 88.7735 | 0:37 | -98:22:10.52 | 0:37 | -098:22:10.518 | 2001 | 4000000 | 566105.7216 | 141509.2654 |  | <Collection> | <Collection>
46712011 | 502 | 1984 | 20808 | 4904 0358EX | 4904 0000 | 3.58 | 49 | 8 | 97 | 4 | 3580 | 69 | U.S. 69 | U.S. 69 | E | SQUAW HOLLOW CREEK | 100' PREST CONC BM SPAN | 1 | 3.7 MI N JCT US 20 | 99.9 | 0 | 2 | 1 | 1 | 5 | 328.05 | 38 | C | 1 | 1 | 1 | 2 | 5500 | 2010 | 5 | 0 | 1 | 38 | N | 0 | 0 | 1 | 2 | 0 | 40 | M | 5 | 2 | 102 | 40 | A | 0 | 1 | 1 | 1 | 4 | 7 | 8 | 8 | 8 | N | 8 | 7 | N | 5 | 8 | 8 | 1 | 84 | 1 | 44 | 1 | 49.1 | 1 | 30 | 8800 | 2030 | 0.2 | 3 | NR | -1 | -1 | _ | -1 | -1 | -1 | _ |  | 20808 | 0 | 0 | 0 | 0 | 1 | 3 | 1 | 1 | 0 | 0 | P | I | 1 |  | 4904 0358EX | 94.2388 | 0:21 | -95:17:51.59 | 0:21 | -095:17:51.5889 | 2001 | 4000000 | 842506.7846 | 338762.0533 |  | <Collection> | <Collection>
46712012 | 502 | 1984 | 20837 | 4904 0467EX | 4904 0000 | 4.67 | 49 | 8 | 97 | 4 | 4670 | 69 | U.S. 69 | U.S. 69 | E | UP R.R. UNDER | 3-62' PRESTRESSED CO | 1 | 4.9 MI N S.H.20 | 98.9 | 0 | 2 | 1 | 1 | 2 | 328.05 | 38 | C | 1 | 1 | 1 | 2 | 5450 | 2010 | 5 | 45 | 3 | 38 | R | 21 | 16 | 1 | 2 | -1 | 40 | M | 5 | 2 | 188.97 | 40 | A | 0 | 1 | 1 | 1 | 4 | 5 | 7 | 6 | N | N | 6 | 7 | 7 | 5 | N | 8 | 1 | 77.1 | 1 | 46 | 1 | 49.1 | 1 | 34 | 8720 | 2030 | 0.2 | 3 | NR | -1 | -1 | _ | -1 | -1 | 2207 | _ |  | 20837 | N | 0 | 0 | 0 | 1 | 3 | 1 | 1 | 0 | 0 | P | I | 1 |  | 4904 0467EX | 87.5495 | 0:22 | -95:17:41.09 | 0:22 | -095:17:41.0919 | 2001 | 4000000 | 842721.6711 | 340484.1183 |  | <Collection> | <Collection>
46712154 | 502 | 2010 | 27767 | 10E2000N3210004 |  |  | 10 | 7 | 19 | 0 | 400 | 0 | E2000 | E2000 |  | BULL CREEK | 90' PCB SPAN W/ 26'-9' ' CLR.RDY., TR1 RAILS | 1 | 2W OF BROCK | 93.9 | 0 | 4 | 1 | 1 | 5 | 328.05 | 27 | D | 2 | 2 | 0 | 7 | 200 | 2010 | 5 | 0 | 1 | 27 | N | 327.75 | 327.75 | 1 | 2 | -1 | 30 | M | 5 | 2 | 92.5 | 28.5 | A | 1 | 1 | 1 | 1 | 1 | 8 | 8 | 8 | 8 | N | 8 | 5 | N | 5 | 8 | 8 | 2 | 108 | 2 | 64.8 | 2 | 60 | 2 | 36 | 195 | 2030 | 4.9888 | 3 | NR | 45 | N | N | N | N | -1 | N |  | 27767 | 0 | 0 | 0 | 0 | 0 | 0 | 0 | 1 | 0 | 0 | P | I | 0 |  | 10E2000N3210004 | 100 | 34:07 | -97:16:30 | -1 | 1 | 2001 | 4000000 | 666888.2193 | 86960.2805 |  | <Collection> | <Collection>
46712157 | 502 | 2008 | 28245 | 10E1950N3070005 |  |  | 10 | 7 | 19 | 0 | 500 | E1950 | E1950 | E1950 |  | POST OAK CREEK | 77' 6" PRESTRESS CONCRETE BEAM | 1 | 2.5 W N OF US 70 & SH76N | 99 | 0 | 4 | 1 | 1 | 5 | 328.05 | 22 | D | 2 | 2 | 0 | 9 | 200 | 2010 | 5 | 0 | 1 | 26.75 | N | 327.75 | 327.75 | 1 | 2 | -1 | 22 | M | 5 | 2 | 77.5 | 28.42 | A | 1 | 1 | 1 | 1 | 1 | 8 | 8 | 8 | 7 | N | 8 | 5 | N | 5 | 8 | 8 | 2 | 91 | 2 | 56 | 2 | 51 | 2 | 31 | 320 | 2030 | 4.989 | 3 | [9 empty] | 28245 | 0 | 0 | 0 | 0 | 0 | 0 | 0 | 1 | 0 | 0 | P | I | 0 |  |  | 100 | 0:11 | -97:31:07.2 | 0:11 | -097:31:07.20 | 2001 | 4000000 | 644368.8262 | 94852.3972 |  | <Collection> | <Collection> | bar: NR to N
46712309 | 502 | 1988 | 22039 | 14E1233N3199009 |  |  | 14 | 3 | 27 | 0 | 6150 | 1426C | E ALAMEDA DR | E ALAMEDA DR |  | LAKE THUNDERBIRD | (2) 90' PC BEAM | 1 | 1.0 NE 84TH AVE NE | 91.4 | 0 | 5 | 1 | 1 | 5 | 328.05 | 32 | O | 4 | 4 | 0 | 17 | 2602 | 2010 | 4 | 0 | 2 | 32 | N | 327.75 | 327.75 | 1 | 2 | -1 | 40 | M | 5 | 2 | 180.12 | 34 | A | 1 | 0 | 1 | 0 | 2 | 6 | 7 | 6 | 8 | N | 6 | 4 | N | 5 | 8 | 8 | 2 | 49.1 | 2 | 36 | 2 | 27 | 2 | 20 | 3642 | 2030 | 4.5 | 1 | NR | 50 | N | N | -1 | -1 | -1 | N |  | 22039 | 0 | 0 | 0 | 0 | 0 | 0 | 0 | 1 | 0 | 0 | P | I | 0 |  | 14E1233N3199000 | 93.7272 | 0:14 | -97:18:10.83 | 0:14 | -097:18:10.83 | 2001 | 4000000 | 663435.8352 | 210431.63 |  | <Collection> | <Collection>
46712310 | 502 | 1988 | 22080 | 14E1233N3198008 |  |  | 14 | 3 | 27 | 0 | 6000 | 1426C | E ALAMEDA DR | E ALAMEDA DR |  | LAKE THUNDERBIRD | 82' - 100' - 93' PC BEAM | 1 | 0.9 NE 84TH ST NE | 91.4 | 0 | 5 | 1 | 1 | 5 | 328.05 | 32 | O | 4 | 4 | 0 | 7 | 2602 | 2010 | 4 | 0 | 3 | 32 | N | 327.75 | 327.75 | 1 | 2 | -1 | 40 | M | 5 | 2 | 278.87 | 34 | A | 1 | 0 | 1 | 0 | 2 | 7 | 8 | 6 | 8 | N | 6 | 4 | N | 5 | 8 | 8 | 2 | 49.1 | 2 | 36 | 2 | 27 | 2 | 20 | 3122 | 2030 | 4.5 | 3 | NR | 50 | N | N | -1 | -1 | -1 | N |  | 22080 | 0 | 0 | 0 | 0 | 0 | 0 | 0 | 1 | 0 | 0 | P | I | 0 |  | 14E1233N3198000 | 92.5565 | 0:14 | -97:18:23.03 | 0:14 | -097:18:23.03 | 2001 | 4000000 | 663128.268 | 210304.683 |  | <Collection> | <Collection>
46712311 | 502 | 1989 | 22300 | 14N3100E1190002 |  |  | 14 | 3 | 27 | 0 | 200 | N3100 | 24TH AVE NW | 24TH AVE NW |  | LITTLE RIVER | 95' PC BEAM | 1 | 0.1 S INDIAN HILLS RD | 87.9 | 0 | 5 | 1 | 1 | 5 | 328.05 | 32 | O | 4 | 4 | 0 | 19 | 2000 | 2010 | 4 | 0 | 1 | 32 | N | 0 | 0 | 1 | 2 | -1 | 32 | M | 5 | 2 | 95.14 | 34 | A | 1 | 1 | 1 | 1 | 2 | 7 | 8 | 5 | 7 | N | 5 | 5 | N | 5 | 8 | 7 | 2 | 49.1 | 2 | 36 | 2 | 27 | 2 | 20 | 2800 | 2030 | 1 | 1 | NR | 50 | N | N | -1 | -1 | -1 | N |  | 22300 | 0 | 0 | 0 | 0 | 0 | 8 | 8 | 1 | 0 | 0 | P | I | 0 |  | 14N3100E1190002 | 100 | 0:17 | -97:28:36.31 | 0:17 | -097:28:36.31 | 2001 | 4000000 | 647586.8362 | 217151.7716 |  | <Collection> | <Collection>
46712312 | 502 | 1989 | 22313 | 14N3170E1190008 |  |  | 14 | 3 | 27 | 0 | 800 | N3170 | 60TH AVE NE | 60TH AVE NE |  | LITTLE RIVER | 100' PC BEAM SK 30° | 1 | 0.1 N FRANKLIN RD | 89.4 | 0 | 5 | 1 | 1 | 5 | 328.05 | 26 | O | 4 | 4 | 0 | 19 | 76 | 2010 | 4 | 30 | 1 | 26 | N | 0 | 0 | 1 | 2 | -1 | 30 | M | 5 | 2 | 100.06 | 28 | A | 1 | 1 | 1 | 1 | 2 | 7 | 8 | 7 | 8 | N | 7 | 5 | N | 5 | 8 | 6 | 2 | 49.1 | 2 | 36 | 2 | 27 | 2 | 20 | 106 | 2030 | 5 | 3 | NR | NR | N | N | -1 | -1 | -1 | N |  | 22313 | 0 | 0 | 0 | 0 | 0 | 8 | 8 | 1 | 0 | 0 | P | I | 0 |  | 14N3170E1190008 | 99.6422 | 0:17 | -97:21:11.28 | 0:17 | -097:21:11.28 | 2001 | 4000000 | 658837.9976 | 215892.4228 |  | <Collection> | <Collection>
46712313 | 502 | 1990 | 22628 | 14N3140E1200001 |  |  | 14 | 3 | 27 | 0 | 100 | N3140 | 24TH AVE NE | 24TH AVE NE |  | LITTLE RIVER | (3) 40' PC BEAM | 1 | 0.1 S FRANKLIN RD | 83 | 0 | 5 | 1 | 1 | 5 | 328.05 | 26 | O | 4 | 4 | 0 | 9 | 464 | 2010 | 4 | 0 | 3 | 26 | N | 0 | 0 | 1 | 2 | -1 | 30 | M | 5 | 2 | 122.05 | 28 | A | 1 | 1 | 0 | 0 | 2 | 7 | 8 | 5 | 7 | N | 5 | 6 | N | 5 | 6 | 8 | 2 | 49.1 | 2 | 36 | 2 | 27 | 2 | 20 | 649 | 2030 | 1 | 3 | NR | 50 | N | N | -1 | -1 | -1 | N |  | 22628 | 0 | 0 | 0 | 0 | 0 | 8 | 8 | 1 | 0 | 0 | P | I | 0 |  | 14N3140E1200001 | 100 | 0:17 | -97:24:21.83 | 0:17 | -097:24:21.83 | 2001 | 4000000 | 654025.0634 | 215607.7252 |  | <Collection> | <Collection>
46712314 | 502 | 2001 | 25220 | 14E1258N3120006 |  |  | 14 | 3 | 27 | 0 | 600 | E1258 | E CONSTITUTION ST | E CONSTITUTION ST |  | BISHOP CREEK | 95' PC BEAM | 1 | 0.3 W US77 | 93.4 | 0 | 5 | 1 | 5 | 5 | 328.05 | 34.12 | O | 4 | 4 | 0 | 9 | 10629 | 2010 | 4 | 0 | 1 | 34 | N | 0 | 0 | 1 | 2 | -1 | 34.12 | M | 5 | 2 | 94.16 | 55 | R | 1 | 0 | 0 | 0 | 2 | 8 | 8 | 8 | 8 | N | 8 | 4 | N | 5 | 8 | 8 | 2 | 49.1 | 2 | 36 | 2 | 27 | 2 | 20 | 12800 | 2030 | 5 | 2 | 202020 | NR | N | N | -1 | -1 | -1 | N |  | 25220 | 0 | 0 | 0 | 0 | 0 | 0 | 1 | 1 | 2.621 | 2.621 | P | I | 0 |  | 14E1258N3120006 | 100 | 0:11 | -97:25:48.05 | 0:11 | -097:25:48.05 | 2001 | 4000000 | 651900.2636 | 206258.2913 |  | <Collection> | <Collection>
46712459 | 502 | 1993 | 23465 | 55E1000N3110009 |  |  | 55 | 4 | 109 | 0 | 400 | 5524C | 5524C | BRITTON RD. |  | DEEP FORK CREEK | 3-50' PC BEAM SPANS | 1 | .9 MI E OF BRYANT AVE | 74.1 | 0 | 5 | 1 | 5 | 5 | 328.05 | 54 | O | 4 | 4 | 0 | 19 | 4000 | 2010 | 5 | 0 | 3 | 54 | N | 0 | 0 | 1 | 4 | -1 | 54 | M | 5 | 2 | 151.9 | 67 | A | 1 | 1 | 1 | 1 | 2 | 7 | 8 | 7 | 7 | N | 5 | 4 | N | 5 | 8 | 8 | 1 | 41 | 1 | 24 | 1 | 23 | 1 | 13 | 6400 | 2030 | 6.44 | 3 | NR | 55 | N | _ | -1 | -1 | -1 | _ |  | 23465 | 0 | 0 | 0 | 0 | 0 | 0 | 1 | 1 | 1.524 | 1.524 | P | I | 0 |  | 55E1000N3110009 | 99.3627 | 0:34 | -97:26:44.38 | 0:34 | -097:26:44.3758 | 2001 | 4000000 | 650243.4231 | 247750.9123 |  | <Collection> | <Collection>
46712315 | 502 | 2001 | 25221 | 14E1258N3120007 |  |  | 14 | 3 | 27 | 0 | 700 | E1258 | E CONSTITUTION ST | E CONSTITUTION ST |  | CREEK | 60' PC BEAM | 1 | 0.2 W US77 | 93.4 | 0 | 5 | 1 | 5 | 5 | 328.05 | 39 | O | 4 | 4 | 0 | 9 | 10629 | 2010 | 4 | 0 | 1 | 34.12 | N | 0 | 0 | 1 | 2 | -1 | 34 | M | 5 | 2 | 60.4 | 46 | A | 1 | 0 | 0 | 0 | 1 | 7 | 8 | 7 | 8 | N | 7 | 4 | N | 5 | 8 | 8 | 2 | 49.1 | 2 | 36 | 2 | 27 | 2 | 20 | 12800 | 2030 | 5 | 2 | NR | NR | N | N | -1 | -1 | -1 | N |  | 25221 | 0 | 0 | 0 | 0 | 0 | 0 | 0 | 1 | 1.5 | 1.5 | P | I | 0 |  | 14E1258N3120007 | 100 | 0:11 | -97:25:41.19 | 0:11 | -097:25:41.19 | 2001 | 4000000 | 652073.7223 | 206275.0415 |  | <Collection> | <Collection>
46712322 | 502 | 1987 | 21681 | 32N3770E1380003 |  |  | 32 | 3 | 63 | 0 | 300 | N3770 | NS3770 | N3770 |  | CINDY CREEK | 50'-70'-50' PC BEAM SPANS | 1 | 2.8 N & 2.9 W OF CALVIN | 100 | 0 | 4 | 1 | 1 | 5 | 328.05 | 26.8 | D | 2 | 2 | 0 | 9 | 100 | 2010 | 5 | 0 | 3 | 26.8 | N | 0 | 0 | 1 | 2 | -1 | 26 | M | 5 | 2 | 172.5 | 28.4 | A | 1 | 1 | 1 | 1 | 2 | 7 | 7 | 8 | 5 | N | 7 | 6 | N | 5 | 6 | 8 | 1 | 79 | 1 | 47 | 1 | 54 | 1 | 32 | 160 | 2030 | 8.0467 | 1 | [9 empty] | 21681 | 0 | 0 | 0 | 0 | 0 | 0 | 0 | 1 | 0 | 0 | P | I | 0 |  | 32N3770E1380003 | 99.1712 | 0:01 | -96:18:00.85 | 0:01 | -096:18:00.85 | 2001 | 4000000 | 755110.3351 | 187350.3791 |  | <Collection> | <Collection> | bar: NR to N
46712323 | 502 | 1988 | 21966 | 32N3730E1270005 |  |  | 32 | 3 | 63 | 0 | 500 | N3730 | NS3730 | N3730 |  | WEWOKA CREEK | 100' PC BEAM SPAN | 1 | .6 N & 1.7 W OF YEAGER | 98.3 | 0 | 4 | 1 | 1 | 5 | 328.05 | 26.8 | D | 2 | 2 | 0 | 9 | 100 | 2010 | 5 | 0 | 1 | 26.8 | N | 0 | 0 | 1 | 2 | -1 | 24 | M | 5 | 2 | 102.5 | 28.4 | A | 1 | 1 | 1 | 1 | 2 | 7 | 7 | 8 | 5 | N | 7 | 6 | N | 5 | 5 | 8 | 1 | 58 | 1 | 34 | 1 | 45 | 1 | 27 | 160 | 2030 | 9.6561 | 1 | [9 empty] | 21966 | 0 | 0 | 0 | 0 | 0 | 0 | 0 | 1 | 0 | 0 | P | I | 0 |  | 32N3730E1270005 | 99.6488 | 0:10 | -96:22:15.61 | 0:10 | -096:22:15.61 | 2001 | 4000000 | 748368.5939 | 204554.1121 |  | <Collection> | <Collection> | bar: NR to N
46712462 | 502 | 1995 | 24614 | 55N3022E1000007 |  |  | 55 | 4 | 109 | 0 | 700 | N3022 | N3022 | W LAKE HEFNER DR. |  | BLUFF CREEK | 3-46' PC BEAM SPANS | 1 | 0.7 MI S OF BRITTON RD. | 79.9 | 0 | 5 | 1 | 5 | 5 | 328.05 | 32.1 | O | 4 | 4 | 0 | 19 | 4440 | 2010 | 5 | 0 | 3 | 32.1 | N | 0 | 0 | 1 | 2 | -1 | 45 | M | 5 | 2 | 143 | 44.6 | A | 1 | 1 | 1 | 1 | 2 | 7 | 8 | 6 | 7 | N | 5 | 4 | N | 5 | 8 | 8 | 1 | 41 | 1 | 24 | 1 | 23 | 1 | 13 | 7104 | 2030 | 3.22 | 3 | NR | 25 | N | N | -1 | -1 | -1 | N |  | 24614 | 0 | 0 | 0 | 0 | 0 | 0 | 1 | 1 | 3.048 | 0 | P | I | 0 |  | 55N3022E1000007 | 96.7429 | 0:33 | -97:36:48.22 | 0:33 | -097:36:48.2208 | 2001 | 4000000 | 635044.9134 | 246614.4005 |  | <Collection> | <Collection>
46712463 | 502 | 1997 | 24959 | 24N3020E0430008 |  |  | 24 | 4 | 47 | 0 | 800 | N3020 | N3020 | N3020 |  | BLACK BEAR CREEK | 130' PC BEAM SPAN, SK60RF | 1 | 2W 1.3S OF US64/SH74 | 100 | 0 | 4 | 1 | 1 | 5 | 328.05 | 26.8 | D | 2 | 2 | 0 | 9 | 60 | 2010 | 5 | 30 | 1 | 26.8 | N | 0 | 0 | 1 | 2 | -1 | 29 | M | 5 | 2 | 134.3 | 28.4 | A | 1 | 1 | 1 | 1 | 7 | 7 | 8 | 7 | 8 | N | 7 | 6 | N | 5 | 9 | 9 | 1 | 110.1 | 1 | 52 | 1 | 55 | 1 | 29 | 96 | 2030 | 3.22 | 3 | NR | NR | N | N | 9999 | 9999 | 9999 | N |  | 24959 | 0 | 0 | 0 | 0 | 0 | 0 | 0 | 1 | 0 | 0 | P | I | 0 |  | 24N3020E0430008 | 99.9952 | 0:23 | -97:37:19.68 | 0:23 | -097:37:19.6799 | 2001 | 4000000 | 633904.615 | 337925.9326 |  | <Collection> | <Collection>
46712023 | 502 | 1989 | 22387 | 1714 1273 X | 1714 0000 | 12.73 | 17 | 7 | 33 | 14 | 12730 | 5 | _ | S.H. 5 |  | CREEK | 3-75' PRESTRESSED CONC BM SPANS | 1 | 2.6 MI W JCT SH 65 | 98.1 | 0 | 3 | 1 | 1 | 5 | 328.05 | 40 | B | 1 | 1 | 0 | 7 | 1400 | 2010 | 5 | 0 | 3 | 40 | N | 0 | 0 | 1 | 2 | -1 | 40 | M | 5 | 2 | 226.05 | 42 | A | 1 | 1 | 1 | 1 | 1 | 7 | 8 | 7 | 7 | N | 7 | 7 | N | 5 | 8 | 8 | 1 | 90 | 1 | 53.9 | 1 | 55.7 | 1 | 39.9 | 2240 | 2030 | 29 | 3 | NR | N | N | N | -1 | -1 | -1 | N |  | 22387 | 0 | 0 | 0 | 0 | 0 | 8 | 1 | 1 | 0 | 0 | P | I | 1 |  | 1714 1273 X | 99.6545 | 34:17 | -98:16:60 | 0:17 | -098:16:59.939 | 2001 | 4000000 | 573910.4322 | 104531.4892 |  | <Collection> | <Collection>
46712024 | 502 | 1989 | 22413 | 1714 1244 X | 1714 0000 | 12.44 | 17 | 7 | 33 | 14 | 12440 | 5 | _ | S.H. 5 |  | EAST CACHE CREEK O'FLOW | 6-100' PRESTRESSED CONC BM SPANS | 1 | 2.8 MI W JCT SH 65 | 98.1 | 0 | 3 | 1 | 1 | 9 | 328.05 | 40 | B | 1 | 1 | 0 | 7 | 1400 | 2010 | 5 | 0 | 6 | 40 | N | 0 | 0 | 1 | 2 | -1 | 40 | M | 5 | 2 | 600.06 | 42 | A | 1 | 1 | 1 | 1 | 2 | 7 | 8 | 7 | 7 | N | 7 | 7 | N | 5 | 8 | 8 | 1 | 96.8 | 1 | 50 | 1 | 56.7 | 1 | 34.1 | 2240 | 2030 | 29 | 3 | NR | N | N | N | -1 | -1 | -1 | N |  | 22413 | 0 | 0 | 0 | 0 | 0 | 8 | 1 | 1 | 0 | 0 | P | I | 1 |  | 1714 1244 X | 99.7378 | 34:17 | -98:17:18 | 0:17 | -098:17:17.602 | 2001 | 4000000 | 573450.0288 | 104532.8169 |  | <Collection> | <Collection>
46712025 | 502 | 1990 | 22647 | 5510 1378 X | 5510 0000 | 13.78 | 55 | 4 | 109 | 10 | 13780 | 66 | S.H. 66 | S.H. 66 |  | SLWC R.R. UNDER | 3-50' PRESTRESSED CONC BM SPANS SK. 58 DEG.25'39' | 1 | 13.7 MI E OF JCT I-35 | 99.2 | 0 | 3 | 1 | 1 | 2 | 328.05 | 40 | B | 1 | 1 | 0 | 7 | 3000 | 2010 | 5 | 28 | 3 | 40 | R | 19 | 0 | 1 | 2 | -1 | 40 | M | 5 | 2 | 152 | 42 | A | 1 | 1 | 1 | 1 | 2 | 7 | 8 | 8 | N | N | 7 | 6 | 7 | 5 | N | 8 | 1 | 58.8 | 1 | 35.2 | 1 | 43.5 | 1 | 27.3 | 4800 | 2030 | 4.828 | 3 | NR | 55 | N | N | 2309 | 2400 | 2400 | N |  | 22647 | N | 0 | 0 | 0 | 0 | 0 | 1 | 1 | 0 | 0 | P | I | 1 |  | 5510 1378 X | 96.5704 | 0:40 | -97:11:29.78 | 0:40 | -097:11:29.7782 | 2001 | 4000000 | 673177.8242 | 259171.5298 |  | <Collection> | <Collection>
46712026 | 502 | 1994 | 23639 | 5571 0959NX | 5571 N0000 | 9.59 | 55 | 4 | 109 | 71 | 9590 | 240 | WEST-BOUND I-240 | I-240 | N | AIR DEPOT UNDER | 35'-100'-35' P. C. BEAM SPANS W/ SLOPED FACE PARAPETS | 1 | 5.1 MI E OF JCT I35 | 95.8 | 0 | 1 | 1 | 1 | 1 | 328.05 | 38 | A | 1 | 1 | 1 | 11 | 17150 | 2010 | 5 | 0 | 3 | 38 | H | 6 | 0 | 1 | 2 | -1 | 38 | M | 5 | 2 | 172 | 41 | A | 1 | 1 | 1 | 1 | 2 | 7 | 8 | 8 | N | N | 8 | 6 | 4 | 5 | N | 8 | 1 | 49.1 | 1 | 36 | 1 | 48.6 | 1 | 35.7 | 27440 | 2030 | 0.16093 | 3 | NR | 65 | N | N | 1610 | 1802 | 1701 | Y |  | 23639 | N | 0 | 0 | 0 | 0 | 0 | 1 | 0 | 0 | 0 | P | I | 1 |  | 5571 0959NX | 98.4444 | 0:23 | -97:24:22.3 | 0:23 | -097:24:22.30 | 2001 | 4000000 | 653937.8049 | 228198.406 |  | <Collection> | <Collection>
46712028 | 502 | 1994 | 23640 | 5571 0959SX | 5571 0000 | 9.59 | 55 | 4 | 109 | 71 | 9590 | 240 | I-240 EB | I-240 | S | AIR DEPOT UNDER | 35'-100'-35' P.C. BEAM SPANS W/ SLOPED FACE PARAPETS | 1 | 5.1 MI E OF JCT I35 | 95.8 | 0 | 1 | 1 | 1 | 1 | 328.05 | 38 | A | 1 | 1 | 1 | 11 | 17150 | 2010 | 5 | 0 | 3 | 38 | H | 6 | 0 | 1 | 2 | -1 | 38 | M | 5 | 2 | 172 | 41 | A | 1 | 1 | 1 | 1 | 2 | 7 | 8 | 8 | N | N | 8 | 6 | 4 | 5 | N | 8 | 1 | 49.1 | 1 | 36 | 1 | 48.6 | 1 | 35.7 | 27440 | 2030 | 0.16093 | 3 | NR | 65 | N | N | 1609 | 1806 | 1711 | Y |  | 23640 | N | 0 | 0 | 0 | 0 | 0 | 1 | 0 | 0 | 0 | P | I | 1 |  | 5571 0959SX | 98.1778 | 0:23 | -97:24:22.35 | 0:23 | -097:24:22.35 | 2001 | 4000000 | 653936.7971 | 228154.3623 |  | <Collection> | <Collection>
46712030 | 502 | 1994 | 23651 | 5510 1181 X | 5510 0000 | 11.81 | 55 | 4 | 109 | 10 | 11810 | 66 | S.H. 66 | S.H. 66 |  | COON CREEK | 55'-95'-55' PRESTRESSED CONC BM SPANS SK. 60 DEG. | 1 | 11.8 MI E OF JCT I-35 | 90.4 | 0 | 3 | 1 | 1 | 5 | 328.05 | 40 | B | 1 | 1 | 0 | 7 | 3700 | 2010 | 5 | 30 | 3 | 40 | N | 0 | 0 | 1 | 2 | -1 | 28 | M | 5 | 2 | 208 | 42 | A | 1 | 1 | 1 | 1 | 3 | 8 | 8 | 8 | 8 | N | 8 | 6 | N | 5 | 8 | 8 | 1 | 76.2 | 1 | 45.7 | 1 | 47.9 | 1 | 34.7 | 5920 | 2030 | 54.7177 | 3 | NR | 55 | N | N | 9999 | 9999 | 9999 | N |  | 23651 | 0 | 0 | 0 | 0 | 0 | 0 | 1 | 1 | 0 | 0 | P | I | 1 |  | 5510 1181 X | 99.6944 | 0:40 | -97:13:32.19 | 0:40 | -097:13:32.1933 | 2001 | 4000000 | 670100.087 | 259128.5394 |  | <Collection> | <Collection>
46712031 | 502 | 1994 | 23913 | 1708 1309 X | 1708 0000 | 13.09 | 17 | 7 | 33 | 8 | 13090 | 277 | _ | U.S. 277 |  | WEST CACHE CREEK O'FLOW | 4-90' PCB SPANS | 1 | .2 MI E JCT SH 5 & US 277 | 98.7 | 0 | 2 | 1 | 1 | 9 | 328.05 | 40 | C | 1 | 1 | 0 | 7 | 700 | 2010 | 5 | 0 | 4 | 40 | N | 0 | 0 | 1 | 2 | -1 | 40 | M | 5 | 2 | 359.9 | 42 | A | 1 | 1 | 1 | 1 | 1 | 7 | 8 | 7 | 7 | N | 7 | 8 | N | 5 | 8 | 8 | 1 | 89 | 1 | 59.9 | 1 | 52.8 | 1 | 38.3 | 1120 | 2030 | 40 | 3 | [9 empty] | 23913 | 0 | 0 | 0 | 0 | 0 | 0 | 0 | 1 | 0 | 0 | P | I | 1 |  | 1708 1309 X | 99.9973 | 34:22 | -98:26:54 | 0:22 | -098:26:53.693 | 2001 | 4000000 | 558760.9249 | 114262.228 |  | <Collection> | <Collection> | bar: NR to N
46712324 | 502 | 1988 | 22038 | 32N3700E1360005 |  |  | 32 | 3 | 63 | 0 | 500 | N3700 | NS3700 | N3700 |  | BIRD CREEK | 3-60' PC BEAM SPANS | 1 | 1.5 N & 1 E OF SPAULDING | 100 | 0 | 4 | 1 | 1 | 5 | 328.05 | 26.8 | D | 2 | 2 | 0 | 9 | 100 | 2010 | 5 | 0 | 3 | 26.8 | N | 0 | 0 | 1 | 2 | -1 | 26 | M | 5 | 2 | 182.5 | 28.4 | A | 1 | 1 | 1 | 1 | 2 | 7 | 7 | 8 | 5 | N | 7 | 6 | N | 5 | 6 | 8 | 1 | 86 | 1 | 52 | 1 | 61.9 | 1 | 37 | 160 | 2030 | 6.4374 | 1 | [9 empty] | 22038 | 0 | 0 | 0 | 0 | 0 | 0 | 0 | 1 | 0 | 0 | P | I | 0 |  | 32N3700E1360005 | 99.4284 | 0:02 | -96:25:25.4 | 0:02 | -096:25:25.40 | 2001 | 4000000 | 743800.9945 | 189787.93 |  | <Collection> | <Collection> | bar: NR to N
46712325 | 502 | 1991 | 22799 | 32E1330N3670007 |  |  | 32 | 3 | 63 | 0 | 1200 | 3264C | EW1330 | 3264C |  | JACOBS CREEK | 60' PC BEAM SPAN | 1 | .4N & 3.7W OF HOLDENVILLE | 99.9 | 0 | 4 | 1 | 1 | 5 | 328.05 | 32.2 | D | 2 | 2 | 0 | 7 | 750 | 2010 | 5 | 0 | 1 | 32.2 | N | 0 | 0 | 1 | 2 | -1 | 26 | M | 5 | 2 | 62.5 | 34.6 | A | 1 | 1 | 1 | 1 | 2 | 7 | 8 | 8 | 5 | N | 8 | 6 | N | 5 | 6 | 8 | 1 | 86 | 1 | 52 | 1 | 61.9 | 1 | 37 | 1200 | 2030 | 3.2187 | 1 | NR | 40 | N | N | N | N | N | N |  | 22799 | 0 | 0 | 0 | 0 | 0 | 0 | 0 | 1 | 0 | 0 | P | I | 0 |  | 32E1330N3670007 | 98.5846 | 0:05 | -96:27:51.4 | 0:05 | -096:27:51.40 | 2001 | 4000000 | 740010.4787 | 195600.1976 |  | <Collection> | <Collection>
46712328 | 502 | 1958 | 14143 | 0317 1377 X | 0317 0000 | 13.77 | 3 | 2 | 5 | 17 | 13770 | 43 | S.H. 43 | S.H. 43 |  | MCGEE CREEK | 50' - 60' - 50' PC BEAM | 1 | 13.77 E JCT US-69 | 63.3 | 0 | 3 | 1 | 1 | 5 | 328.05 | 28 | B | 1 | 1 | 0 | 7 | 480 | 2010 | 4 | 0 | 3 | 28 | N | 0 | 0 | 1 | 2 | 0 | 26 | M | 5 | 2 | 162 | 31 | A | 0 | 0 | 0 | 0 | 1 | 6 | 5 | 7 | 7 | N | 5 | 5 | N | 5 | 8 | 8 | 1 | 56.7 | 1 | 19.5 | 1 | 38.7 | 1 | 15.5 | 768 | 2030 | 84 | 3 | NR | NR | N | N | -1 | -1 | -1 | N |  | 14143 | 0 | 0 | 0 | 0 | 0 | 8 | 8 | 1 | 0.457 | 0.457 | P | I | 1 |  | 0317 1377 X | 93.423 | 0:30 | -95:49:50.89 | 0:30 | -095:49:50.89 | 2001 | 4000000 | 799164.6164 | 132327.1142 |  | <Collection> | <Collection>
46712477 | 502 | 1992 | 6203 | 14E1220N3160002 |  |  | 14 | 3 | 27 | 0 | 200 | E1220 | E ROCK CREEK RD | E ROCK CREEK RD |  | ROCK CREEK | 92' PC BEAM SK 30° | 1 | 0.2 E 48TH AVE NE | 84 | 0 | 5 | 1 | 1 | 5 | 328.05 | 26 | O | 4 | 4 | 0 | 19 | 762 | 2010 | 4 | 30 | 1 | 26 | N | 0 | 0 | 1 | 2 | -1 | 30 | M | 5 | 2 | 91.86 | 28 | A | 1 | 1 | 1 | 1 | 2 | 7 | 8 | 7 | 8 | N | 7 | 5 | N | 5 | 8 | 8 | 2 | 49.1 | 2 | 36 | 2 | 27 | 2 | 20 | 1219 | 2030 | 1 | 1 | NR | 50 | N | N | -1 | -1 | -1 | N |  | 6203 | 0 | 0 | 0 | 0 | 0 | 0 | 0 | 1 | 0 | 0 | P | I | 0 |  | 14E1220N3160002 | 100 | 0:15 | -97:21:51.88 | 0:15 | -097:21:51.88 | 2001 | 4000000 | 657834.0006 | 212483.5543 |  | <Collection> | <Collection>
46713352 | 502 | 1995 | 24578 | 61N3970E1320005 |  |  | 61 | 2 | 121 | 0 | 2500 | 6116C | 6116C | 6116C |  | CREEK | 75' PRESTRESSED CONC | 1 | .5 E 3. N OF SCIPIO | 100 | 0 | 4 | 1 | 1 | 5 | 328.05 | 26.8 | D | 2 | 2 | 0 | 7 | 75 | 2010 | 5 | 0 | 1 | 26.8 | N | 0 | 0 | 1 | 2 | -1 | 20 | M | 5 | 2 | 77.1 | 28.4 | A | 1 | 1 | 1 | 1 | 2 | 7 | 8 | 7 | 8 | N | 7 | 6 | N | 5 | 8 | 8 | 2 | 49.1 | 2 | 36 | 2 | 27 | 2 | 20.1 | 120 | 2030 | 13 | 3 | NR | NR | N | N | -1 | -1 | -1 | N |  | 24578 | 0 | 0 | 0 | 0 | 0 | 0 | 0 | 1 | 0 | 0 | P | I | 0 |  | 61N3970E1320005 | 99.6597 | 0:05 | -95:56:53.23 | 0:05 | -095:56:53.23 | 2001 | 4000000 | 787065.2384 | 196313.8965 |  | <Collection> | <Collection>
46713353 | 502 | 1995 | 24579 | 61N4000E1400003 |  |  | 61 | 2 | 121 | 0 | 3000 | 6162C | 6162C | 6162C |  | BIG WILD HORSE CREEK | 40'-55'-40' PRST CONC. SPANS | 1 | 4. E 2.7 N OF ARPELAR | 98.9 | 0 | 4 | 1 | 1 | 5 | 328.05 | 26.6 | D | 2 | 2 | 0 | 7 | 120 | 2010 | 5 | 30 | 3 | 26.6 | N | 0 | 0 | 1 | 2 | -1 | 26 | M | 5 | 2 | 138.12 | 28.4 | A | 1 | 1 | 1 | 1 | 2 | 7 | 8 | 6 | 7 | N | 6 | 5 | N | 5 | 8 | 8 | 2 | 49.1 | 2 | 36 | 2 | 27 | 2 | 20.1 | 192 | 2030 | 11 | 3 | NR | 45 | N | N | -1 | -1 | -1 | N |  | 24579 | 0 | 0 | 0 | 0 | 0 | 0 | 0 | 1 | 0 | 0 | P | I | 0 |  | 61N4000E1400003 | 95.7119 | 0:59 | -95:53:42.27 | 0:59 | -095:53:42.27 | 2001 | 4000000 | 792147.5005 | 184782.7659 |  | <Collection> | <Collection>
46713355 | 502 | 1997 | 24722 | 61N4135E1545001 |  |  | 61 | 2 | 121 | 0 | 100 | 6136C | 6136C | 6136C |  | SHORT CREEK | 90' P.C. BEAM | 1 | 0.1 S OF ARCH | 100 | 0 | 4 | 1 | 1 | 5 | 328.05 | 26 | D | 2 | 2 | 0 | 7 | 75 | 2010 | 5 | 30 | 1 | 26 | N | 0 | 0 | 1 | 2 | -1 | 26 | M | 5 | 2 | 93.01 | 28 | A | 1 | 1 | 1 | 1 | 1 | 7 | 8 | 7 | 9 | N | 7 | 6 | N | 5 | 6 | 7 | 1 | 49.1 | 1 | 36 | 1 | 27 | 1 | 20.1 | 120 | 2030 | 5 | 3 | NR | N | N | N | -1 | -1 | -1 | N |  | 24722 | 0 | 0 | 0 | 0 | 0 | 0 | 8 | 1 | 0 | 0 | P | I | 0 |  | 61N4135E1545001 | 100 | 0:46 | -95:39:35.66 | 0:46 | -095:39:35.66 | 2001 | 4000000 | 814159.4125 | 162042.6318 |  | <Collection> | <Collection>
46713502 | 502 | 1975 | 19081 | 24N3080E0340001 |  |  | 24 | 4 | 47 | 0 | 5700 | N3080 | N3080 | N3080 |  | RED ROCK CREEK | 3-70' PC BM SPANS | 1 | 4 MI E 5.7 MI N GARBER | 100 | 0 | 4 | 1 | 1 | 5 | 328.05 | 32 | D | 2 | 2 | 0 | 7 | 100 | 2010 | 5 | 0 | 3 | 32 | N | 0 | 0 | 1 | 2 | -1 | 32 | M | 5 | 2 | 212 | 34.9 | A | 1 | 1 | 1 | 1 | 3 | 6 | 8 | 7 | 6 | N | 7 | 8 | N | 5 | 6 | 8 | 1 | 70 | 1 | 36 | 1 | 57 | 1 | 20 | 160 | 2030 | 6.44 | 3 | NR | NR | N | N | 9999 | 9999 | 9999 | N |  | 19081 | 0 | 0 | 0 | 0 | 0 | 0 | 0 | 1 | 0 | 0 | P | I | 0 |  | 24N3080E0340001 | 93.8179 | 0:31 | -97:30:55.98 | 0:31 | -097:30:55.9845 | 2001 | 4000000 | 643391.522 | 353582.9523 |  | <Collection> | <Collection>
46713231 | 502 | 1972 | 18284 | 0317 0456 X | 0317 0000 | 4.56 | 3 | 2 | 5 | 17 | 4560 | 43 | S.H. 43 | S.H. 43 |  | BREAD TOWN CREEK | (3) 45' PC BEAM | 1 | 4.56 E JCT US-69 | 89.5 | 0 | 3 | 1 | 1 | 5 | 328.05 | 31 | B | 1 | 1 | 0 | 7 | 710 | 2010 | 5 | 0 | 3 | 31 | N | 0 | 0 | 1 | 2 | -1 | 32 | M | 5 | 2 | 137 | 33.7 | A | 1 | 0 | 0 | 0 | 1 | 6 | 8 | 6 | 8 | N | 6 | 6 | N | 5 | 8 | 8 | 1 | 48.1 | 1 | 28.8 | 1 | 29.1 | 1 | 22.7 | 1136 | 2030 | 84 | 3 | NR | NR | N | N | -1 | -1 | -1 | N |  | 18284 | 0 | 0 | 0 | 0 | 0 | 8 | 8 | 1 | 0.427 | 0.427 | P | I | 1 |  | 0317 0456 X | 89.9541 | 0:29 | -95:58:59.45 | 0:29 | -095:58:59.45 | 2001 | 4000000 | 785227.9206 | 129482.8394 |  | <Collection> | <Collection>
46713232 | 502 | 1972 | 18300 | 7402 0623 X | 7402 0000 | 6.23 | 74 | 8 | 147 | 2 | 6230 | 60 | U.S. 60 | U.S. 60 |  | HOGSHOOTER CREEK | 3-50' PRESTRESSED CONC. BM SPANS SK. 70 DEG. | 1 | 6.4 MI E US 75 | 34.3 | 1 | 2 | 1 | 1 | 5 | 328.05 | 42.9 | C | 1 | 1 | 1 | 2 | 5700 | 2010 | 5 | 20 | 3 | 42.9 | N | 0 | 0 | 1 | 2 | -1 | 26 | M | 5 | 2 | 151.9 | 45.9 | A | 1 | 0 | 0 | 0 | 3 | 5 | 6 | 3 | 7 | N | 3 | 5 | N | 5 | 7 | 8 | 1 | 48.7 | 1 | 29.2 | 1 | 35.1 | 1 | 22.8 | 9120 | 2030 | 92 | 3 | NR | -1 | -1 | _ | -1 | -1 | -1 | _ |  | 18300 | 0 | 0 | 0 | 0 | 0 | 8 | 8 | 1 | 0 | 0 | P | I | 1 |  | 7402 0623 X | 73.6389 | 0:44 | -95:49:20.34 | 0:44 | -095:49:20.3428 | 2001 | 4000000 | 794529.5156 | 378720.777 |  | <Collection> | <Collection>
46713241 | 502 | 1989 | 22399 | 57N3900E0460005 |  |  | 57 | 8 | 113 | 0 | 2500 | 5522 | IRR FAS 5522 | 52ND W. AVE. |  | HOMINY CREEK | 3-95' PREST CONC BM | 1 | 2.5 MI S OF SH 20 | 94.9 | 0 | 4 | 1 | 1 | 5 | 328.05 | 31.82 | D | 2 | 2 | 0 | 7 | 300 | 2010 | 5 | 0 | 3 | 32.15 | N | 0 | 0 | 1 | 2 | 0 | 40.03 | M | 5 | 2 | 287.07 | 34.12 | A | 1 | 1 | 1 | 1 | 8 | 7 | 8 | 6 | 6 | N | 6 | 7 | N | 5 | 9 | 8 | 2 | 109.2 | 2 | 65.5 | 2 | 80.2 | 2 | 48.2 | 480 | 2030 | 6 | 3 | NR | nr | N | N | n | n | n | N |  | 22399 | 0 | 0 | 0 | 0 | 0 | 0 | 0 | 1 | 0 | 0 | P | I | 0 |  | 57N3900E0460005 | 99.9362 | 0:20 | -96:02:53.67 | 0:20 | -096:02:53.67 | 2001 | 4000000 | 775199.3067 | 335211.7579 |  | <Collection> | <Collection>
46713526 | 502 | 1983 | 20527 | 24E0580N2830002 |  |  | 24 | 4 | 47 | 0 | 200 | E0580 | _ | E0580 |  | TURKEY CREEK | 100' PC BEAM SPAN, SK60RF | 1 | 1.4S 3.8W OF BISON | 98 | 0 | 4 | 1 | 1 | 5 | 328.05 | 26.9 | D | 2 | 2 | 0 | 9 | 50 | 2010 | 5 | 30 | 1 | 26.9 | N | 327.75 | 327.75 | 1 | 2 | -1 | 18 | M | 5 | 2 | 103 | 28 | A | 1 | 0 | 0 | 0 | 6 | 6 | 8 | 7 | 7 | N | 7 | 6 | N | 5 | 6 | 8 | 1 | 100 | 1 | 36 | 1 | 98 | 1 | 20 | 80 | 2030 | 3.22 | 3 | NR | NR | N | N | 9999 | 9999 | 9999 | N |  | 20527 | 0 | 0 | 0 | 0 | 0 | 0 | 0 | 1 | 0 | 0 | P | I | 0 |  | 24E0580N2830002 | 78.0288 | 0:10 | -97:57:25.56 | 0:10 | -097:57:25.5621 | 2001 | 4000000 | 603859.1062 | 315133.119 |  | <Collection> | <Collection>
46713244 | 502 | 1987 | 24391 | 57N3900E0490004 |  |  | 57 | 8 | 113 | 0 | 900 | 5722 | IRR FAS 5722 | 52ND W. AVE |  | ROCK CREEK | 80' PRESTRESSED CONC | 1 | 3.5S HWY20,2.5W TULSAC/L | 99.8 | 0 | 4 | 1 | 1 | 5 | 328.05 | 32.8 | D | 2 | 2 | 0 | 9 | 480 | 2010 | 5 | 30 | 1 | 32.8 | N | 0 | 0 | 1 | 2 | -1 | 22 | M | 5 | 2 | 82.02 | 34.7 | A | 1 | 1 | 1 | 0 | 9 | 7 | 8 | 8 | 9 | N | 8 | 6 | N | 5 | 9 | 8 | 2 | 93.4 | 2 | 56 | 2 | 80.5 | 2 | 48.3 | 768 | 2030 | 8 | 1 | NR | NR | N | _ | N | N | N | _ |  | 24391 | 0 | 0 | 0 | 0 | 0 | 0 | 8 | 1 | 0 | 0 | P | I | 0 |  | 57N3900E0490004 | 99.9817 | 0:18 | -96:02:57.83 | 0:18 | -096:02:57.83 | 2001 | 4000000 | 775186.5015 | 330593.5291 |  | <Collection> | <Collection>
46713246 | 502 | 1998 | 25186 | 57N3897E0520001 |  |  | 57 | 8 | 113 | 0 | 800 | N3897 | N3897 | 52ND W. AVE. |  | DELAWARE CREEK | 55'-70'-55' P.C.B. 4 | 1 | S.W. OF EW052 & TULSA C.L | 91.2 | 0 | 4 | 1 | 1 | 5 | 328.05 | 44 | D | 2 | 2 | 0 | 9 | 2486 | 2010 | 5 | 0 | 3 | 32 | N | 0 | 0 | 1 | 2 | -1 | 46 | M | 5 | 2 | 182.08 | 34 | A | 1 | 1 | 1 | 1 | 9 | 8 | 8 | 8 | 9 | N | 8 | 4 | N | 5 | 8 | 8 | 2 | 73 | 2 | 43.8 | 2 | 53.4 | 2 | 32 | 3978 | 2030 | 14 | 1 | NR | NR | -1 | _ | -1 | -1 | -1 | _ |  | 25186 | 0 | 0 | 0 | 0 | 0 | 0 | 0 | 1 | 0 | 0 | P | I | 0 |  | 57N3897E0520001 | 99.8287 | 0:16 | -96:03:20.42 | 0:16 | -096:03:20.4244 | 2001 | 4000000 | 774707.716 | 326264.8746 |  | <Collection> | <Collection>
46713248 | 502 | 1982 | 25592 | 57N3879E0460001 |  |  | 57 | 8 | 113 | 0 | 0 | 5756 | D3875 | D3875- LAKE RD. |  | SKIATOOK LAKE SPILLWAY | 162' (2 SPANS) P.C. BEAM | 1 | 0.2 MI. S.E. OF DAM | 94.8 | 0 | 4 | 1 | 1 | 5 | 328.05 | 32.81 | D | 2 | 2 | 0 | 9 | 100 | 2010 | 5 | 0 | 2 | 32.81 | N | 0 | 0 | 1 | 2 | 0 | 36.09 | M | 5 | 2 | 162.07 | 37.07 | A | 1 | 0 | 1 | 1 | 8 | 7 | 8 | 7 | 8 | N | 7 | 9 | N | 5 | 9 | 7 | 2 | 40 | 2 | 35.1 | 2 | 30 | 2 | 25 | 160 | 2030 | 11 | 3 | NR | n | N | N | n | n | n | N |  | 25592 | 0 | 0 | 0 | 0 | 0 | 0 | 0 | 1 | 0 | 0 | P | I | 0 |  | 57N3879E0450008 | 100 | 0:21 | -96:05:07.09 | 0:21 | -096:05:07.0860 | 2001 | 4000000 | 771850.6037 | 336303.4068 |  | <Collection> | <Collection>
46713394 | 502 | 1983 | 20505 | 03N3770E1860003 |  |  | 3 | 2 | 5 | 0 | 700 | 0348C | 0348C | PARK LN |  | SANDY CREEK | 80' PC BEAM | 1 | 0.3 E, 1.1 N BOGGY DEPOT | 98 | 0 | 4 | 1 | 1 | 5 | 328.05 | 22 | D | 2 | 2 | 0 | 7 | 50 | 2010 | 5 | 0 | 1 | 22 | N | 0 | 0 | 1 | 2 | -1 | 20 | M | 5 | 2 | 80 | 24 | A | 1 | 1 | 0 | 0 | 3 | 7 | 8 | 8 | 8 | N | 8 | 5 | N | 5 | 6 | 8 | 2 | 49.1 | 2 | 36 | 2 | 27 | 2 | 20 | 80 | 2030 | 10 | 3 | NR | NR | N | N | -1 | -1 | -1 | N |  | 20505 | 0 | 0 | 0 | 0 | 0 | 0 | 0 | 1 | 0.305 | 0.305 | P | I | 0 |  | 03N3770E1860003 | 94.263 | 0:19 | -96:18:10.41 | 0:19 | -096:18:10.41 | 2001 | 4000000 | 756190.831 | 110097.2559 |  | <Collection> | <Collection>
46713535 | 502 | 1986 | 21313 | 24E0540N2940004 |  |  | 24 | 4 | 47 | 0 | 400 | E0540 | E0540 | E0540 |  | SKELETON CREEK | 100', 50' PC BEAM SPANS | 1 | 4S 7.4E OF WAUKOMIS | 88 | 0 | 4 | 1 | 1 | 5 | 328.05 | 26.8 | D | 2 | 2 | 0 | 9 | 100 | 2010 | 5 | 0 | 2 | 26.8 | N | 0 | 0 | 1 | 2 | -1 | 26 | M | 5 | 2 | 152.53 | 28.4 | A | 1 | 1 | 1 | 1 | 7 | 5 | 8 | 5 | 5 | N | 5 | 6 | N | 5 | 6 | 8 | 1 | 79 | 1 | 36 | 1 | 54 | 1 | 20 | 160 | 2030 | 3.22 | 3 | NR | NR | N00 | N | 9999 | 9999 | 9999 | N |  | 21313 | 0 | 0 | 0 | 0 | 0 | 0 | 0 | 1 | 0 | 0 | P | I | 0 |  | 24E0540N2940004 | 85.8764 | 0:14 | -97:45:30.03 | 0:14 | -097:45:30.0337 | 2001 | 4000000 | 621722.8793 | 321578.2472 |  | <Collection> | <Collection>
46713251 | 502 | 2009 | 28241 | 07E2145N3940005 |  |  | 7 | 2 | 13 | 0 | 500 | E2145 | E2145 | E2145 |  | RED BRANCH CREEK | 92.5 FT PCB | 1 | 1.0N&1.5E OF SMITHLEE | 98.8 | 0 | 4 | 1 | 1 | 5 | 328.05 | 16 | D | 2 | 2 | 0 | 9 | 25 | 2010 | 5 | 0 | 1 | 26.8 | N | 0 | 0 | 1 | 2 | -1 | 20 | M | 5 | 2 | 92.5 | 28.5 | A | 1 | 1 | 1 | 1 | 1 | 9 | 9 | 8 | 8 | N | 7 | 6 | N | 5 | 9 | 7 | 2 | 44 | 2 | 33.1 | 2 | 27 | 2 | 20.1 | 40 | 2030 | 4.989 | 2 | NR | N | N | N | -1 | -1 | -1 | N |  | 28241 | 0 | 0 | 0 | 0 | 0 | 0 | 0 | 1 | 0 | 0 | P | I | 0 |  |  | 100 | 33:55 | -95:59:24 | -1 | 1 | 2001 | 4000000 | 785891.8939 | 65860.5083 |  | <Collection> | <Collection>
46713252 | 502 | 2011 | 28242 | 07N3890E2120005 |  |  | 7 | 2 | 13 | 0 | 500 | N3890 | N3890 | N3890 |  | BLUE RIVER | 3-75' PCB SPANS | 1 | 5.5 S.& 3.0 E OF BOKCHITO | 99.9 | 0 | 4 | 1 | 1 | 5 | 328.05 | 20.01 | D | 2 | 2 | 0 | 9 | 100 | 2010 | 5 | 0 | 3 | 26.8 | N | 0 | 0 | 1 | 2 | -1 | 24 | M | 5 | 2 | 227.5 | 28.6 | A | 1 | 1 | 1 | 1 | 1 | 9 | 9 | 8 | 7 | N | 8 | 6 | N | 5 | 9 | 8 | 2 | 49.1 | 2 | 36 | 2 | 27 | 2 | 20.1 | 160 | 2030 | 12.8748 | 3 | NR | N | -1 | N | -1 | -1 | -1 | N |  | 28242 | 0 | 0 | 0 | 0 | 0 | 0 | 0 | 1 | 0 | 0 | P | I | 0 |  |  | 100 | 33:56 | -96:05:42 | -1 | 1 | 2001 | 4000000 | 776136.1588 | 68071.7919 |  | <Collection> | <Collection>
46713402 | 502 | 1985 | 21017 | 03N4100E1710005 |  |  | 3 | 2 | 5 | 0 | 1700 | 0316C | 0316C | JUMBO RD |  | BUCK CREEK | 75' PC BEAM SK 30° | 1 | 1.0 E, 0.5 S DAISY | 88.2 | 0 | 4 | 1 | 1 | 5 | 328.05 | 26 | D | 2 | 2 | 0 | 7 | 100 | 2010 | 5 | 30 | 1 | 26 | N | 0 | 0 | 1 | 2 | -1 | 24 | M | 5 | 2 | 75.1 | 29 | A | 1 | 1 | 1 | 1 | 1 | 6 | 8 | 5 | 6 | N | 5 | 6 | N | 5 | 6 | 6 | 2 | 49.1 | 2 | 36 | 2 | 27 | 2 | 20 | 160 | 2030 | 80 | 3 | NR | NR | N | N | -1 | -1 | -1 | N |  | 21017 | 0 | 0 | 0 | 0 | 0 | 0 | 0 | 1 | 0.457 | 0.457 | P | I | 0 |  | 03N4100E1710005 | 94.1375 | 0:32 | -95:43:27.54 | 0:32 | -095:43:27.54 | 2001 | 4000000 | 808885.3055 | 134925.477 |  | <Collection> | <Collection>
46713407 | 502 | 1987 | 21685 | 03E1865N3780004 |  |  | 3 | 2 | 5 | 0 | 8300 | 303 | FAS 0303 | BOGGY DEPOT RD |  | CLEAR BOGGY CREEK | 40' - 100' - 40' PC BEAM | 1 | 1.8 E, 0.9 N BOGGY DEPOT | 99.9 | 0 | 4 | 1 | 1 | 5 | 328.05 | 26.7 | D | 2 | 2 | 0 | 7 | 100 | 2010 | 5 | 0 | 3 | 26.7 | N | 0 | 0 | 1 | 2 | -1 | 26 | M | 5 | 2 | 182.1 | 28.3 | A | 1 | 1 | 1 | 1 | 2 | 8 | 8 | 8 | 8 | N | 8 | 6 | N | 5 | 8 | 7 | 2 | 49.1 | 2 | 36 | 2 | 27 | 2 | 20 | 160 | 2030 | 13 | 3 | NR | NR | N | N | -1 | -1 | -1 | N |  | 21685 | 0 | 0 | 0 | 0 | 0 | 0 | 0 | 1 | 0.244 | 0.244 | P | I | 0 |  | 03E1865N3780004 | 100 | 34:19 | -96:16:48.91 | 0:19 | -096:16:48.91 | 2001 | 4000000 | 758282.9633 | 109626.4472 |  | <Collection> | <Collection>
46713551 | 502 | 1993 | 23404 | 24E0410N2820002 |  |  | 24 | 4 | 47 | 0 | 200 | E0410 | _ | E0410 |  | SAND CREEK | 100' PC BEAM SPAN | 1 | 4.8W OF US81 & WILLOW ST | 100 | 0 | 4 | 1 | 1 | 5 | 328.05 | 26.8 | D | 2 | 2 | 0 | 9 | 100 | 2010 | 5 | 0 | 1 | 26.8 | N | 327.75 | 327.75 | 1 | 2 | -1 | 22 | M | 5 | 2 | 102.5 | 28.4 | A | 1 | 1 | 1 | 1 | 7 | 6 | 8 | 7 | 7 | N | 7 | 6 | N | 5 | 8 | 8 | 1 | 110.1 | 1 | 36 | 1 | 98 | 1 | 20 | 160 | 2030 | 3.22 | 3 | NR | NR | N | N | 9999 | 9999 | 9999 | N |  | 23404 | 0 | 0 | 0 | 0 | 0 | 0 | 0 | 1 | 0 | 0 | P | I | 0 |  | 24E0410N2820002 | 91.6308 | 0:25 | -97:58:36.43 | 0:25 | -097:58:36.4282 | 2001 | 4000000 | 602081.8517 | 342387.5985 |  | <Collection> | <Collection>
46713408 | 502 | 1987 | 21710 | 03E1850N3970003 |  |  | 3 | 2 | 5 | 0 | 300 | 0372C | 0372C | MCGEE CREEK RD |  | MUDDY BOGGY CREEK | (3) 98' PC BEAM SK 5° | 1 | 0.7 W, 0.3 N NEGRO BEND | 100 | 0 | 4 | 1 | 1 | 5 | 328.05 | 26 | D | 2 | 2 | 0 | 7 | 100 | 2010 | 5 | 5 | 3 | 26 | N | 0 | 0 | 1 | 2 | -1 | 26 | M | 5 | 2 | 294 | 28 | A | 1 | 1 | 1 | 1 | 2 | 7 | 8 | 7 | 8 | N | 7 | 6 | N | 5 | 9 | 8 | 2 | 49.1 | 2 | 36 | 2 | 27 | 2 | 20 | 160 | 2030 | 5 | 3 | NR | NR | N | N | -1 | -1 | -1 | N |  | 21710 | 0 | 0 | 0 | 0 | 0 | 0 | 0 | 1 | 0.305 | 0.305 | P | I | 0 |  | 03E1850N3970003 | 99.8389 | 0:20 | -95:56:47.44 | 0:20 | -095:56:47.44 | 2001 | 4000000 | 788954.465 | 112217.7096 |  | <Collection> | <Collection>
46713413 | 502 | 1995 | 24530 | 03E1680N4080007 |  |  | 3 | 2 | 5 | 0 | 700 | E1680 | E1680 | BURRIS VALLEY RD |  | BUCK CREEK | 77' PC BEAM | 1 | 0.3 W, 3.0 N DAISY | 100 | 0 | 4 | 1 | 1 | 5 | 328.05 | 26.7 | D | 2 | 2 | 0 | 9 | 75 | 2010 | 5 | 0 | 1 | 26.7 | N | 0 | 0 | 1 | 2 | -1 | 24 | M | 5 | 2 | 77.1 | 28.4 | A | 1 | 1 | 1 | 1 | 1 | 7 | 8 | 7 | 7 | N | 7 | 6 | N | 5 | 6 | 8 | 2 | 49.1 | 2 | 36 | 2 | 27 | 2 | 20 | 120 | 2030 | 5 | 3 | NR | NR | N | N | -1 | -1 | -1 | N |  | 24530 | 0 | 0 | 0 | 0 | 0 | 0 | 0 | 1 | 0.259 | 0.259 | P | I | 0 |  | 03E1680N4080007 | 100 | 0:35 | -95:44:52.55 | 0:35 | -095:44:52.55 | 2001 | 4000000 | 806588.9439 | 140561.2886 |  | <Collection> | <Collection>
46713415 | 502 | 1996 | 24532 | 03E1890N3830007 |  |  | 3 | 2 | 5 | 0 | 700 | E1890 | E1890 | SNOW RD |  | FRONTERHOUSE CREEK | 50' TT BEAM | 1 | 1.5 E, 2.8 N CANEY | 100 | 0 | 4 | 1 | 1 | 5 | 328.05 | 26.4 | D | 2 | 2 | 0 | 9 | 50 | 2010 | 5 | 0 | 1 | 26.4 | N | 0 | 0 | 1 | 2 | -1 | 24 | M | 5 | 2 | 50 | 28 | A | 1 | 1 | 1 | 1 | 3 | 7 | 8 | 8 | 5 | N | 8 | 6 | N | 5 | 6 | 8 | 2 | 49.1 | 2 | 36 | 2 | 27 | 2 | 20 | 80 | 2030 | 5 | 3 | NR | NR | N | N | -1 | -1 | -1 | N |  | 24532 | 0 | 0 | 0 | 0 | 0 | 0 | 0 | 1 | 0.244 | 0.244 | P | I | 0 |  | 03E1890N3830007 | 96.0221 | 0:16 | -96:11:13.06 | 0:16 | -096:11:13.06 | 2001 | 4000000 | 766941.4268 | 105792.5115 |  | <Collection> | <Collection>
46713416 | 502 | 1995 | 24533 | 03N3790E1930001 |  |  | 3 | 2 | 5 | 0 | 100 | N3790 | N3790 | BUCK HOLT RD |  | CANEY CREEK | 106' PC BEAM SK 30° | 1 | 3.2 W, 1.3 S CANEY | 99 | 0 | 4 | 1 | 1 | 5 | 328.05 | 26.8 | D | 2 | 2 | 0 | 9 | 200 | 2010 | 5 | 30 | 1 | 26.8 | N | 0 | 0 | 1 | 2 | -1 | 25 | M | 5 | 2 | 107.9 | 28.5 | A | 1 | 1 | 1 | 1 | 3 | 7 | 8 | 8 | 8 | N | 8 | 5 | N | 5 | 8 | 8 | 2 | 49.1 | 2 | 36 | 2 | 27 | 2 | 20 | 320 | 2030 | 5 | 3 | NR | NR | N | N | -1 | -1 | -1 | N |  | 24533 | 0 | 0 | 0 | 0 | 0 | 0 | 0 | 1 | 0.259 | 0.259 | P | I | 0 |  | 03N3790E1930001 | 95.4561 | 0:13 | -96:16:04.12 | 0:13 | -096:16:04.12 | 2001 | 4000000 | 759613.7869 | 99016.3586 |  | <Collection> | <Collection>
46713417 | 502 | 1997 | 24631 | 03E1765N3865002 |  |  | 3 | 2 | 5 | 0 | 4900 | 0318C | 0318C | TOWER RD |  | LONG CREEK | 75' PC BEAM SK 30° | 1 | 4.6 W, 0.9 S STRINGTOWN | 100 | 0 | 4 | 1 | 1 | 5 | 328.05 | 26 | D | 2 | 2 | 0 | 9 | 30 | 2010 | 5 | 30 | 1 | 26.7 | N | 0 | 0 | 1 | 2 | -1 | 24 | M | 5 | 2 | 78.1 | 28.4 | A | 1 | 0 | 1 | 1 | 1 | 7 | 8 | 8 | 9 | N | 8 | 6 | N | 5 | 6 | 8 | 2 | 49.1 | 2 | 36 | 2 | 27 | 2 | 20 | 48 | 2030 | 5 | 2 | NR | NR | N | N | -1 | -1 | -1 | N |  | 24631 | 0 | 0 | 0 | 0 | 0 | 0 | 0 | 1 | 0.259 | 0.259 | P | I | 0 |  | 03E1765N3865002 | 100 | 0:27 | -96:07:54.86 | 0:27 | -096:07:54.86 | 2001 | 4000000 | 771630.912 | 126008.0423 |  | <Collection> | <Collection>
46713418 | 502 | 1996 | 24685 | 03E1920N3800002 |  |  | 3 | 2 | 5 | 0 | 200 | E1920 | E1920 | HARDESTY RD |  | CANEY CREEK | 100' PC BEAM | 1 | 2.0 W, 0.2 S CANEY | 100 | 0 | 4 | 1 | 1 | 5 | 328.05 | 26.8 | D | 2 | 2 | 0 | 9 | 100 | 2010 | 5 | 0 | 1 | 26.8 | N | 0 | 0 | 1 | 2 | -1 | 22 | M | 5 | 2 | 102.03 | 28.4 | A | 1 | 1 | 1 | 1 | 3 | 8 | 8 | 8 | 8 | N | 8 | 6 | N | 5 | 6 | 8 | 2 | 49.1 | 2 | 36 | 2 | 27 | 2 | 20 | 160 | 2030 | 5 | 3 | NR | NR | N | N | -1 | -1 | -1 | N |  | 24685 | 0 | 0 | 0 | 0 | 0 | 0 | 0 | 1 | 0.244 | 0.244 | P | I | 0 |  | 03E1920N3800002 | 99.726 | 0:14 | -96:14:49.2 | 0:14 | -096:14:49.20 | 2001 | 4000000 | 761499.1128 | 100865.9275 |  | <Collection> | <Collection>
46713285 | 502 | 1992 | 23007 | 10N3100E1910006 |  |  | 10 | 7 | 19 | 0 | 600 | N3100 | _ | N3100 |  | WALNUT CREEK | 70' P.C.B. SPAN | 1 | 4.4 MI N OF US 70 & 76 N | 96 | 0 | 5 | 1 | 1 | 5 | 328.05 | 26.8 | D | 4 | 2 | 0 | 19 | 260 | 2010 | 5 | 0 | 1 | 26.8 | N | 327.75 | 327.75 | 1 | 2 | 0 | 24 | M | 5 | 2 | 73.16 | 28.4 | A | 1 | 1 | 1 | 1 | 2 | 7 | 8 | 7 | 7 | N | 7 | 5 | N | 5 | 8 | 8 | 2 | 86.4 | 2 | 51.7 | 2 | 47.9 | 2 | 28.7 | 416 | 2030 | 3 | 3 | [9 empty] | 23007 | 0 | 0 | 0 | 0 | 0 | 0 | 0 | 1 | 0 | 0 | P | I | 0 |  | 10N3100E1910006 | 99.4619 | 0:14 | -97:28:29.27 | 0:14 | -097:28:29.27 | 2001 | 4000000 | 648382.5228 | 100565.0797 |  | <Collection> | <Collection> | bar: NR to N
46713427 | 502 | 1990 | 22663 | 03N3905E1770007 |  |  | 3 | 2 | 5 | 0 | 700 | N3905 | N3905 | TELLICO RD |  | N BOGGY CREEK | (3) 70' PC BEAM | 1 | 0.8 W, 2.1 S STRINGTOWN | 100 | 0 | 4 | 1 | 1 | 5 | 328.05 | 26 | D | 2 | 2 | 0 | 9 | 100 | 2010 | 5 | 0 | 3 | 26 | N | 0 | 0 | 1 | 2 | -1 | 26 | M | 5 | 2 | 211.94 | 28 | A | 1 | 1 | 1 | 1 | 2 | 7 | 8 | 7 | 7 | N | 7 | 6 | N | 5 | 9 | 6 | 2 | 49.1 | 2 | 36 | 2 | 27 | 2 | 20 | 160 | 2030 | 5 | 3 | NR | NR | N | N | -1 | -1 | -1 | N |  | 22663 | 0 | 0 | 0 | 0 | 0 | 0 | 0 | 1 | 0.305 | 0.305 | P | I | 0 |  | 03N3905E1770007 | 99.6522 | 0:26 | -96:04:02.76 | 0:26 | -096:04:02.76 | 2001 | 4000000 | 777586.2244 | 124449.8209 |  | <Collection> | <Collection>
46713431 | 502 | 1993 | 23312 | 03N3915E1960003 |  |  | 3 | 2 | 5 | 0 | 300 | 0366C | 0366C | MATOY RD |  | CLEAR BOGGY CREEK | 40' - 100' - 40' PC BEAM | 1 | 1.5 E, 3.3 S BENTLEY | 99.8 | 0 | 4 | 1 | 1 | 5 | 328.05 | 26.7 | D | 2 | 2 | 0 | 7 | 100 | 2010 | 5 | 0 | 3 | 26.7 | N | 0 | 0 | 1 | 2 | -1 | 24 | M | 5 | 2 | 182.08 | 28.5 | A | 1 | 1 | 1 | 1 | 3 | 7 | 7 | 8 | 8 | N | 7 | 6 | N | 5 | 7 | 7 | 2 | 49.1 | 2 | 36 | 2 | 27 | 2 | 20 | 160 | 2030 | 40 | 3 | NR | NR | N | N | -1 | -1 | -1 | N |  | 23312 | 0 | 0 | 0 | 0 | 0 | 0 | 0 | 1 | 0.274 | 0.274 | P | I | 0 |  | 03N3915E1960003 | 99.6323 | 0:10 | -96:03:02.33 | 0:10 | -096:03:02.33 | 2001 | 4000000 | 779721.622 | 94327.5481 |  | <Collection> | <Collection>
46713439 | 502 | 2000 | 25778 | 03N3780E1930007 |  |  | 3 | 2 | 5 | 0 | 700 | N3780 | N3780 | CAT CITY RD |  | CANEY CREEK | 75' PC BEAM SK 30° | 1 | 4.2 W, 1.9 S CANEY | 100 | 0 | 4 | 1 | 1 | 5 | 328.05 | 22.97 | D | 2 | 2 | 0 | 9 | 50 | 2010 | 5 | 30 | 1 | 25 | N | 0 | 0 | 1 | 2 | -1 | 20 | M | 5 | 2 | 75 | 27.4 | A | 1 | 1 | 1 | 1 | 3 | 7 | 8 | 8 | 8 | N | 8 | 6 | N | 5 | 8 | 8 | 2 | 47.9 | 2 | 36 | 2 | 27 | 2 | 20 | 80 | 2030 | 3 | 2 | NR | NR | N | N | -1 | -1 | -1 | N |  | 25778 | 0 | 0 | 0 | 0 | 0 | 0 | 8 | 1 | 0.366 | 0.366 | P | I | 0 |  | 03N3780E1930007 | 100 | 0:12 | -96:17:07.09 | 0:12 | -096:17:07.09 | 2001 | 4000000 | 758016.8038 | 98140.5637 |  | <Collection> | <Collection>
46713442 | 502 | 2003 | 26356 | 03N3960E1620005 |  |  | 3 | 2 | 5 | 0 | 500 | N3960 | N3960 | 5 MILE RD |  | CREEK | 86' PC BEAM | 1 | 2.3 W, 0.4 S REYNOLDS | 100 | 0 | 4 | 1 | 1 | 5 | 328.05 | 13.12 | D | 2 | 2 | 0 | 9 | 100 | 2010 | 5 | 0 | 1 | 25.5 | N | 0 | 0 | 1 | 2 | -1 | 24 | M | 5 | 2 | 86 | 27.33 | A | 1 | 1 | 1 | 1 | 2 | 8 | 8 | 8 | 8 | N | 8 | 6 | N | 5 | 8 | 8 | 2 | 47.9 | 2 | 36 | 2 | 27 | 2 | 20 | 160 | 2030 | 4.828 | 2 | NR | NR | N | N | -1 | -1 | -1 | N |  | 26356 | 0 | 0 | 0 | 0 | 0 | 0 | 0 | 1 | 0.274 | 0.274 | P | I | 0 |  | 03N3960E1620005 | 100 | 0:40 | -95:58:11.46 | 0:40 | -095:58:11.46 | 2001 | 4000000 | 786054.9143 | 148895.7345 |  | <Collection> | <Collection>
46713443 | 502 | 2003 | 26357 | 03E1940N3810009 |  |  | 3 | 2 | 5 | 0 | 900 | E1940 | E1940 | MT CARMEL RD |  | UP R.R. UNDER | 56.5' - 70' - 56.5' PC BEAM SK 30° | 1 | 0.3 W, 2.2 S CANEY | 95 | 0 | 4 | 1 | 1 | 2 | 328.05 | 26.7 | D | 2 | 2 | 0 | 9 | 100 | 2010 | 4 | 30 | 3 | 26.7 | R | 32 | 24 | 1 | 2 | -1 | 30 | M | 5 | 2 | 183 | 28.5 | A | 1 | 1 | 1 | 0 | 2 | 7 | 8 | 8 | 9 | N | 8 | 6 | 9 | 5 | N | 8 | 2 | 47.9 | 2 | 36 | 2 | 27 | 2 | 20 | 160 | 2030 | 4.828 | 2 | NR | NR | N | N | -1 | 2411 | 2408 | N |  | 26357 | N | 0 | 0 | 0 | 0 | 0 | 0 | 1 | 0.274 | 0.274 | P | I | 0 |  | 03E1940N3810009 | 99.5148 | 34:12 | -96:13:04 | 0:12 | -096:18:00.70 | 2001 | 4000000 | 764249.0785 | 97682.6142 |  | <Collection> | <Collection>
46713152 | 502 | 2002 | 26292 | 0312 0665NX | 0312 N0266 | 6.65 | 3 | 2 | 5 | 12 | 6650 | 3 | S.H. 3 WB | S.H. 3 WB | N | ROCK CREEK | 84' PC BEAM | 1 | 6.65 E JCT US-69 | 100 | 0 | 3 | 1 | 1 | 5 | 328.05 | 22 | B | 1 | 1 | 1 | 2 | 2000 | 2010 | 5 | 0 | 1 | 39.4 | N | 0 | 0 | 1 | 2 | -1 | 40 | M | 5 | 2 | 86 | 41.6 | A | 1 | 1 | 1 | 1 | 1 | 7 | 9 | 7 | 8 | N | 7 | 7 | N | 5 | 7 | 8 | 1 | 92 | 1 | 44 | 1 | 63.1 | 1 | 32 | 3200 | 2030 | 0.16093 | 3 | NR | NR | N | N | -1 | -1 | -1 | N |  | 26292 | 0 | 0 | 0 | 0 | 1 | 8 | 1 | 2 | 0.33 | 0.33 | P | I | 1 |  | 0312 0537 X | 100 | 0:19 | -96:02:28.26 | 0:19 | -096:02:28.26 | 2001 | 4000000 | 780251.1027 | 111695.1563 |  | <Collection> | <Collection>
46713153 | 502 | 2012 | 26632 | 0312 1214 X | 0312 0000 | 12.14 | 3 | 2 | 5 | 12 | 12140 | 3 | S.H. 3 | S.H. 3 |  | S BR DOUBLE SPRING CREEK | 96' PC BEAM SK 30° | 1 | 12.14 E JCT US-69 | 81 | 0 | 3 | 1 | 1 | 5 | 328.05 | 40 | B | 1 | 1 | 1 | 6 | 1900 | 2010 | A | 30 | 1 | 40 | N | 0 | 0 | 1 | 2 | -1 | 40 | M | 5 | 2 | 96 | 42.2 | A | 1 | 1 | 1 | 1 | 1 | 8 | 9 | 8 | 8 | N | 7 | 7 | N | 5 | 8 | 8 | 3 | 89.4 | 3 | 59.7 | 3 | 89.4 | 3 | 59.7 | 3040 | 2030 | 148.0596 | 3 | NR | NR | N | N | -1 | -1 | -1 | N |  | 26632 | 0 | 0 | 0 | 0 | 0 | 0 | 1 | 1 | 0.335 | 0.335 | P | I | 1 |  | 0312F1080 X | 100 | 0:17 | -95:57:32.2 | -1 | 1 | 2001 | 4000000 | 787904.6405 | 107627.5313 |  | <Collection> | <Collection>
46713154 | 502 | 2002 | 27295 | 0312 1122NX |  | 11.22 | 3 | 2 | 5 | 12 | 11220 | 3 | S.H. 3 | S.H. 3 WB | N | DOUBLE SPRING CREEK | 100' PC BEAM SK 45° | 1 | 11.22 E JCT US-69 | 100 | 0 | 3 | 1 | 1 | 5 | 328.05 | 22 | B | 1 | 1 | 1 | 2 | 1950 | 2010 | A | 45 | 1 | 40 | N | 0 | 0 | 1 | 2 | -1 | 40 | M | 5 | 2 | 102.5 | 42.2 | A | 1 | 1 | 1 | 1 | 1 | 8 | 9 | 8 | 8 | N | 8 | 7 | N | 5 | 7 | 8 | 1 | 73.5 | 1 | 44 | 1 | 46.3 | 1 | 27.7 | 3120 | 2030 | 0.16093 | 3 | NR | NR | N | N | -1 | -1 | -1 | N |  | 27295 | 0 | 0 | 0 | 0 | 1 | 0 | 1 | 1 | 0.33 | 0.33 | P | I | 1 |  | 0312 0994 X | 100 | 0:17 | -95:58:20.8 | 0:17 | -095:58:20.80 | 2001 | 4000000 | 786650.5177 | 108161.8369 |  | <Collection> | <Collection>
46713155 | 502 | 2002 | 27296 | 0312 0721NX | 0312 N0266 | 7.21 | 3 | 2 | 5 | 12 | 7210 | 3 | S.H. 3 WB | S.H. 3 WB | N | LITTLE ROCK CREEK | 85' PC BEAM | 1 | 7.21 E JCT US-69 | 100 | 0 | 3 | 1 | 1 | 5 | 328.05 | 22 | B | 1 | 1 | 1 | 2 | 1950 | 2010 | 5 | 0 | 1 | 40 | N | 0 | 0 | 1 | 2 | -1 | 40 | M | 5 | 2 | 86.5 | 42.2 | A | 1 | 1 | 1 | 1 | 1 | 7 | 9 | 8 | 9 | N | 8 | 7 | N | 5 | 7 | 8 | 1 | 94.4 | 1 | 52.6 | 1 | 69.1 | 1 | 38.4 | 3120 | 2030 | 0.16093 | 3 | NR | NR | N | N | -1 | -1 | -1 | N |  | 27296 | 0 | 0 | 0 | 0 | 1 | 8 | 1 | 1 | 0.33 | 0.33 | P | I | 1 |  | 0312 0721 X | 99.8442 | 0:19 | -96:00:51.77 | 0:19 | -096:00:51.77 | 2001 | 4000000 | 782748.8557 | 110159.5988 |  | <Collection> | <Collection>
46713156 | 502 | 2008 | 28527 | 0314 0525 X | 0314 0000 | 5.25 | 3 | 2 | 5 | 14 | 5250 | 7 | SH-7 | S.H. 7 |  | CLEAR BOGGY CREEK | (5) 120' PC BEAM | 1 | 5.25 E JOHNSTON C/L | 100 | 0 | 3 | 1 | 1 | 5 | 328.05 | 26 | B | 1 | 1 | 0 | 9 | 1200 | 2010 | A | 0 | 5 | 44 | N | 0 | 0 | 1 | 2 | -1 | 44 | M | 5 | 2 | 601.69 | 46.2 | A | 1 | 1 | 1 | 1 | 1 | 8 | 9 | 8 | 8 | N | 8 | 8 | N | 5 | 8 | 9 | 1 | 100 | 1 | 68.1 | 1 | 70.9 | 1 | 42.2 | 1920 | 2030 | 0 | 2 | NR | NR | N | N | -1 | -1 | -1 | N |  | 28527 | 0 | 0 | 0 | 0 | 0 | 9 | 1 | 1 | 0.335 | 0.335 | P | I | 1 |  | -1 | 99.82 | 0:22 | -96:19:17.84 | 0:22 | -096:19:17.84 | 2001 | 4000000 | 754362.6278 | 116243.1952 |  | <Collection> | <Collection>
46713157 | 502 | 2008 | 28528 | 0314 0573 X | 0314 0000 | 5.73 | 3 | 2 | 5 | 14 | 5730 | 7 | SH-7 | S.H. 7 |  | DRY BOGGY CREEK | (4) 100' PC BEAM | 1 | 5.73 E JOHNSTON C/L | 95 | 0 | 3 | 1 | 1 | 5 | 328.05 | 26 | B | 1 | 1 | 0 | 9 | 1200 | 2010 | A | 0 | 4 | 44 | N | 0 | 0 | 1 | 2 | -1 | 48 | M | 5 | 2 | 402 | 46.2 | A | 1 | 1 | 1 | 1 | 1 | 8 | 9 | 8 | 8 | N | 8 | 8 | N | 5 | 9 | 9 | 1 | 100 | 1 | 59 | 1 | 84.5 | 1 | 40.2 | 1920 | 2030 | 0 | 2 | NR | NR | N | N | -1 | -1 | -1 | N |  | 28528 | 0 | 0 | 0 | 0 | 0 | 9 | 1 | 1 | 0.335 | 0.335 | P | I | 1 |  | -1 | 100 | 0:22 | -96:18:49.3 | 0:22 | -096:18:49.30 | 2001 | 4000000 | 755087.4508 | 116505.6607 |  | <Collection> | <Collection>
46713158 | 502 | 2009 | 28679 | 0312 0721SX | 0312 0000 | 7.21 | 3 | 2 | 5 | 12 | 7210 | 3 | S.H. 3 EB | S.H. 3 EB | S | LITTLE ROCK CREEK | 85' PC BEAM | 1 | 7.21 E JCT US-69 | 99.9 | 0 | 3 | 1 | 1 | 5 | 328.05 | 22 | B | 1 | 1 | 1 | 2 | 1950 | 2010 | A | 0 | 1 | 38 | N | 0 | 0 | 1 | 2 | -1 | 40 | M | 5 | 2 | 86 | 40.2 | A | 1 | 1 | 1 | 1 | 1 | 7 | 9 | 8 | 9 | N | 7 | 7 | N | 5 | 7 | 8 | 3 | 54.3 | 3 | 35.4 | 3 | 54.3 | 3 | 35.4 | 3120 | 2030 | 0.16093 | 3 | NR | NR | N | N | -1 | -1 | -1 | N |  | 28679 | 0 | 0 | 0 | 0 | 1 | 9 | 1 | 1 | 0.33 | 0.33 | P | I | 1 |  | -1 | 100 | 0:19 | -96:00:52.55 | 0:19 | -096:00:52.551 | 2001 | 4000000 | 782729.5273 | 110131.8085 |  | <Collection> | <Collection>
46713159 | 502 | 2009 | 28680 | 0312 0665SX | 0312 0000 | 6.65 | 3 | 2 | 5 | 12 | 6650 | 3 | S.H. 3 EB | S.H. 3 EB | S | ROCK CREEK | 84' PC BEAM | 1 | 6.65 E JCT US-69 | 99.9 | 0 | 3 | 1 | 1 | 5 | 328.05 | 22 | B | 1 | 1 | 1 | 2 | 2000 | 2010 | A | 0 | 1 | 38 | N | 0 | 0 | 1 | 2 | -1 | 40 | M | 5 | 2 | 86 | 40.2 | A | 1 | 1 | 1 | 1 | 1 | 7 | 9 | 8 | 8 | N | 7 | 7 | N | 5 | 7 | 8 | 3 | 54.3 | 3 | 35.4 | 3 | 54.3 | 3 | 35.4 | 3200 | 2030 | 0.16093 | 3 | NR | NR | N | N | -1 | -1 | -1 | N |  | 28680 | 0 | 0 | 0 | 0 | 1 | 9 | 1 | 1 | 0.33 | 0.33 | P | I | 1 |  | -1 | 100 | 0:19 | -96:02:29.35 | 0:19 | -096:02:29.347 | 2001 | 4000000 | 780223.645 | 111673.3127 |  | <Collection> | <Collection>
46713444 | 502 | 2001 | 26546 | 03E1950N3710003 |  |  | 3 | 2 | 5 | 0 | 0 | E1950 | E1950 | COOPER CREEK RD |  | COOPER CREEK | 85.3' PC BEAM SK 30° | 1 | 10.9 W, 3.2 S CANEY | 100 | 0 | 4 | 1 | 1 | 5 | 328.05 | 22.97 | D | 2 | 2 | 0 | 9 | 30 | 2010 | 5 | 30 | 1 | 25 | N | 0 | 0 | 1 | 2 | -1 | 22.97 | M | 5 | 2 | 85.3 | 27.3 | A | 1 | 1 | 1 | 1 | 3 | 7 | 8 | 7 | 7 | N | 7 | 6 | N | 5 | 8 | 8 | 2 | 49.1 | 2 | 36 | 2 | 27 | 2 | 20 | 48 | 2030 | 5 | 2 | NR | NR | N | N | -1 | -1 | -1 | N |  | 26546 | 0 | 0 | 0 | 0 | 0 | 0 | 0 | 1 | 0.351 | 0.351 | P | I | 0 |  | 03E1950N3710003 | 99.8668 | 0:11 | -96:24:09.31 | 0:11 | -096:24:09.31 | 2001 | 4000000 | 747244.3935 | 95803.4644 |  | <Collection> | <Collection>
46713160 | 502 | 2009 | 28809 | 0312 1508 X | 0312 0000 | 15.08 | 3 | 2 | 5 | 12 | 15080 | 3 | S.H. 3 | S.H. 3 |  | MUDDY BOGGY CREEK | (3) 130' PC BEAM | 1 | 15.08 E JCT US-69 | 81.2 | 0 | 3 | 1 | 1 | 5 | 328.05 | 40 | B | 1 | 1 | 1 | 2 | 2500 | 2010 | A | 0 | 3 | 44 | N | 0 | 0 | 1 | 2 | -1 | 40 | M | 5 | 2 | 392.5 | 46.2 | A | 1 | 1 | 1 | 1 | 1 | 9 | 9 | 8 | 8 | N | 8 | 7 | N | 5 | 7 | 7 | 3 | 75.4 | 3 | 49.2 | 3 | 75.4 | 3 | 49.2 | 4000 | 2030 | 148.0593 | 3 | NR | NR | N | N | -1 | -1 | -1 | N |  | 28809 | 0 | 0 | 0 | 0 | 0 | 8 | 1 | 1 | 0.335 | 0.335 | P | I | 1 |  |  | 100 | 0:16 | -95:54:41.3 | 0:16 | -095:54:41.30 | 2001 | 4000000 | 792306.0914 | 106214.369 |  | <Collection> | <Collection>
46713162 | 502 | 2012 | 29150 | 5801 1560 X | 5801 0000 | 15.6 | 58 | 8 | 115 | 1 | 15600 | 44 | WILL ROGERS TP I-44 UNDER | S.H. 10 |  | WILL ROGERS TP I-44 UND | 120' - 109' P.C. BEAM SPAN WITH 68'-0'' CLEAR ROADWAY WIDTH W/TR-4 RAIL | 2 | 1.6E U.S. 69 | 93.9 | 0 | 2 | 1 | 1 | 1 | 17 | 36 |  | 1 | 1 | 1 | 1 | 21200 | 2010 | A | 17 | 2 | 36 | H | 8 | 4 | 1 | 5 | -1 | 36 | M | 5 | 2 | 229 | 70 | A | 1 | 1 | 1 | 1 | 1 | 9 | 9 | 9 | N | N | 8 | 5 | 2 | 5 | N | 8 | 3 | 78.9 | 3 | 54.9 | 3 | 78.9 | 3 | 54.9 | 33920 | 2030 | 0 | 3 | NR | 45 | -1 | _ | 1608 | 1705 | 1700 | Y |  | 29150 | 0 | 0 | 0 | 0 | 0 | 3 | 1 | 1 | 0 | 0 | P | I | 1 |  |  | 100 | 0:52 | -94:50:49.3 | -1 | 1 | 2001 | 4000000 | 881120.7157 | 396939.8724 |  | <Collection> | <Collection>
46713164 | 502 | 2012 | 30196 | 1806 0349SX | 1806 0000 | 3.49 | 18 | 8 | 35 | 6 | 3490 | 60 | U.S. 60 | U.S. 60 (NB) | S | BIG CABIN CREEK | 100'X100'X100' TYPE IV PCB 38'CL.RDWY.W/TR-4 RAIL | 1 | 3.7 E JCT S.H. 66 | 100 | 0 | 2 | 1 | 1 | 5 | 328.05 | 38 |  | 1 | 1 | 1 | 2 | 3900 | 2010 | A | 45 | 3 | 38 | N | 0 | 0 | 1 | 2 | -1 | 38 | M | 5 | 2 | 304 | 40 | A | 1 | 1 | 1 | 1 | 1 | 9 | 9 | 8 | 8 | N | 8 | 7 | N | 5 | 8 | 8 | 3 | 78.3 | 3 | 46.1 | 3 | 78.3 | 3 | 46.1 | 6240 | 2030 | 0.16093 | 3 | NR | -1 | -1 | _ | -1 | -1 | -1 | _ |  | 30196 | 0 | 0 | 0 | 0 | 1 | 3 | 1 | 1 | 0 | 0 | P | I | 1 |  |  | 100 | 36:38 | -95:10:29 | -1 | 1 | 2001 | 4000000 | 852684.8581 | 368943.1104 |  | <Collection> | <Collection>
46713166 | 502 | 1983 | 20559 | 5571 0386 X | 5571 0000 | 3.86 | 55 | 4 | 109 | 71 | 3860 | 240 | I-240 | FAU 9389 (SHIELDS |  | I-240 UNDER | 2-80' PRESTRESSED CONC. BM. SPANS SK. 72 DEG.22' WITH 2-4' SIDEWALKS | 2 | 3.8 MI E OF I-44 | 96.2 | 0 | 1 | 1 | 5 | 1 | 16.99 | 51 | A | 1 | 1 | 1 | 11 | 109400 | 2010 | 5 | 18 | 2 | 104 | H | 10.2 | 5.5 | 1 | 6 | -1 | 102 | M | 5 | 2 | 160.1 | 115 | A | 1 | 0 | 1 | 1 | 2 | 6 | 7 | 7 | N | N | 7 | 5 | 4 | 5 | N | 8 | 1 | 81.3 | 1 | 48.3 | 1 | 49.2 | 1 | 35.5 | 175040 | 2030 | 0 | 3 | NR | 45 | N | N | 1702 | 1805 | 1700 | Y |  | 20559 | N | 0 | 0 | 0 | 0 | 0 | 1 | 0 | 1.219 | 1.219 | P | I | 1 |  | 5571 0386 X | 94.1106 | 0:24 | -97:30:23.74 | 0:24 | -097:30:23.74 | 2001 | 4000000 | 644816.4246 | 228494.7992 |  | <Collection> | <Collection>
46713168 | 502 | 1986 | 21348 | 1724 0176 X | 1724 0000 | 1.76 | 17 | 7 | 33 | 24 | 1760 | 53 | _ | S.H. 53 |  | EAST CACHE CREEK | 4-90' PRESTRESSED CONC BM SPANS | 1 | 1.6 MI E JCT SH 5 | 97.8 | 0 | 3 | 1 | 1 | 5 | 328.05 | 40 | B | 1 | 1 | 0 | 6 | 1700 | 2010 | 5 | 0 | 4 | 40 | N | 0 | 0 | 1 | 2 | -1 | 40 | M | 5 | 2 | 361.87 | 42 | A | 1 | 1 | 1 | 1 | 1 | 7 | 8 | 7 | 6 | N | 7 | 7 | N | 5 | 8 | 8 | 1 | 99.4 | 1 | 49.7 | 1 | 60 | 1 | 35.3 | 2720 | 2030 | 27 | 3 | NR | 65 | N | N | -1 | -1 | -1 | N |  | 21348 | 0 | 0 | 0 | 0 | 0 | 8 | 1 | 1 | 0 | 0 | P | I | 1 |  | 1724 0176 X | 100 | 34:22 | -98:16:58 | 0:22 | -098:16:57.648 | 2001 | 4000000 | 573989.0515 | 114175.227 |  | <Collection> | <Collection>
46713311 | 502 | 1991 | 22933 | 2102 0912NX | 2102 N0180 | 9.12 | 21 | 8 | 41 | 2 | 9120 | 59 | _ | U.S. 59 | N | FLINT CREEK | 3-100' PRESTRESSED C | 1 | 9.1 MI NW ADAIR CO | 97.9 | 0 | 2 | 1 | 1 | 5 | 328.05 | 38 | C | 1 | 1 | 1 | 2 | 5900 | 2010 | 5 | 0 | 3 | 38 | N | 0 | 0 | 1 | 2 | -1 | 38 | M | 5 | 2 | 301.83 | 41 | A | 1 | 0 | 0 | 0 | 3 | 7 | 8 | 8 | 8 | N | 8 | 7 | N | 5 | 8 | 8 | 1 | 92.3 | 1 | 52.4 | 1 | 54.5 | 1 | 35.7 | 9440 | 2030 | 0.2 | 3 | NR | -1 | -1 | N | -1 | -1 | -1 | N |  | 22933 | 0 | 0 | 0 | 0 | 1 | 3 | 1 | 1 | 0 | 0 | P | I | 1 |  | 2102 0912NX | 99.5767 | 0:11 | -94:42:23.7 | 0:11 | -094:42:23.7041 | 2001 | 4000000 | 896163.1188 | 321393.2188 |  | <Collection> | <Collection>
46713314 | 502 | 2003 | 26630 | 2140 0072 X | 2140 0000 | 0.72 | 21 | 8 | 41 | 40 | 720 | 412 | _ | U.S. 412 ALT. |  | SPRING CREEK | 50' 80' 50' PCB SPAN TYPE IV WITH 40'CL.RDWAY. | 1 | .6N OF CHEROKEE CO. | 100 | 0 | 2 | 1 | 1 | 5 | 328.05 | 40 | C | 1 | 1 | 0 | 7 | 1700 | 2010 | A | 0 | 3 | 40 | N | 0 | 0 | 1 | 2 | -1 | 40 | M | 5 | 2 | 181 | 42 | A | 1 | 1 | 1 | 1 | 2 | 8 | 8 | 8 | 8 | N | 8 | 7 | N | 5 | 8 | 8 | 1 | 69 | 1 | 41 | 1 | 47.9 | 1 | 31 | 2720 | 2030 | 0 | 3 | NR | -1 | -1 | _ | -1 | -1 | -1 | _ |  | 26630 | 0 | 0 | 0 | 0 | 0 | 3 | 1 | 1 | 0 | 0 | P | I | 1 |  | 2140 0072 X | 100 | 0:10 | -94:51:03.47 | 0:10 | -094:51:03.4698 | 2001 | 4000000 | 883233.4724 | 319415.0554 |  | <Collection> | <Collection>
46713457 | 502 | 1965 | 16411 | 42N3135E0770008 |  |  | 42 | 4 | 83 | 0 | 450 | 3551 | FAU 3551 (WALNUT) | FAU 3551 (WALNUT) |  | CREEK | 48' PRESTRESSED CONC. TEE BM. SPAN | 1 | .45 MI N S33 | 60 | 1 | 5 | 1 | 5 | 5 | 328.05 | 30 | N | 4 | 4 | 0 | 17 | 500 | 2010 | 5 | 0 | 1 | 30 | N | 0 | 0 | 1 | 2 | -1 | 36 | M | 5 | 2 | 49.87 | 36.5 | A | 0 | 0 | 0 | 0 | 3 | 6 | 6 | 4 | 6 | N | 4 | 6 | N | 5 | 7 | 8 | 2 | 49.1 | 2 | 29 | 2 | 27 | 2 | 16 | 800 | 2030 | 2 | 3 | NR | NR | N | N | -1 | -1 | -1 | N |  | 16411 | 0 | 0 | 0 | 0 | 0 | 0 | 0 | 6 | 0.975 | 0.975 | P | I | 0 |  | 42N3135E0770008 | 79.95 | 0:53 | -97:24:58.75 | 0:53 | -097:24:58.75 | 2001 | 4000000 | 652692.7231 | 283447.7811 |  | <Collection> | <Collection>
46713169 | 502 | 1986 | 21349 | 1724 0209 X | 1724 0000 | 2.09 | 17 | 7 | 33 | 24 | 2090 | 53 | _ | S.H. 53 |  | EAST CACHE CREEK O'FLOW | 4-90' PRESTRESSED CONC BM SPANS | 1 | 2.1 MI E JCT SH 5 | 97.8 | 0 | 3 | 1 | 1 | 9 | 328.05 | 40 | B | 1 | 1 | 0 | 6 | 1700 | 2010 | 5 | 0 | 4 | 40 | N | 0 | 0 | 1 | 2 | -1 | 40 | M | 5 | 2 | 361.87 | 42 | A | 1 | 1 | 1 | 1 | 1 | 7 | 8 | 7 | 7 | N | 7 | 7 | N | 5 | 8 | 8 | 1 | 99.4 | 1 | 49.7 | 1 | 60 | 1 | 35.3 | 2720 | 2030 | 27 | 3 | NR | 65 | N | N | -1 | -1 | -1 | N |  | 21349 | 0 | 0 | 0 | 0 | 0 | 8 | 1 | 1 | 0 | 0 | P | I | 1 |  | 1724 0209 X | 99.6571 | 34:22 | -98:16:38 | 0:22 | -098:16:37.633 | 2001 | 4000000 | 574500.1112 | 114173.7832 |  | <Collection> | <Collection>
46713170 | 502 | 1988 | 21939 | 1720 0362 X | 1720 0000 | 3.62 | 17 | 7 | 33 | 20 | 3620 | 0005B | _ | S.H. 5B |  | CREEK | 75' PRESTRESSED CONC BM SPAN SK.30 DEG. | 1 | 3.6 MI N JCT US 70 | 99.8 | 0 | 3 | 1 | 1 | 5 | 328.05 | 32 | B | 1 | 1 | 0 | 7 | 130 | 2010 | 5 | 30 | 1 | 32 | N | 0 | 0 | 1 | 2 | -1 | 32 | M | 5 | 2 | 75.13 | 34 | A | 1 | 1 | 1 | 1 | 2 | 7 | 8 | 7 | 6 | N | 7 | 7 | N | 5 | 8 | 8 | 1 | 78.3 | 1 | 42.9 | 1 | 47.2 | 1 | 32.7 | 208 | 2030 | 27 | 3 | NR | N | N | N | -1 | -1 | -1 | N |  | 21939 | 0 | 0 | 0 | 0 | 0 | 8 | 1 | 1 | 0 | 0 | P | I | 1 |  | 1720 0362 X | 100 | 34:13 | -98:19:51 | 0:13 | -098:19:51.109 | 2001 | 4000000 | 569517.8846 | 98937.2889 |  | <Collection> | <Collection>
46713172 | 502 | 1989 | 22288 | 1720 0192 X | 1720 0000 | 1.92 | 17 | 7 | 33 | 20 | 1920 | 0005B | _ | S.H. 5B |  | COTTONMOUTH CREEK | 75' PRESTRESSED CONC BM SPAN | 1 | 1.8 MI N JCT US 70 | 99.8 | 0 | 3 | 1 | 1 | 5 | 328.05 | 24 | B | 1 | 1 | 0 | 7 | 130 | 2010 | 5 | 60 | 1 | 32 | N | 0 | 0 | 1 | 2 | -1 | 24 | M | 5 | 2 | 75.13 | 34 | A | 1 | 1 | 1 | 1 | 1 | 7 | 8 | 7 | 6 | N | 7 | 7 | N | 5 | 7 | 8 | 1 | 78.3 | 1 | 42.9 | 1 | 47.2 | 1 | 32.7 | 208 | 2030 | 27 | 3 | NR | N | N | N | -1 | -1 | -1 | N |  | 22288 | 0 | 0 | 0 | 0 | 0 | 8 | 1 | 1 | 0 | 0 | P | I | 1 |  | 1720 0192 X | 99.6186 | 34:12 | -98:19:51 | 0:12 | -098:19:50.989 | 2001 | 4000000 | 569509.1427 | 96318.3035 |  | <Collection> | <Collection>
46713173 | 502 | 1989 | 22330 | 1714 1166 X | 1714 0000 | 11.66 | 17 | 7 | 33 | 14 | 11660 | 5 | _ | S.H. 5 |  | CREEK | 100' PREST CONC BM SPAN | 1 | 3.8 MI W JCT SH 65 | 98.1 | 0 | 3 | 1 | 1 | 5 | 328.05 | 40 | B | 1 | 1 | 0 | 7 | 1400 | 2010 | 5 | 0 | 1 | 40 | N | 0 | 0 | 1 | 2 | -1 | 40 | M | 5 | 2 | 100.06 | 42 | A | 1 | 1 | 1 | 1 | 2 | 7 | 8 | 7 | 7 | N | 7 | 7 | N | 5 | 8 | 8 | 1 | 96.8 | 1 | 50 | 1 | 56.7 | 1 | 34.1 | 2240 | 2030 | 29 | 3 | NR | N | N | N | -1 | -1 | -1 | N |  | 22330 | 0 | 0 | 0 | 0 | 0 | 8 | 1 | 1 | 0 | 0 | P | I | 1 |  | 1714 1166 X | 100 | 34:16 | -98:18:07 | 0:17 | -098:18:07.218 | 2001 | 4000000 | 572196.6251 | 104505.7129 |  | <Collection> | <Collection>
46713174 | 502 | 1989 | 22385 | 1714 1207 X | 1714 0000 | 12.07 | 17 | 7 | 33 | 14 | 12070 | 5 | _ | S.H. 5 |  | EAST CACHE CREEK | 70'-75'-70' PRESTRESSED CONC BM SPANS | 1 | 3.4 MI W JCT SH 65 | 98.1 | 0 | 3 | 1 | 1 | 5 | 328.05 | 40 | B | 1 | 1 | 0 | 7 | 1400 | 2010 | 5 | 0 | 3 | 40 | N | 0 | 0 | 1 | 2 | -1 | 40 | M | 5 | 2 | 215.88 | 42 | A | 1 | 1 | 1 | 1 | 2 | 7 | 8 | 7 | 7 | N | 7 | 7 | N | 5 | 8 | 8 | 1 | 90 | 1 | 52.5 | 1 | 55.7 | 1 | 39.9 | 2240 | 2030 | 29 | 3 | NR | N | N | N | -1 | -1 | -1 | N |  | 22385 | 0 | 0 | 0 | 0 | 0 | 8 | 1 | 1 | 0 | 0 | P | I | 1 |  | 1714 1207 X | 99.343 | 34:16 | -98:17:41 | 0:17 | -098:17:41.310 | 2001 | 4000000 | 572861.6337 | 104503.7112 |  | <Collection> | <Collection>
46713315 | 502 | 2008 | 28394 | 2142 0507 X | 2142 0000 | 5.07 | 21 | 8 | 41 | 42 | 5070 | 127 |  | S.H. 127 |  | DROWNING CREEK | 3 -50' TYPE II PCB SPANS W/32'CL.RDWY. | 1 | 5.2 MI. N.&W. OF U.S. 59 | 99.7 | 0 | 3 | 1 | 1 | 5 | 328.05 | 32 | B | 1 | 1 | 0 | 6 | 440 | 2010 | A | 0 | 3 | 32 | N | 0 | 0 | 1 | 2 | -1 | 32 | M | 5 | 2 | 151 | 34 | A | 1 | 1 | 1 | 1 | 2 | 8 | 9 | 8 | 8 | N | 8 | 6 | N | 5 | 8 | 8 | 1 | 71 | 1 | 42.5 | 1 | 55.1 | 1 | 33.1 | 704 | 2030 | 16.0934 | 3 | NR | -1 | -1 | _ | -1 | -1 | -1 | _ |  | 28394 | 0 | 0 | 0 | 0 | 0 | 3 | 1 | 1 | 0 | 0 | P | I | 1 |  | -1 | 100 | 0:28 | -94:50:28.11 | 0:28 | -094:50:28.1141 | 2001 | 4000000 | 883049.0134 | 352928.8715 |  | <Collection> | <Collection>
46713322 | 502 | 1992 | 23038 | 61N4085E1608000 |  |  | 61 | 2 | 121 | 0 | 0 | 6138C | 6138C | 6138C |  | ELM CREEK | 40'-70'-40' PREST. CONC BEAM | 1 | 1.2 S 5.2 E OF PITTSBU | 99 | 0 | 4 | 1 | 1 | 5 | 328.05 | 26 | D | 2 | 2 | 0 | 7 | 200 | 2010 | 5 | 0 | 3 | 26 | N | 0 | 0 | 1 | 2 | -1 | 22 | M | 5 | 2 | 151.9 | 28 | A | 1 | 1 | 1 | 1 | 2 | 7 | 8 | 7 | 6 | N | 7 | 5 | N | 5 | 8 | 8 | 2 | 49.1 | 2 | 36 | 2 | 27 | 2 | 20.1 | 320 | 2030 | 5 | 3 | NR | N | N | N | -1 | -1 | -1 | N |  | 23038 | 0 | 0 | 0 | 0 | 0 | 0 | 0 | 1 | 0 | 0 | P | I | 0 |  | 61N4085E1608000 | 100 | 0:41 | -95:45:07.92 | 0:41 | -095:45:07.92 | 2001 | 4000000 | 805927.9212 | 152432.8734 |  | <Collection> | <Collection>
46713185 | 502 | 1982 | 20270 | 57E0519N3900008 |  |  | 57 | 8 | 113 | 0 | 4800 | 5749 | IRR FAS 5749 | IRR FAS 5749 |  | DELAWARE CREEK | 100' PREST CONC BM SPAN | 1 | 4.8 MI E SH 97 | 80.8 | 0 | 4 | 1 | 1 | 5 | 328.05 | 26.57 | D | 2 | 2 | 0 | 7 | 425 | 2010 | 5 | 0 | 1 | 26.9 | N | 0 | 0 | 1 | 2 | 0 | 19.03 | M | 5 | 2 | 102.03 | 28.54 | A | 1 | 0 | 0 | 0 | 6 | 7 | 8 | 5 | 6 | N | 5 | 5 | N | 5 | 8 | 4 | 2 | 99.9 | 2 | 72.1 | 2 | 98.1 | 2 | 58.9 | 680 | 2030 | 10 | 3 | NR | nr | N | N | n | n | n | N |  | 20270 | 0 | 0 | 0 | 0 | 0 | 0 | 8 | 1 | 0 | 0 | P | I | 0 |  | 57E0519N3900004 | 62.9854 | 0:16 | -96:02:24.92 | 0:16 | -096:02:24.9188 | 2001 | 4000000 | 776085.6736 | 326649.5837 |  | <Collection> | <Collection>
46713187 | 502 | 1987 | 21588 | 57N3900E0480001 |  |  | 57 | 8 | 113 | 0 | 900 | 5722 | IRR FAS 5722 | 52ND W. AVE. |  | GUESSO CREEK | 80' PRESTRESSED CONC | 1 | 3.5S HWY20,2.5W TULSAC/L | 99.8 | 0 | 4 | 1 | 1 | 5 | 328.05 | 32.8 | D | 2 | 2 | 0 | 9 | 480 | 2010 | 5 | 0 | 1 | 32.8 | N | 0 | 0 | 1 | 2 | -1 | 22 | M | 5 | 2 | 82.02 | 34.7 | A | 1 | 1 | 1 | 0 | 9 | 7 | 8 | 7 | 7 | N | 7 | 6 | N | 5 | 9 | 8 | 2 | 93.4 | 2 | 56 | 2 | 80.5 | 2 | 48.3 | 768 | 2030 | 8 | 1 | NR | NR | N | _ | N | N | N | _ |  | 21588 | 0 | 0 | 0 | 0 | 0 | 0 | 8 | 1 | 0 | 0 | P | I | 0 |  | 57N3900E0480001 | 92.9653 | 0:19 | -96:02:58 | 0:19 | -096:02:58.00 | 2001 | 4000000 | 775140.7051 | 332705.7808 |  | <Collection> | <Collection>
46713325 | 502 | 2003 | 23569 | 61N3950E1350008 |  |  | 61 | 2 | 121 | 0 | 800 | N3950 | N3950 | N3950 |  | CREEK | 80-70 P/C PCB SPANS SK-30 | 1 | 1.1 W .4 S OF SCIPIO | 100 | 0 | 4 | 1 | 1 | 5 | 328.05 | 16 | D | 2 | 2 | 0 | 9 | 50 | 2010 | 0 | 30 | 2 | 26.75 | N | 0 | 0 | 1 | 2 | -1 | 24 | M | 5 | 2 | 150 | 28.6 | A | 1 | 1 | 1 | 1 | 2 | 7 | 8 | 7 | 7 | N | 7 | 6 | N | 5 | 6 | 8 | 2 | 49.1 | 2 | 36 | 2 | 27 | 2 | 20.1 | 80 | 2030 | 5 | 3 | [9 empty] | 23569 | 0 | 0 | 0 | 0 | 0 | 0 | 0 | 1 | 0 | 0 | P | I | 0 |  | 61N3950E1350008 | 100 | 0:03 | -95:58:58.32 | 0:03 | -095:58:58.32 | 2001 | 4000000 | 783986.4373 | 191893.4235 |  | <Collection> | <Collection> | bar: NR to N
46713328 | 502 | 1994 | 24109 | 61E1420N4130003 |  |  | 61 | 2 | 121 | 0 | 1200 | 6122C | 6122C | 6122C |  | MUDDY CK.- LK. EUFAULA | 3-100' PRES. CONC. SPANS | 1 | 3.0 E.& 2.0 N. KREBS | 100 | 0 | 4 | 1 | 1 | 5 | 328.05 | 28 | D | 2 | 2 | 0 | 9 | 150 | 2010 | 5 | 0 | 3 | 28 | N | 0 | 0 | 1 | 2 | -1 | 24 | M | 5 | 2 | 299.87 | 30 | A | 1 | 1 | 1 | 1 | 2 | 7 | 8 | 7 | 8 | N | 7 | 6 | N | 5 | 9 | 8 | 2 | 49.1 | 2 | 36 | 2 | 27 | 2 | 20.1 | 240 | 2030 | 6 | 3 | NR | N | N | N | -1 | -1 | -1 | N |  | 24109 | 1 | 30.4 | 0 | 5.7 | 0 | 0 | 0 | 1 | 0 | 0 | P | I | 0 |  | 61E1420N4130003 | 100 | 0:57 | -95:39:35.22 | 0:57 | -095:39:35.22 | 2001 | 4000000 | 813687.1295 | 182518.1669 |  | <Collection> | <Collection>
46713333 | 502 | 1995 | 24575 | 61E1290N4190003 |  |  | 61 | 2 | 121 | 0 | 300 | E1290 | E1290 | E1290 |  | CREEK | 90' PRESTRESSED CONC | 1 | 3. E ARROWHEAD LODGE | 100 | 0 | 4 | 1 | 1 | 5 | 328.05 | 26.8 | D | 2 | 2 | 0 | 9 | 50 | 2010 | 5 | 0 | 1 | 26.8 | N | 0 | 0 | 1 | 2 | -1 | 20 | M | 5 | 2 | 92.5 | 28.5 | A | 1 | 1 | 1 | 1 | 2 | 7 | 8 | 7 | 8 | N | 7 | 6 | N | 5 | 8 | 8 | 2 | 49.1 | 2 | 36 | 2 | 27 | 2 | 20.1 | 80 | 2030 | 19 | 3 | NR | NR | N | N | -1 | -1 | -1 | N |  | 24575 | 0 | 0 | 0 | 0 | 0 | 0 | 0 | 1 | 0 | 0 | P | I | 0 |  | 61E1290N4190003 | 100 | 0:09 | -95:33:20.22 | 0:09 | -095:33:20.22 | 2001 | 4000000 | 822678.6027 | 203752.1866 |  | <Collection> | <Collection>
46713191 | 502 | 2011 | 30519 | 55E0960N3220002 |  |  | 55 | 4 | 109 | 0 | 200 | E0960 | E0960 | E0960 (NE 150TH) |  | CREEK | 70' PC BEAM SPAN | 1 | .2E OF CHOCTAW RD | 95 | 0 | 5 | 1 | 1 | 5 | 328.05 | 26 |  | 4 | 4 | 0 | 9 | 100 | 2010 | 5 | 0 | 1 | 26 | N | 0 | 0 | 1 | 2 | -1 | 30 | M | 5 | 2 | 70 | 27.8 | A | 1 | 1 | 1 | 1 | 1 | 8 | 8 | 8 | 8 | N | 8 | 6 | N | 5 | 8 | 8 | 1 | 86 | 1 | 51 | 1 | 48.1 | 1 | 28 | 160 | 2030 | 3.2187 | 3 | NR | NR | N | _ | -1 | -1 | -1 | _ |  | 30519 | 0 | 0 | 0 | 0 | 0 | 0 | 0 | 1 | 0 | 0 | P | I | 0 |  |  | 100 | 0:37 | -97:15:39.84 | -1 | 1 | 2001 | 4000000 | 666926.1607 | 254294.3307 |  | <Collection> | <Collection>
46713193 | 502 | 2009 | 30524 | 55E0940N3250001 |  |  | 55 | 4 | 109 | 0 | 100 | E0940 | E0940 | E0940 (NE 178TH) |  | SMITH CREEK | 106' PC BEAM SPAN SKD 30 LF | 1 | .1E OF PEEBLY RD | 100 | 0 | 5 | 1 | 1 | 5 | 328.05 | 28 |  | 4 | 4 | 0 | 19 | 300 | 2010 | 5 | 30 | 1 | 28 | N | 0 | 0 | 1 | 2 | -1 | 30 | M | 5 | 2 | 106 | 30.2 | A | 1 | 1 | 1 | 1 | 2 | 8 | 8 | 8 | 8 | N | 8 | 6 | N | 5 | 8 | 8 | 1 | 79 | 1 | 47 | 1 | 44 | 1 | 26 | 480 | 2030 | 0.40234 | 3 | NR | NR | N | N | -1 | -1 | -1 | N |  | 30524 | 0 | 0 | 0 | 0 | 0 | 0 | 0 | 1 | 0 | 0 | P | I | 0 |  |  | 100 | 0:39 | -97:12:35.14 | -1 | 1 | 2001 | 4000000 | 671547.4863 | 257519.9886 |  | <Collection> | <Collection>
46713335 | 502 | 1995 | 24577 | 61E1490N4110000 |  |  | 61 | 2 | 121 | 0 | 4700 | 6126C | 6126C | 6126C |  | MILLER CREEK | 71' PRESTRESSED CONC | 1 | 3.1 S .5 W OF ALDERSON | 100 | 0 | 4 | 1 | 1 | 5 | 328.05 | 26.7 | D | 2 | 2 | 0 | 7 | 100 | 2010 | 5 | 0 | 1 | 26.7 | N | 0 | 0 | 1 | 2 | -1 | 20 | M | 5 | 2 | 71.85 | 28.4 | A | 1 | 1 | 1 | 1 | 1 | 7 | 8 | 7 | 7 | N | 7 | 6 | N | 5 | 7 | 7 | 2 | 49.1 | 2 | 36 | 2 | 27 | 2 | 20.1 | 160 | 2030 | 5 | 3 | NR | NR | N | N | -1 | -1 | -1 | N |  | 24577 | 0 | 0 | 0 | 0 | 0 | 0 | 0 | 1 | 0 | 0 | P | I | 0 |  | 61E1490N4110000 | 100 | 0:51 | -95:42:21.01 | 0:51 | -095:42:21.01 | 2001 | 4000000 | 809741.8354 | 171228.6802 |  | <Collection> | <Collection>
46713336 | 502 | 1997 | 24694 | 61E1360N4040008 |  |  | 61 | 2 | 121 | 0 | 800 | 6166C | 6166C | 6166C |  | ARM OF LAKE MCALESTER | 80' P.C.BEAM | 1 | N SIDE MC ALESTER LAKE | 99.9 | 0 | 4 | 1 | 1 | 5 | 328.05 | 26 | D | 2 | 2 | 0 | 7 | 100 | 2010 | 5 | 0 | 1 | 26 | N | 0 | 0 | 1 | 2 | -1 | 28 | M | 5 | 2 | 80.05 | 28 | A | 1 | 1 | 1 | 1 | 2 | 7 | 8 | 7 | 9 | N | 7 | 6 | N | 5 | 7 | 6 | 2 | 49.1 | 2 | 36 | 2 | 27 | 2 | 20.1 | 160 | 2030 | 13 | 3 | NR | 45 | N | N | -1 | -1 | -1 | N |  | 24694 | 0 | 0 | 0 | 0 | 0 | 0 | 0 | 1 | 0 | 0 | P | I | 0 |  | 61E1360N4040008 | 100 | 0:03 | -95:48:51.45 | 0:03 | -095:48:51.45 | 2001 | 4000000 | 799365.176 | 191988.3254 |  | <Collection> | <Collection>
46713341 | 502 | 1999 | 24185 | 61E1330N4070005 |  |  | 61 | 2 | 121 | 0 | 500 | E1330 | E1330 | E1330 |  | LITTLE WILD HORSE CREEK | 105' PRST. CON. SPAN | 1 | 5.6 S .7 E INDIANOLA | 100 | 0 | 4 | 1 | 1 | 5 | 328.05 | 25.59 | D | 2 | 2 | 0 | 9 | 100 | 2010 | 5 | 0 | 1 | 25.59 | N | 0 | 0 | 1 | 2 | -1 | 26 | M | 5 | 2 | 107.45 | 27.23 | A | 1 | 1 | 1 | 1 | 1 | 7 | 8 | 7 | 7 | N | 7 | 6 | N | 5 | 7 | 8 | 2 | 49.1 | 2 | 36 | 2 | 27 | 2 | 20.1 | 160 | 2030 | 3 | 3 | NR | N | N | N | -1 | -1 | -1 | N |  | 24185 | 0 | 0 | 0 | 0 | 0 | 0 | 0 | 1 | 0 | 0 | P | I | 0 |  | 61E1330N4070005 | 99.5438 | 0:05 | -95:45:40.08 | 0:05 | -095:45:40.08 | 2001 | 4000000 | 804105.8176 | 196847.6698 |  | <Collection> | <Collection>
46700009 | 503 | 2010 | 29608 | 68N4740E1150004 |  |  | 68 | 1 | 135 | 0 | 400 | N4740 | N4740 | WILSON ROCK ROAD |  | BIG SKIN BAYOU | 75'-75'-75' PC BEAM, SKEW 30'LF W/ 32.75' CLR RDY, W/10"TR1 RAILS | 1 | .8E, 4.5S OF MULDROW | 99.9 | 0 | 4 | 1 | 1 | 5 | 328.05 | 24 |  | 2 | 2 | 0 | 9 | 200 | 2010 | 5 | 30 | 3 | 32.8 | N | 327.75 | 327.75 | 1 | 2 | -1 | 26 | M | 5 | 3 | 227.8 | 34.4 | A | 1 | 1 | 1 | 1 | 9 | 8 | 9 | 8 | 8 | N | 8 | 7 | N | 5 | 6 | 8 | 1 | 84 | 1 | 50 | 1 | 52 | 1 | 31 | 400 | 2030 | 10 | 3 | NR | -1 | NR | _ | -1 | -1 | -1 | _ |  | 29608 | 0 | 0 | 0 | 0 | 0 | 0 | 0 | 1 | 0 | 0 | P | I | 0 |  |  | 100 | 1.4726 | -94:35:04 | -1 | 1 | 2001 | 4000000 | 910365.1481 | 228279.5916 |  | <Collection> | <Collection>
46702394 | 503 | 2000 | 26391 | 4059 0080EX | 4059 0000 | 0.8 | 40 | 2 | 79 | 59 | 800 | 59 | _ | U.S. 59 BYPASS | E | MCMURTREY CREEK | (3) 67' PC BEAM SK 20 DEG. | 1 | 0.80 N JCT US-271 | 99.9 | 0 | 2 | 3 | 1 | 5 | 328.05 | 39.4 | C | 1 | 1 | 0 | 6 | 5650 | 2010 | 0 | 20 | 3 | 39.4 | N | 0 | 0 | 1 | 2 | -1 | 37.4 | M | 5 | 3 | 203 | 42.4 | A | 1 | 1 | 1 | 1 | 1 | 8 | 8 | 8 | 9 | N | 8 | 7 | N | 5 | 9 | 8 | 1 | 86 | 1 | 52 | 1 | 57 | 1 | 38 | 9040 | 2030 | 0.2 | 3 | NR | 55 | N | N | -1 | -1 | -1 | N |  | 26391 | 0 | 0 | 0 | 0 | 0 | 2 | 1 | 2 | 0.457 | 0.457 | P | I | 1 |  | 4059 0080EX | 100 | 0.0017245 | -94:38:43.29 | 0.0017257 | -094:38:43.2889 | 2001 | 4000000 | 905964.4037 | 194650.1296 |  | <Collection> | <Collection>
46713332 | 503 | 2003 | 24574 | 61E1290N4040000 |  |  | 61 | 2 | 121 | 0 | 0 | E1290 | E1290 | E1290 |  | ROCK CREEK | 100' PCB SPAN | 1 | 2.6 W 1.6 S INDIANOLA | 100 | 0 | 4 | 1 | 1 | 5 | 328.05 | 16 | D | 2 | 2 | 0 | 9 | 100 | 2010 | 0 | 30 | 1 | 26.8 | N | 0 | 0 | 1 | 2 | -1 | 24 | M | 5 | 3 | 103 | 28.5 | A | 1 | 1 | 1 | 1 | 2 | 7 | 8 | 7 | 9 | N | 7 | 6 | N | 5 | 8 | 8 | 2 | 49.1 | 2 | 36 | 2 | 27 | 2 | 20.1 | 160 | 2030 | 3 | 3 | [9 empty] | 24574 | 0 | 0 | 0 | 0 | 0 | 0 | 0 | 1 | 0 | 0 | P | I | 0 |  | 61E1290N4040000 | 100 | 0.006044 | -95:49:32.7 | 0.006044 | -095:49:32.70 | 2001 | 4000000 | 798074.9954 | 203142.4388 |  | <Collection> | <Collection> | bar: NR to N
46687776 | 504 | 1994 | 23732 | 54N3600E1050006 |  |  | 54 | 3 | 107 | 0 | 600 | N3600 | _ | N3600 |  | FIFTY-TWO CREEK | 55' DOUBLE TEE SPAN | 1 | 1.4S 1.8W PADEN | 98.7 | 0 | 4 | 1 | 1 | 5 | 328.05 | 26 | D | 2 | 2 | 0 | 9 | 70 | 2010 | 5 | 0 | 1 | 26 | N | 327.75 | 327.75 | 1 | 2 | -1 | 26 | M | 5 | 4 | 55.12 | 28 | A | 1 | 1 | 1 | 1 | 9 | 7 | 8 | 7 | 8 | N | 7 | 6 | N | 5 | 8 | 7 | 2 | 70 | 2 | 33 | 2 | 70 | 2 | 33 | 112 | 2030 | 5 | 1 | NR | -1 | -1 | _ | -1 | -1 | -1 | _ |  | 23732 | 0 | 0 | 0 | 0 | 0 | 0 | 0 | 1 | 0 | 0 | P | I | 0 |  | 54N3600E1050006 | 95.1554 | 0.020249 | -96:36:02.23 | 0.020249 | -096:36:02.2295 | 2001 | 4000000 | 726956.2378 | 239681.1775 |  | <Collection> | <Collection>
46687794 | 504 | 2000 | 25645 | 54N3730E1040001 |  |  | 54 | 3 | 107 | 0 | 100 | N3730 | _ | N3730 |  | BUCKEYE CREEK | 50' PS T Bm 8.5 | 1 | 4.0 S 1.0 W OF MASON | 100 | 0 | 4 | 1 | 1 | 5 | 328.05 | 26.25 | D | 2 | 2 | 0 | 9 | 70 | 2010 | 5 | 30 | 1 | 26.25 | N | 327.75 | 327.75 | 1 | 2 | -1 | 19.68 | M | 5 | 4 | 52.98 | 27.99 | A | 1 | 1 | 1 | 1 | 9 | 7 | 8 | 7 | 8 | N | 7 | 6 | N | 5 | 6 | 8 | 1 | 56 | 1 | 44 | 1 | 47.9 | 1 | 39 | 112 | 2030 | 5 | 1 | NR | -1 | -1 | _ | -1 | -1 | -1 | _ |  | 25645 | 0 | 0 | 0 | 0 | 0 | 0 | 0 | 1 | 0 | 0 | P | I | 0 |  | 54N3730E1040001 | 100 | 0.021156 | -96:22:14.25 | 0.021156 | -096:22:14.2497 | 2001 | 4000000 | 747780.5878 | 242413.5321 |  | <Collection> | <Collection>
46687496 | 504 | 2007 | 28831 | 36N3200E0190009 |  |  | 36 | 4 | 71 | 0 | 9 | N3200 | N3200 | N3200 |  | STINK CREEK | (3) 40' DOUBLE TEE P.C.BEAM SPANS SKEWED 30 DEG. | 1 | 2.5E 2.1 N I-35/US60 | 94.4 | 0 | 4 | 1 | 1 | 5 | 328.05 | 26.2 | D | 2 | 2 | 0 | 9 | 500 | 2010 | 5 | 30 | 3 | 26.2 | N | 0 | 0 | 1 | 2 | -1 | 26 | M | 5 | 4 | 120 | 28.4 | A | 1 | 1 | 1 | 1 | 9 | 8 | 8 | 8 | 7 | N | 8 | 5 | N | 5 | 7 | 8 | 1 | 53.1 | 1 | 36 | 1 | 38.5 | 1 | 20 | 800 | 2030 | 3.2186 | 3 | NR | NR | N | _ | 9999 | 9999 | 9999 | _ |  | 28831 | 0 | 0 | 0 | 0 | 0 | 0 | 0 | 1 | 0 | 0 | P | I | 0 |  | -1 | 100 | 0.030216 | -97:18:03.09 | 0.030216 | -097:18:03.09 | 2001 | 4000000 | 662460.0997 | 376496.1851 |  | <Collection> | <Collection>
46687797 | 504 | 2001 | 26509 | 54E1130N3900008 |  |  | 54 | 3 | 107 | 0 | 0 | E1130 | _ | E1130 |  | BAD CREEK | 3 - 55' TT Beam span | 1 | 3S 3.5E OF PHAROAH | 99 | 0 | 4 | 1 | 1 | 5 | 328.05 | 22.97 | D | 2 | 2 | 0 | 9 | 100 | 2010 | 5 | 30 | 3 | 22.97 | N | 324.8 | 324.8 | 1 | 2 | -1 | 22.97 | M | 5 | 4 | 166 | 26.2 | A | 1 | 1 | 1 | 1 | 9 | 7 | 8 | 7 | 9 | N | 7 | 5 | N | 5 | 8 | 6 | 1 | 77.1 | 1 | 36 | 1 | 43 | 1 | 20 | 160 | 2030 | 8 | 0 | NR | NA | N | N | -1 | -1 | -1 | N |  | 26509 | 0 | 0 | 0 | 0 | 0 | 0 | 0 | 1 | 0 | 0 | P | I | 0 |  | 54E1130N3900008 | 100 | 0.015691 | -96:03:40.62 | 0.015691 | -096:03:40.6211 | 2001 | 4000000 | 776118.4879 | 228371.5922 |  | <Collection> | <Collection>
46687959 | 504 | 2006 | 28249 | 24N2920E0520004 |  |  | 24 | 4 | 47 | 0 | 400 | N2920 | N2920 | N2920 |  | HACKBERRY CREEK | 50, 55, 50 Double T Spans | 1 | .5S 5.5E 1.4S OF WAUKOMIS | 100 | 0 | 4 | 1 | 1 | 5 | 328.05 | 26.4 | D | 2 | 2 | 0 | 9 | 50 | 2010 | 0 | 0 | 3 | 26.4 | N | 0 | 0 | 1 | 2 | -1 | 24 | M | 5 | 4 | 155 | 28 | A | 1 | 1 | 1 | 1 | 1 | 9 | 9 | 8 | 7 | N | 8 | 6 | N | 5 | 8 | 8 | 1 | 61 | 1 | 36 | 1 | 40 | 1 | 20 | 80 | 2030 | 3.2186 | 3 | NR | NR | N | _ | 9999 | 9999 | 9999 | _ |  | 28249 | 0 | 0 | 0 | 0 | 0 | 0 | 0 | 1 | 0 | 0 | P | I | 0 |  |  | 100 | 0.01058 | -97:48:02.22 | 0.01058 | -097:48:02.2237 | 2001 | 4000000 | 617917.8618 | 323996.2473 |  | <Collection> | <Collection>
46687668 | 504 | 1980 | 19724 | 55E0976N3028000 |  |  | 55 | 4 | 109 | 0 | 800 | E0976 | E0976 | VAL VERDE DR. |  | BLUFF CREEK | 48' DBL TEE SPAN | 1 | .2W OF MERIDAN | 98 | 0 | 5 | 1 | 5 | 5 | 328.05 | 32 | O | 4 | 4 | 0 | 17 | 250 | 2010 | 5 | 0 | 1 | 32 | N | 0 | 0 | 1 | 2 | -1 | 32 | M | 5 | 4 | 48.4 | 43.4 | A | 1 | 0 | 0 | 0 | 3 | 6 | 7 | 6 | 7 | N | 6 | 7 | N | 5 | 7 | 8 | 1 | 60 | 1 | 36 | 1 | 33 | 1 | 20.1 | 400 | 2030 | 1.61 | 3 | NR | NR | N | N | -1 | -1 | -1 | N |  | 19724 | 0 | 0 | 0 | 0 | 0 | 0 | 0 | 1 | 1.524 | 1.524 | P | I | 0 |  | 55E0976N3028000 | 81.5769 | 0.025027 | -97:36:20.53 | 0.025027 | -097:36:20.5345 | 2001 | 4000000 | 635722.3596 | 251574.398 |  | <Collection> | <Collection>
46687828 | 504 | 1982 | 20272 | 63N3380E1340008 |  |  | 63 | 3 | 125 | 0 | 5000 | 6372C | NS3380 | 6372C |  | COTTONWOOD CREEK | 3-40' TT BEAM SPANS Sk 60 LF | 1 | 1.8 S OF ANDERSON | 84.9 | 0 | 4 | 1 | 1 | 5 | 328.05 | 26.3 | D | 2 | 2 | 0 | 7 | 100 | 2010 | 5 | 60 | 3 | 26.3 | N | 0 | 0 | 1 | 2 | -1 | 26 | M | 5 | 4 | 120.5 | 28 | A | 1 | 0 | 0 | 0 | 2 | 7 | 6 | 5 | 5 | N | 5 | 6 | N | 5 | 6 | 8 | 2 | 53 | 2 | 32 | 2 | 38 | 2 | 23 | 160 | 2030 | 9.6561 | 1 | [9 empty] | 20272 | 0 | 0 | 0 | 0 | 0 | 0 | 0 | 1 | 0 | 0 | P | I | 0 |  | 63N3380E1340008 | 84.3236 | 0.0025718 | -96:59:03.76 | 0.0025718 | -096:59:03.76 | 2001 | 4000000 | 692624.0665 | 192200.7605 |  | <Collection> | <Collection> | bar: NR to N
46687830 | 504 | 1997 | 24721 | 54N3600E0980000 |  |  | 54 | 3 | 107 | 0 | 0 | N3600 | _ | N3600 |  | PETTIQUAH CREEK | 3 - 40' DOUBLE T SPA | 1 | 6.N 2.W PADEN | 100 | 0 | 4 | 1 | 1 | 5 | 328.05 | 26.2 | D | 2 | 2 | 0 | 9 | 50 | 2010 | 5 | 60 | 3 | 26.2 | N | 100.06 | 100.06 | 1 | 2 | -1 | 24 | M | 5 | 4 | 120.08 | 27.9 | A | 1 | 1 | 1 | 1 | 8 | 7 | 8 | 7 | 9 | N | 7 | 6 | N | 5 | 8 | 8 | 1 | 54 | 1 | 40 | 1 | 40 | 1 | 31 | 80 | 2030 | 6 | 3 | NR | -1 | -1 | _ | -1 | -1 | -1 | _ |  | 24721 | 0 | 0 | 0 | 0 | 0 | 0 | 0 | 1 | 0 | 0 | P | I | 0 |  | 54N3600E0980000 | 100 | 0.024795 | -96:36:04.96 | 0.024795 | -096:36:04.9602 | 2001 | 4000000 | 726716.5952 | 251782.4276 |  | <Collection> | <Collection>
46687832 | 504 | 2000 | 25698 | 54E0990N3660004 |  |  | 54 | 3 | 107 | 0 | 400 | E0990 | _ | E0990 |  | SPRING CREEK | 50' PS Conc. T Bm | 1 | 1.0 N 7.6 W MASON | 100 | 0 | 4 | 1 | 1 | 5 | 328.05 | 26.25 | D | 2 | 2 | 0 | 9 | 75 | 2010 | 0 | 0 | 1 | 26.25 | N | 327.75 | 327.75 | 1 | 2 | -1 | 16.4 | M | 5 | 4 | 52.98 | 28.02 | A | 1 | 1 | 1 | 1 | 7 | 7 | 8 | 7 | 6 | N | 7 | 6 | N | 5 | 6 | 6 | 1 | 56 | 1 | 41 | 1 | 41 | 1 | 32 | 120 | 2030 | 5 | 1 | NR | -1 | -1 | _ | -1 | -1 | -1 | _ |  | 25698 | 0 | 0 | 0 | 0 | 0 | 0 | 0 | 8 | 0 | 0 | P | I | 0 |  | 54E0990N3660004 | 100 | 0.024209 | -96:29:15.77 | 0.024209 | -096:29:15.7687 | 2001 | 4000000 | 737037.6998 | 250374.0605 |  | <Collection> | <Collection>
46687836 | 504 | 1995 | 24375 | 63E1380N3490009 |  |  | 63 | 3 | 125 | 0 | 900 | E1380 | EW1380 | E1380 |  | MUD CREEK | 55' TT BEAM SPAN | 1 | .9N&1.9E OF SACRED HEART | 100 | 0 | 4 | 1 | 1 | 5 | 328.05 | 26.5 | D | 2 | 2 | 0 | 9 | 100 | 2010 | 5 | 0 | 1 | 26.5 | N | 0 | 0 | 1 | 2 | -1 | 26 | M | 5 | 4 | 55.8 | 28 | A | 1 | 1 | 1 | 1 | 2 | 8 | 8 | 7 | 5 | N | 7 | 6 | N | 5 | 6 | 8 | 1 | 61 | 1 | 36 | 1 | 40 | 1 | 24 | 160 | 2030 | 3.2187 | 1 | [9 empty] | 24375 | 0 | 0 | 0 | 0 | 0 | 0 | 0 | 8 | 0 | 0 | P | I | 0 |  | 63E1380N3490009 | 99.8881 | 0.00059954 | -96:46:40.09 | 0.00059954 | -096:46:40.09 | 2001 | 4000000 | 711527.4407 | 187163.3851 |  | <Collection> | <Collection> | bar: NR to N
46687558 | 504 | 1980 | 19710 | 55D3015E0987001 |  |  | 55 | 4 | 109 | 0 | 100 | D3015 | D3015 | WOODBRIDGE |  | CREEK | 44' DBL TEE SPAN | 1 | 1/2 BLK S BEAVER CK RD | 94 | 0 | 5 | 1 | 5 | 5 | 328.05 | 26.7 | O | 4 | 4 | 0 | 9 | 400 | 2010 | 5 | 0 | 1 | 26.7 | N | 0 | 0 | 1 | 2 | -1 | 26 | M | 5 | 4 | 46 | 37.8 | A | 1 | 0 | 0 | 0 | 3 | 6 | 7 | 7 | 7 | N | 7 | 5 | N | 5 | 8 | 8 | 1 | 49.1 | 1 | 36 | 1 | 27 | 1 | 20 | 640 | 2030 | 1.61 | 3 | NR | NR | N | N | -1 | -1 | -1 | N |  | 19710 | 0 | 0 | 0 | 0 | 0 | 0 | 0 | 1 | 1.463 | 1.463 | P | I | 0 |  | 55N3015E0987001 | 92.6134 | 0.024291 | -97:37:40.79 | 0.024291 | -097:37:40.7930 | 2001 | 4000000 | 633709.9384 | 249607.8193 |  | <Collection> | <Collection>
46687709 | 504 | 1981 | 19963 | 54N3890E1120003 |  |  | 54 | 3 | 107 | 0 | 13380 | 5424C | _ | 5424C |  | CREEK | 2-55' DOUBLE TEE SPA | 1 | 2.3 S 2.0E PHAROH | 100 | 0 | 4 | 1 | 1 | 5 | 328.05 | 26 | D | 2 | 2 | 0 | 7 | 100 | 2010 | 5 | 0 | 2 | 26.3 | N | 327.75 | 327.75 | 1 | 2 | -1 | 24 | M | 5 | 4 | 109.91 | 28 | A | 1 | 1 | 1 | 1 | 7 | 7 | 8 | 7 | 5 | N | 7 | 6 | N | 5 | 7 | 6 | 2 | 48.6 | 2 | 40 | 2 | 48.6 | 2 | 40 | 160 | 2030 | 8 | 1 | NR | -1 | -1 | _ | -1 | -1 | -1 | _ |  | 19963 | 0 | 0 | 0 | 0 | 0 | 0 | 0 | 1 | 0 | 0 | P | I | 0 |  | 54N3890E1120003 | 91.2929 | 0.016105 | -96:05:15.5 | 0.016105 | -096:05:15.5016 | 2001 | 4000000 | 773703.2574 | 229427.6784 |  | <Collection> | <Collection>
46687742 | 504 | 1993 | 23367 | 54E1020N3650000 |  |  | 54 | 3 | 107 | 0 | 2940 | 5466C | _ | 5466C |  | CREEK | 56' DOUBLE TEE BM SPAN | 1 | 2.0 S 9.0 W MASON | 100 | 0 | 4 | 1 | 1 | 5 | 328.05 | 26 | D | 2 | 2 | 0 | 7 | 100 | 2010 | 5 | 0 | 1 | 26 | N | 327.75 | 327.75 | 1 | 2 | -1 | 26 | M | 5 | 4 | 56.1 | 28 | A | 1 | 1 | 1 | 1 | 2 | 7 | 8 | 7 | 7 | N | 7 | 6 | N | 5 | 6 | 7 | 1 | 50 | 1 | 37 | 1 | 38 | 1 | 28 | 160 | 2030 | 6 | 3 | NR | -1 | -1 | _ | -1 | -1 | -1 | _ |  | 23367 | 0 | 0 | 0 | 0 | 0 | 0 | 0 | 1 | 0 | 0 | P | I | 0 |  | 54E1020N3650000 | 95.5014 | 0.022361 | -96:30:43.16 | 0.022361 | -096:30:43.1559 | 2001 | 4000000 | 734912.0282 | 245420.6607 |  | <Collection> | <Collection>
46687753 | 504 | 1988 | 21890 | 54N3690E0980004 |  |  | 54 | 3 | 107 | 0 | 400 | N3690 | _ | N3690 |  | CREEK | 50' DOUBLE TEE SPAN | 1 | 2.0 S 2.0 W OF WELTY | 98.8 | 0 | 4 | 1 | 1 | 5 | 328.05 | 26 | D | 2 | 2 | 0 | 9 | 100 | 2010 | 5 | 0 | 1 | 26 | N | 327.75 | 327.75 | 1 | 2 | -1 | 28 | M | 5 | 4 | 49.87 | 28 | A | 1 | 1 | 1 | 1 | 9 | 7 | 8 | 7 | 8 | N | 7 | 6 | N | 5 | 7 | 5 | 1 | 45 | 1 | 35.1 | 1 | 35.1 | 1 | 26 | 160 | 2030 | 5 | 0 | NR | -1 | -1 | _ | -1 | -1 | -1 | _ |  | 21890 | 0 | 0 | 0 | 0 | 0 | 0 | 0 | 1 | 0 | 0 | P | I | 0 |  | 54N3690E0980004 | 100 | 0.024581 | -96:26:28.95 | 0.024581 | -096:26:28.9451 | 2001 | 4000000 | 741220.873 | 251428.0306 |  | <Collection> | <Collection>
46687760 | 504 | 1988 | 22004 | 54E1030N3800002 |  |  | 54 | 3 | 107 | 0 | 200 | E1030 | _ | E1030 |  | NUYAKA CREEK | 3-40' DOUBLE TEE SPANS | 1 | 5.S .8W OKFUSKEE | 95 | 0 | 4 | 1 | 1 | 5 | 328.05 | 26 | D | 2 | 2 | 0 | 9 | 70 | 2010 | 5 | 30 | 3 | 26 | N | 327.75 | 327.75 | 1 | 2 | -1 | 30 | M | 5 | 4 | 120.08 | 28 | A | 1 | 1 | 1 | 1 | 9 | 7 | 8 | 6 | 6 | N | 6 | 6 | N | 5 | 7 | 7 | 1 | 56 | 1 | 39 | 1 | 39 | 1 | 27 | 112 | 2030 | 6 | 0 | NR | -1 | -1 | _ | -1 | -1 | -1 | _ |  | 22004 | 0 | 0 | 0 | 0 | 0 | 0 | 0 | 1 | 0 | 0 | P | I | 0 |  | 54E1030N3800002 | 96.2404 | 0.021753 | -96:14:39.21 | 0.021753 | -096:14:39.2104 | 2001 | 4000000 | 759215.4594 | 244198.9724 |  | <Collection> | <Collection>
46688577 | 504 | 1987 | 21605 | 44N2990E1310009 |  |  | 44 | 3 | 87 | 0 | 900 | N2990 | N2990 | N2990 |  | WALNUT CREEK | 3-30' DBL TEE SPANS | 1 | .5E1.5S1W.9S OF BLANCHARD | 76.8 | 0 | 4 | 1 | 1 | 5 | 328.05 | 26.3 | D | 2 | 2 | 0 | 9 | 100 | 2010 | 5 | 0 | 3 | 26.3 | N | 0 | 0 | 1 | 2 | -1 | 32 | M | 5 | 4 | 90.5 | 28 | A | 1 | 1 | 1 | 1 | 2 | 7 | 7 | 5 | 7 | N | 5 | 6 | N | 5 | 8 | 8 | 1 | 45 | 1 | 27 | 1 | 29 | 1 | 17 | 160 | 2030 | 3.22 | 0 | NR | 45 | N | N | 9999 | 9999 | 9999 | N |  | 21605 | 0 | 0 | 0 | 0 | 0 | 0 | 0 | 1 | 0 | 0 | P | I | 0 |  | 44N2990E1310009 | 100 | 0.0042731 | -97:40:14.02 | 0.0042731 | -097:40:14.02 | 2001 | 4000000 | 630030.0391 | 196305.2722 |  | <Collection> | <Collection>
46688405 | 504 | 1987 | 21528 | 73N4140E0760005 |  |  | 73 | 1 | 145 | 0 | 500 | N4140 | N4140 | N4140 |  | CREEK | 55' DOUBLE TEE BM SP | 1 | 3.2S OF COWETA | 94.1 | 0 | 4 | 1 | 1 | 5 | 328.05 | 25.92 | D | 2 | 2 | 0 | 9 | 100 | 2010 | 5 | 0 | 1 | 26.3 | N | 0 | 0 | 1 | 2 | -1 | 23.95 | M | 5 | 4 | 55.5 | 27.9 | A | 1 | 1 | 0 | 1 | 2 | 7 | 7 | 7 | 6 | N | 7 | 6 | N | 5 | 8 | 8 | 2 | 48.9 | 2 | 48.9 | 2 | 48.9 | 2 | 35.9 | 160 | 2030 | 199 | 3 | NR | 45 | N | N | N | N | N | N |  | 21528 | 0 | 0 | 0 | 0 | 0 | 0 | 0 | 1 | 0 | 0 | P | I | 0 |  | 73N4140E0760005 | 99.3079 | 0.037773 | -95:38:12.2 | 0.037773 | -095:38:12.2002 | 2001 | 4000000 | 813278.4926 | 287981.8997 |  | <Collection> | <Collection>
46688406 | 504 | 1987 | 21529 | 73N4200E0820009 |  |  | 73 | 1 | 145 | 0 | 900 | N4200 | N4200 | N4200 |  | BLUE CREEK | 50' DOUBLE TEE BM SP | 1 | 3.5S & 1.0W OF PORTER | 100 | 0 | 4 | 1 | 1 | 5 | 328.05 | 25.92 | D | 2 | 2 | 0 | 9 | 24 | 2010 | 5 | 0 | 1 | 26.3 | N | 0 | 0 | 1 | 2 | -1 | 21.98 | M | 5 | 4 | 50.5 | 27.9 | A | 1 | 1 | 1 | 1 | 3 | 7 | 7 | 7 | 6 | N | 7 | 6 | N | 5 | 7 | 8 | 2 | 48.9 | 2 | 35.9 | 2 | 38.9 | 2 | 29 | 38 | 2030 | 3.2187 | 3 | [9 empty] | 21529 | 0 | 0 | 0 | 0 | 0 | 0 | 0 | 1 | 0 | 0 | P | I | 0 |  | 73N4200E0820009 | 0.0006 | 0.033902 | -95:32:08.44 | 0.033902 | -095:32:08.4392 | 2001 | 4000000 | 822651.7778 | 277901.0512 |  | <Collection> | <Collection> | bar: NR to N
46688407 | 504 | 1987 | 21609 | 73E0740N4120009 |  |  | 73 | 1 | 145 | 0 | 900 | E0740 | E0740 | E0740 |  | COWETA CREEK | 35'-55' PREST. DOUBL | 1 | 0.25W SH 72; 0.5S COWETA | 98 | 0 | 4 | 1 | 1 | 5 | 328.05 | 25.92 | D | 2 | 2 | 0 | 9 | 250 | 2010 | 5 | 0 | 2 | 25.92 | N | 0 | 0 | 1 | 2 | -1 | 21.98 | M | 5 | 4 | 90.88 | 27.89 | A | 1 | 0 | 0 | 1 | 1 | 7 | 7 | 7 | 7 | N | 7 | 5 | N | 5 | 7 | 8 | 2 | 48.9 | 2 | 35.9 | 2 | 38.9 | 2 | 29 | 400 | 2030 | 3.2187 | 3 | NR | 25 | N | N | N | N | N | N |  | 21609 | 0 | 0 | 0 | 0 | 0 | 0 | 0 | 6 | 0 | 0 | P | I | 0 |  | 73E0740N4120009 | 96.7092 | 0.039359 | -95:39:21.86 | 0.039359 | -095:39:21.8591 | 2001 | 4000000 | 811432.6817 | 292162.2999 |  | <Collection> | <Collection>
46688642 | 504 | 2011 | 28901 | 04N1420E0280006 |  |  | 4 | 6 | 7 | 0 | 600 | N1420 | N1420 | N1420 |  | DUCK POND CREEK | 50' DBL TEE SPAN 26'-9'' CLR RDY TR-1 RAILS | 1 | 3E 1.6S OF S.H. 23 | 99 | 0 | 4 | 1 | 1 | 5 | 328.05 | 24 |  | 2 | 2 | 0 | 8 | 50 | 2010 | 5 | 0 | 1 | 26 | N | 0 | 0 | 1 | 2 | -1 | 24 | M | 5 | 4 | 50 | 26.4 | A | 1 | 1 | 1 | 1 | 9 | 9 | 9 | 8 | 8 | N | 8 | 6 | N | 5 | 8 | 5 | 1 | 58 | 1 | 36 | 1 | 45 | 1 | 20 | 80 | 2030 | 0 | _ | NR | NR | NR | N | 9999 | 9999 | 9999 | N |  | 28901 | 0 | 0 | 0 | 0 | 0 | 0 | 0 | 1 | 0 | 0 | P | I | 0 |  |  | 100 | 1.5247 | -100:28:06 | -1 | 1 | 2001 | 4000000 | 379140.0977 | 364392.4831 |  | <Collection> | <Collection>
46688512 | 504 | 2002 | 25565 | 36E0130N3210009 |  |  | 36 | 4 | 71 | 0 | 900 | E0130 | E0130 | E0130 |  | BITTER CREEK | 40',55',40' DBL TEE SPANS | 1 | 4.1E 1N .1W OF I35/SH11 | 100 | 0 | 4 | 1 | 1 | 5 | 328.05 | 26.3 | D | 2 | 2 | 0 | 9 | 100 | 2010 | 5 | 0 | 3 | 26.3 | N | 0 | 0 | 1 | 2 | -1 | 23 | M | 5 | 4 | 135.5 | 28 | A | 1 | 1 | 1 | 1 | 2 | 8 | 8 | 8 | 7 | N | 8 | 6 | N | 5 | 6 | 6 | 1 | 53 | 1 | 36 | 1 | 38 | 1 | 20 | 160 | 2030 | 3.2187 | 0 | NR | NR | N | N | 9999 | 9999 | 9999 | N |  | 25565 | 0 | 0 | 0 | 0 | 0 | 0 | 0 | 1 | 0 | 0 | P | I | 0 |  | 36E0130N3210009 | 99.9928 | 0.03437 | -97:15:56.77 | 0.03437 | -097:15:56.77 | 2001 | 4000000 | 665512.869 | 387582.9442 |  | <Collection> | <Collection>
46688363 | 504 | 2011 | 27984 | 32E1190N3740003 |  |  | 32 | 3 | 63 | 0 | 300 | 3202C | EW1190 | 3202C |  | CREEK | 50' TT BEAM SPAN | 1 | 3.6 N & 6.1 W OF WETUMKA | 99.8 | 0 | 4 | 1 | 1 | 5 | 328.05 | 26.3 | D | 2 | 2 | 0 | 9 | 50 | 2010 | 5 | 0 | 1 | 26.3 | N | 0 | 0 | 1 | 2 | -1 | 24 | M | 5 | 4 | 50.5 | 28 | A | 1 | 1 | 1 | 1 | 2 | 8 | 8 | 8 | 6 | N | 7 | 6 | N | 5 | 6 | 8 | 1 | 58 | 1 | 35.1 | 1 | 45 | 1 | 27 | 100 | 2030 | 6.4374 | 2 | [9 empty] | 27984 | 0 | 0 | 0 | 0 | 0 | 0 | 0 | 1 | 0 | 0 | P | I | 0 |  | 32E1190N3740003 | 100 | 1.4704 | -96:20:45 | -1 | 1 | 2001 | 4000000 | 750432.0334 | 218301.5833 |  | <Collection> | <Collection> | bar: NR to N
46688053 | 504 | 1985 | 21079 | 60N3400E0670003 |  |  | 60 | 4 | 119 | 0 | 300 | 6038C | _N 3400 | MEHAN (N3400) |  | STILLWATER CREEK | 3-50' DBL TEE SPANS | 1 | MEHAN RD & 68TH ST .3S | 97.7 | 0 | 4 | 1 | 1 | 5 | 328.05 | 24 | D | 2 | 2 | 0 | 7 | 50 | 2010 | 5 | 0 | 3 | 24 | N | 0 | 0 | 1 | 2 | -1 | 26 | M | 5 | 4 | 149.9 | 26 | A | 0 | 0 | 1 | 1 | 2 | 7 | 7 | 6 | 6 | N | 6 | 6 | N | 5 | 8 | 8 | 1 | 55 | 1 | 33 | 1 | 43 | 1 | 26 | 80 | 2030 | 6.4374 | 2 | NR | NR | N00 | N | 9999 | 9999 | 9999 | N |  | 21079 | 0 | 0 | 0 | 0 | 0 | 0 | 0 | 1 | 0 | 0 | P | I | 0 |  | 60N3400E0670003 | 91.8174 | 0.0016574 | -96:56:41.13 | 0.0016574 | -096:56:41.13 | 2001 | 4000000 | 695082.1744 | 300725.7214 |  | <Collection> | <Collection>
46688388 | 504 | 2010 | 29468 | 32E1230N3940003 |  |  | 32 | 3 | 63 | 0 | 300 | E1230 | EW1230 | E1230 |  | UNNAMED CREEK | 45' TT BEAM SPAN | 1 | 2.8 S & 2.1 E OF DUSTIN | 96.9 | 0 | 4 | 1 | 1 | 5 | 328.05 | 26.3 |  | 2 | 2 | 0 | 9 | 50 | 2010 | 4 | 0 | 1 | 26.3 | N | 0 | 0 | 1 | 2 | -1 | 24 | M | 5 | 4 | 45.5 | 28 | A | 1 | 1 | 1 | 1 | 2 | 7 | 8 | 8 | 6 | N | 7 | 6 | N | 5 | 5 | 8 | 1 | 54 | 1 | 32 | 1 | 41 | 1 | 24 | 75 | 2030 | 12.8748 | 2 | [9 empty] | 29468 | 0 | 0 | 0 | 0 | 0 | 0 | 0 | 1 | 0 | 0 | P | I | 0 |  |  | 99.8424 | 1.468 | -95:59:37 | -1 | 1 | 2001 | 4000000 | 782590.5274 | 212424.0121 |  | <Collection> | <Collection> | bar: NR to N
46688400 | 504 | 1982 | 20149 | 73E0730N4120006 |  |  | 73 | 1 | 145 | 0 | 5600 | 7328 | FAS 7328 | FAS 7328 |  | COWETA CREEK | 45'X 26' RDY. DOUBLE | 1 | 5.6W TULSA C/L ON 141ST | 86.3 | 0 | 4 | 1 | 1 | 5 | 328.05 | 25.92 | D | 2 | 2 | 0 | 7 | 1570 | 2010 | 5 | 0 | 1 | 25.92 | N | 0 | 0 | 1 | 2 | -1 | 21.98 | M | 5 | 4 | 44.95 | 27.89 | A | 1 | 1 | 0 | 1 | 2 | 7 | 7 | 7 | 8 | N | 7 | 4 | N | 5 | 7 | 8 | 2 | 63.9 | 2 | 63.9 | 2 | 63.9 | 2 | 35.9 | 2512 | 2030 | 5 | 3 | NR | 35 | N | N | N | N | N | N |  | 20149 | 0 | 0 | 0 | 0 | 0 | 0 | 0 | 6 | 0 | 0 | P | I | 0 |  | 73E0730N4120006 | 95.5677 | 0.039962 | -95:39:48.97 | 0.039962 | -095:39:48.9722 | 2001 | 4000000 | 810715.5902 | 293753.2411 |  | <Collection> | <Collection>
46688884 | 504 | 2000 | 25488 | 64E1950N4160009 |  |  | 64 | 2 | 127 | 0 | 900 | E1950 | E1950_ | E1950 |  | DUMPLING CREEK | 53' PRST. CONC TT SPAN | 1 | 3. S .9 E OF ANTLERS | 98.8 | 0 | 4 | 1 | 1 | 5 | 328.05 | 22.97 | D | 2 | 2 | 0 | 9 | 150 | 2010 | 5 | 0 | 1 | 26.25 | N | 327.75 | 327.75 | 1 | 2 | -1 | 22.97 | M | 5 | 4 | 54 | 28.05 | A | 1 | 1 | 1 | 1 | 1 | 7 | 8 | 7 | 6 | N | 7 | 5 | N | 5 | 6 | 8 | 2 | 39 | 2 | 36 | 2 | 27 | 2 | 20.1 | 240 | 2030 | 24.1 | 3 | NR | 35 | N | N | N | N | N | N |  | 25488 | 0 | 0 | 0 | 0 | 0 | 0 | 0 | 1 | 0 | 0 | P | I | 0 |  | 64E1950N4160009 | 100 | 0.0077419 | -95:36:24.2 | 0.0077419 | -095:36:24.20 | 2001 | 4000000 | 820593.807 | 97232.167 |  | <Collection> | <Collection>
46688742 | 504 | 1999 | 25489 | 20E0890N2200000 |  |  | 20 | 5 | 39 | 0 | 0 | 0 | _ | EW89 |  | EAST BARNITZ CREEK | 3-20' P/S DBL. TEE BEAM SPANS | 1 | 6.2 E. & 6.1 N OF BUTLER | 100 | 0 | 4 | 1 | 1 | 5 | 328.05 | 26.33 | D | 2 | 2 | 0 | 7 | 50 | 2010 | 5 | 0 | 3 | 26.33 | N | 0 | 0 | 1 | 2 | -1 | 20 | M | 5 | 4 | 60 | 28 | A | 1 | 1 | 1 | 1 | 2 | 8 | 8 | 8 | 7 | N | 8 | 6 | N | 5 | 8 | 8 | 1 | 47 | 1 | 36 | 1 | 26 | 1 | 20 | 80 | 2030 | 16.0934 | 3 | NR | NR | N | N | -1 | -1 | -1 | N |  | 25489 | 0 | 0 | 0 | 0 | 0 | 0 | 0 | 0 | 0 | 0 | P | I | 0 |  | 20E0890N2200000 | 96.2409 | 0.030225 | -99:04:30.31 | 0.030225 | -099:04:30.31 | 2001 | 4000000 | 502751.5688 | 265870.9788 |  | <Collection> | <Collection>
46689069 | 504 | 1989 | 22296 | 55E1088N3080000 |  |  | 55 | 4 | 109 | 0 | 0 | E1088 | E1088 | E1088 (SW 27TH) |  | CREEK | 50'-37' DBL TEE SPANS | 1 | .1W OF SHIELDS | 88.4 | 0 | 5 | 1 | 5 | 5 | 328.05 | 28 | O | 4 | 4 | 0 | 19 | 800 | 2010 | 5 | 0 | 2 | 28 | N | 0 | 0 | 1 | 2 | -1 | 28 | M | 5 | 4 | 86.9 | 40.5 | A | 0 | 0 | 0 | 0 | 2 | 7 | 8 | 7 | 6 | N | 7 | 5 | N | 5 | 8 | 8 | 2 | 49.1 | 2 | 36 | 2 | 27 | 2 | 20 | 1280 | 2030 | 3.22 | 3 | NR | NR | N | N | -1 | -1 | -1 | N |  | 22296 | 0 | 0 | 0 | 0 | 0 | 0 | 0 | 1 | 1.524 | 1.524 | P | I | 0 |  | 55E1088N3080000 | 99.686 | 0.018218 | -97:30:46.88 | 0.018219 | -097:30:46.8819 | 2001 | 4000000 | 644208.028 | 233486.7876 |  | <Collection> | <Collection>
46688948 | 504 | 1982 | 20172 | 05E1220N2010006 |  |  | 5 | 5 | 9 | 0 | 600 | E1220 | E1220 | E1220 |  | ELK CREEK | 50' P/S DBL. TEE BEAM SPAN, SK. 30 DEG. R.F. | 1 | 6.6 E 2. N OF CARTER | 71 | 1 | 4 | 1 | 1 | 5 | 328.05 | 26.3 | D | 2 | 2 | 0 | 9 | 50 | 2010 | 9 | 30 | 1 | 26.3 | N | 0 | 0 | 1 | 2 | -1 | 24 | M | 5 | 4 | 52 | 28.1 | A | 1 | 0 | 0 | 0 | 2 | 8 | 8 | 4 | 4 | N | 4 | 6 | N | 5 | 7 | 8 | 1 | 58 | 1 | 36 | 1 | 45 | 1 | 20 | 80 | 2030 | 6.4374 | 3 | NR | NR | N | N | -1 | -1 | -1 | N |  | 20172 | 0 | 0 | 0 | 0 | 0 | 0 | 0 | 6 | 0 | 0 | P | I | 0 |  | 05E1220N2010006 | 86.7917 | 0.010326 | -99:23:25.29 | 0.010326 | -099:23:25.287 | 2001 | 4000000 | 473491.7668 | 213256.9945 |  | <Collection> | <Collection>
46688951 | 504 | 1983 | 20474 | 05E1240N1940003 |  |  | 5 | 5 | 9 | 0 | 300 | E1240 | E1240 | E1240 |  | CREEK | 50' P/S DBL. TEE BEAM SPAN, SK. 30 DEG. L.F. | 1 | 0.7 MI W OF CARTER | 98 | 0 | 4 | 1 | 1 | 5 | 328.05 | 26.25 | D | 2 | 2 | 0 | 9 | 50 | 2010 | 5 | 30 | 1 | 26.25 | N | 0 | 0 | 1 | 2 | -1 | 22 | M | 5 | 4 | 51 | 28 | A | 1 | 0 | 0 | 0 | 1 | 7 | 8 | 7 | 5 | N | 7 | 6 | N | 5 | 8 | 8 | 1 | 58 | 1 | 36 | 1 | 45 | 1 | 20 | 80 | 2030 | 6.4374 | 3 | NR | NR | N | N | -1 | -1 | -1 | N |  | 20474 | 0 | 0 | 0 | 0 | 0 | 0 | 0 | 6 | 0 | 0 | P | I | 0 |  | 05E1240N1940003 | 95.6091 | 0.0091227 | -99:31:05.42 | 0.0091227 | -099:31:05.421 | 2001 | 4000000 | 461813.8016 | 210223.6047 |  | <Collection> | <Collection>
46688811 | 504 | 1984 | 20818 | 3119 0010 X | 3119 0000 | 0.1 | 31 | 1 | 61 | 19 | 100 | 82 | S.H. 82 | S.H. 82 |  | TURKEY CREEK | 3-40 FT T-BEAM SPANS | 1 | 0.1 MI N.E. JCT SH-31 | 98.6 | 0 | 3 | 1 | 1 | 5 | 328.05 | 33 | B | 1 | 1 | 0 | 7 | 780 | 2010 | 5 | 0 | 3 | 32.9 | N | 0 | 0 | 1 | 2 | -1 | 34 | M | 5 | 4 | 120.1 | 34.9 | A | 1 | 1 | 1 | 0 | 1 | 7 | 7 | 7 | 7 | N | 7 | 6 | N | 5 | 8 | 8 | 2 | 48.6 | 2 | 35.7 | 2 | 48.6 | 2 | 35.7 | 1248 | 2030 | 39 | 3 | NR | NR | N | N | -1 | -1 | -1 | N |  | 20818 | 0 | 0 | 0 | 0 | 0 | 8 | 1 | 1 | 0.305 | 0.305 | P | I | 1 |  | 3119 0010 X | 100 | 0.0044317 | -95:06:13.22 | 0.0044317 | -095:06:13.22 | 2001 | 4000000 | 863965.5684 | 200535.5002 |  | <Collection> | <Collection>
46688815 | 504 | 2006 | 27646 | 20N2260E0920008 |  |  | 20 | 5 | 39 | 0 | 800 | N2260 |  | N2260 |  | BEAVER CREEK | 40'-50'-40' P/S DBL. TEE BEAM SPANS | 1 | .3N & 4.8W OF CUSTER CITY | 100 | 0 | 4 | 1 | 1 | 5 | 328.05 | 26.33 | D | 2 | 2 | 0 | 9 | 25 | 2010 | 5 | 0 | 3 | 26.33 | N | 0 | 0 | 1 | 2 | -1 | 20 | M | 5 | 4 | 130 | 28.5 | A | 1 | 1 | 1 | 1 | 2 | 9 | 9 | 8 | 7 | N | 8 | 6 | N | 5 | 8 | 8 | 1 | 53 | 1 | 36 | 1 | 38 | 1 | 20 | 40 | 2030 | 6.4374 | 3 | NR | 45 | N | N | -1 | -1 | -1 | N |  | 27646 | N | 0 | 0 | 0 | 0 | 0 | 0 | 8 | 0 | 0 | P | I | 0 |  | 20N2260E0920008 | 96.0036 | 0.027961 | -98:58:08.59 | 0.027961 | -098:58:08.59 | 2001 | 4000000 | 512283.6619 | 259742.8644 |  | <Collection> | <Collection>
46688818 | 504 | 1991 | 22823 | 67N3620E1140006 |  |  | 67 | 3 | 133 | 0 | 600 | N3620 | NS3620 | N3620 |  | SNAKE CREEK | 3-35' TT BEAM SPANS SK 30 RF | 1 | .4 N OF SYLVIAN | 94 | 0 | 4 | 1 | 1 | 5 | 328.05 | 26.3 | D | 2 | 2 | 0 | 9 | 100 | 2010 | 5 | 30 | 3 | 26.3 | N | 0 | 0 | 1 | 2 | -1 | 26 | M | 5 | 4 | 105.5 | 28 | A | 1 | 1 | 1 | 1 | 2 | 7 | 7 | 8 | 5 | N | 6 | 6 | N | 5 | 6 | 8 | 1 | 47 | 1 | 28 | 1 | 32 | 1 | 19 | 160 | 2030 | 3.2187 | 2 | [9 empty] | 22823 | 0 | 0 | 0 | 0 | 0 | 0 | 0 | 1 | 0 | 0 | P | I | 0 |  | 67N3620E1140006 | 93.9102 | 0.014774 | -96:33:54.11 | 0.014774 | -096:33:54.11 | 2001 | 4000000 | 730395.6634 | 225154.9066 |  | <Collection> | <Collection> | bar: NR to N
46688964 | 504 | 1987 | 21624 | 05E1128N2010007 |  |  | 5 | 5 | 9 | 0 | 700 | E1128 | E1128 | E1128 |  | ELK CREEK | 30'-40'-30' P/S DBL. TEE BEAM SPANS | 1 | 1.8 S 1.7 E OF ELK CITY | 100 | 0 | 4 | 1 | 1 | 5 | 328.05 | 26.25 | D | 2 | 2 | 0 | 9 | 75 | 2010 | 5 | 0 | 3 | 26.25 | N | 0 | 0 | 1 | 2 | -1 | 24 | M | 5 | 4 | 102 | 28 | A | 1 | 1 | 1 | 1 | 1 | 7 | 8 | 7 | 7 | N | 7 | 6 | N | 5 | 8 | 8 | 1 | 47 | 1 | 36 | 1 | 30 | 1 | 20 | 120 | 2030 | 6.4374 | 3 | NR | NR | N | N | -1 | -1 | -1 | N |  | 21624 | 0 | 0 | 0 | 0 | 0 | 0 | 0 | 6 | 0 | 0 | P | I | 0 |  | 05E1128N2010007 | 96.917 | 0.015909 | -99:23:14.67 | 0.015909 | -099:23:14.665 | 2001 | 4000000 | 473968.1635 | 228111.087 |  | <Collection> | <Collection>
46688822 | 504 | 1995 | 24343 | 67E1180N3680009 |  |  | 67 | 3 | 133 | 0 | 900 | E1180 | EW1180 | E1180 |  | LITTLE WEWOKA CREEK | 3-55' TT BEAM SPANS SK 30 RF | 1 | 2.5 S & .9 E OF CROMWELL | 100 | 0 | 4 | 1 | 1 | 5 | 328.05 | 26.3 | D | 2 | 2 | 0 | 9 | 75 | 2010 | 5 | 30 | 3 | 26.3 | N | 0 | 0 | 1 | 2 | -1 | 26 | M | 5 | 4 | 165.5 | 28 | A | 1 | 1 | 1 | 1 | 2 | 7 | 8 | 7 | 5 | N | 7 | 6 | N | 5 | 6 | 8 | 2 | 61 | 2 | 37 | 2 | 50 | 2 | 30 | 120 | 2030 | 3.2187 | 2 | [9 empty] | 24343 | 0 | 0 | 0 | 0 | 0 | 0 | 0 | 1 | 0 | 0 | P | I | 0 |  | 67E1180N3680009 | 99.6417 | 0.012692 | -96:26:34.38 | 0.012692 | -096:26:34.38 | 2001 | 4000000 | 741581.4619 | 219779.7564 |  | <Collection> | <Collection> | bar: NR to N
46688826 | 504 | 2002 | 26367 | 67E1140N3670008 |  |  | 67 | 3 | 133 | 0 | 800 | E1140 | EW1140 | E1140 |  | CREEK | 55' TT BEAM SPAN | 1 | 1.5 N & .2 W OF CROMWELL | 100 | 0 | 4 | 1 | 1 | 5 | 328.05 | 26.3 | D | 2 | 2 | 0 | 9 | 100 | 2010 | 5 | 0 | 1 | 26.3 | N | 0 | 0 | 1 | 2 | NA | 26 | M | 5 | 4 | 55.5 | 28 | A | 1 | 1 | 1 | 1 | 2 | 7 | 7 | 8 | 7 | N | 7 | 6 | N | 5 | 6 | 8 | 1 | 61 | 1 | 36 | 1 | 40 | 1 | 24 | 160 | 2030 | 3.2186 | 2 | [9 empty] | 26367 | 0 | 0 | 0 | 0 | 0 | 0 | 0 | 1 | 0 | 0 | P | I | 0 |  | 67E1140N3670008 | 99.6958 | 0.015106 | -96:27:46.56 | 0.015106 | -096:27:46.56 | 2001 | 4000000 | 739658.8977 | 226176.9612 |  | <Collection> | <Collection> | bar: NR to N
46688827 | 504 | 2002 | 26368 | 67E1140N3670009 |  |  | 67 | 3 | 133 | 0 | 800 | E1140 | EW1140 | E1140 |  | CREEK | 45' TT BEAM SPAN | 1 | 1.5 N & .1 W OF CROMWELL | 97.9 | 0 | 4 | 1 | 1 | 5 | 328.05 | 26.3 | D | 2 | 2 | 0 | 9 | 100 | 2010 | 5 | 0 | 1 | 26.3 | N | 0 | 0 | 1 | 2 | -1 | 26 | M | 5 | 4 | 45.5 | 28 | A | 1 | 1 | 1 | 1 | 2 | 7 | 7 | 7 | 5 | N | 7 | 6 | N | 5 | 6 | 8 | 1 | 54 | 1 | 32 | 1 | 41 | 1 | 24 | 160 | 2030 | 3.2187 | 2 | [9 empty] | 26368 | 0 | 0 | 0 | 0 | 0 | 0 | 0 | 1 | 0 | 0 | P | I | 0 |  | 67E1140N3670009 | 99.3541 | 0.015105 | -96:27:41.64 | 0.015105 | -096:27:41.64 | 2001 | 4000000 | 739783.0327 | 226177.0014 |  | <Collection> | <Collection> | bar: NR to N
46688998 | 504 | 1984 | 20788 | 14N3240E1380003 |  |  | 14 | 3 | 27 | 0 | 2700 | 1456C | 144TH AVE SE | 144TH AVE SE |  | BUCKHEAD CREEK | (3) 30' TT beam sk 45° | 1 | 0.3 S SH39 | 99 | 0 | 4 | 1 | 1 | 5 | 328.05 | 26 | D | 2 | 2 | 0 | 7 | 100 | 2010 | 4 | 45 | 3 | 26 | N | 0 | 0 | 1 | 2 | -1 | 24 | M | 5 | 4 | 89.89 | 28 | A | 1 | 1 | 0 | 0 | 2 | 6 | 6 | 6 | 5 | N | 6 | 6 | N | 5 | 8 | 8 | 2 | 47.9 | 2 | 36 | 2 | 27 | 2 | 20 | 160 | 2030 | 6 | - | NR | NR | N | N | -1 | -1 | -1 | N |  | 20788 | 0 | 0 | 0 | 0 | 0 | 8 | 8 | 1 | 0 | 0 | P | I | 0 |  | 14N3240E1380003 | 88.3684 | 0.00042593 | -97:13:48.58 | 0.00042593 | -097:13:48.58 | 2001 | 4000000 | 670253.717 | 186285.4964 |  | <Collection> | <Collection>
46689143 | 504 | 1983 | 20551 | 64E1885N4330003 |  |  | 64 | 2 | 127 | 0 | 7500 | 6416C | IRR FAS 6416_ | IRR FAS 6416 |  | CLOUDY CREEK | 3-50' DOUBLE TEE SPA | 1 | 2.4 W 1.5 S OF CLOUDY | 94.2 | 0 | 4 | 1 | 1 | 5 | 328.05 | 26 | D | 2 | 2 | 0 | 7 | 200 | 2010 | 5 | 0 | 3 | 26.4 | N | 327.75 | 327.75 | 1 | 2 | -1 | 24 | M | 5 | 4 | 149.93 | 28.1 | A | 1 | 1 | 1 | 1 | 2 | 6 | 8 | 7 | 8 | N | 6 | 5 | N | 5 | 8 | 6 | 2 | 39 | 2 | 29.1 | 2 | 27 | 2 | 20.1 | 320 | 2030 | 6 | 3 | [9 empty] | 20551 | 0 | 0 | 0 | 0 | 0 | 0 | 0 | 6 | 0 | 0 | P | I | 0 |  | 64E1885N4330003 | 96.4283 | 0.011691 | -95:19:21.32 | 0.011691 | -095:19:21.32 | 2001 | 4000000 | 846492.9518 | 108412.8086 |  | <Collection> | <Collection> | bar: NR to N
46688864 | 504 | 1984 | 20730 | 64N4180E1940001 |  |  | 64 | 2 | 127 | 0 | 100 | N4180 | N4180_ | N4180 |  | DUMPLING CREEK | 55' DOUBLE TEE SPAN | 1 | 2. E 2. S OF ANTLERS | 100 | 0 | 4 | 1 | 1 | 5 | 328.05 | 26 | D | 2 | 2 | 0 | 9 | 100 | 2010 | 5 | 30 | 1 | 26.3 | N | 327.75 | 327.75 | 1 | 2 | -1 | 20 | M | 5 | 4 | 55.5 | 28 | A | 1 | 1 | 0 | 1 | 2 | 7 | 8 | 7 | 7 | N | 7 | 6 | N | 5 | 7 | 8 | 2 | 43 | 2 | 36 | 2 | 27 | 2 | 20.1 | 160 | 2030 | 5 | 3 | [9 empty] | 20730 | 0 | 0 | 0 | 0 | 0 | 0 | 0 | 1 | 0 | 0 | P | I | 0 |  | 64N4180E1940001 | 100 | 0.0083438 | -95:35:16.05 | 0.0083438 | -095:35:16.05 | 2001 | 4000000 | 822299.3005 | 98875.9443 |  | <Collection> | <Collection> | bar: NR to N
46688865 | 504 | 1984 | 20742 | 64E1820N4090001 |  |  | 64 | 2 | 127 | 0 | 10100 | 6438C | 6438C_ | 6438C |  | TEN MILE CREEK | 55' DOUBLE TEE SPAN | 1 | 4.6 MI S OF JUMBO | 100 | 0 | 4 | 1 | 1 | 5 | 328.05 | 26 | D | 2 | 2 | 0 | 7 | 100 | 2010 | 5 | 0 | 1 | 26 | N | 327.75 | 327.75 | 1 | 2 | -1 | 26 | M | 5 | 4 | 55.5 | 28 | A | 1 | 1 | 0 | 1 | 2 | 7 | 8 | 7 | 7 | N | 7 | 6 | N | 5 | 7 | 6 | 2 | 43 | 2 | 36 | 2 | 27 | 2 | 20.1 | 160 | 2030 | 5 | 3 | NR | 40 | N | N | N | N | N | N |  | 20742 | 0 | 0 | 0 | 0 | 0 | 0 | 0 | 6 | 0 | 0 | P | I | 0 |  | 64E1820N4090001 | 96.1663 | 1.4323 | -95:44:36.66 | 0.015602 | -095:44:36.66 | 2001 | 4000000 | 807511.0007 | 117856.0391 |  | <Collection> | <Collection>
46688716 | 504 | 1985 | 20929 | 44E1420N3000009 |  |  | 44 | 3 | 87 | 0 | 900 | E1420 | E1420 | E1420 |  | COLBERT CREEK | 30' DBL TEE SPAN | 1 | 4W 1S .1W OF CRINER | 49.9 | 1 | 4 | 1 | 1 | 5 | 328.05 | 26.6 | D | 2 | 2 | 0 | 9 | 100 | 2010 | 5 | 0 | 1 | 26.6 | N | 0 | 0 | 1 | 2 | -1 | 24 | M | 5 | 4 | 29.9 | 28 | A | 0 | 0 | 0 | 0 | 2 | 6 | 8 | 3 | 6 | N | 3 | 6 | N | 5 | 7 | 8 | 1 | 47 | 1 | 28 | 1 | 29 | 1 | 17 | 160 | 2030 | 3.2186 | 0 | NR | NR | N | N | 9999 | 9999 | 9999 | N |  | 20929 | 0 | 0 | 0 | 0 | 0 | 0 | 0 | 8 | 0 | 0 | P | I | 0 |  | 44E1420N3000009 | 96.7533 | 0.039874 | -97:38:11.39 | 0.039874 | -097:38:11.39 | 2001 | 4000000 | 633194.3517 | 180169.231 |  | <Collection> | <Collection>
46688871 | 504 | 1989 | 22259 | 64E1630N4530007 |  |  | 64 | 2 | 127 | 0 | 700 | E1630 | E1630 | E1630 |  | POST OAK CREEK | 55' DOUBLE TEE SPAN | 1 | 7.6 E 1. S OF ALBION | 100 | 0 | 4 | 1 | 1 | 5 | 328.05 | 26.3 | D | 2 | 2 | 0 | 9 | 100 | 2010 | 5 | 0 | 1 | 26.3 | N | 327.75 | 327.75 | 1 | 2 | -1 | 22 | M | 5 | 4 | 55.5 | 28 | A | 1 | 1 | 1 | 1 | 2 | 7 | 8 | 7 | 7 | N | 7 | 6 | N | 5 | 8 | 8 | 2 | 43 | 2 | 36 | 2 | 27 | 2 | 20.1 | 160 | 2030 | 3 | 3 | NR | NR | N | N | -1 | -1 | -1 | N |  | 22259 | 0 | 0 | 0 | 0 | 0 | 0 | 0 | 1 | 0 | 0 | P | I | 0 |  | 64E1630N4530007 | 100 | 0.027148 | -94:57:29.19 | 0.027148 | -094:57:29.19 | 2001 | 4000000 | 878775.9119 | 150510.2159 |  | <Collection> | <Collection>
46688872 | 504 | 1989 | 22372 | 64E1860N4240007 |  |  | 64 | 2 | 127 | 0 | 700 | E1860 | E1860 | E1860 |  | ONE CREEK | 3-55' DOUBLE TEE BM | 1 | 2. E 1. S OF FINLEY | 94.2 | 0 | 4 | 1 | 1 | 5 | 328.05 | 26.4 | D | 2 | 2 | 0 | 9 | 100 | 2010 | 5 | 0 | 3 | 26.4 | N | 327.75 | 327.75 | 1 | 2 | -1 | 28 | M | 5 | 4 | 165.02 | 28 | A | 1 | 1 | 0 | 1 | 2 | 7 | 8 | 6 | 7 | N | 6 | 6 | N | 5 | 8 | 8 | 2 | 43 | 2 | 36 | 2 | 27 | 2 | 20.1 | 160 | 2030 | 160.7735 | 3 | [9 empty] | 22372 | 0 | 0 | 0 | 0 | 0 | 0 | 0 | 1 | 0 | 0 | P | I | 0 |  | 64E1860N4240007 | 93.5231 | 0.013186 | -95:28:11.32 | 0.013186 | -095:28:11.32 | 2001 | 4000000 | 832840.5522 | 112035.6333 |  | <Collection> | <Collection> | bar: NR to N
46689024 | 504 | 1990 | 22633 | 63E1350N3330003 |  |  | 63 | 3 | 125 | 0 | 300 | E1350 | EW1350 | E1350 |  | SALT CREEK | 35-'50-'35' TT BEAM SPANS Sk 30 RF | 1 | 1.2N & 1.3W OF TROUSDALE | 94 | 0 | 4 | 1 | 1 | 5 | 328.05 | 26.3 | D | 2 | 2 | 0 | 9 | 50 | 2010 | 5 | 30 | 3 | 26.3 | N | 0 | 0 | 1 | 2 | -1 | 24 | M | 5 | 4 | 120.5 | 28 | A | 1 | 1 | 1 | 1 | 2 | 7 | 8 | 8 | 5 | N | 6 | 6 | N | 5 | 8 | 8 | 1 | 47 | 1 | 28 | 1 | 32 | 1 | 19 | 80 | 2030 | 6.4374 | 1 | NR | 40 | N | N | N | N | N | N |  | 22633 | 0 | 0 | 0 | 0 | 0 | 0 | 0 | 1 | 0 | 0 | P | I | 0 |  | 63E1350N3330003 | 99.7269 | 0.0024213 | -97:03:57.59 | 0.0024213 | -097:03:57.59 | 2001 | 4000000 | 685184.4741 | 191726.7073 |  | <Collection> | <Collection>
46689157 | 504 | 2000 | 24186 | 64E1630N4520000 |  |  | 64 | 2 | 127 | 0 | 7000 | 6410C | 6410C | 6410C |  | CREEK | 53' PRST CONC. TT | 1 | .8 S 6.3 E OF ALBION | 94 | 0 | 4 | 1 | 1 | 5 | 328.05 | 26.3 | D | 2 | 2 | 0 | 7 | 120 | 2010 | 5 | 0 | 1 | 26.3 | N | 327.75 | 327.75 | 1 | 2 | -1 | 22 | M | 5 | 4 | 53 | 29 | A | 1 | 1 | 1 | 1 | 1 | 7 | 8 | 7 | 5 | N | 6 | 5 | N | 5 | 7 | 8 | 2 | 39 | 2 | 29 | 2 | 27 | 2 | 20.1 | 192 | 2030 | 13 | 3 | NR | NR | N | N | -1 | -1 | -1 | N |  | 24186 | 0 | 0 | 0 | 0 | 0 | 0 | 0 | 6 | 0 | 0 | P | I | 0 |  | 64E1630N4520000 | 100 | 0.027152 | -94:59:03.25 | 0.027152 | -094:59:03.25 | 2001 | 4000000 | 876381.933 | 150443.8048 |  | <Collection> | <Collection>
46688877 | 504 | 1999 | 24187 | 64N4070E1940003 |  |  | 64 | 2 | 127 | 0 | 300 | 0386C | 0386C_ | 0386C |  | CANEY CREEK | 3-33 FT. PREST CONC. TT BM SPANS | 1 | 3.5S OF DARWIN | 96.1 | 0 | 4 | 1 | 1 | 5 | 328.05 | 24.93 | D | 2 | 2 | 0 | 7 | 100 | 2010 | 5 | 0 | 3 | 26.3 | N | 327.75 | 327.75 | 1 | 2 | -1 | 22 | M | 5 | 4 | 99 | 28 | A | 1 | 1 | 1 | 1 | 1 | 7 | 7 | 7 | 6 | N | 6 | 6 | N | 5 | 8 | 8 | 2 | 34.1 | 2 | 30 | 2 | 25 | 2 | 20.1 | 160 | 2030 | 5 | 3 | [9 empty] | 24187 | 0 | 0 | 0 | 0 | 0 | 0 | 0 | 1 | 0 | 0 | P | I | 0 |  | 64N4070E1940003 | 96.8734 | 0.0081713 | -95:46:45.19 | 0.0081713 | -095:46:45.19 | 2001 | 4000000 | 804671.4884 | 98006.523 |  | <Collection> | <Collection> | bar: NR to N
46689630 | 504 | 1987 | 21501 | 23E0430N1900002 |  |  | 23 | 6 | 45 | 0 | 200 | E0430 | _ | E0430 |  | BOGGY CREEK | 46' DBL TEE SPAN | 1 | 1.N .1E OF FARGO | 100 | 0 | 4 | 1 | 1 | 5 | 328.05 | 25.4 | D | 2 | 2 | 0 | 9 | 100 | 2010 | 5 | 0 | 1 | 26 | N | 327.75 | 0 | 1 | 2 | -1 | 26 | M | 5 | 4 | 45.9 | 28 | A | 1 | 1 | 1 | 1 | 7 | 6 | 8 | 7 | 7 | N | 7 | 6 | N | 5 | 8 | 8 | 1 | 54 | 1 | 36 | 1 | 41 | 1 | 20 | 160 | 2030 | 3 | 0 | NR | NR | N | N | N | 9999 | 9999 | N |  | 21501 | 0 | 0 | 0 | 0 | 0 | 0 | 0 | 1 | 0 | 0 | P | I | 0 |  | 23E0430N1900002 | 95.9078 | 0.016316 | -99:37:14.1 | 0.016316 | -099:37:14.0973 | 2001 | 4000000 | 454619.9532 | 340442.7615 |  | <Collection> | <Collection>
46689795 | 504 | 1981 | 19941 | 69E1710N2840006 |  |  | 69 | 7 | 137 | 0 | 6100 | 6914C | _ | 6914C (PLATO RD.) |  | EAST COW CREEK | 55 DOUBLE TEE SPAN | 1 | 2.6 MI E DUNCAN | 80.7 | 0 | 4 | 1 | 1 | 5 | 328.05 | 26 | D | 2 | 2 | 0 | 7 | 1102 | 2010 | 5 | 0 | 1 | 26.4 | N | 0 | 0 | 1 | 2 | -1 | 30 | M | 5 | 4 | 55.12 | 28 | A | 1 | 0 | 0 | 0 | 1 | 7 | 8 | 6 | 6 | N | 6 | 4 | N | 5 | 8 | 8 | 1 | 60 | 1 | 36 | 1 | 48.1 | 1 | 29 | 1763 | 2030 | 5 | 3 | NR | N | N | N | -1 | -1 | -1 | N |  | 19941 | 0 | 0 | 0 | 0 | 0 | 8 | 8 | 6 | 0 | 0 | P | I | 0 |  | 69E1710N2840006 | 55.4238 | 0.022339 | -97:55:15.53 | 0.022339 | -097:55:15.532 | 2001 | 4000000 | 607253.084 | 133432.341 |  | <Collection> | <Collection>
46689796 | 504 | 1981 | 19971 | 69N2930E1710008 |  |  | 69 | 7 | 137 | 0 | 2200 | 6927 | _ | 6984C |  | WILD HORSE CREEK | 35' - 70' - 35' DOUBLE TEE SPANS | 1 | 6.0 N 1.0 E HARRISBURG | 99 | 0 | 4 | 1 | 1 | 5 | 328.05 | 26.3 | D | 2 | 2 | 0 | 7 | 150 | 2010 | 5 | 0 | 3 | 26.3 | N | 0 | 0 | 1 | 2 | -1 | 28 | M | 5 | 4 | 140.09 | 28 | A | 1 | 1 | 1 | 1 | 3 | 7 | 7 | 6 | 6 | N | 6 | 5 | N | 5 | 8 | 8 | 1 | 49.1 | 1 | 36 | 1 | 27 | 1 | 20 | 240 | 2030 | 5 | 3 | NR | N | N | N | -1 | -1 | -1 | N |  | 19971 | 0 | 0 | 0 | 0 | 0 | 0 | 0 | 6 | 0 | 0 | P | I | 0 |  | 69N2930E1710008 | 100 | 0.021796 | -97:46:26.13 | 0.021796 | -097:46:26.132 | 2001 | 4000000 | 620754.5034 | 132008.4048 |  | <Collection> | <Collection>
46689803 | 504 | 1994 | 23622 | 69E1790N2750009 |  |  | 69 | 7 | 137 | 0 | 900 | E1790 | _ | E1790 |  | WALKER CREEK | 3-40 DOUBLE TEE SPAN | 1 | 3.5 N 6.1 W OF US 81 | 100 | 0 | 4 | 1 | 1 | 5 | 328.05 | 26 | D | 2 | 2 | 0 | 9 | 100 | 2010 | 5 | 60 | 3 | 26 | N | 0 | 0 | 1 | 2 | -1 | 20 | M | 5 | 4 | 121.06 | 28 | A | 1 | 1 | 1 | 1 | 2 | 7 | 8 | 7 | 7 | N | 7 | 6 | N | 5 | 8 | 8 | 1 | 61.1 | 1 | 36 | 1 | 34 | 1 | 20 | 160 | 2030 | 5 | 3 | NR | N | N | N | -1 | -1 | -1 | N |  | 23622 | 0 | 0 | 0 | 0 | 0 | 8 | 8 | 1 | 0 | 0 | P | I | 0 |  | 69E1790N2750009 | 100 | 0.017513 | -98:04:13.8 | 0.017513 | -098:04:13.803 | 2001 | 4000000 | 593519.7272 | 120581.7766 |  | <Collection> | <Collection>
46689506 | 504 | 2006 | 27305 | 23N1780E0410004 |  |  | 23 | 6 | 45 | 0 | 400 | N1780 |  | N1780 |  | 25 MILE CREEK TRIB. | 3-55' DBL T, 30 DEG SKEW, W/26'-4 CLR.RDY | 1 | 2.5E OF US283 | 100 | 0 | 4 | 1 | 1 | 5 | 328.05 | 26.6 | D | 2 | 2 | 0 | 9 | 100 | 2010 | 0 | 0 | 3 | 26.6 | N | 327.75 | 327.75 | 1 | 2 | -1 | 28.4 | M | 5 | 4 | 165 | 28.4 | A | 1 | 1 | 1 | 1 | 1 | 8 | 7 | 8 | 7 | N | 7 | 6 | N | 5 | 7 | 8 | 1 | 61 | 1 | 36 | 1 | 50 | 1 | 20 | 160 | 2030 | 6.4374 | _ | NR | NR | N | N | 9999 | 9999 | 9999 | N |  | 27305 | 0 | 0 | 0 | 0 | 0 | 0 | 0 | 1 | 0 | 0 | P | I | 0 |  | 23N1780E0410004 | 97.2938 | 0.017278 | -99:50:17.3 | 0.017278 | -099:50:17.2978 | 2001 | 4000000 | 435152.9259 | 343343.5355 |  | <Collection> | <Collection>
46689575 | 504 | 1992 | 9248 | 25E1570N3330006 |  |  | 25 | 3 | 49 | 0 | 8800 | 2526C | 2526C_ | 2526C |  | KIEL SANDY CREEK | 40', 55', 40' DBL TEE SPANS | 1 | 9.1 MI E PAULSVALLEY | 98.9 | 0 | 4 | 1 | 1 | 5 | 328.05 | 26 | D | 2 | 2 | 0 | 7 | 200 | 2010 | 5 | 0 | 3 | 26.3 | N | 327.75 | 327.75 | 1 | 2 | -1 | 20 | M | 5 | 4 | 135.5 | 28 | A | 1 | 1 | 1 | 1 | 2 | 8 | 8 | 8 | 7 | N | 8 | 5 | N | 5 | 8 | 8 | 2 | 66 | 2 | 36 | 2 | 27 | 2 | 20.1 | 320 | 2030 | 6.4374 | 1 | NR | 40 | N | N | N | N | N | N |  | 9248 | 0 | 0 | 0 | 0 | 0 | 0 | 0 | 1 | 0 | 0 | P | I | 0 |  | 25E1570N3330006 | 100 | 0.030771 | -97:03:53.51 | 0.030771 | -097:03:53.51 | 2001 | 4000000 | 685622.2624 | 156279.8481 |  | <Collection> | <Collection>
46689576 | 504 | 1989 | 22299 | 27N3010E0190002 |  |  | 27 | 4 | 53 | 0 | 6800 | N3010 | N3010 | N3010 |  | DEAD MAN CREEK | 3-30' PAN GIRDER SPA | 1 | .3N2.8W1N2W1.8NOF LAMONT | 100 | 0 | 4 | 1 | 1 | 5 | 328.05 | 25.4 | D | 2 | 2 | 0 | 7 | 51 | 2010 | 5 | 0 | 3 | 26 | N | 0 | 0 | 1 | 2 | -1 | 26 | M | 5 | 4 | 92.85 | 27.8 | A | 1 | 1 | 1 | 1 | 7 | 7 | 7 | 7 | 7 | N | 7 | 6 | N | 5 | 6 | 8 | 2 | 59 | 2 | 36 | 2 | 32.7 | 2 | 27 | 82 | 2030 | 3.22 | 0 | NR | NR | N | N | 9999 | 9999 | 9999 | N |  | 22299 | 0 | 0 | 0 | 0 | 0 | 0 | 0 | 1 | 0 | 0 | P | I | 0 |  | 27N3010E0190002 | 96.8812 | 0.030694 | -97:38:32.48 | 0.030694 | -097:38:32.4789 | 2001 | 4000000 | 631946.8763 | 377607.3899 |  | <Collection> | <Collection>
46689579 | 504 | 1989 | 22351 | 27E0280N2810004 |  |  | 27 | 4 | 53 | 0 | 6400 | E0280 | E0280 | E0280 |  | SAND CREEK | 3-45' DOUBLE TEE | 1 | 1.7E 4S 1.4E OF NASH | 100 | 0 | 4 | 1 | 1 | 5 | 328.05 | 25.7 | D | 2 | 2 | 0 | 7 | 30 | 2010 | 5 | 0 | 3 | 26.3 | N | 0 | 0 | 1 | 2 | -1 | 23 | M | 5 | 4 | 136.15 | 28 | A | 1 | 1 | 1 | 1 | 7 | 7 | 8 | 7 | 6 | N | 7 | 6 | N | 5 | 6 | 8 | 1 | 57 | 1 | 36 | 1 | 43 | 1 | 20 | 48 | 2030 | 3.22 | 0 | NR | NR | N | N | 9999 | 9999 | 9999 | N |  | 22351 | 0 | 0 | 0 | 0 | 0 | 0 | 0 | 1 | 0 | 0 | P | I | 0 |  | 27E0280N2810004 | 100 | 0.025336 | -97:59:41.87 | 0.025336 | -097:59:41.8650 | 2001 | 4000000 | 600450.5715 | 363276.3136 |  | <Collection> | <Collection>
46689586 | 504 | 1992 | 24823 | 58E0019N4680003 |  |  | 58 | 8 | 115 | 0 | 2250 | 5850C | IRR 5850C | IRR 5850C |  | FIVE MILE CREEK | 3- 45' PRST TT BM SPANS SK 60 RF | 1 | E0019N4680003 | 97.5 | 0 | 4 | 1 | 1 | 5 | 328.05 | 26 | D | 2 | 2 | 0 | 7 | 100 | 2010 | 5 | 60 | 3 | 26.4 | N | 0 | 0 | 1 | 2 | -1 | 20 | M | 5 | 4 | 138.12 | 28 | A | 1 | 1 | 1 | 0 | 1 | 7 | 8 | 7 | 6 | N | 7 | 6 | N | 5 | 8 | 5 | 1 | 54.6 | 1 | 32.7 | 1 | 41.4 | 1 | 24.9 | 160 | 2030 | 5 | - | [9 empty] | 24823 | 0 | 0 | 0 | 0 | 0 | 0 | 0 | 1 | 0 | 0 | P | I | 0 |  | 58E0019N4680003 | 99.3908 | 0.030926 | -94:38:32.29 | 0.030926 | -094:38:32.2905 | 2001 | 4000000 | 899851.7334 | 383246.2347 |  | <Collection> | <Collection> | bar: NR to N
46689738 | 504 | 1988 | 22010 | 23E0510N1860002 |  |  | 23 | 6 | 45 | 0 | 200 | 2317 | _ | FAS 2317 |  | BUZZARD CREEK | 3-45' DBL TEE SPANS | 1 | 3.6E 3.S OF GAGE | 100 | 0 | 4 | 1 | 1 | 5 | 328.05 | 32.8 | D | 2 | 2 | 0 | 7 | 192 | 2010 | 5 | 0 | 3 | 33.3 | N | 327.75 | 327.75 | 1 | 2 | -1 | 22 | M | 5 | 4 | 136.2 | 35 | A | 1 | 1 | 1 | 1 | 3 | 7 | 8 | 7 | 7 | N | 7 | 7 | N | 5 | 9 | 8 | 1 | 53 | 1 | 36 | 1 | 40 | 1 | 20 | 307 | 2030 | 3.22 | 3 | NR | NR | N | N | 9999 | 9999 | 9999 | N |  | 22010 | 0 | 0 | 0 | 0 | 0 | 0 | 0 | 1 | 0 | 0 | P | I | 0 |  | 23E0510N1860002 | 100 | 0.011477 | -99:41:38.5 | 0.011477 | -099:41:38.4993 | 2001 | 4000000 | 447811.686 | 327667.4802 |  | <Collection> | <Collection>
46689436 | 504 | 1994 | 24680 | 58E0065N4523008 |  |  | 58 | 8 | 115 | 0 | 800 | E0065 | IRR E0065 | IRR E0065 |  | ELM CREEK | 3-40' P.S. CONC. TT BMS SK60LF | 1 | 2.2W OF US 69 | 96.8 | 0 | 4 | 1 | 1 | 5 | 328.05 | 26 | D | 2 | 2 | 0 | 9 | 100 | 2010 | 5 | 60 | 3 | 26 | N | 0 | 0 | 1 | 2 | -1 | 24 | M | 5 | 4 | 120.08 | 28 | A | 1 | 1 | 0 | 0 | 1 | 7 | 8 | 7 | 8 | N | 7 | 6 | N | 5 | 8 | 8 | 1 | 53.1 | 1 | 31.9 | 1 | 38.6 | 1 | 23.1 | 160 | 2030 | 5 | 3 | [9 empty] | 24680 | 0 | 0 | 0 | 0 | 0 | 0 | 0 | 1 | 0 | 0 | P | I | 0 |  | 58E0065N4523008 | 96.5236 | 0.038403 | -94:55:06.08 | 0.038403 | -094:55:06.0810 | 2001 | 4000000 | 874588.6106 | 402351.5626 |  | <Collection> | <Collection> | bar: NR to N
46689587 | 504 | 1996 | 24831 | 58E0060N4565001 |  |  | 58 | 8 | 115 | 0 | 100 | E0060 | IRR E0060 | IRR E0060 |  | TAR CREEK | 4 - 50' DOUBLE TEE'S | 1 | 0.5 MI E OF COMMERCE | 93.2 | 0 | 4 | 1 | 1 | 5 | 328.05 | 26.3 | D | 2 | 2 | 0 | 9 | 500 | 2010 | 5 | 0 | 4 | 26.4 | N | 0 | 0 | 1 | 2 | -1 | 22 | M | 5 | 4 | 200.13 | 28 | A | 1 | 1 | 0 | 0 | 1 | 7 | 8 | 7 | 8 | N | 7 | 5 | N | 5 | 8 | 8 | 1 | 58.3 | 1 | 35.1 | 1 | 45.9 | 1 | 22.5 | 800 | 2030 | 5 | 2 | [9 empty] | 24831 | 0 | 0 | 0 | 0 | 0 | 0 | 0 | 1 | 0 | 0 | P | I | 0 |  | 58E0060N4565001 | 99.982 | 0.038711 | -94:51:33.22 | 0.038711 | -094:51:33.2175 | 2001 | 4000000 | 879829.5038 | 403335.1309 |  | <Collection> | <Collection> | bar: NR to N
46689589 | 504 | 1998 | 24921 | 72E0710N4000005 |  |  | 72 | 8 | 143 | 0 | 750 | E0710 | 121ST STREET | 121ST STREET |  | FRY CREEK #1 | 3-45' DOUBLE TEE SPANS | 1 | 121ST. .5MI. E. MEMORIAL | 99.5 | 0 | 5 | 1 | 1 | 5 | 328.05 | 40.3 | I | 4 | 2 | 0 | 17 | 3381 | 2010 | 5 | 0 | 3 | 40.2 | N | 0 | 0 | 1 | 2 | -1 | 40 | M | 5 | 4 | 136.15 | 49 | A | 1 | 1 | 1 | 1 | 2 | 7 | 7 | 7 | 7 | N | 7 | 6 | N | 5 | 7 | 8 | 2 | 49.1 | 2 | 36 | 2 | 27 | 2 | 20 | 5410 | 2030 | 3.2187 | 3 | NR | 40 | N | N | -1 | -1 | -1 | N |  | 24921 | 0 | 0 | 0 | 0 | 0 | 0 | 0 | 1 | 1.981 | 0 | P | I | 0 |  | 72E0710N4000005 | 99.4607 | 0.041177 | -95:52:38.77 | 0.041177 | -095:52:38.77 | 2001 | 4000000 | 791364.1875 | 296553.6539 |  | <Collection> | <Collection>
46689595 | 504 | 1997 | 25201 | 72E0710N3990005 |  |  | 72 | 8 | 143 | 0 | 6500 | E0710 | 121ST STREET | 121ST STREET |  | FRY CREEK #2 | 3-50' DOUBLE TEE SPANS | 1 | 0.5 MI E OF SHERIDAN | 95 | 0 | 4 | 1 | 1 | 5 | 328.05 | 75 | I | 4 | 2 | 0 | 17 | 3558 | 2010 | 5 | 0 | 3 | 75 | N | 0 | 0 | 1 | 5 | -1 | 75 | M | 5 | 4 | 150 | 83.2 | A | 1 | 1 | 1 | 1 | 1 | 8 | 7 | 7 | 8 | N | 6 | 6 | N | 5 | 6 | 8 | 2 | 49.1 | 2 | 29.4 | 2 | 27 | 2 | 20 | 5693 | 2030 | 3.2187 | 1 | NR | 45 | N | N | -1 | -1 | -1 | N |  | 25201 | 0 | 0 | 0 | 0 | 0 | 0 | 0 | 1 | 0 | 1.768 | P | I | 0 |  | 72E0710N3990005 | 94.8609 | 0.041177 | -95:53:44.09 | 0.041177 | -095:53:44.09 | 2001 | 4000000 | 789728.534 | 296518.7703 |  | <Collection> | <Collection>
46689744 | 504 | 1999 | 25269 | 23E0510N1750002 |  |  | 23 | 6 | 45 | 0 | 200 | E0510 | _ | E0510 |  | ROCK CREEK | 33', 39', 33' DBL TEE SPANS | 1 | .3W OF SHATTUCK | 99 | 0 | 4 | 1 | 1 | 5 | 328.05 | 25.6 | D | 2 | 2 | 0 | 9 | 200 | 2010 | 5 | 0 | 3 | 26.2 | N | 327.75 | 327.75 | 1 | 2 | -1 | 24 | M | 5 | 4 | 106 | 28 | A | 1 | 1 | 1 | 1 | 2 | 8 | 8 | 8 | 7 | N | 8 | 5 | N | 5 | 9 | 8 | 1 | 47 | 1 | 36 | 1 | 32 | 1 | 20 | 320 | 2030 | 3.22 | 3 | NR | NR | N | N | 9999 | 9999 | 9999 | N |  | 25269 | 0 | 0 | 0 | 0 | 0 | 0 | 0 | 1 | 0 | 0 | P | I | 0 |  | 23E0510N1750002 | 100 | 0.01149 | -99:53:24.57 | 0.01149 | -099:53:24.5663 | 2001 | 4000000 | 430194.4457 | 328022.1201 |  | <Collection> | <Collection>
46689746 | 504 | 2002 | 26145 | 23E0680N1770002 |  |  | 23 | 6 | 45 | 0 | 500 | E0680 | _ | E0680 |  | RED BLUFF CREEK | 4-55' DBL TEE SPANS | 1 | 7.5S 4.8W OF US60/US283 | 100 | 0 | 4 | 1 | 1 | 5 | 328.05 | 26.3 | D | 2 | 2 | 0 | 7 | 50 | 2010 | 5 | 0 | 4 | 26.3 | N | 327.75 | 327.75 | 1 | 2 | -1 | 26 | M | 5 | 4 | 220 | 28.1 | A | 1 | 1 | 1 | 1 | 2 | 7 | 8 | 7 | 8 | N | 7 | 6 | N | 5 | 8 | 8 | 1 | 61 | 1 | 36 | 1 | 40 | 1 | 20 | 80 | 2030 | 1.4484 | 0 | NR | NR | N | N | 9999 | 9999 | 9999 | N |  | 26145 | 0 | 0 | 0 | 0 | 0 | 0 | 0 | 1 | 0 | 0 | P | I | 0 |  | 23E0680N1770002 | 100 | 1.5011 | -99:50:21 | -1 | 1 | 2001 | 4000000 | 434263.6878 | 300396.128 |  | <Collection> | <Collection>
46689597 | 504 | 1999 | 25622 | 49N4260E0370009 |  |  | 49 | 8 | 97 | 0 | 900 | N4260 | N4260 | N4260 |  | DRIVER CREEK | 30-30-30' SPAN DOUBLE TEE | 1 | 8.5NW OF 69 AND 28 | 83.6 | 0 | 4 | 1 | 1 | 5 | 328.05 | 22.97 | D | 2 | 2 | 0 | 9 | 200 | 2010 | 5 | 0 | 3 | 22.97 | N | 0 | 0 | 1 | 2 | -1 | 22.97 | M | 5 | 4 | 90 | 28 | A | 1 | 1 | 1 | 0 | 1 | 7 | 8 | 7 | 9 | N | 6 | 4 | N | 5 | 6 | 7 | 1 | 45.5 | 1 | 27.3 | 1 | 29.2 | 1 | 17.5 | 320 | 2030 | 6 | 1 | [9 empty] | 25622 | 0 | 0 | 0 | 0 | 0 | 0 | 0 | 1 | 0 | 0 | P | I | 0 |  | 49N4260E0370009 | 100 | 0.01944 | -95:25:03.88 | 0.01944 | -095:25:03.8831 | 2001 | 4000000 | 831417.6491 | 350589.072 |  | <Collection> | <Collection> | bar: NR to N
46689599 | 504 | 2003 | 26366 | 58E0150N4560006 |  |  | 58 | 8 | 115 | 0 | 600 | E0150 | E0150 | E0150 |  | HUDSON CREEK | 35'-40'-35' DOUBLE TEE BM SPANS | 1 | 3.6 E OF NARCISSA | 100 | 0 | 4 | 1 | 1 | 5 | 328.05 | 14 | D | 2 | 2 | 0 | 9 | 100 | 2010 | 5 | 0 | 3 | 26.3 | N | 0 | 0 | 1 | 2 | -1 | 22 | M | 5 | 4 | 110 | 28 | A | 1 | 1 | 1 | 0 | 1 | 7 | 8 | 7 | 7 | N | 7 | 6 | N | 5 | 7 | 8 | 2 | 49.1 | 2 | 36 | 2 | 27 | 2 | 20 | 160 | 2030 | 0.4828 | 1 | [9 empty] | 26366 | 0 | 0 | 0 | 0 | 0 | 0 | 0 | 1 | 0 | 0 | P | I | 0 |  | 58E0150N4560006 | 100 | 0.033373 | -94:51:47.41 | 0.033373 | -094:51:47.4102 | 2001 | 4000000 | 879928.4094 | 389112.8238 |  | <Collection> | <Collection> | bar: NR to N
46689602 | 504 | 2004 | 26545 | 58E0020N4660005 |  |  | 58 | 8 | 115 | 0 | 0 | E0022 | IRR-E0022 | IRR-E0022 |  | FIVE MILE CREEK | 3-50 PSCONC TT BM SPANS SK 30 | 1 | 7.5 E OF PITCHER | 94.3 | 0 | 4 | 1 | 1 | 5 | 328.05 | 26.2 | D | 2 | 2 | 0 | 9 | 350 | 2010 | 5 | 30 | 3 | 26.2 | N | 0 | 0 | 1 | 2 | -1 | 27.8 | M | 5 | 4 | 157.48 | 28 | A | 1 | 1 | 1 | 0 | 1 | 8 | 8 | 8 | 8 | N | 7 | 5 | N | 5 | 8 | 8 | 1 | 58.3 | 1 | 35.1 | 1 | 45.9 | 1 | 27.4 | 560 | 2030 | 5.1498 | 1 | NR | 35 | N | N | N | N | N | N |  | 26545 | 0 | 0 | 0 | 0 | 0 | 0 | 8 | 1 | 0 | 0 | P | I | 0 |  | 58E0020N4660005 | 99.6667 | 0.04098 | -94:41:31.14 | 0.04098 | -094:41:31.1449 | 2001 | 4000000 | 894523.1584 | 409863.1693 |  | <Collection> | <Collection>
46689604 | 504 | 2006 | 27360 | 58N4585E0090001 |  |  | 58 | 8 | 115 | 0 | 100 | N4585 | N4585 | N4585 |  | LITTLE ELM CREEK | 35'-40'-35' DBL.TEE W/ 26'-4'' CLR.RDY. | 1 | 3.5SE MIAMI,1S I-44 | 94.8 | 0 | 4 | 1 | 1 | 5 | 328.05 | 18 | D | 2 | 2 | 0 | 9 | 100 | 2010 | 5 | 0 | 3 | 26.33 | N | 327.75 | 0 | 1 | 2 | -1 | 24 | M | 5 | 4 | 110 | 28 | A | 1 | 1 | 1 | 0 | 1 | 9 | 9 | 8 | 8 | N | 6 | 6 | N | 5 | 6 | 8 | 1 | 47.8 | 1 | 28.8 | 1 | 32.8 | 1 | 19.7 | 160 | 2030 | 4.989 | 2 | [9 empty] | 27360 | 0 | 0 | 0 | 0 | 0 | 0 | 0 | 1 | 0 | 0 | P | I | 0 |  | 58N4585E0090001 | 100 | 0.036865 | -94:49:25.64 | 0.036865 | -094:49:25.6446 | 2001 | 4000000 | 883143.4289 | 398521.5253 |  | <Collection> | <Collection> | bar: NR to N
46690200 | 504 | 1982 | 20260 | 33E1640N1930006 |  |  | 33 | 5 | 65 | 0 | 600 | E1640 | _ | E1640 |  | TURKEY CREEK | 3-35' P/S DBL. TEE BEAM SPANS, SK. 30 DEG L.F. | 1 | 1.8S&2.6E DUKE | 87 | 0 | 4 | 1 | 1 | 5 | 328.05 | 26.42 | D | 2 | 2 | 0 | 9 | 100 | 2010 | 5 | 30 | 3 | 26.42 | N | 0 | 0 | 1 | 2 | -1 | 24 | M | 5 | 4 | 105 | 28 | A | 1 | 0 | 0 | 0 | 2 | 7 | 7 | 5 | 6 | N | 5 | 6 | N | 5 | 7 | 8 | 1 | 47.9 | 1 | 36 | 1 | 33 | 1 | 20 | 160 | 2030 | 6.4374 | 3 | NR | NR | N | N | -1 | -1 | -1 | N |  | 20260 | 0 | 0 | 0 | 0 | 0 | 0 | 0 | 6 | 0 | 0 | P | I | 0 |  | 33E1640N1930006 | 85.3239 | 0.026567 | -99:30:59.58 | 0.026567 | -099:30:59.58 | 2001 | 4000000 | 460974.8276 | 145747.069 |  | <Collection> | <Collection>
46690201 | 504 | 1982 | 20261 | 33E1670N1980001 |  |  | 33 | 5 | 65 | 0 | 7100 | 3315 | _ | FAS 3315 |  | TURKEY CREEK | 3-35' P/S DBL. TEE BEAM SPANS | 1 | 3 N 1 MI W OLUSTEE | 98 | 0 | 4 | 1 | 1 | 5 | 328.05 | 26.42 | D | 2 | 2 | 0 | 7 | 100 | 2010 | 5 | 0 | 3 | 26.42 | N | 0 | 0 | 1 | 2 | -1 | 24 | M | 5 | 4 | 105 | 28.17 | A | 1 | 0 | 0 | 0 | 2 | 8 | 8 | 7 | 5 | N | 7 | 6 | N | 5 | 7 | 8 | 1 | 47 | 1 | 36 | 1 | 32 | 1 | 20 | 160 | 2030 | 6.4374 | 3 | NR | NR | N | N | -1 | -1 | -1 | N |  | 20261 | 0 | 0 | 0 | 0 | 0 | 0 | 0 | 0 | 0 | 0 | P | I | 0 |  | 33E1670N1980001 | 93.0982 | 0.024762 | -99:26:13.27 | 0.024762 | -099:26:13.27 | 2001 | 4000000 | 468195.3927 | 140833.0857 |  | <Collection> | <Collection>
46690209 | 504 | 1988 | 21895 | 33N1950E1730002 |  |  | 33 | 5 | 65 | 0 | 200 | N1950 | _ | N1950 |  | CREEK | 55' P/S DBL. TEE BEAM SPAN | 1 | OLUSTEE2.2S3.5W | 100 | 0 | 4 | 1 | 1 | 5 | 328.05 | 26.41 | D | 2 | 2 | 0 | 9 | 60 | 2010 | 5 | 0 | 1 | 26.41 | N | 0 | 0 | 1 | 2 | -1 | 22 | M | 5 | 4 | 55 | 28.25 | A | 1 | 1 | 1 | 1 | 2 | 7 | 8 | 7 | 5 | N | 7 | 6 | N | 5 | 8 | 8 | 1 | 61 | 1 | 36 | 1 | 40 | 1 | 20 | 96 | 2030 | 6.4374 | 3 | NR | NR | N | N | -1 | -1 | -1 | N |  | 21895 | 0 | 0 | 0 | 0 | 0 | 0 | 0 | 6 | 0 | 0 | P | I | 0 |  | 33N1950E1730002 | 88.0073 | 0.020995 | -99:28:55.77 | 0.020995 | -099:28:55.77 | 2001 | 4000000 | 463905.6017 | 130870.253 |  | <Collection> | <Collection>
46690215 | 504 | 1990 | 22620 | 33E1650N2010003 |  |  | 33 | 5 | 65 | 0 | 300 | E1650 | _ | E1650 |  | BITTER CREEK | 35'-40'-35' P/S DBL. TEE BEAM SPANS | 1 | 62&6 1S &2.3E | 100 | 0 | 4 | 1 | 1 | 5 | 328.05 | 26.33 | D | 2 | 2 | 0 | 9 | 50 | 2010 | 5 | 0 | 3 | 26.33 | N | 0 | 0 | 1 | 2 | -1 | 20 | M | 5 | 4 | 110 | 28 | A | 1 | 1 | 1 | 1 | 2 | 7 | 8 | 7 | 7 | N | 7 | 6 | N | 5 | 7 | 8 | 1 | 47 | 1 | 36 | 1 | 32 | 1 | 20 | 80 | 2030 | 6.4374 | 3 | NR | NR | N | N | -1 | -1 | -1 | N |  | 22620 | 0 | 0 | 0 | 0 | 0 | 0 | 0 | 0 | 0 | 0 | P | I | 0 |  | 33E1650N2010003 | 100 | 0.025971 | -99:22:56.57 | 0.025971 | -099:22:56.57 | 2001 | 4000000 | 473251.4105 | 143981.225 |  | <Collection> | <Collection>
46690083 | 504 | 1982 | 20189 | 51E0960N4250009 |  |  | 51 | 1 | 101 | 0 | 1100 | 5109 | FAS 5109 | FAS 5109 |  | CREEK | 50' DOUBLE TEE BM SPANS | 1 | 3.5N, 2.4E OF OKTAHA | 70.6 | 1 | 4 | 1 | 1 | 5 | 328.05 | 26.5 | D | 2 | 2 | 0 | 7 | 200 | 2010 | 6 | 0 | 1 | 26.5 | N | 0 | 0 | 1 | 2 | -1 | 22 | M | 5 | 4 | 50.5 | 28.2 | A | 1 | 1 | 1 | 1 | 2 | 7 | 7 | 4 | 5 | N | 4 | 5 | N | 5 | 7 | 7 | 1 | 55 | 1 | 33 | 1 | 43 | 1 | 25 | 320 | 2030 | 8 | 3 | NR | NA | N | N | -1 | -1 | -1 | N |  | 20189 | 0 | 0 | 0 | 0 | 0 | 0 | 0 | 1 | 0 | 0 | P | I | 0 |  | 51E0960N4250009 | 81.6755 | 0.026013 | -95:25:47.74 | 0.026013 | -095:25:47.74 | 2001 | 4000000 | 832748.7837 | 257146.8478 |  | <Collection> | <Collection>
46690084 | 504 | 1982 | 20276 | 51E1090N4380002 |  |  | 51 | 1 | 101 | 0 | 3300 | 5136C | 5136C | 5136C |  | S DIRTY FORK CREEK | 40'-45'-40' PC DLE TEE SKEWED 60 DEG. LF W/CONCRETE DECK | 1 | 4S, 5E OF WARNER | 51.9 | 1 | 4 | 1 | 1 | 5 | 328.05 | 25.8 | D | 2 | 2 | 0 | 7 | 100 | 2010 | 5 | 30 | 3 | 26.3 | N | 0 | 0 | 2 | 2 | -1 | 20.01 | M | 5 | 4 | 126 | 28 | A | 1 | 0 | 0 | 0 | 2 | 7 | 8 | 3 | 5 | N | 3 | 6 | N | 5 | 7 | 7 | 1 | 53 | 1 | 32 | 1 | 38 | 1 | 23 | 160 | 2030 | 6 | 3 | NR | NA | N | N | -1 | -1 | -1 | N |  | 20276 | 0 | 0 | 0 | 0 | 0 | 0 | 0 | 1 | 0 | 0 | P | I | 0 |  | 51E1090N4380002 | 76.4908 | 1.4765 | -95:13:06 | 0.018133 | -095:13:06.0955 | 2001 | 4000000 | 852494.6354 | 236704.3866 |  | <Collection> | <Collection>
46690221 | 504 | 1993 | 23327 | 33E1670N2090009 |  |  | 33 | 5 | 65 | 0 | 900 | E1670 | _ | E1670 |  | STINKING CREEK | 30'-40'-30' P/S CONC. DBL. TEE BEAM SPANS | 1 | 3. S 1.1 W OF OZARK | 100 | 0 | 4 | 1 | 1 | 5 | 328.05 | 26.33 | D | 2 | 2 | 0 | 9 | 50 | 2010 | 5 | 0 | 3 | 26.33 | N | 0 | 0 | 1 | 2 | -1 | 24 | M | 5 | 4 | 102 | 28.16 | A | 1 | 1 | 1 | 1 | 2 | 7 | 8 | 7 | 7 | N | 7 | 6 | N | 5 | 7 | 8 | 1 | 47 | 1 | 36 | 1 | 30 | 1 | 20 | 80 | 2030 | 6.4374 | 3 | NR | NR | N | N | -1 | -1 | -1 | N |  | 23327 | 0 | 0 | 0 | 0 | 0 | 0 | 0 | 8 | 0 | 0 | P | I | 0 |  | 33E1670N2090009 | 90.4517 | 0.024759 | -99:13:49.57 | 0.024759 | -099:13:49.57 | 2001 | 4000000 | 487142.2444 | 140573.121 |  | <Collection> | <Collection>
46690224 | 504 | 1994 | 24003 | 33N1880E1630005 |  |  | 33 | 5 | 65 | 0 | 12900 | 3302 | _ | FAS 3302 |  | COTTONWOOD CREEK | 3-40' P/S DBL. TEE BEAM SPANS, SK. 30 DEG. RF | 1 | 3.0 W 1.5 S DUKE | 100 | 0 | 4 | 1 | 1 | 5 | 328.05 | 26 | D | 2 | 2 | 0 | 7 | 60 | 2010 | 5 | 30 | 3 | 26 | N | 0 | 0 | 1 | 2 | -1 | 22 | M | 5 | 4 | 120 | 28.08 | A | 1 | 1 | 1 | 1 | 2 | 7 | 8 | 7 | 7 | N | 7 | 6 | N | 5 | 6 | 8 | 1 | 53 | 1 | 36 | 1 | 38 | 1 | 20 | 96 | 2030 | 6.4374 | 3 | NR | NR | N | N | -1 | -1 | -1 | N |  | 24003 | 0 | 0 | 0 | 0 | 0 | 0 | 0 | 0 | 0 | 0 | P | I | 0 |  | 33N1880E1630005 | 94.5911 | 0.026902 | -99:36:50.8 | 0.026902 | -099:36:50.80 | 2001 | 4000000 | 452046.4974 | 146779.535 |  | <Collection> | <Collection>
46690225 | 504 | 1997 | 24882 | 33N1960E1680004 |  |  | 33 | 5 | 65 | 0 | 2600 | 3316 | _ | FAS 3316 |  | CREEK | 55' P/S DBL. TEE BEAM SPAN | 1 | 8.0 W & 3.4 S OF ALTUS | 100 | 0 | 4 | 1 | 1 | 5 | 328.05 | 32 | D | 2 | 2 | 0 | 7 | 100 | 2010 | 5 | 0 | 1 | 32 | N | 0 | 0 | 1 | 2 | -1 | 24 | M | 5 | 4 | 55 | 33.75 | A | 1 | 1 | 1 | 1 | 2 | 8 | 8 | 8 | 8 | N | 8 | 8 | N | 5 | 7 | 8 | 1 | 60 | 1 | 36 | 1 | 49.1 | 1 | 20 | 160 | 2030 | 6.4374 | 3 | NR | NR | N | N | -1 | -1 | -1 | N |  | 24882 | 0 | 0 | 0 | 0 | 0 | 0 | 0 | 0 | 0 | 0 | P | I | 0 |  | 33N1960E1680004 | 100 | 0.023984 | -99:28:27.08 | 0.023984 | -099:28:27.08 | 2001 | 4000000 | 464755.5639 | 138811.6531 |  | <Collection> | <Collection>
46690234 | 504 | 2000 | 25081 | 33E1650N2090007 |  |  | 33 | 5 | 65 | 0 | 800 | E1650 | _ | E1650 |  | CREEK | 3-50' P/S CONC. DBL. TEE BEAM SPANS | 1 | 283&62 1.0S &5.7 E | 100 | 0 | 4 | 1 | 1 | 5 | 328.05 | 33.33 | D | 2 | 2 | 0 | 7 | 100 | 2010 | 5 | 0 | 3 | 33.33 | N | 0 | 0 | 1 | 2 | -1 | 28 | M | 5 | 4 | 152 | 35.25 | A | 1 | 1 | 1 | 1 | 2 | 8 | 8 | 8 | 5 | N | 8 | 9 | N | 5 | 8 | 8 | 1 | 57 | 1 | 36 | 1 | 45 | 1 | 20 | 160 | 2030 | 6.4374 | 3 | NR | NR | N | N | -1 | -1 | -1 | N |  | 25081 | 0 | 0 | 0 | 0 | 0 | 0 | 0 | 0 | 0 | 0 | P | I | 0 |  | 33E1650N2090007 | 100 | 0.02597 | -99:14:07.18 | 0.02597 | -099:14:07.18 | 2001 | 4000000 | 486733.7045 | 143799.0698 |  | <Collection> | <Collection>
46690241 | 504 | 1998 | 25329 | 33E1610N2010003 |  |  | 33 | 5 | 65 | 0 | 30 | E1610 | _ | E1610 |  | BITTER CREEK | 3-45' P/S DBL. TEE BEAM SPANS | 1 | 3.0 N & 2.7 W OF ALTUS | 100 | 0 | 4 | 1 | 1 | 5 | 328.05 | 33.41 | D | 2 | 2 | 0 | 9 | 100 | 2010 | 5 | 0 | 3 | 33.41 | N | 0 | 0 | 1 | 2 | -1 | 26 | M | 5 | 4 | 138 | 35.16 | A | 1 | 1 | 1 | 1 | 2 | 8 | 8 | 8 | 8 | N | 8 | 9 | N | 5 | 8 | 8 | 1 | 53 | 1 | 36 | 1 | 42 | 1 | 20 | 160 | 2030 | 6.4374 | 3 | NR | NR | N | N | -1 | -1 | -1 | N |  | 25329 | 0 | 0 | 0 | 0 | 0 | 0 | 0 | 0 | 0 | 0 | P | I | 0 |  | 33E1610N2010003 | 100 | 0.028404 | -99:22:47.89 | 0.028404 | -099:22:47.89 | 2001 | 4000000 | 473562.6953 | 150452.347 |  | <Collection> | <Collection>
46690246 | 504 | 2003 | 26883 | 33E1660N2090007 |  |  | 33 | 5 | 65 | 0 | 0 | E1660 | _ | E1660 |  | CREEK | 3-50' P/S DBL. TEE BEAM SPANS | 1 | 5.7E & 2.0S OF ALTUS | 100 | 0 | 4 | 1 | 1 | 5 | 328.05 | 33.5 | D | 2 | 2 | 0 | 9 | 100 | 2010 | 5 | 0 | 3 | 33.5 | N | 0 | 0 | 1 | 2 | -1 | 26 | M | 5 | 4 | 152 | 35.25 | A | 1 | 1 | 1 | 1 | 2 | 8 | 8 | 8 | 8 | N | 8 | 9 | N | 5 | 8 | 8 | 1 | 57 | 1 | 36 | 1 | 45 | 1 | 20 | 160 | 2030 | 6.4374 | 3 | NR | NR | N | N | -1 | -1 | -1 | N |  | 26883 | 0 | 0 | 0 | 0 | 0 | 0 | 0 | 0 | 0 | 0 | P | I | 0 |  | 33E1660N2090007 | 95.6764 | 0.025363 | -99:14:00.86 | 0.025363 | -099:14:00.86 | 2001 | 4000000 | 486874.6294 | 142184.3301 |  | <Collection> | <Collection>
46690252 | 504 | 2006 | 27895 | 33E1620N2010002 |  |  | 33 | 5 | 65 | 0 | 200 | E1620 | _ | E1620 |  | BITTER CREEK | 3-45' P/S DBL. TEE BEAM SPANS | 1 | 2N 2.9W OF ALTUS | 100 | 0 | 4 | 1 | 1 | 5 | 328.05 | 26.25 | D | 2 | 2 | 0 | 7 | 50 | 2010 | 5 | 0 | 3 | 26.25 | N | 0 | 0 | 1 | 2 | -1 | 24 | M | 5 | 4 | 137 | 28 | A | 1 | 1 | 1 | 1 | 2 | 9 | 9 | 8 | 6 | N | 8 | 6 | N | 5 | 8 | 8 | 1 | 57 | 1 | 36 | 1 | 43 | 1 | 20 | 80 | 2030 | 6.4374 | 3 | NR | NR | N | N | -1 | -1 | -1 | N |  | 27895 | 0 | 0 | 0 | 0 | 0 | 0 | 0 | 0 | 0 | 0 | P | I | 0 |  | 33E1620N2010002 | 100 | 0.027782 | -99:22:57.38 | 0.027782 | -099:22:57.38 | 2001 | 4000000 | 473298.0469 | 148803.1997 |  | <Collection> | <Collection>
46690253 | 504 | 2005 | 27921 | 33N1960E1640008 |  |  | 33 | 5 | 65 | 0 | 800 | N1960 | _ | N1960 |  | TURKEY CREEK | 3-45' P/S DBL. TEE BEAM SPANS | 1 | 8W .8S US62/US283 ALTUS | 100 | 0 | 4 | 1 | 1 | 5 | 328.05 | 26.41 | D | 2 | 2 | 0 | 7 | 100 | 2010 | 5 | 0 | 3 | 26.41 | N | 0 | 0 | 1 | 2 | -1 | 24 | M | 5 | 4 | 135 | 28 | A | 1 | 1 | 1 | 1 | 1 | 9 | 9 | 8 | 8 | N | 8 | 6 | N | 5 | 8 | 8 | 1 | 54 | 1 | 36 | 1 | 41 | 1 | 20 | 160 | 2030 | 6.4374 | 3 | NR | NR | N | N | -1 | -1 | -1 | N |  | 27921 | 0 | 0 | 0 | 0 | 0 | 0 | 0 | 0 | 0 | 0 | P | I | 0 |  | 33N1960E1640008 | 100 | 0.026088 | -99:28:27.8 | 0.026088 | -099:28:27.80 | 2001 | 4000000 | 464820.5658 | 144414.5573 |  | <Collection> | <Collection>
46690260 | 504 | 2009 | 28906 | 33N1970E1610008 |  |  | 33 | 5 | 65 | 0 | 800 | N1970 | N1970 | N1970 |  | HORSE CREEK | 3-30' P/S DBL. TEE BEAM SPANS | 1 | 7W & 2.2N OF U.S. 62 | 100 | 0 | 4 | 1 | 1 | 5 | 328.05 | 26.33 | D | 2 | 2 | 0 | 9 | 30 | 2010 | 5 | 0 | 3 | 26.33 | N | 0 | 0 | 1 | 2 | -1 | 24 | M | 5 | 4 | 92 | 28.08 | A | 1 | 1 | 1 | 1 | 2 | 9 | 9 | 8 | 8 | N | 8 | 6 | N | 5 | 8 | 8 | 1 | 45 | 1 | 36 | 1 | 29 | 1 | 20 | 60 | 2030 | 6.4374 | 3 | NR | NR | N | N | -1 | -1 | -1 | N |  | 28906 | 0 | 0 | 0 | 0 | 0 | 0 | 0 | 8 | 0 | 0 | P | I | 0 |  |  | 100 | 1.4446 | -99:27:24 | -1 | 1 | 2001 | 4000000 | 466518.6346 | 149380.6328 |  | <Collection> | <Collection>
46690420 | 504 | 1985 | 20984 | 33N2070E1740002 |  |  | 33 | 5 | 65 | 0 | 5300 | 3314 | _ | FAS 3314 |  | HACKBERRY CREEK | 55' P/S DBL. TEE BEAM SPAN | 1 | 1.8 MI NORTH HESS | 100 | 0 | 4 | 1 | 1 | 5 | 328.05 | 26.5 | D | 2 | 2 | 0 | 7 | 100 | 2010 | 5 | 0 | 1 | 26.5 | N | 0 | 0 | 1 | 2 | -1 | 24 | M | 5 | 4 | 57 | 28.16 | A | 1 | 0 | 1 | 1 | 1 | 7 | 8 | 8 | 7 | N | 8 | 6 | N | 5 | 7 | 8 | 1 | 61 | 1 | 36 | 1 | 40 | 1 | 20 | 160 | 2030 | 6.4374 | 1 | NR | NR | N | N | -1 | -1 | -1 | N |  | 20984 | 0 | 0 | 0 | 0 | 0 | 0 | 0 | 6 | 0 | 0 | P | I | 0 |  | 33N2070E1740002 | 95.984 | 0.020444 | -99:16:20.03 | 0.020444 | -099:16:20.03 | 2001 | 4000000 | 483161.5082 | 129136.297 |  | <Collection> | <Collection>
46690136 | 504 | 1999 | 25148 | 25N3170E1690005 |  |  | 25 | 3 | 49 | 0 | 3500 | 2554C | 2554C_ | 2554C |  | ROCK CREEK | 3-50' DBL TEE SPANS | 1 | 1.5 MI. S KATIE | 100 | 0 | 4 | 1 | 1 | 5 | 328.05 | 26.3 | D | 2 | 2 | 0 | 7 | 100 | 2010 | 5 | 0 | 3 | 26.3 | N | 327.75 | 327.75 | 1 | 2 | -1 | 26 | M | 5 | 4 | 150.5 | 28 | A | 1 | 1 | 1 | 1 | 1 | 7 | 8 | 8 | 7 | N | 8 | 6 | N | 5 | 6 | 8 | 2 | 63.1 | 2 | 36 | 2 | 27 | 2 | 20 | 160 | 2030 | 9.6561 | 1 | [9 empty] | 25148 | 0 | 0 | 0 | 0 | 0 | 0 | 0 | 1 | 0 | 0 | P | I | 0 |  | 25N3170E1690005 | 100 | 0.023169 | -97:21:08.95 | 0.023169 | -097:21:08.95 | 2001 | 4000000 | 659419.8951 | 135831.4891 |  | <Collection> | <Collection> | bar: NR to N
46689891 | 504 | 2010 | 28266 | 37E0840N2940005 |  |  | 37 | 4 | 73 | 0 | 500 | E0840 | E0840 | E0840 |  | CAMPBELL CREEK TRIB. | 3-55' DOUBLE TEE SPANS | 1 | 4.4W OF CASHION | 94.5 | 0 | 4 | 1 | 1 | 5 | 328.05 | 24 | D | 2 | 2 | 0 | 9 | 375 | 2010 | 5 | 30 | 3 | 25.8 | N | 0 | 0 | 1 | 2 | -1 | 24 | M | 5 | 4 | 165 | 26.4 | A | 1 | 1 | 1 | 1 | 9 | 8 | 8 | 8 | 8 | N | 8 | 5 | N | 5 | 8 | 8 | 1 | 61 | 1 | 36 | 1 | 50 | 1 | 20 | 600 | 2030 | 0 | _ | [9 empty] | 28266 | 0 | 0 | 0 | 0 | 0 | 0 | 0 | 1 | 0 | 0 | P | I | 0 |  |  | 100 | 0.033257 | -97:45:14.84 | -1 | 1 | 2001 | 4000000 | 622221.6324 | 273443.1317 |  | <Collection> | <Collection> | bar: NR to N
46690035 | 504 | 1984 | 20825 | 37E0800N2840009 |  |  | 37 | 4 | 73 | 0 | 900 | E0800 | _ | E0800 |  | UNCLE JOHN CREEK | 2-55', 30' DBL TEE SPANS | 1 | .4E OF US 81 ON BOWMAN | 85.9 | 0 | 4 | 1 | 1 | 5 | 328.05 | 26.3 | D | 2 | 2 | 0 | 9 | 197 | 2010 | 5 | 0 | 3 | 26.3 | N | 327.75 | 327.75 | 1 | 2 | -1 | 22 | M | 5 | 4 | 140.5 | 28 | A | 1 | 0 | 0 | 0 | 2 | 6 | 7 | 5 | 5 | N | 5 | 5 | N | 5 | 7 | 8 | 1 | 47 | 1 | 36 | 1 | 30.3 | 1 | 20 | 315 | 2030 | 4.828 | 0 | NR | 35 | N | N | 9999 | 9999 | 9999 | N |  | 20825 | 0 | 0 | 0 | 0 | 0 | 0 | 0 | 6 | 0 | 0 | P | I | 0 |  | 37E0800N2840009 | 67.2461 | 0.035698 | -97:55:34.4 | 0.035698 | -097:55:34.3969 | 2001 | 4000000 | 606662.9773 | 279917.7073 |  | <Collection> | <Collection>
46690042 | 504 | 1987 | 21671 | 37N2970E0860009 |  |  | 37 | 4 | 73 | 0 | 900 | N2970 | _ | N2970 |  | COTTONWOOD CREEK | 3-55' DBL TEE SPANS | 1 | 15E 2.1N OF OKARCHE | 100 | 0 | 4 | 1 | 1 | 5 | 328.05 | 26.3 | D | 2 | 2 | 0 | 9 | 50 | 2010 | 5 | 0 | 3 | 26.3 | N | 327.75 | 327.75 | 1 | 2 | -1 | 26 | M | 5 | 4 | 165.5 | 28 | A | 1 | 1 | 1 | 1 | 2 | 6 | 8 | 7 | 6 | N | 7 | 6 | N | 5 | 6 | 8 | 1 | 61 | 1 | 36 | 1 | 40 | 1 | 20 | 80 | 2030 | 3.2187 | 0 | NR | NR | N | N | 9999 | 9999 | 9999 | N |  | 21671 | 0 | 0 | 0 | 0 | 0 | 0 | 0 | 1 | 0 | 0 | P | I | 0 |  | 37N2970E0860009 | 96.4908 | 0.031546 | -97:42:36.13 | 0.031547 | -097:42:36.1281 | 2001 | 4000000 | 626219.2854 | 268901.6026 |  | <Collection> | <Collection>
46690047 | 504 | 1992 | 23015 | 37E0840N2730002 |  |  | 37 | 4 | 73 | 0 | 200 | E0840 | _ | E0840 |  | CREEK | 3-30' DBL TEE SPANS, SK60RF | 1 | 1N 2.2E OF ALTONA | 89 | 0 | 4 | 1 | 1 | 5 | 328.05 | 26.3 | D | 2 | 2 | 0 | 9 | 24 | 2010 | 5 | 30 | 3 | 26.3 | N | 0 | 0 | 1 | 2 | -1 | 28 | M | 5 | 4 | 90.5 | 28 | A | 1 | 1 | 1 | 1 | 2 | 6 | 7 | 5 | 7 | N | 5 | 6 | N | 5 | 8 | 8 | 1 | 47 | 1 | 36 | 1 | 30 | 1 | 20 | 38 | 2030 | 3.2187 | 0 | NR | NR | N | N | 9999 | 9999 | 9999 | N |  | 23015 | 0 | 0 | 0 | 0 | 0 | 0 | 0 | 1 | 0 | 0 | P | I | 0 |  | 37E0840N2730002 | 79.519 | 0.033241 | -98:07:54.65 | 0.033241 | -098:07:54.6465 | 2001 | 4000000 | 588084.0449 | 273382.2262 |  | <Collection> | <Collection>
46690051 | 504 | 1991 | 23088 | 37N2960E0870001 |  |  | 37 | 4 | 73 | 0 | 100 | N2960 | _ | N2960 |  | COTTONWOOD CREEK | 3 - 55' DBL TEE SPANS | 1 | 14E 1.9N OF OKARCHE | 100 | 0 | 4 | 1 | 1 | 5 | 328.05 | 26.3 | D | 2 | 2 | 0 | 9 | 50 | 2010 | 0 | 0 | 3 | 26.3 | N | 327.75 | 327.75 | 1 | 2 | -1 | 22 | M | 5 | 4 | 165.5 | 28 | A | 1 | 1 | 1 | 1 | 2 | 6 | 8 | 7 | 8 | N | 7 | 6 | N | 5 | 8 | 8 | 1 | 61 | 1 | 36 | 1 | 40 | 1 | 20 | 80 | 2030 | 3.2187 | 0 | NR | NR | N | N | 9999 | 9999 | 9999 | N |  | 23088 | 0 | 0 | 0 | 0 | 0 | 0 | 0 | 1 | 0 | 0 | P | I | 0 |  | 37N2960E0870001 | 96.4972 | 0.031353 | -97:43:39.96 | 0.031353 | -097:43:39.9639 | 2001 | 4000000 | 624617.4232 | 268381.5472 |  | <Collection> | <Collection>
46690056 | 504 | 1998 | 24399 | 37N2760E0730008 |  |  | 37 | 4 | 73 | 0 | 800 | N2760 | _ | N2760 |  | COOPER CREEK | 30', 40', 30' DBL TEE SPANS | 1 | .1S 1.9E 1.8S OF LOYAL | 100 | 0 | 4 | 1 | 1 | 5 | 328.05 | 26.3 | D | 2 | 2 | 0 | 9 | 60 | 2010 | 5 | 0 | 3 | 26.3 | N | 0 | 0 | 1 | 2 | -1 | 22 | M | 5 | 4 | 100.5 | 28 | A | 1 | 1 | 1 | 1 | 1 | 7 | 8 | 7 | 7 | N | 7 | 6 | N | 5 | 8 | 8 | 1 | 49.1 | 1 | 36 | 1 | 32 | 1 | 20 | 96 | 2030 | 3.2187 | 0 | NR | NR | N | N | 9999 | 9999 | 9999 | N |  | 24399 | 0 | 0 | 0 | 0 | 0 | 0 | 0 | 1 | 0 | 0 | P | I | 0 |  | 37N2760E0730008 | 100 | 0.039389 | -98:05:08.49 | 0.039389 | -098:05:08.4858 | 2001 | 4000000 | 592269.5528 | 289746.5652 |  | <Collection> | <Collection>
46690853 | 504 | 1988 | 22021 | 35E1930N3675004 |  |  | 35 | 3 | 69 | 0 | 2100 | 3542C | EW1930 | 3542C |  | SANDY CREEK | 3-50' TT BEAM SPANS | 1 | 1.5 N & 2.5 W OF FOLSOM | 97.2 | 0 | 4 | 1 | 1 | 5 | 328.05 | 26.3 | D | 2 | 2 | 0 | 7 | 140 | 2010 | 5 | 0 | 3 | 26.3 | N | 0 | 0 | 1 | 2 | -1 | 26 | M | 5 | 4 | 150.5 | 28 | A | 1 | 1 | 1 | 1 | 2 | 7 | 7 | 7 | 5 | N | 7 | 5 | N | 5 | 5 | 8 | 1 | 58 | 1 | 34 | 1 | 45 | 1 | 27 | 224 | 2030 | 19.3121 | 2 | [9 empty] | 22021 | 0 | 0 | 0 | 0 | 0 | 0 | 0 | 1 | 0 | 0 | P | I | 0 |  | 35E1930N3675004 | 97.3403 | 0.0089965 | -96:27:43.54 | 0.0089965 | -096:27:43.54 | 2001 | 4000000 | 741708.522 | 99007.6196 |  | <Collection> | <Collection> | bar: NR to N
46690862 | 504 | 1994 | 23900 | 49E0582N4410009 |  |  | 49 | 8 | 97 | 0 | 900 | E0582 | E0582 | E0582 |  | SNAKE CREEK | 3-55' DOUBLE TEE SPANS SK30LF | 1 | 2S.&1E. OF LOCUST GROVE | 100 | 0 | 4 | 1 | 1 | 5 | 328.05 | 26.3 | D | 2 | 2 | 0 | 9 | 75 | 2010 | 5 | 30 | 3 | 26.3 | N | 0 | 0 | 1 | 2 | 0 | 20 | M | 5 | 4 | 165.02 | 28 | A | 1 | 1 | 1 | 0 | 1 | 7 | 8 | 8 | 7 | N | 8 | 6 | N | 5 | 7 | 7 | 1 | 61.8 | 1 | 37.1 | 1 | 50.2 | 1 | 30.1 | 120 | 2030 | 3.2187 | 1 | [9 empty] | 23900 | 0 | 0 | 0 | 0 | 0 | 0 | 0 | 1 | 0 | 0 | P | I | 0 |  | 49E0582N4410009 | 100 | 0.0071933 | -95:08:22.57 | 0.0071933 | -095:08:22.5717 | 2001 | 4000000 | 857278.6861 | 318673.9323 |  | <Collection> | <Collection> | bar: NR to N
46690863 | 504 | 1995 | 24298 | 49N4270E0370009 |  |  | 49 | 8 | 97 | 0 | 800 | N4270 | N4270 | N4270 |  | DRIVER CREEK | 40'-50'-40'SPAN DBL | 1 | 7.2 W.&2.2 N OF US69 JUNC | 92.5 | 0 | 4 | 1 | 1 | 5 | 328.05 | 26.4 | D | 2 | 2 | 0 | 9 | 400 | 2010 | 5 | 0 | 3 | 26.4 | N | 0 | 0 | 1 | 2 | -1 | 22 | M | 5 | 4 | 130.9 | 28.4 | A | 1 | 1 | 1 | 0 | 1 | 7 | 8 | 7 | 8 | N | 7 | 5 | N | 5 | 8 | 8 | 1 | 53.7 | 1 | 32.2 | 1 | 38.9 | 1 | 23.4 | 640 | 2030 | 6 | 2 | [9 empty] | 24298 | 0 | 0 | 0 | 0 | 0 | 1 | 1 | 1 | 0 | 0 | P | I | 0 |  | 49N4270E0370009 | 100 | 0.019597 | -95:23:59.15 | 0.019597 | -095:23:59.1533 | 2001 | 4000000 | 833017.5991 | 351051.1733 |  | <Collection> | <Collection> | bar: NR to N
46691060 | 504 | 1998 | 24440 | 35E1790N3580002 |  |  | 35 | 3 | 69 | 0 | 200 | E1790 | EW1790 | E1790 |  | DIAMOND SPRING BR. | 55' TT BEAM SPAN Sk 30 LF | 1 | 2 S & .2 E OF CONNERVILLE | 99.8 | 0 | 4 | 1 | 1 | 5 | 328.05 | 26.3 | D | 2 | 2 | 0 | 7 | 30 | 2010 | 5 | 30 | 1 | 26.3 | N | 0 | 0 | 1 | 2 | -1 | 26 | M | 5 | 4 | 55.5 | 28 | A | 1 | 1 | 1 | 1 | 2 | 7 | 8 | 8 | 7 | N | 7 | 6 | N | 5 | 6 | 8 | 1 | 59 | 1 | 35.1 | 1 | 47.9 | 1 | 28 | 48 | 2030 | 6.4374 | 2 | [9 empty] | 24440 | 0 | 0 | 0 | 0 | 0 | 0 | 0 | 1 | 0 | 0 | P | I | 0 |  | 35E1790N3580002 | 99.6696 | 0.017468 | -96:37:55.69 | 0.017468 | -096:37:55.69 | 2001 | 4000000 | 725730.0355 | 121327.6173 |  | <Collection> | <Collection> | bar: NR to N
46690553 | 504 | 1982 | 20161 | 56N4075E0920001 |  |  | 56 | 1 | 111 | 0 | 100 | N4075 | N4075 | N4075 |  | CANE CREEK | 55' DBL-T BMS SPN | 1 | 2.5 W MUSKOGEE C/L | 54 | 1 | 4 | 1 | 1 | 5 | 328.05 | 25.92 | D | 2 | 2 | 0 | 9 | 100 | 2010 | 5 | 0 | 1 | 25.92 | N | 0 | 0 | 1 | 2 | -1 | 25.92 | M | 5 | 4 | 55.12 | 27.89 | A | 1 | 0 | 0 | 0 | 3 | 7 | 7 | 3 | 4 | N | 3 | 6 | N | 5 | 6 | 6 | 2 | 48.9 | 2 | 48.9 | 2 | 48.9 | 2 | 35.9 | 160 | 2030 | 5 | 3 | NR | NR | N | N | -1 | -1 | -1 | N |  | 20161 | 0 | 0 | 0 | 0 | 0 | 0 | 0 | 1 | 0.305 | 0.305 | P | I | 0 |  | 56N4075E0920001 | 86.9388 | 0.028406 | -95:45:26.93 | 0.028405 | -095:45:26.9343 | 2001 | 4000000 | 802946.488 | 262796.1229 |  | <Collection> | <Collection>
46690554 | 504 | 1987 | 21532 | 56N4060E0970009 |  |  | 56 | 1 | 111 | 0 | 900 | N4060 | N4060 | N4060 |  | GRAVE CREEK | 55' TT beam | 1 | 4.0 E, 0.8 S MORRIS | 77.7 | 0 | 4 | 1 | 1 | 5 | 328.05 | 25.92 | D | 2 | 2 | 0 | 9 | 100 | 2010 | 5 | 0 | 1 | 26.25 | N | 0 | 0 | 1 | 2 | -1 | 21.98 | M | 5 | 4 | 55.12 | 27.89 | A | 1 | 1 | 1 | 1 | 2 | 7 | 7 | 5 | 7 | N | 5 | 6 | N | 5 | 7 | 7 | 1 | 40 | 1 | 24 | 1 | 61 | 1 | 37 | 160 | 2030 | 5 | 3 | NR | NR | N | N | -1 | -1 | -1 | N |  | 21532 | 0 | 0 | 0 | 0 | 0 | 0 | 0 | 1 | 0 | 0 | P | I | 0 |  | 56N4060E0970009 | 99.6477 | 0.024911 | -95:47:02.86 | 0.024911 | -095:47:02.86 | 2001 | 4000000 | 800743.3525 | 253439.9228 |  | <Collection> | <Collection>
46691042 | 504 | 1985 | 20970 | 35E1930N3640006 |  |  | 35 | 3 | 69 | 0 | 600 | E1930 | EW1930 | E1930 |  | CREEK | 45' TT BEAM SPAN | 1 | 1 N & 1.2 E OF EMET | 88.6 | 0 | 4 | 1 | 1 | 5 | 328.05 | 19.5 | D | 2 | 2 | 0 | 9 | 24 | 2010 | 5 | 0 | 1 | 19.5 | N | 0 | 0 | 1 | 2 | -1 | 20 | M | 5 | 4 | 45.5 | 21.1 | A | 1 | 0 | 0 | 0 | 2 | 7 | 6 | 6 | 5 | N | 6 | 4 | N | 5 | 6 | 8 | 1 | 54 | 1 | 32 | 1 | 41 | 1 | 24 | 38 | 2030 | 199 | 0 | [9 empty] | 20970 | 0 | 0 | 0 | 0 | 0 | 0 | 0 | 1 | 0 | 0 | P | I | 0 |  | 35E1930N3640006 | 85.9397 | 0.0090023 | -96:31:13.95 | 0.0090023 | -096:31:13.95 | 2001 | 4000000 | 736323.07 | 98941.6126 |  | <Collection> | <Collection> | bar: NR to N
46690888 | 504 | 2003 | 26513 | 63E1260N3330005 |  |  | 63 | 3 | 125 | 0 | 0 | E1260 | EW1260 | E1260 |  | JIM CREEK | 30'-50'-30' TT BEAM SPANS | 1 | 2.2 N & 1 E OF BURNETT | 95.1 | 0 | 4 | 1 | 1 | 5 | 328.05 | 26.3 | D | 2 | 2 | 0 | 9 | 30 | 2010 | 5 | 0 | 3 | 26.3 | N | 0 | 0 | 1 | 2 | -1 | 26 | M | 5 | 4 | 110.5 | 28 | A | 1 | 1 | 1 | 1 | 2 | 7 | 8 | 7 | 6 | N | 6 | 6 | N | 5 | 6 | 8 | 5 | 49.1 | 5 | 29 | 5 | 32 | 5 | 19 | 48 | 2030 | 9.6561 | 2 | [9 empty] | 26513 | 0 | 0 | 0 | 0 | 0 | 0 | 0 | 1 | 0 | 0 | P | I | 0 |  | 63E1260N3330005 | 93.8425 | 0.007853 | -97:03:51.25 | 0.007853 | -097:03:51.25 | 2001 | 4000000 | 685208.5703 | 206186.5227 |  | <Collection> | <Collection> | bar: NR to N
46690890 | 504 | 2004 | 26781 | 63N3380E1410004 |  |  | 63 | 3 | 125 | 0 | 0 | 6340C | NS3380 | 6340C |  | HULIN CREEK | 35'-50'-35' TT BEAM SPANS | 1 | .2 N & 2.8 E OF WANETTE | 92.9 | 0 | 4 | 1 | 1 | 5 | 328.05 | 26.3 | D | 2 | 2 | 0 | 7 | 165 | 2010 | 5 | 0 | 3 | 26.3 | N | 0 | 0 | 1 | 2 | -1 | 26 | M | 5 | 4 | 120.5 | 28 | A | 1 | 1 | 1 | 1 | 2 | 7 | 8 | 7 | 8 | N | 6 | 5 | N | 5 | 6 | 8 | 1 | 47 | 1 | 28 | 1 | 32 | 1 | 19 | 264 | 2030 | 9.6561 | 1 | [9 empty] | 26781 | 0 | 0 | 0 | 0 | 0 | 0 | 0 | 1 | 0 | 0 | P | I | 0 |  | 63N3380E1410004 | 99.5191 | 0.040252 | -96:59:02.55 | 0.040252 | -096:59:02.55 | 2001 | 4000000 | 692763.4973 | 181588.2704 |  | <Collection> | <Collection> | bar: NR to N
46690739 | 504 | 1982 | 20267 | 14E1350N3180003 |  |  | 14 | 3 | 27 | 0 | 300 | 1441C | DUFFY RD | DUFFY RD. |  | CHOUTEAU CREEK | (3) 35' TT beam sk 30° | 1 | 0.3 E 72ND AVE SE | 87 | 0 | 4 | 1 | 1 | 5 | 328.05 | 26 | D | 2 | 2 | 0 | 9 | 100 | 2010 | 4 | 30 | 3 | 26.3 | N | 0 | 0 | 1 | 2 | -1 | 24 | M | 5 | 4 | 105.97 | 28 | A | 1 | 0 | 0 | 0 | 3 | 6 | 5 | 6 | 6 | N | 5 | 6 | N | 5 | 6 | 8 | 2 | 47.9 | 2 | 36 | 2 | 27 | 2 | 20 | 160 | 2030 | 5 | - | NR | NR | N | N | -1 | -1 | -1 | N |  | 20267 | 0 | 0 | 0 | 0 | 0 | 8 | 8 | 1 | 0 | 0 | P | I | 0 |  | 14E1350N3180003 | 98.1352 | 0.0024317 | -97:19:46.36 | 0.0024317 | -097:19:46.36 | 2001 | 4000000 | 661148.2816 | 191559.5523 |  | <Collection> | <Collection>
46690740 | 504 | 1984 | 20737 | 14E1370N3190008 |  |  | 14 | 3 | 27 | 0 | 800 | E1370 | MOFFATT RD | MOFFATT RD |  | WILLOW CREEK | 50' TT beam sk 60° | 1 | 0.2 W 96TH AVE SE | 100 | 0 | 4 | 1 | 1 | 5 | 328.05 | 26 | D | 2 | 2 | 0 | 9 | 100 | 2010 | 4 | 60 | 1 | 26 | N | 0 | 0 | 1 | 2 | -1 | 22 | M | 5 | 4 | 49.87 | 28 | A | 1 | 1 | 1 | 1 | 1 | 7 | 7 | 7 | 6 | N | 7 | 6 | N | 5 | 6 | 7 | 2 | 47.9 | 2 | 36 | 2 | 27 | 2 | 20 | 160 | 2030 | 5 | - | NR | NR | N | N | -1 | -1 | -1 | N |  | 20737 | 0 | 0 | 0 | 0 | 0 | 8 | 8 | 1 | 0 | 0 | P | I | 0 |  | 14E1370N3190008 | 99.8844 | 0.0012222 | -97:18:18.68 | 0.0012222 | -097:18:18.68 | 2001 | 4000000 | 663392.0992 | 188353.9563 |  | <Collection> | <Collection>
46691031 | 504 | 1976 | 19220 | 35E1770N3590003 |  |  | 35 | 3 | 69 | 0 | 1300 | 3504C | EW1770 | 3504C |  | LITTLE BLUE CREEK | 40'-50'-40' TT BEAM SPANS | 1 | 1.3 E OF CONNERVILLE | 84 | 0 | 4 | 1 | 1 | 5 | 328.05 | 24 | D | 2 | 2 | 0 | 7 | 375 | 2010 | 5 | 0 | 3 | 24 | N | 0 | 0 | 1 | 2 | -1 | 26 | M | 5 | 4 | 131.3 | 26 | A | 1 | 1 | 0 | 0 | 2 | 7 | 7 | 8 | 5 | N | 6 | 5 | N | 5 | 7 | 8 | 1 | 49.1 | 1 | 29 | 1 | 34 | 1 | 20 | 600 | 2030 | 6.4374 | 1 | [9 empty] | 19220 | 0 | 0 | 0 | 0 | 0 | 0 | 0 | 6 | 0 | 0 | P | I | 0 |  | 35E1770N3590003 | 96.801 | 0.018689 | -96:36:47.55 | 0.018689 | -096:36:47.55 | 2001 | 4000000 | 727424.2328 | 124603.1936 |  | <Collection> | <Collection> | bar: NR to N
46691033 | 504 | 1982 | 20185 | 35E1780N3530003 |  |  | 35 | 3 | 69 | 0 | 10750 | 3502C | EW1780 | 3502C |  | SPRING CREEK | 50' TT BEAM SPAN | 1 | 1S & 4.7W OF CONNERVILLE | 97.7 | 0 | 4 | 1 | 1 | 5 | 328.05 | 26.4 | D | 2 | 2 | 0 | 7 | 120 | 2010 | 5 | 0 | 1 | 26.4 | N | 0 | 0 | 1 | 2 | -1 | 26 | M | 5 | 4 | 51.8 | 28 | A | 1 | 1 | 0 | 0 | 2 | 8 | 8 | 7 | 5 | N | 7 | 5 | N | 5 | 6 | 8 | 2 | 70 | 2 | 36 | 2 | 39 | 2 | 20 | 192 | 2030 | 45.0616 | 2 | [9 empty] | 20185 | 0 | 0 | 0 | 0 | 0 | 0 | 0 | 8 | 0 | 0 | P | I | 0 |  | 35E1780N3530003 | 92.0338 | 0.018084 | -96:43:11.45 | 0.018084 | -096:43:11.45 | 2001 | 4000000 | 717647.1239 | 122864.1663 |  | <Collection> | <Collection> | bar: NR to N
46691034 | 504 | 1982 | 20215 | 35N3510E1790000 |  |  | 35 | 3 | 69 | 0 | 7650 | 3502C | NS3510 | 3502C |  | PENNINGTON CREEK | 50'-25' TT BEAM SPANS | 1 | 1 N & 4 E OF MILL CREEK | 79.4 | 2 | 4 | 1 | 1 | 5 | 328.05 | 26.4 | D | 2 | 2 | 0 | 7 | 410 | 2010 | 5 | 0 | 2 | 26.4 | N | 0 | 0 | 1 | 2 | -1 | 26 | M | 5 | 4 | 76.2 | 28 | A | 1 | 1 | 1 | 1 | 2 | 7 | 7 | 7 | 6 | N | 6 | 5 | N | 5 | 6 | 3 | 1 | 42 | 1 | 25 | 1 | 23 | 1 | 14 | 656 | 2030 | 48.2803 | 2 | [9 empty] | 20215 | 0 | 0 | 0 | 0 | 0 | 0 | 0 | 1 | 0 | 0 | P | I | 0 |  | 35N3510E1790000 | 97.977 | 0.017507 | -96:45:31.66 | 0.017507 | -096:45:31.66 | 2001 | 4000000 | 714087.3373 | 121278.7526 |  | <Collection> | <Collection> | bar: NR to N
46691038 | 504 | 1983 | 20562 | 35N3553E1910007 |  |  | 35 | 3 | 69 | 0 | 700 | N3553 | NS3553 | N3553 |  | PENNINGTON CREEK | 40'-2-55'-45' TT BEAM SPANS | 1 | .1 S & .2 W OF TISHOMINGO | 80.4 | 0 | 5 | 1 | 1 | 5 | 328.05 | 22 | D | 4 | 2 | 0 | 9 | 300 | 2010 | 5 | 0 | 4 | 22 | N | 0 | 0 | 1 | 2 | -1 | 24 | M | 5 | 4 | 195.6 | 23.8 | A | 1 | 0 | 0 | 0 | 2 | 7 | 7 | 6 | 6 | N | 6 | 4 | N | 5 | 6 | 8 | 1 | 53 | 1 | 32 | 1 | 38 | 1 | 23 | 480 | 2030 | 1 | 2 | NR | 25 | N | N | N | N | N | N |  | 20562 | 0 | 0 | 0 | 0 | 0 | 0 | 0 | 1 | 0 | 0 | P | I | 0 |  | 35N3553E1910007 | 92.0734 | 0.0099097 | -96:41:09.62 | 0.0099097 | -096:41:09.62 | 2001 | 4000000 | 721045.4643 | 101144.3247 |  | <Collection> | <Collection>
46690744 | 504 | 1985 | 21062 | 14N3190E1330006 |  |  | 14 | 3 | 27 | 0 | 600 | N3190 | 84TH AVE SE | 84TH AVE SE |  | CHOUTEAU CREEK | (3) 40' TT beam sk 60° | 1 | 0.4 N BANNER RD | 100 | 0 | 4 | 1 | 1 | 5 | 328.05 | 26 | D | 2 | 2 | 0 | 9 | 100 | 2010 | 4 | 60 | 3 | 26 | N | 0 | 0 | 1 | 2 | -1 | 24 | M | 5 | 4 | 120.08 | 28 | A | 1 | 1 | 1 | 1 | 2 | 7 | 7 | 7 | 6 | N | 7 | 6 | N | 5 | 7 | 7 | 2 | 47.9 | 2 | 36 | 2 | 27 | 2 | 20 | 160 | 2030 | 5 | 3 | NR | NR | N | N | -1 | -1 | -1 | N |  | 21062 | 0 | 0 | 0 | 0 | 0 | 8 | 8 | 1 | 0 | 0 | P | I | 0 |  | 14N3190E1330006 | 89.6826 | 0.0046088 | -97:19:05.4 | 0.0046088 | -097:19:05.40 | 2001 | 4000000 | 662146.0164 | 197363.2474 |  | <Collection> | <Collection>
46690745 | 504 | 1986 | 21312 | 14N3270E1240008 |  |  | 14 | 3 | 27 | 0 | 3200 | 1424 | 180TH AVE SE | 180TH AVE SE |  | LITTLE RIVER | (3) 50' TT beam | 1 | 0.8 S ALAMEDA ST | 70.9 | 1 | 4 | 1 | 1 | 5 | 328.05 | 26 | D | 2 | 2 | 0 | 7 | 100 | 2010 | 4 | 0 | 3 | 26 | N | 327.75 | 327.75 | 1 | 2 | N | 26 | M | 5 | 4 | 149.93 | 28 | A | 1 | 0 | 0 | 0 | 2 | 6 | 7 | 4 | 7 | N | 4 | 6 | N | 5 | 8 | 8 | 2 | 47.9 | 2 | 36 | 2 | 27 | 2 | 20 | 160 | 2030 | 13 | - | NR | NR | N | N | -1 | -1 | -1 | N |  | 21312 | 0 | 0 | 0 | 0 | 0 | 0 | 0 | 6 | 0 | 0 | P | I | 0 |  | 14N3270E1240008 | 91.1314 | 0.0085208 | -97:10:37.14 | 0.0085208 | -097:10:37.14 | 2001 | 4000000 | 674927.5582 | 207874.7617 |  | <Collection> | <Collection>
46690771 | 504 | 2006 | 28581 | 14N3200E1360008 |  |  | 14 | 3 | 27 | 0 | 800 | N3200 | 96TH AVE SE | 96TH AVE SE |  | EAST WILLOW CREEK | 50' TT beam | 1 | 0.2 N MOFFATT RD | 99 | 0 | 4 | 1 | 1 | 5 | 328.05 | 23 | D | 2 | 2 | 0 | 7 | 100 | 2010 | 4 | 0 | 1 | 26.33 | N | 0 | 0 | 1 | 2 | -1 | 20 | M | 5 | 4 | 50.5 | 28 | A | 1 | 1 | 1 | 1 | 1 | 8 | 8 | 8 | 7 | N | 8 | 6 | N | 5 | 5 | 8 | 2 | 47.9 | 2 | 36 | 2 | 27 | 2 | 20 | 160 | 2030 | 4.989 | 3 | NR | NR | N | N | -1 | -1 | -1 | N |  | 28581 | 0 | 0 | 0 | 0 | 0 | 0 | 0 | 1 | 0 | 0 | P | I | 0 |  |  | 100 | 0.0013403 | -97:18:01.57 | 0.0013403 | -097:18:01.57 | 2001 | 4000000 | 663823.5101 | 188672.7845 |  | <Collection> | <Collection>
46690772 | 504 | 2006 | 28582 | 14E1360N3190008 |  |  | 14 | 3 | 27 | 0 | 800 | E1360 | YORK RD | YORK RD |  | WILLOW CREEK | 50' TT beam | 1 | 0.2 W 96TH AVE SE | 100 | 0 | 4 | 1 | 1 | 5 | 328.05 | 23 | D | 2 | 2 | 0 | 9 | 100 | 2010 | 4 | 0 | 1 | 26.33 | N | 0 | 0 | 1 | 2 | -1 | 20 | M | 5 | 4 | 50.5 | 28 | A | 1 | 1 | 1 | 1 | 1 | 8 | 7 | 8 | 7 | N | 7 | 6 | N | 5 | 7 | 8 | 2 | 47.9 | 2 | 36 | 2 | 27 | 2 | 20 | 160 | 2030 | 4.989 | 3 | NR | NR | N | N | -1 | -1 | -1 | N |  | 28582 | 0 | 0 | 0 | 0 | 0 | 0 | 0 | 1 | 0 | 0 | P | I | 0 |  |  | 99.8098 | 0.0018275 | -97:18:08.99 | 0.0018275 | -097:18:08.99 | 2001 | 4000000 | 663626.3612 | 189967.403 |  | <Collection> | <Collection>
46690931 | 504 | 1981 | 19937 | 14N3260E1290009 |  |  | 14 | 3 | 27 | 0 | 11100 | 1423 | 168TH AVE SE | 168TH AVE SE |  | SPRING CREEK | 53' TT beam | 1 | 0.1 N MCGUIRE RD | 86 | 0 | 4 | 1 | 1 | 5 | 328.05 | 24 | D | 2 | 2 | 0 | 7 | 100 | 2010 | 4 | 0 | 1 | 24 | N | 0 | 0 | 1 | 2 | -1 | 24 | M | 5 | 4 | 53.15 | 26 | A | 0 | 0 | 0 | 0 | 2 | 7 | 6 | 5 | 5 | N | 5 | 6 | N | 5 | 7 | 7 | 2 | 47.9 | 2 | 36 | 2 | 27 | 2 | 20 | 160 | 2030 | 6 | - | NR | NR | N | N | -1 | -1 | -1 | N |  | 19937 | 0 | 0 | 0 | 0 | 0 | 0 | 0 | 6 | 0 | 0 | P | I | 0 |  | 14N3260E1290009 | 98.7114 | 0.0055174 | -97:11:41.91 | 0.0055174 | -097:11:41.91 | 2001 | 4000000 | 673354.5608 | 199863.6636 |  | <Collection> | <Collection>
46690773 | 504 | 2006 | 28583 | 14N3200E1350007 |  |  | 14 | 3 | 27 | 0 | 700 | N3200 | 96TH AVE SE | 96TH AVE SE |  | WILLOW CREEK | 50' TT beam sk 30° | 1 | 0.3 N YORK RD | 100 | 0 | 4 | 1 | 1 | 5 | 328.05 | 23 | D | 2 | 2 | 0 | 7 | 100 | 2010 | 4 | 30 | 1 | 26.33 | N | 0 | 0 | 1 | 2 | -1 | 20 | M | 5 | 4 | 50.5 | 28 | A | 1 | 1 | 1 | 1 | 1 | 8 | 8 | 8 | 6 | N | 8 | 6 | N | 5 | 6 | 8 | 2 | 47.9 | 2 | 36 | 2 | 27 | 2 | 20 | 160 | 2030 | 4.989 | 3 | NR | NR | N | N | -1 | -1 | -1 | N |  | 28583 | 0 | 0 | 0 | 0 | 0 | 0 | 0 | 1 | 0 | 0 | P | I | 0 |  |  | 100 | 0.0020185 | -97:18:01.61 | 0.0020185 | -097:18:01.61 | 2001 | 4000000 | 663809.7631 | 190478.2698 |  | <Collection> | <Collection>
46690936 | 504 | 1987 | 21672 | 14N3280E1250003 |  |  | 14 | 3 | 27 | 0 | 300 | N3280 | 192ND AVE SE | 192ND AVE SE |  | LITTLE RIVER | 35' - (2) 50' - 30' TT beam | 1 | 1.3 S ALAMEDA ST | 71.9 | 1 | 4 | 1 | 1 | 5 | 328.05 | 26 | D | 2 | 2 | 0 | 9 | 100 | 2010 | 4 | 0 | 4 | 26 | N | 0 | 0 | 1 | 2 | -1 | 26 | M | 5 | 4 | 165.02 | 28 | A | 1 | 1 | 1 | 1 | 2 | 7 | 7 | 4 | 6 | N | 4 | 6 | N | 5 | 5 | 7 | 2 | 49.1 | 2 | 36 | 2 | 27 | 2 | 20 | 160 | 2030 | 13 | - | NR | NR | N | N | -1 | -1 | -1 | N |  | 21672 | 0 | 0 | 0 | 0 | 0 | 8 | 8 | 1 | 0 | 0 | P | I | 0 |  | 14N3280E1250003 | 99.9045 | 0.0083102 | -97:09:34.9 | 0.0083102 | -097:09:34.90 | 2001 | 4000000 | 676506.2652 | 207327.5064 |  | <Collection> | <Collection>
46690628 | 504 | 1985 | 20978 | 44N3040E1210009 |  |  | 44 | 3 | 87 | 0 | 900 | N3040 | N3040 | N PORTLAND AVE |  | CREEK | 55' TT beam | 1 | 1.0 E, 0.1 N NEWCASTLE | 100 | 0 | 5 | 1 | 1 | 5 | 328.05 | 26.5 | O | 4 | 4 | 0 | 9 | 100 | 2010 | 5 | 0 | 1 | 26.5 | N | 0 | 0 | 1 | 2 | -1 | 20 | M | 5 | 4 | 55.5 | 28.5 | A | 1 | 1 | 1 | 1 | 1 | 8 | 8 | 8 | 7 | N | 8 | 6 | N | 5 | 7 | 8 | 1 | 61 | 1 | 36 | 1 | 40 | 1 | 24 | 160 | 2030 | 6.4374 | 1 | NR | 35 | N | N | -1 | -1 | -1 | N |  | 20978 | 0 | 0 | 0 | 0 | 0 | 0 | 0 | 1 | 0.305 | 0.305 | P | I | 0 |  | 44N3040E1210009 | 100 | 0.01036 | -97:34:56.66 | 0.01036 | -097:34:56.66 | 2001 | 4000000 | 637997.5031 | 212539.0008 |  | <Collection> | <Collection>
46690945 | 504 | 2004 | 27220 | 18N4490E0090002 |  |  | 18 | 8 | 35 | 0 | 200 | N4490 | _ | N4490 |  | COW CREEK | 55' DOUBLE TEE SPAN SK 00 | 1 | 5E OF WELCH,.75N US 59 | 100 | 0 | 4 | 1 | 1 | 5 | 328.05 | 26 | D | 2 | 2 | 0 | 9 | 100 | 2010 | 4 | 0 | 1 | 26 | N | 0 | 0 | 1 | 2 | -1 | 26 | M | 5 | 4 | 57 | 28 | A | 1 | 1 | 1 | 1 | 8 | 7 | 8 | 7 | 8 | N | 7 | 6 | N | 5 | 7 | 8 | 1 | 61.8 | 1 | 37 | 1 | 40.2 | 1 | 24.1 | 160 | 2030 | 6 | 0 | NR | 45 | N | N | N | n | n | N |  | 27220 | 0 | 0 | 0 | 0 | 0 | 8 | 8 | 1 | 0 | 0 | P | I | 0 |  | 18N4490E0090002 | 99.8073 | 0.036937 | -94:59:57.46 | 0.036937 | -094:59:57.4552 | 2001 | 4000000 | 867497.0976 | 398227.2634 |  | <Collection> | <Collection>
46690951 | 504 | 2006 | 28584 | 14E1340N3190009 |  |  | 14 | 3 | 27 | 0 | 900 | E1340 | BRYANT RD | BRYANT RD. |  | WEST WILLOW CREEK | 55' TT beam sk 30° | 1 | 0.1 W 96TH AVE SE | 100 | 0 | 4 | 1 | 1 | 5 | 328.05 | 23 | D | 2 | 2 | 0 | 9 | 100 | 2010 | 4 | 30 | 1 | 26.33 | N | 0 | 0 | 1 | 2 | -1 | 21 | M | 5 | 4 | 55.5 | 28 | A | 1 | 1 | 1 | 1 | 1 | 8 | 8 | 8 | 6 | N | 8 | 6 | N | 5 | 7 | 8 | 2 | 47.9 | 2 | 36 | 2 | 27 | 2 | 20 | 160 | 2030 | 4.989 | 3 | NR | NR | N | N | -1 | -1 | -1 | N |  | 28584 | 0 | 0 | 0 | 0 | 0 | 0 | 0 | 1 | 0 | 0 | P | I | 0 |  |  | 99.994 | 0.003037 | -97:18:04.91 | 0.003037 | -097:18:04.91 | 2001 | 4000000 | 663707.0192 | 193187.4759 |  | <Collection> | <Collection>
46690952 | 504 | 2006 | 28585 | 14N3200E1330009 |  |  | 14 | 3 | 27 | 0 | 900 | N3200 | 96TH AVE SE | 96TH AVE SE |  | WEST WILLOW CREEK | 50' TT beam | 1 | 0.1 N BRYANT RD | 99 | 0 | 4 | 1 | 1 | 5 | 328.05 | 23 | D | 2 | 2 | 0 | 7 | 100 | 2010 | 4 | 0 | 1 | 26.33 | N | 0 | 0 | 1 | 2 | -1 | 20 | M | 5 | 4 | 50.5 | 28 | A | 1 | 1 | 1 | 1 | 1 | 8 | 8 | 8 | 7 | N | 8 | 6 | N | 5 | 5 | 8 | 2 | 47.9 | 2 | 36 | 2 | 27 | 2 | 20 | 160 | 2030 | 4.989 | 3 | NR | NR | N | N | -1 | -1 | -1 | N |  | 28585 | 0 | 0 | 0 | 0 | 0 | 0 | 0 | 1 | 0 | 0 | P | I | 0 |  |  | 100 | 0.0030926 | -97:18:01.9 | 0.0030926 | -097:18:01.90 | 2001 | 4000000 | 663782.205 | 193336.1979 |  | <Collection> | <Collection>
46691617 | 504 | 1987 | 21651 | 62N3450E1554006 |  |  | 62 | 3 | 123 | 0 | 600 | N3450 | NS3450 | N3450 |  | BIG SANDY CREEK | 45'-55'-45' TT BEAM SPANS Sk 30 RF | 1 | .8 S & .5 E OF VANOSS | 86.9 | 0 | 4 | 1 | 1 | 5 | 328.05 | 26.3 | D | 2 | 2 | 0 | 9 | 100 | 2010 | 5 | 30 | 3 | 26.3 | N | 0 | 0 | 1 | 2 | -1 | 26 | M | 5 | 4 | 145.5 | 28 | A | 1 | 1 | 1 | 1 | 2 | 7 | 8 | 5 | 5 | N | 5 | 6 | N | 5 | 6 | 8 | 1 | 54 | 1 | 32 | 1 | 41 | 1 | 24 | 160 | 2030 | 4.828 | 1 | [9 empty] | 21651 | 0 | 0 | 0 | 0 | 0 | 0 | 0 | 1 | 0 | 0 | P | I | 0 |  | 62N3450E1554006 | 86.9218 | 0.031321 | -96:51:44.5 | 0.031321 | -096:51:44.50 | 2001 | 4000000 | 704146.1742 | 157935.8568 |  | <Collection> | <Collection> | bar: NR to N
46691492 | 504 | 1982 | 20247 | 21E0330N4620008 |  |  | 21 | 8 | 41 | 0 | 8000 | 2116C | IRR 2116C | IRR 2116C |  | WHITEWATER CREEK | 3-30' DOUBLE TEE SPANS | 1 | 4.0 MI S GROVE | 64.6 | 1 | 4 | 1 | 1 | 5 | 328.05 | 26.6 | D | 2 | 2 | 0 | 9 | 450 | 2010 | 5 | 0 | 3 | 26.6 | N | 0 | 0 | 1 | 2 | -1 | 26.6 | M | 5 | 4 | 90.3 | 28.2 | A | 1 | 1 | 1 | 1 | 2 | 7 | 8 | 4 | 5 | N | 4 | 5 | N | 5 | 6 | 6 | 1 | 49.4 | 1 | 29.7 | 1 | 32.8 | 1 | 19.7 | 720 | 2030 | 5 | 1 | [9 empty] | 20247 | 0 | 0 | 0 | 0 | 0 | 0 | 0 | 1 | 0 | 0 | P | I | 0 |  | 21E0330N4620008 | 87.1437 | 0.022473 | -94:45:33.87 | 0.022473 | -094:45:33.8689 | 2001 | 4000000 | 890133.6738 | 360396.93 |  | <Collection> | <Collection> | bar: NR to N
46691494 | 504 | 1986 | 21253 | 21E0496N4550009 |  |  | 21 | 8 | 41 | 0 | 900 | E0496 | E0496 | E0496 |  | BULL HOLLOW CREEK | 40' CONCRETE DOUBLE TEE SPAN | 1 | 7.0 MI NW OF TWIN OAKS | 97.1 | 0 | 4 | 1 | 1 | 5 | 328.05 | 26 | D | 2 | 2 | 0 | 9 | 100 | 2010 | 5 | 0 | 1 | 26 | N | 0 | 0 | 1 | 2 | -1 | 22 | M | 5 | 4 | 40.5 | 28.1 | A | 1 | 1 | 1 | 1 | 2 | 7 | 7 | 7 | 6 | N | 7 | 6 | N | 5 | 5 | 7 | 1 | 53.7 | 1 | 32.2 | 1 | 38.9 | 1 | 23.4 | 160 | 2030 | 6 | 1 | [9 empty] | 21253 | 0 | 0 | 0 | 0 | 0 | 0 | 0 | 1 | 0 | 0 | P | I | 0 |  | 21E0496N4550009 | 100 | 0.012442 | -94:53:05.93 | 0.012442 | -094:53:05.9345 | 2001 | 4000000 | 879734.2185 | 333335.3612 |  | <Collection> | <Collection> | bar: NR to N
46691495 | 504 | 1987 | 21526 | 21N4540E0550009 |  |  | 21 | 8 | 41 | 0 | 3150 | 2131 | IRR FAS 2131 | IRR FAS 2131 |  | SALINE CREEK | 55' CONCRETE DOUBLE TEE SPAN | 1 | 0.1 MI N OF US 412 | 100 | 0 | 4 | 1 | 1 | 5 | 328.05 | 31.4 | D | 2 | 2 | 0 | 7 | 100 | 2010 | 5 | 0 | 1 | 31.4 | N | 0 | 0 | 1 | 2 | -1 | 31 | M | 5 | 4 | 55.6 | 33.9 | A | 1 | 1 | 1 | 1 | 5 | 7 | 8 | 7 | 6 | N | 7 | 7 | N | 5 | 6 | 8 | 1 | 60.8 | 1 | 36.5 | 1 | 49.4 | 1 | 29.7 | 160 | 2030 | 5 | 1 | NR | 45 | N | N | N | N | N | N |  | 21526 | 0 | 0 | 0 | 0 | 0 | 0 | 0 | 1 | 0 | 0 | P | I | 0 |  | 21N4540E0550009 | 100 | 0.0085729 | -94:55:20.63 | 0.0085729 | -094:55:20.6340 | 2001 | 4000000 | 876695.168 | 322931.7668 |  | <Collection> | <Collection>
46691496 | 504 | 1987 | 21598 | 21N4730E0560005 |  |  | 21 | 8 | 41 | 0 | 500 | N4730 | N4730 | N4730 |  | SAGER CREEK | 3-30' CONCRETE DOUBLE TEE SPANS | 1 | 2. NE WEST SILOAM SPRI | 93.1 | 0 | 4 | 1 | 1 | 5 | 328.05 | 26 | D | 2 | 2 | 0 | 9 | 100 | 2010 | 5 | 0 | 3 | 26 | N | 0 | 0 | 1 | 2 | -1 | 24 | M | 5 | 4 | 90 | 28 | A | 1 | 1 | 1 | 1 | 2 | 7 | 8 | 6 | 3 | N | 6 | 6 | N | 5 | 6 | 7 | 1 | 45.6 | 1 | 27.3 | 1 | 29.2 | 1 | 17.5 | 160 | 2030 | 11 | 1 | [9 empty] | 21598 | 0 | 0 | 0 | 0 | 0 | 0 | 0 | 1 | 0 | 0 | P | I | 0 |  | 21N4730E0560005 | 91.9282 | 0.0082836 | -94:35:00.57 | 0.0082836 | -094:35:00.5693 | 2001 | 4000000 | 907179.8455 | 323160.5138 |  | <Collection> | <Collection> | bar: NR to N
46691497 | 504 | 1987 | 21676 | 21E0485N4500005 |  |  | 21 | 8 | 41 | 0 | 12000 | 2131 | FAS 2131 | FAS 2131 |  | SALINE CREEK | 3-55' DOUBLE TEE SPANS | 1 | .5 MILE E. OF KENWOOD | 98 | 0 | 4 | 1 | 1 | 5 | 328.05 | 31.4 | D | 2 | 2 | 0 | 7 | 100 | 2010 | 5 | 0 | 3 | 31.4 | N | 0 | 0 | 1 | 2 | -1 | 31 | M | 5 | 4 | 165 | 33.7 | A | 1 | 1 | 1 | 1 | 2 | 7 | 7 | 7 | 6 | N | 7 | 7 | N | 5 | 6 | 4 | 1 | 60.8 | 1 | 36.5 | 1 | 49.4 | 1 | 29.7 | 160 | 2030 | 5 | 1 | NR | 45 | N | N | N | N | N | N |  | 21676 | 0 | 0 | 0 | 0 | 0 | 0 | 0 | 1 | 0 | 0 | P | I | 0 |  | 21E0485N4500005 | 100 | 0.013169 | -94:58:55.16 | 0.013169 | -094:58:55.1644 | 2001 | 4000000 | 870966.5432 | 335000.2589 |  | <Collection> | <Collection>
46691498 | 504 | 1989 | 22362 | 21N4660E0320008 |  |  | 21 | 8 | 41 | 0 | 800 | N4660 | N4660 | N4660 |  | HONEY CREEK | 3-50' PRST TEE BEAM SPANS | 1 | 6.0 MI SE OF GROVE | 94.8 | 0 | 4 | 1 | 1 | 5 | 328.05 | 25.7 | D | 2 | 2 | 0 | 9 | 100 | 2010 | 5 | 0 | 3 | 25.7 | N | 0 | 0 | 1 | 2 | -1 | 30 | M | 5 | 4 | 150.5 | 28 | A | 1 | 1 | 1 | 1 | 6 | 7 | 8 | 7 | 6 | N | 7 | 6 | N | 5 | 7 | 7 | 1 | 58.3 | 1 | 35.1 | 1 | 45.7 | 1 | 27.4 | 160 | 2030 | 5 | 1 | [9 empty] | 22362 | 0 | 0 | 0 | 0 | 0 | 0 | 0 | 1 | 0 | 0 | P | I | 0 |  | 21N4660E0320008 | 98.8267 | 0.022591 | -94:42:07.26 | 0.022591 | -094:42:07.2625 | 2001 | 4000000 | 895259.5831 | 360881.5089 |  | <Collection> | <Collection> | bar: NR to N
46691499 | 504 | 1994 | 24464 | 21E0262N4520008 |  |  | 21 | 8 | 41 | 0 | 2250 | N4528 | N4528 | N4528 |  | FLY CREEK | 3-SPAN P.C. DOUBLE T | 1 | 1.8 MI N HWY 85-A @BERNIC | 97.1 | 0 | 4 | 1 | 1 | 5 | 328.05 | 26 | D | 2 | 2 | 0 | 7 | 250 | 2010 | 4 | 0 | 3 | 26 | N | 0 | 0 | 1 | 2 | -1 | 26 | M | 5 | 4 | 121.06 | 28 | A | 1 | 1 | 1 | 0 | 5 | 7 | 8 | 7 | 5 | N | 7 | 5 | N | 5 | 8 | 7 | 1 | 53.7 | 1 | 32.2 | 1 | 38.9 | 1 | 23.4 | 400 | 2030 | 5 | 1 | NR | 30 | N | N | N | N | N | N |  | 24464 | 0 | 0 | 0 | 0 | 0 | 0 | 8 | 1 | 0 | 0 | P | I | 0 |  | 21E0262N4520008 | 100 | 0.026701 | -94:55:49.38 | 0.026701 | -094:55:49.3755 | 2001 | 4000000 | 874482.4732 | 371163.7478 |  | <Collection> | <Collection>
46691501 | 504 | 1998 | 24683 | 21N4608E0420002 |  |  | 21 | 8 | 41 | 0 | 3700 | N4608 | N4608 | N4608 |  | BRUSH CREEK | 30'-30'-30' DOUBLE TEE SPANS, 26' CLEAR ROADWAY, TR-1 TRAFFIC RAIL | 1 | 1.2 MI S OF JAY | 92.1 | 0 | 4 | 1 | 1 | 5 | 328.05 | 26.2 | D | 2 | 2 | 0 | 7 | 150 | 2010 | 5 | 0 | 3 | 26.2 | N | 0 | 0 | 1 | 2 | -1 | 24 | M | 5 | 4 | 91 | 27.9 | A | 1 | 1 | 1 | 1 | 4 | 7 | 8 | 7 | 8 | N | 6 | 5 | N | 5 | 8 | 7 | 1 | 45.6 | 1 | 27.3 | 1 | 29.2 | 1 | 17.5 | 240 | 2030 | 6 | 1 | [9 empty] | 24683 | 0 | 0 | 0 | 0 | 0 | 0 | 0 | 1 | 0 | 0 | P | I | 0 |  | 21N4608E0420002 | 100 | 0.016895 | -94:47:44.04 | 0.016895 | -094:47:44.0402 | 2001 | 4000000 | 887377.7541 | 345440.9954 |  | <Collection> | <Collection> | bar: NR to N
46691195 | 504 | 1985 | 20988 | 06E0840N2550009 |  |  | 6 | 5 | 11 | 0 | 900 | E0840 | E0840 | E0840 |  | CHICKEN CREEK | 55' P/S DBL. TEE BEAM SPAN | 1 | 3.5 S 1.6 W WATONGA | 73 | 1 | 4 | 1 | 1 | 5 | 328.05 | 26.41 | D | 2 | 2 | 0 | 9 | 50 | 2010 | 5 | 0 | 1 | 26.41 | N | 0 | 0 | 1 | 2 | -1 | 22 | M | 5 | 4 | 55 | 28.16 | A | 1 | 1 | 1 | 1 | 2 | 8 | 8 | 4 | 5 | N | 4 | 6 | N | 5 | 6 | 8 | 1 | 61 | 1 | 36 | 1 | 40 | 1 | 20 | 80 | 2030 | 6.4374 | 3 | NR | NR | N00 | N | -1 | -1 | -1 | N |  | 20988 | 0 | 0 | 0 | 0 | 0 | 0 | 0 | 0 | 0 | 0 | P | I | 0 |  | 06E0840N2550009 | 94.6318 | 0.033237 | -98:26:19.69 | 0.033237 | -098:26:19.6912 | 2001 | 4000000 | 560342.309 | 273451.3271 |  | <Collection> | <Collection>
46691206 | 504 | 1991 | 22786 | 06E0790N2680008 |  |  | 6 | 5 | 11 | 0 | 800 | E0790 | E0790 | E0790 |  | KINGFISHER CREEK | 55' P/S DBL. TEE BEAM SPAN | 1 | 11.4 E 1.5 N WATONGA | 100 | 0 | 4 | 1 | 1 | 5 | 328.05 | 26.33 | D | 2 | 2 | 0 | 9 | 40 | 2010 | 5 | 0 | 1 | 26.33 | N | 0 | 0 | 1 | 2 | -1 | 22 | M | 5 | 4 | 55 | 28 | A | 1 | 1 | 1 | 1 | 2 | 8 | 8 | 8 | 7 | N | 8 | 6 | N | 5 | 7 | 8 | 1 | 61 | 1 | 36 | 1 | 40 | 1 | 20 | 64 | 2030 | 6.4374 | 1 | NR | NR | N00 | N | -1 | -1 | -1 | N |  | 22786 | 0 | 0 | 0 | 0 | 0 | 0 | 0 | 0 | 0 | 0 | P | I | 0 |  | 06E0790N2680008 | 100 | 1.4946 | -98:12:38 | -1 | 1 | 2001 | 4000000 | 580987.5771 | 281405.3482 |  | <Collection> | <Collection>
46691221 | 504 | 2000 | 25289 | 06N2600E0640009 |  |  | 6 | 5 | 11 | 0 | 900 | N2600 | N2600 | N2600 |  | SPRING CREEK | 3-50' P/S CONC. DBL. TEE BEAM SPANS | 1 | 3.W 2.9S OF OKEENE | 99 | 0 | 4 | 1 | 1 | 5 | 328.05 | 26.75 | D | 2 | 2 | 0 | 9 | 150 | 2010 | 5 | 0 | 3 | 26.75 | N | 0 | 0 | 1 | 2 | -1 | 24 | M | 5 | 4 | 150 | 28.41 | A | 1 | 1 | 1 | 1 | 2 | 8 | 8 | 8 | 7 | N | 8 | 5 | N | 5 | 8 | 8 | 1 | 58 | 1 | 36 | 1 | 45 | 1 | 20 | 240 | 2030 | 6.4374 | 3 | NR | NR | N | N | -1 | -1 | -1 | N |  | 25289 | 0 | 0 | 0 | 0 | 0 | 0 | 0 | 0 | 0 | 0 | P | I | 0 |  | 06N2600E0640009 | 100 | 1.5031 | -98:22:14 | -1 | 1 | 2001 | 4000000 | 566624.7938 | 304067.4137 |  | <Collection> | <Collection>
46691547 | 504 | 2000 | 25806 | 55E0980N2990001 |  |  | 55 | 4 | 109 | 0 | 100 | E0980 | E0980 | NW 122ND ST. |  | CREEK | 1-50' DBL TEE SPAN | 1 | .1E OF COUNTY LINE | 96.8 | 0 | 4 | 1 | 5 | 5 | 328.05 | 51.2 | O | 4 | 4 | 0 | 16 | 1600 | 2010 | 5 | 0 | 1 | 51.2 | N | 0 | 0 | 1 | 2 | -1 | 28 | M | 5 | 4 | 53 | 67.3 | A | 0 | 0 | 0 | 0 | 3 | 7 | 8 | 7 | 8 | N | 7 | 9 | N | 5 | 7 | 8 | 1 | 70 | 1 | 42 | 1 | 39 | 1 | 23 | 2560 | 2030 | 3.2187 | 3 | NR | 45 | N | N | -1 | -1 | -1 | N |  | 25806 | 0 | 0 | 0 | 0 | 0 | 0 | 0 | 1 | 2.286 | 2.286 | P | I | 0 |  | 55E0980N2990001 | 99.9665 | 0.024779 | -97:40:23.65 | 0.024779 | -097:40:23.6455 | 2001 | 4000000 | 629606.2243 | 250894.6688 |  | <Collection> | <Collection>
46691412 | 504 | 1982 | 20274 | 48E2110N3460003 |  |  | 48 | 2 | 95 | 0 | 300 | 4810C | 4810C | 4810C |  | BRIER CREEK | 3-40 PC DOUBLE TEE | 1 | 1.3 MI E OF POWELL | 99.9 | 0 | 4 | 1 | 1 | 5 | 328.05 | 26 | D | 2 | 2 | 0 | 7 | 100 | 2010 | 5 | 0 | 3 | 26 | N | 0 | 0 | 1 | 2 | -1 | 20 | M | 5 | 4 | 121.06 | 28 | A | 1 | 1 | 1 | 1 | 2 | 7 | 8 | 6 | 7 | N | 6 | 6 | N | 5 | 8 | 8 | 1 | 61.9 | 1 | 36 | 1 | 27 | 1 | 20 | 160 | 2030 | 16.0934 | 1 | NR | 45 | N | N | -1 | -1 | -1 | N |  | 20274 | 0 | 0 | 0 | 0 | 0 | 0 | 0 | 1 | 0 | 0 | P | I | 0 |  | 48E2110N3460003 | 95.1674 | 0.039779 | -96:50:32.22 | 0.039782 | -096:51:34.74 | 2001 | 4000000 | 707016.7552 | 69557.8798 |  | <Collection> | <Collection>
46691789 | 504 | 1983 | 20410 | 38E1430N2350005 |  |  | 38 | 5 | 75 | 0 | 4500 | 3826C | 3826C | 3826C |  | LONGHORN CREEK | 35' P/S DBL. TEE BEAM SPAN | 1 | 9.0 S 4.5 E GOTEBO | 71 | 1 | 4 | 1 | 1 | 5 | 328.05 | 26.33 | D | 2 | 2 | 0 | 7 | 100 | 2010 | 5 | 0 | 1 | 26.33 | N | 0 | 0 | 1 | 2 | -1 | 22 | M | 5 | 4 | 35 | 28 | A | 1 | 0 | 0 | 0 | 3 | 7 | 7 | 4 | 6 | N | 4 | 6 | N | 5 | 7 | 8 | 1 | 47 | 1 | 36 | 1 | 32 | 1 | 20 | 160 | 2030 | 6.4374 | 3 | NR | NR | N | N | -1 | -1 | -1 | N |  | 20410 | 0 | 0 | 0 | 0 | 0 | 0 | 1 | 6 | 0 | 0 | P | I | 0 |  | 38E1430N2350005 | 80.0773 | 0.039272 | -98:47:19.45 | 0.039272 | -098:47:19.452 | 2001 | 4000000 | 527962.0807 | 178791.8948 |  | <Collection> | <Collection>
46691790 | 504 | 1983 | 20441 | 38E1360N2430004 |  |  | 38 | 5 | 75 | 0 | 400 | E1360 | E1360 | E1360 |  | CREEK | 45' P/S DBL. TEE BEAM SPAN | 1 | 4. S 5.4 N OF MT VIEW | 98 | 0 | 4 | 1 | 1 | 5 | 328.05 | 26 | D | 2 | 2 | 0 | 9 | 100 | 2010 | 5 | 0 | 1 | 26 | N | 0 | 0 | 1 | 2 | -1 | 24 | M | 5 | 4 | 45 | 28.16 | A | 1 | 0 | 0 | 0 | 2 | 7 | 8 | 7 | 5 | N | 7 | 6 | N | 5 | 7 | 8 | 1 | 57 | 1 | 36 | 1 | 43 | 1 | 20 | 160 | 2030 | 6.4374 | 3 | NR | NR | N | N | -1 | -1 | -1 | N |  | 20441 | 0 | 0 | 0 | 0 | 0 | 0 | 0 | 8 | 0 | 0 | P | I | 0 |  | 38E1360N2430004 | 83.0817 | 0.0018252 | -98:38:55.08 | 0.0018252 | -098:38:55.077 | 2001 | 4000000 | 540831.4653 | 189931.2514 |  | <Collection> | <Collection>
46692123 | 504 | 1992 | 22996 | 12N4050E1970008 |  |  | 12 | 2 | 23 | 0 | 800 | N4050 | N4050 | N4050 |  | CANEY CREEK | 55' DOUBLE TEE SPAN | 1 | 8. N 3. E OF BOSWELL | 99.9 | 0 | 4 | 1 | 1 | 5 | 328.05 | 26 | D | 2 | 2 | 0 | 9 | 100 | 2010 | 5 | 0 | 1 | 26 | N | 0 | 0 | 1 | 2 | 0 | 26 | M | 5 | 4 | 55.12 | 28 | A | 1 | 1 | 1 | 1 | 1 | 7 | 8 | 7 | 8 | N | 7 | 6 | N | 5 | 8 | 8 | 2 | 49.1 | 2 | 36 | 2 | 27 | 2 | 20.1 | 160 | 2030 | 19 | 1 | [9 empty] | 22996 | 0 | 0 | 0 | 0 | 0 | 0 | 0 | 1 | 0 | 0 | P | I | 0 |  | 12N4050E1970008 | 100 | 0.0060127 | -95:49:00.44 | 0.0060127 | -095:49:00.44 | 2001 | 4000000 | 801336.1327 | 92182.925 |  | <Collection> | <Collection> | bar: NR to N
46692131 | 504 | 1994 | 24537 | 12E1990N4100002 |  |  | 12 | 2 | 23 | 0 | 12900 | 1217 | FAS 1217 | FAS 1217 |  | BEAVER DAM CREEK | 55'DOUBLE TEE | 1 | 1.8 MI W OF NELSON | 98.9 | 0 | 4 | 1 | 1 | 5 | 328.05 | 26.4 | D | 2 | 2 | 0 | 7 | 150 | 2010 | 5 | 0 | 1 | 26.4 | N | 0 | 0 | 1 | 2 | 0 | 24 | M | 5 | 4 | 55.12 | 28.2 | A | 1 | 1 | 1 | 1 | 1 | 7 | 8 | 7 | 8 | N | 7 | 5 | N | 5 | 8 | 8 | 2 | 49.1 | 2 | 36 | 2 | 27 | 2 | 20.1 | 240 | 2030 | 13 | 1 | NR | 50 | N | N | N | N | N | N |  | 24537 | 0 | 0 | 0 | 0 | 0 | 0 | 0 | 1 | 0 | 0 | P | I | 0 |  | 12E1990N4100002 | 100 | 0.0053137 | -95:43:32.24 | 0.0053137 | -095:43:32.24 | 2001 | 4000000 | 809784.7764 | 90513.6015 |  | <Collection> | <Collection>
46692132 | 504 | 1994 | 24538 | 12E1990N4110006 |  |  | 12 | 2 | 23 | 0 | 14300 | 1217 | FAS 1217 | FAS 1217 |  | SUGAR CREEK | 55' DOUBLE TEE | 1 | 0.4 MI W OF NELSON | 98.9 | 0 | 4 | 1 | 1 | 5 | 328.05 | 26.4 | D | 2 | 2 | 0 | 7 | 150 | 2010 | 5 | 0 | 1 | 26.4 | N | 0 | 0 | 1 | 2 | 0 | 24 | M | 5 | 4 | 55.12 | 28.2 | A | 1 | 1 | 1 | 1 | 1 | 7 | 8 | 7 | 8 | N | 7 | 5 | N | 5 | 8 | 8 | 2 | 49.1 | 2 | 36 | 2 | 27 | 2 | 20.1 | 240 | 2030 | 13 | 1 | NR | 55 | N | N | N | N | N | N |  | 24538 | 0 | 0 | 0 | 0 | 0 | 0 | 0 | 6 | 0 | 0 | P | I | 0 |  | 12E1990N4110006 | 100 | 0.0053148 | -95:42:09.1 | 0.0053148 | -095:42:09.10 | 2001 | 4000000 | 811914.4994 | 90564.8372 |  | <Collection> | <Collection>
46691822 | 504 | 1983 | 20520 | 63E1290N3310007 |  |  | 63 | 3 | 125 | 0 | 700 | 6359C | EW1290 | 6359C |  | COUNCIL CREEK | 3-30' TT BEAM SPANS | 1 | .8 S & .8 W OF BURNETT | 79.7 | 0 | 4 | 1 | 1 | 5 | 328.05 | 26.3 | D | 2 | 2 | 0 | 9 | 200 | 2010 | 5 | 0 | 3 | 26.3 | N | 0 | 0 | 1 | 2 | -1 | 26 | M | 5 | 4 | 90.5 | 28 | A | 1 | 1 | 1 | 1 | 2 | 5 | 6 | 5 | 5 | N | 5 | 5 | N | 5 | 6 | 8 | 5 | 45 | 5 | 27 | 5 | 29 | 5 | 17 | 320 | 2030 | 6.44 | 3 | NR | 35 | N | N | N | N | N | N |  | 20520 | 0 | 0 | 0 | 0 | 0 | 0 | 0 | 1 | 0 | 0 | P | I | 0 |  | 63E1290N3310007 | 77.5429 | 0.0060463 | -97:05:43.2 | 0.0060463 | -097:05:43.20 | 2001 | 4000000 | 682420.9123 | 201352.3715 |  | <Collection> | <Collection>
46691990 | 504 | 1992 | 23030 | 74E0330N3980001 |  |  | 74 | 8 | 147 | 0 | 100 | E0330 | E0330 | E0330 |  | NORTH FORK CREEK | 30'-50'-30' DOUBLE T | 1 | 8N.&.1E. OF US75&TULSA CO | 100 | 0 | 4 | 1 | 1 | 5 | 328.05 | 33 | D | 2 | 2 | 0 | 9 | 100 | 2010 | 5 | 0 | 3 | 33 | N | 0 | 0 | 1 | 2 | -1 | 24 | M | 5 | 4 | 109.91 | 35 | A | 1 | 1 | 1 | 1 | 2 | 7 | 8 | 7 | 8 | N | 7 | 9 | N | 5 | 8 | 8 | 2 | 48.6 | 2 | 48.6 | 2 | 48.6 | 2 | 35.7 | 160 | 2030 | 6 | 3 | NR | NR | N | N | -1 | -1 | -1 | N |  | 23030 | 0 | 0 | 0 | 0 | 0 | 0 | 0 | 0 | 0 | 0 | P | I | 0 |  | 74E0330N3980001 | 95.5239 | 0.022485 | -95:55:06.56 | 0.022485 | -095:55:06.5644 | 2001 | 4000000 | 786378.7962 | 357640.1458 |  | <Collection> | <Collection>
46692011 | 504 | 1998 | 24843 | 44E1240N2990009 |  |  | 44 | 3 | 87 | 0 | 900 | E1240 | _ | E1240 |  | CREEK | 55' DBL TEE SPAN, SK60LF | 1 | 2S 3.1W OF NEWCASTLE | 91.5 | 0 | 4 | 1 | 1 | 5 | 328.05 | 26.4 | D | 2 | 2 | 0 | 7 | 100 | 2010 | 5 | 30 | 1 | 26.4 | N | 327.75 | 327.75 | 1 | 2 | -1 | 24 | M | 5 | 4 | 55.5 | 28 | A | 1 | 1 | 1 | 1 | 2 | 7 | 8 | 7 | 9 | N | 6 | 6 | N | 5 | 6 | 8 | 1 | 44 | 1 | 26 | 1 | 38 | 1 | 23 | 160 | 2030 | 3.22 | 1 | NR | 45 | N | N | 9999 | 9999 | 9999 | N |  | 24843 | 0 | 0 | 0 | 0 | 0 | 0 | 0 | 1 | 0 | 0 | P | I | 0 |  | 44E1240N2990009 | 100 | 0.0090961 | -97:39:19.81 | 0.0090961 | -097:39:19.81 | 2001 | 4000000 | 631358.0259 | 209147.6562 |  | <Collection> | <Collection>
46692171 | 504 | 1994 | 24601 | 51E0900N4140007 |  |  | 51 | 1 | 101 | 0 | 700 | E0900 | E0900 | E0900 |  | CREEK | 35' 60' 35' P.C.B.M.'S W/CONCRETE DECK, RAILS & ABUT. | 1 | 4N,1.7E OF BOYNTON | 93.9 | 0 | 4 | 1 | 1 | 5 | 14.4 | 26.9 | D | 2 | 2 | 0 | 9 | 200 | 2010 | 5 | 0 | 3 | 26.9 | N | 0 | 0 | 1 | 2 | -1 | 29.86 | M | 5 | 4 | 132.87 | 28.87 | A | 1 | 1 | 1 | 1 | 8 | 7 | 8 | 7 | 8 | N | 7 | 5 | N | 5 | 8 | 8 | 2 | 77.1 | 2 | 46 | 2 | 58 | 2 | 35.1 | 320 | 2030 | 6 | 1 | NR | N | N | N | -1 | -1 | -1 | N |  | 24601 | 0 | 0 | 0 | 0 | 0 | 0 | 0 | 1 | 0 | 0 | P | I | 0 |  | 51E0900N4140007 | 100 | 0.029635 | -95:37:54.2 | 0.029635 | -095:37:54.20 | 2001 | 4000000 | 814247.246 | 266334.6271 |  | <Collection> | <Collection>
46692823 | 504 | 1984 | 20741 | 72E0730N3960008 |  |  | 72 | 8 | 143 | 0 | 800 | E0730 | E0730 | E0730 |  | POSEY CREEK | 52' DOUBLE TEE SPAN | 1 | 141ST S. .8E LEWIS AVE | 95.9 | 0 | 4 | 1 | 1 | 5 | 328.05 | 32.1 | D | 2 | 2 | 0 | 9 | 375 | 2010 | 5 | 0 | 1 | 32.1 | N | 0 | 0 | 2 | 2 | -1 | 21.8 | M | 5 | 4 | 51 | 34.1 | A | 0 | 0 | 0 | 0 | 1 | 6 | 6 | 7 | 6 | N | 6 | 7 | N | 5 | 5 | 8 | 2 | 77.1 | 2 | 36 | 2 | 27 | 2 | 20 | 600 | 2030 | 3.2187 | 1 | NR | 50 | N | N | -1 | -1 | -1 | N |  | 20741 | 0 | 0 | 0 | 0 | 0 | 0 | 0 | 6 | 0 | 0 | P | I | 0 |  | 72E0730N3960008 | 100 | 0.03997 | -95:56:37.15 | 0.03997 | -095:56:37.15 | 2001 | 4000000 | 785461.8027 | 293214.4989 |  | <Collection> | <Collection>
46692833 | 504 | 1988 | 21977 | 63E1120N3330001 |  |  | 63 | 3 | 125 | 0 | 100 | E1120 | EW1120 | E1120 |  | NORTH DEER CREEK | 3-35' TT BEAM SPANS | 1 | 1.4 W OF DALE | 93.9 | 0 | 4 | 1 | 1 | 5 | 328.05 | 26.3 | D | 2 | 2 | 0 | 9 | 100 | 2010 | 5 | 0 | 3 | 26.3 | N | 0 | 0 | 1 | 2 | -1 | 24 | M | 5 | 4 | 105.5 | 28 | A | 1 | 1 | 1 | 1 | 2 | 7 | 7 | 8 | 6 | N | 6 | 6 | N | 5 | 6 | 8 | 1 | 47 | 1 | 28 | 1 | 32 | 1 | 19 | 160 | 2030 | 6.4374 | 1 | [9 empty] | 21977 | 0 | 0 | 0 | 0 | 0 | 0 | 0 | 1 | 0 | 0 | P | I | 0 |  | 63E1120N3330001 | 96.6189 | 0.016301 | -97:04:09.6 | 0.016301 | -097:04:09.60 | 2001 | 4000000 | 684533.3015 | 228669.7578 |  | <Collection> | <Collection> | bar: NR to N
46692804 | 504 | 1986 | 21305 | 46N4310E1080003 |  |  | 46 | 1 | 91 | 0 | 2700 | 4662C | 4662C | 4662C |  | GEORGE FORK CREEK | 3-40' DOUBLE TEE SPA | 1 | 1.2S,.5E OF HWY 266&I-40 | 89 | 0 | 4 | 1 | 1 | 5 | 328.05 | 25.92 | D | 2 | 2 | 0 | 7 | 100 | 2010 | 5 | 30 | 3 | 25.92 | N | 0 | 0 | 1 | 2 | -1 | 26 | M | 5 | 4 | 120.08 | 27.89 | A | 1 | 1 | 1 | 1 | 2 | 6 | 8 | 5 | 6 | N | 5 | 6 | N | 5 | 7 | 7 | 2 | 72 | 2 | 40 | 2 | 72 | 2 | 39 | 160 | 2030 | 6.4374 | 3 | NR | N | N | N | NR | -1 | -1 | N |  | 21305 | 0 | 0 | 0 | 0 | 0 | 0 | 0 | 1 | 0 | 0 | P | I | 0 |  | 46N4310E1080003 | 96.7293 | 0.018572 | -95:20:41.19 | 0.018572 | -095:20:41.19 | 2001 | 4000000 | 840989.1743 | 237546.7935 |  | <Collection> | <Collection>
46693141 | 504 | 1982 | 20244 | 32E1449N3817000 |  |  | 32 | 3 | 63 | 0 | 2300 | 3260C | EW1449 | 3260C |  | SHAWNEE CREEK | 3-30' TT BEAM SPANS | 1 | 3.9 S & 1.9 E OF CALVIN | 81.9 | 0 | 4 | 1 | 1 | 5 | 328.05 | 26.3 | D | 2 | 2 | 0 | 7 | 125 | 2010 | 5 | 0 | 3 | 26.3 | N | 0 | 0 | 1 | 2 | -1 | 26 | M | 5 | 4 | 90.5 | 28 | A | 1 | 1 | 1 | 1 | 2 | 7 | 6 | 5 | 5 | N | 5 | 5 | N | 5 | 5 | 8 | 1 | 47.9 | 1 | 29 | 1 | 31 | 1 | 18 | 200 | 2030 | 22.5308 | 1 | [9 empty] | 20244 | 0 | 0 | 0 | 0 | 0 | 0 | 0 | 6 | 0 | 0 | P | I | 0 |  | 32E1449N3817000 | 65.1379 | 0.038044 | -96:13:08.86 | 0.038044 | -096:13:08.86 | 2001 | 4000000 | 762704.7729 | 176696.4979 |  | <Collection> | <Collection> | bar: NR to N
46693142 | 504 | 1984 | 20725 | 32D3838E1434037 |  |  | 32 | 3 | 63 | 0 | 3700 | D3838 | D3838 | D3838 |  | GOBBLER CREEK | 55' TT BEAM SPAN | 1 | 5.9 E OF CALVIN | 70 | 2 | 4 | 1 | 1 | 5 | 328.05 | 24 | D | 2 | 2 | 0 | 9 | 100 | 2010 | 5 | 0 | 1 | 24 | N | 0 | 0 | 1 | 2 | -1 | 26 | M | 5 | 4 | 55.5 | 25.8 | A | 1 | 0 | 0 | 0 | 2 | 6 | 7 | 5 | 3 | N | 5 | 6 | N | 5 | 6 | 3 | 1 | 47.9 | 1 | 28 | 1 | 38 | 1 | 23 | 160 | 2030 | 199 | 1 | [9 empty] | 20725 | 0 | 0 | 0 | 0 | 0 | 0 | 0 | 8 | 0 | 0 | P | I | 0 |  | 32N3848E1434037 | 79.4553 | 0.040446 | -96:08:53.92 | 0.040446 | -096:08:53.92 | 2001 | 4000000 | 769054.597 | 183208.0434 |  | <Collection> | <Collection> | bar: NR to N
46693453 | 504 | 1999 | 25762 | 18E0180N4360001 |  |  | 18 | 8 | 35 | 0 | 100 | E0180 | _ | E0180 |  | WEST MIDDLE FORK | 12-16-12 DOUBLE TEE | 1 | 8.N AT WHITE OAK | 95.5 | 0 | 4 | 1 | 1 | 5 | 328.05 | 22.97 | D | 2 | 2 | 0 | 9 | 90 | 2010 | 4 | 0 | 3 | 22.97 | N | 327.75 | 327.75 | 1 | 2 | -1 | 22.97 | M | 5 | 4 | 130.9 | 28 | A | 1 | 0 | 1 | 0 | 8 | 7 | 8 | 7 | 5 | N | 7 | 5 | N | 5 | 5 | 6 | 1 | 55.4 | 1 | 32.7 | 1 | 40.2 | 1 | 24.3 | 144 | 2030 | 6 | 3 | NR | NR | N | _ | -1 | -1 | -1 | _ |  | 25762 | 0 | 0 | 0 | 0 | 0 | 0 | 0 | 1 | 0 | 0 | P | I | 0 |  | 18E0180N4360001 | 96.5186 | 0.031551 | -95:13:53.61 | 0.031551 | -095:13:53.6101 | 2001 | 4000000 | 847198.3001 | 383282.7093 |  | <Collection> | <Collection>
46693147 | 504 | 1985 | 21072 | 32E1430N3750005 |  |  | 32 | 3 | 63 | 0 | 500 | E1430 | EW1430 | E1430 |  | BIG CREEK | 40'-40'-55' TT BEAM SPANS | 1 | 1 S & .6 E OF ATWOOD | 84.9 | 0 | 4 | 1 | 1 | 5 | 328.05 | 24 | D | 2 | 2 | 0 | 9 | 100 | 2010 | 5 | 0 | 3 | 24 | N | 0 | 0 | 1 | 2 | -1 | 24 | M | 5 | 4 | 135.5 | 26 | A | 1 | 0 | 0 | 0 | 2 | 6 | 8 | 5 | 3 | N | 5 | 6 | N | 5 | 6 | 8 | 1 | 53 | 1 | 32 | 1 | 38 | 1 | 23 | 160 | 2030 | 3.2187 | 1 | [9 empty] | 21072 | 0 | 0 | 0 | 0 | 0 | 0 | 0 | 1 | 0 | 0 | P | I | 0 |  | 32E1430N3750005 | 91.059 | 0.03924 | -96:19:32.53 | 0.03924 | -096:19:32.53 | 2001 | 4000000 | 752915.0064 | 179709.6742 |  | <Collection> | <Collection> | bar: NR to N
46693462 | 504 | 1993 | 23339 | 77N2200E0570009 |  |  | 77 | 6 | 153 | 0 | 900 | N2200 | N2200 | N2200 |  | BENT CREEK | 3-55' DBL TEE SPANS, SK60RF | 1 | 5.E 2.9S OF MUTUAL | 100 | 0 | 4 | 1 | 1 | 5 | 328.05 | 25.7 | D | 2 | 2 | 0 | 9 | 100 | 2010 | 5 | 30 | 3 | 26.3 | N | 0 | 0 | 1 | 2 | -1 | 28 | M | 5 | 4 | 165 | 28 | A | 1 | 1 | 1 | 1 | 2 | 7 | 7 | 6 | 6 | N | 6 | 6 | N | 5 | 8 | 8 | 1 | 61 | 1 | 36 | 1 | 50 | 1 | 20 | 160 | 2030 | 3.22 | 3 | NR | NR | N | N | 9999 | 9999 | 9999 | N |  | 23339 | 0 | 0 | 0 | 0 | 0 | 0 | 0 | 1 | 0 | 0 | P | I | 0 |  | 77N2200E0570009 | 90.2045 | 0.0072731 | -99:04:48.09 | 0.0072731 | -099:04:48.0885 | 2001 | 4000000 | 502847.8032 | 315703.4397 |  | <Collection> | <Collection>
46693467 | 504 | 1998 | 24961 | 77N2120E0520009 |  |  | 77 | 6 | 153 | 0 | 6130 | 7758C | 7758C | 7758C |  | HACKBERRY CREEK | 3-30' DBL TEE SPANS | 1 | 6.1E 1.9S OF SHARON | 100 | 0 | 4 | 1 | 1 | 5 | 328.05 | 25.8 | D | 2 | 2 | 0 | 7 | 60 | 2010 | 5 | 0 | 3 | 26.4 | N | 0 | 0 | 1 | 2 | -1 | 22 | M | 5 | 4 | 90.9 | 28.2 | A | 1 | 1 | 1 | 1 | 2 | 7 | 8 | 7 | 7 | N | 7 | 6 | N | 5 | 8 | 8 | 1 | 45 | 1 | 36 | 1 | 29 | 1 | 20 | 96 | 2030 | 3.22 | 0 | NR | NR | N | N | 9999 | 9999 | 9999 | N |  | 24961 | 0 | 0 | 0 | 0 | 0 | 0 | 0 | 1 | 0 | 0 | P | I | 0 |  | 77N2120E0520009 | 85.0164 | 0.010374 | -99:13:43.17 | 0.010374 | -099:13:43.1666 | 2001 | 4000000 | 489580.7205 | 324115.6263 |  | <Collection> | <Collection>
46693476 | 504 | 1966 | 16722 | 50E1750N3300008 |  |  | 50 | 7 | 99 | 0 | 800 | E1750 | E1750_ | E1750 |  | BNSF R.R. | 2-34',1-36' DOUBLE TEE SPANS | 1 | 2.0 MI S OF DAVIS | 73.7 | 0 | 4 | 1 | 1 | 2 | 328.05 | 22 | D | 2 | 2 | 0 | 9 | 100 | 2010 | 2 | 0 | 3 | 22.5 | R | 12 | 17.5 | 1 | 2 | -1 | 18.01 | M | 5 | 4 | 105 | 24 | P | 0 | 0 | 0 | 0 | 4 | 5 | 7 | 6 | N | N | 5 | 5 | 5 | 4 | N | 8 | 1 | 32 | 1 | 19 | 1 | 22 | 1 | 13 | 160 | 2030 | 5 | 3 | 111111 | N | N | N | N | N | N | N |  | 16722 | N | 0 | 0 | 0 | 0 | 0 | 0 | 6 | 0 | 0 | P | I | 0 |  | 50E1750N3300008 | 92.3647 | 0.01989 | -97:06:36.81 | 0.01989 | -097:06:36.814 | 2001 | 4000000 | 681729.1023 | 127276.163 |  | <Collection> | <Collection>
46693479 | 504 | 1981 | 19959 | 50N3310E1780005 |  |  | 50 | 7 | 99 | 0 | 500 | N3310 | N3310_ | N3310 |  | FALLS CREEK | 3-35' TEE BM SPANS | 1 | 5.0 MI S OF DAVIS | 93.9 | 0 | 4 | 1 | 1 | 5 | 328.05 | 26 | D | 2 | 2 | 0 | 9 | 100 | 2010 | 5 | 0 | 3 | 26.3 | N | 327.75 | 0 | 1 | 2 | -1 | 18 | M | 5 | 4 | 105 | 28 | A | 1 | 1 | 0 | 1 | 2 | 7 | 8 | 7 | 6 | N | 6 | 6 | N | 5 | 8 | 6 | 1 | 47 | 1 | 28 | 1 | 32 | 1 | 19 | 160 | 2030 | 11 | 3 | [9 empty] | 19959 | 0 | 0 | 0 | 0 | 0 | 8 | 8 | 1 | 0 | 0 | P | I | 0 |  | 50N3310E1780005 | 95.3011 | 0.017873 | -97:06:21.01 | 0.017873 | -097:06:21.014 | 2001 | 4000000 | 682180.6906 | 121909.0732 |  | <Collection> | <Collection> | bar: NR to N
46693481 | 504 | 1984 | 20811 | 50N3330E1670003 |  |  | 50 | 7 | 99 | 0 | 3350 | 5018C | 5018C_ | 5018C |  | CHIGLEY SANDY CREEK | 35'-40'-35 DOUBLE TEE SPANS | 1 | .5 MI E .3 S CHIGLEY | 99 | 0 | 4 | 1 | 1 | 5 | 328.05 | 26 | D | 2 | 2 | 0 | 7 | 180 | 2010 | 5 | 30 | 3 | 26 | N | 327.75 | 327.75 | 1 | 2 | -1 | 20 | M | 5 | 4 | 110 | 28 | A | 1 | 1 | 1 | 1 | 3 | 7 | 8 | 7 | 6 | N | 7 | 5 | N | 5 | 8 | 8 | 1 | 49.1 | 1 | 36 | 1 | 27 | 1 | 20.1 | 288 | 2030 | 3.2187 | 3 | [9 empty] | 20811 | 0 | 0 | 0 | 0 | 0 | 8 | 8 | 1 | 0 | 0 | P | I | 0 |  | 50N3330E1670003 | 94.8438 | 0.024569 | -97:04:21.45 | 0.024569 | -097:04:21.446 | 2001 | 4000000 | 685066.161 | 139762.8826 |  | <Collection> | <Collection> | bar: NR to N
46693174 | 504 | 1986 | 21307 | 0914 1302 X | 0914 0000 | 13.02 | 9 | 4 | 17 | 14 | 13020 | 270 | U.S. 270 | U.S. 270 |  | SIX MILE CREEK | 3-45' DOUBLE TEE SPANS W/ TR-1 TRAFFIC RAILS | 1 | 13.2 MI. E. BLAINE CL | 96.7 | 0 | 2 | 1 | 1 | 5 | 328.05 | 40 | C | 1 | 1 | 0 | 7 | 1700 | 2010 | 5 | 0 | 3 | 40 | N | 0 | 0 | 1 | 2 | -1 | 40 | M | 5 | 4 | 135.5 | 42 | A | 0 | 0 | 1 | 1 | 4 | 6 | 6 | 6 | 4 | N | 6 | 7 | N | 5 | 7 | 8 | 1 | 68 | 1 | 45 | 1 | 42 | 1 | 31 | 2720 | 2030 | 29 | 3 | NR | 65 | N | N | 9999 | 9999 | 9999 | N |  | 21307 | 0 | 0 | 0 | 0 | 0 | 0 | 1 | 1 | 0 | 0 | P | I | 1 |  | 0914 1302 X | 93.7994 | 0.023944 | -98:06:58.73 | 0.023944 | -098:06:58.73 | 2001 | 4000000 | 589458.8273 | 248630.3681 |  | <Collection> | <Collection>
46693334 | 504 | 1982 | 20293 | 18E0290N4410006 |  |  | 18 | 8 | 35 | 0 | 6550 | 1862C | _ | 1862C |  | LITTLE CABIN CREEK | 3-55' DOUBLE TEE SPANS | 1 | 1.0 MI S OF VINITA | 80.3 | 0 | 4 | 1 | 1 | 5 | 328.05 | 26 | D | 2 | 2 | 0 | 7 | 500 | 2010 | 5 | 0 | 3 | 26.3 | N | 327.75 | 327.75 | 1 | 2 | -1 | 28 | M | 5 | 4 | 166.01 | 28 | A | 1 | 0 | 0 | 0 | 8 | 7 | 6 | 5 | 6 | N | 5 | 5 | N | 5 | 6 | 5 | 2 | 76.4 | 2 | 76.4 | 2 | 76.4 | 2 | 35.7 | 800 | 2030 | 8 | 3 | NR | NR | N | _ | N | N | N | _ |  | 20293 | 0 | 0 | 0 | 0 | 0 | 0 | 0 | 6 | 0 | 0 | P | I | 0 |  | 18E0290N4410006 | 83.6747 | 0.024909 | -95:08:19.6 | 0.024909 | -095:08:19.5998 | 2001 | 4000000 | 855991.1758 | 365832.8132 |  | <Collection> | <Collection>
46693496 | 504 | 2001 | 26750 | 66E0494N4140009 |  |  | 66 | 8 | 131 | 0 | 0 | E0494 | RAMM RD. | RAMM RD. |  | CAT CREEK | 3-50' DBL. TEE SPANS | 1 | .1W OF S. MUSKOGEE AVE. | 82 | 0 | 5 | 1 | 1 | 5 | 328.05 | 26.4 | N | 4 | 4 | 0 | 16 | 800 | 2010 | 4 | 60 | 3 | 26.4 | N | 0 | 0 | 1 | 2 | -1 | 26.4 | M | 5 | 4 | 150.5 | 28.2 | A | 1 | 0 | 0 | 1 | 8 | 7 | 8 | 7 | 5 | N | 6 | 5 | N | 5 | 6 | 8 | 1 | 40.5 | 1 | 29.2 | 1 | 24.3 | 1 | 17.5 | 1280 | 2030 | 2.414 | 1 | [9 empty] | 26750 | 0 | 0 | 0 | 0 | 0 | 0 | 1 | 1 | 0 | 0 | P | I | 0 |  | 66E0494N4140009 | 99.5944 | 0.012531 | -95:36:59.45 | 0.012531 | -095:36:59.4494 | 2001 | 4000000 | 814050.2043 | 331748.5886 |  | <Collection> | <Collection> | bar: NR to N
46693335 | 504 | 1983 | 20460 | 18N4300E0070005 |  |  | 18 | 8 | 35 | 0 | 7950 | 1834C | _ | 1834C |  | E. FORK BIG CREEK | 55' DOUBLE TEE SPAN | 1 | 5.5 MI NE OF SH 10 | 66 | 1 | 4 | 1 | 1 | 5 | 328.05 | 26 | D | 2 | 2 | 0 | 7 | 100 | 2010 | 4 | 0 | 1 | 26 | N | 327.75 | 327.75 | 1 | 2 | -1 | 30 | M | 5 | 4 | 55.12 | 28 | A | 1 | 0 | 0 | 0 | 9 | 7 | 8 | 4 | 5 | N | 4 | 6 | N | 5 | 6 | 6 | 1 | 61.8 | 1 | 37.1 | 1 | 40.2 | 1 | 24.1 | 160 | 2030 | 6 | 2 | NR | NR | N | _ | -1 | -1 | -1 | _ |  | 20460 | 0 | 0 | 0 | 0 | 0 | 0 | 0 | 8 | 0 | 0 | P | I | 0 |  | 18N4300E0070005 | 94.5346 | 0.037942 | -95:20:29.92 | 0.037942 | -095:20:29.9159 | 2001 | 4000000 | 836914.4048 | 400031.8875 |  | <Collection> | <Collection>
46693338 | 504 | 1987 | 21657 | 18N4400E0300002 |  |  | 18 | 8 | 35 | 0 | 5050 | 1860C | _ | 1860C |  | WHITE OAK CREEK | 35'-55'-55' DOUBLE TEE BEAM BRIDGE | 1 | 3.S OF VINITA | 88.7 | 0 | 4 | 1 | 1 | 5 | 328.05 | 26 | D | 2 | 2 | 0 | 7 | 250 | 2010 | 4 | 30 | 3 | 26 | N | 327.75 | 327.75 | 1 | 2 | -1 | 21 | M | 5 | 4 | 146 | 28 | A | 1 | 0 | 0 | 0 | 7 | 5 | 6 | 6 | 6 | N | 6 | 5 | N | 5 | 7 | 4 | 1 | 47.9 | 1 | 28.7 | 1 | 32.8 | 1 | 19.7 | 400 | 2030 | 6 | 3 | NR | NR | N | _ | N | N | N | _ |  | 21657 | 0 | 0 | 0 | 0 | 0 | 0 | 0 | 1 | 0 | 0 | P | I | 0 |  | 18N4400E0300002 | 95.3304 | 0.024211 | -95:10:01.03 | 0.024211 | -095:10:01.0313 | 2001 | 4000000 | 853524.2055 | 363902.0185 |  | <Collection> | <Collection>
46693343 | 504 | 1991 | 23345 | 18N4320E0200009 |  |  | 18 | 8 | 35 | 0 | 900 | N4320 | N4320 | N4320 |  | THOMPSON CREEK | 3-40' DOUBLE TEE SPA | 1 | 3.4 MI N OF SH 600 | 96.9 | 0 | 4 | 1 | 1 | 5 | 328.05 | 26 | D | 2 | 2 | 0 | 9 | 100 | 2010 | 4 | 60 | 3 | 26 | N | 0 | 0 | 1 | 2 | -1 | 24 | M | 5 | 4 | 121.06 | 28 | A | 1 | 0 | 0 | 0 | 9 | 7 | 7 | 7 | 8 | N | 7 | 6 | N | 5 | 8 | 8 | 1 | 55.4 | 1 | 33.3 | 1 | 40.2 | 1 | 24.3 | 160 | 2030 | 5 | 3 | NR | NR | N | _ | -1 | -1 | -1 | _ |  | 23345 | 0 | 0 | 0 | 0 | 0 | 0 | 0 | 1 | 0 | 0 | P | I | 0 |  | 18N4320E0200009 | 99.8353 | 0.029741 | -95:18:20.25 | 0.029741 | -095:18:20.2511 | 2001 | 4000000 | 840717.4456 | 378281.0156 |  | <Collection> | <Collection>
46693347 | 504 | 1993 | 24834 | 18E0265N4400009 |  |  | 18 | 8 | 35 | 0 | 900 | E0265 | _ | E0265 |  | BULL CREEK | 3-40' SPAN DOUBLE TE | 1 | 5 ST & CANADIAN AVE. | 92.1 | 0 | 4 | 1 | 1 | 5 | 328.05 | 26.3 | D | 2 | 2 | 0 | 7 | 150 | 2010 | 4 | 0 | 3 | 26.3 | N | 327.75 | 327.75 | 1 | 2 | -1 | 30 | M | 5 | 4 | 120.08 | 28 | A | 1 | 1 | 1 | 0 | 9 | 7 | 6 | 7 | 8 | N | 6 | 5 | N | 5 | 8 | 6 | 1 | 53.7 | 1 | 32.2 | 1 | 39 | 1 | 23.4 | 240 | 2030 | 3 | 3 | NR | N | N | _ | -1 | -1 | -1 | _ |  | 24834 | 0 | 0 | 0 | 0 | 0 | 0 | 0 | 6 | 0 | 0 | P | I | 0 |  | 18E0265N4400009 | 99.7178 | 0.026407 | -95:08:46.97 | 0.026407 | -095:08:46.9747 | 2001 | 4000000 | 855196.2111 | 369803.5527 |  | <Collection> | <Collection>
46693225 | 504 | 1984 | 20722 | 11N4470E0720008 |  |  | 11 | 1 | 21 | 0 | 2800 | 1126C | 1126C | 1126C |  | DOUBLE SPRING CREEK | 55' DOUBLE TEE BM SPAN | 1 | 3.2 N 4.5 W TAHLEQUAH | 73 | 1 | 4 | 1 | 1 | 5 | 328.05 | 26 | D | 2 | 2 | 0 | 7 | 70 | 2010 | 5 | 0 | 1 | 26 | N | 0 | 0 | 1 | 2 | -1 | 26 | M | 5 | 4 | 55.12 | 28 | A | 1 | 1 | 1 | 1 | 1 | 7 | 8 | 4 | 7 | N | 4 | 6 | N | 5 | 7 | 8 | 2 | 72 | 2 | 66 | 2 | 40 | 2 | 37 | 112 | 2030 | 6 | 3 | [9 empty] | 20722 | 0 | 0 | 0 | 0 | 0 | 8 | 9 | 1 | 0 | 0 | P | I | 0 |  | 11N4470E0720008 | 100 | 0.040065 | -95:02:49.31 | 0.040065 | -095:02:49.31 | 2001 | 4000000 | 866300.2431 | 295511.1113 |  | <Collection> | <Collection> | bar: NR to N
46693078 | 504 | 1997 | 24893 | 50E1780N3400003 |  |  | 50 | 7 | 99 | 0 | 300 | E1780 | E1780_ | E1780 |  | BUCKHORN CREEK | 1-50' DBL TEE SPAN | 1 | 2.5 N .3 E OF DRAKE | 94.7 | 0 | 4 | 1 | 1 | 5 | 328.05 | 26.3 | D | 2 | 2 | 0 | 9 | 24 | 2010 | 5 | 0 | 1 | 26.3 | N | 327.75 | 0 | 1 | 2 | -1 | 16.01 | M | 5 | 4 | 51 | 28 | A | 1 | 1 | 1 | 1 | 3 | 7 | 8 | 7 | 8 | N | 7 | 6 | N | 5 | 8 | 8 | 1 | 58 | 1 | 35.1 | 1 | 45 | 1 | 27 | 38 | 2030 | 159 | 3 | [9 empty] | 24893 | 0 | 0 | 0 | 0 | 0 | 8 | 8 | 1 | 0 | 0 | P | I | 0 |  | 50E1780N3400003 | 100 | 0.018075 | -96:56:39.7 | 0.018075 | -096:56:39.697 | 2001 | 4000000 | 697015.2428 | 122594.8641 |  | <Collection> | <Collection> | bar: NR to N
46693230 | 504 | 1987 | 21488 | 11N4570E0720003 |  |  | 11 | 1 | 21 | 0 | 2700 | 1132C | 1132C | 1132C |  | PUMPKIN CR | 45' DOUBLE TEE SPAN | 1 | 2.7 MI N OF US 62 | 66.6 | 1 | 4 | 1 | 1 | 5 | 328.05 | 26 | D | 2 | 2 | 0 | 7 | 390 | 2010 | 5 | 30 | 1 | 26.6 | N | 0 | 0 | 1 | 2 | -1 | 26 | M | 5 | 4 | 44.95 | 28.2 | A | 1 | 0 | 0 | 0 | 2 | 7 | 8 | 4 | 7 | N | 4 | 5 | N | 5 | 6 | 7 | 2 | 72 | 2 | 66 | 2 | 40 | 2 | 37 | 624 | 2030 | 14 | 3 | [9 empty] | 21488 | 0 | 0 | 0 | 0 | 0 | 8 | 8 | 1 | 0 | 0 | P | I | 0 |  | 11N4570E0720003 | 97.5481 | 0.040244 | -94:52:04.44 | 0.040244 | -094:52:04.44 | 2001 | 4000000 | 882434.1272 | 296482.0305 |  | <Collection> | <Collection> | bar: NR to N
46693232 | 504 | 1987 | 21612 | 11N4520E0680002 |  |  | 11 | 1 | 21 | 0 | 3300 | 1128C | 1128C | 1128C |  | FOURTEEN MILE CREEK | 3-35' DOUBLE TEE SPA | 1 | 3.3 MI E OF SH 82 | 71.2 | 1 | 4 | 1 | 1 | 5 | 328.05 | 33 | D | 2 | 2 | 0 | 7 | 1862 | 2010 | 5 | 30 | 3 | 33 | N | 0 | 0 | 1 | 2 | -1 | 24 | M | 5 | 4 | 104.99 | 35 | A | 1 | 1 | 1 | 1 | 2 | 7 | 7 | 4 | 7 | N | 4 | 5 | N | 5 | 7 | 7 | 2 | 72 | 2 | 72 | 2 | 40 | 2 | 40 | 2979 | 2030 | 6 | 3 | [9 empty] | 21612 | 0 | 0 | 0 | 0 | 0 | 8 | 8 | 6 | 0 | 0 | P | I | 0 |  | 11N4520E0680002 | 94.0877 | 0.0011887 | -94:57:28 | 0.0011887 | -094:57:28.00 | 2001 | 4000000 | 874118.6914 | 303178.4514 |  | <Collection> | <Collection> | bar: NR to N
46692932 | 504 | 1989 | 22327 | 46E1220N4020000 |  |  | 46 | 1 | 91 | 0 | 0 | E1220 | E1220 | E1220 |  | SHELL CREEK | 30'-40'-30' DOUBLE T | 1 | 3N,1.8E OF HANNA | 100 | 0 | 4 | 1 | 1 | 5 | 328.05 | 25.92 | D | 2 | 2 | 0 | 9 | 50 | 2010 | 5 | 0 | 3 | 25.92 | N | 0 | 0 | 1 | 2 | -1 | 20 | M | 5 | 4 | 103 | 28.21 | A | 1 | 1 | 1 | 1 | 2 | 7 | 8 | 7 | 7 | N | 7 | 6 | N | 5 | 7 | 7 | 2 | 72 | 2 | 51 | 2 | 40 | 2 | 28 | 80 | 2030 | 6 | 3 | NR | N | N | N | NR | -1 | -1 | N |  | 22327 | 0 | 0 | 0 | 0 | 0 | 0 | 0 | 8 | 0 | 0 | P | I | 0 |  | 46E1220N4020000 | 93.2259 | 0.010259 | -95:51:29.28 | 0.010259 | -095:51:29.28 | 2001 | 4000000 | 794882.8902 | 214296.4334 |  | <Collection> | <Collection>
46692936 | 504 | 1992 | 22992 | 51N4130E0810002 |  |  | 51 | 1 | 101 | 0 | 200 | N4130 | N4130 | N4130 |  | COAL CREEK | 50' DOUBLE TEE SPAN W/CONCRETE DECK, RAILS & ABUT. | 1 | 1.3N,1E OF HASKELL | 93.8 | 0 | 4 | 1 | 1 | 5 | 328.05 | 25.92 | D | 2 | 2 | 0 | 9 | 150 | 2010 | 5 | 0 | 1 | 25.92 | N | 0 | 0 | 1 | 2 | -1 | 29.86 | M | 5 | 4 | 49.87 | 27.89 | A | 1 | 1 | 1 | 1 | 3 | 7 | 7 | 7 | 7 | N | 7 | 5 | N | 5 | 7 | 7 | 1 | 58 | 1 | 35.1 | 1 | 45 | 1 | 27 | 240 | 2030 | 5 | 3 | NR | NA | N | N | -1 | -1 | -1 | N |  | 22992 | 0 | 0 | 0 | 0 | 0 | 0 | 0 | 1 | 0 | 0 | P | I | 0 |  | 51N4130E0810002 | 95.5309 | 0.034951 | -95:39:34.38 | 0.034951 | -095:39:34.38 | 2001 | 4000000 | 811396.079 | 280423.5969 |  | <Collection> | <Collection>
46692946 | 504 | 1986 | 21288 | 72N3980E0790002 |  |  | 72 | 8 | 143 | 0 | 870 | N3980 | N3980 | N3980 |  | DUCK CREEK | 30'-50' DOUBLE TEE SPANS | 1 | YALE AVE .2S 201ST S. | 98.9 | 0 | 4 | 1 | 1 | 5 | 328.05 | 33.3 | D | 2 | 2 | 0 | 9 | 700 | 2010 | 5 | 0 | 2 | 33.3 | N | 0 | 0 | 1 | 2 | -1 | 33.3 | M | 5 | 4 | 80.05 | 35 | A | 1 | 1 | 1 | 1 | 2 | 7 | 7 | 7 | 5 | N | 7 | 6 | N | 5 | 5 | 8 | 2 | 49.1 | 2 | 36 | 2 | 27 | 2 | 20 | 1120 | 2030 | 3.2187 | 1 | NR | 50 | N | N | -1 | -1 | -1 | N |  | 21288 | 0 | 0 | 0 | 0 | 0 | 0 | 0 | 1 | 0 | 0 | P | I | 0 |  | 72N3980E0790002 | 98.3173 | 0.036219 | -95:55:34.37 | 0.036219 | -095:55:34.37 | 2001 | 4000000 | 787243.3738 | 283260.8843 |  | <Collection> | <Collection>
46692947 | 504 | 1986 | 21308 | 72N3990E0790006 |  |  | 72 | 8 | 143 | 0 | 400 | N3990 | N3990 | N3990 |  | DUCK CREEK | 3-50' DOUBLE TEE SPANS | 1 | SHERIDAN RD. .3S 201ST. | 100 | 0 | 4 | 1 | 1 | 5 | 328.05 | 32 | D | 2 | 2 | 0 | 9 | 100 | 2010 | 5 | 0 | 3 | 32 | N | 0 | 0 | 1 | 2 | -1 | 32 | M | 5 | 4 | 150.3 | 33.8 | A | 1 | 1 | 0 | 1 | 2 | 6 | 6 | 6 | 6 | N | 6 | 8 | N | 5 | 6 | 7 | 2 | 49.1 | 2 | 36 | 2 | 27 | 2 | 20 | 160 | 2030 | 6 | 1 | NR | 50 | N | N | -1 | -1 | -1 | N |  | 21308 | 0 | 0 | 0 | 0 | 0 | 0 | 0 | 1 | 0 | 0 | P | I | 0 |  | 72N3990E0790006 | 93.6727 | 0.036082 | -95:54:30.36 | 0.036082 | -095:54:30.36 | 2001 | 4000000 | 788856.253 | 282931.7113 |  | <Collection> | <Collection>
46692948 | 504 | 1987 | 21638 | 58N4505E0030004 |  |  | 58 | 8 | 115 | 0 | 400 | N4505 | IRR N4505 | IRR N4505 |  | FOUR MILE CREEK | 2-55' DOUBLE TEE SPANS | 1 | 6.W .9S OF CARDIN | 87 | 0 | 4 | 1 | 1 | 5 | 328.05 | 20 | D | 2 | 2 | 0 | 9 | 100 | 2010 | 5 | 0 | 2 | 26 | N | 0 | 0 | 1 | 2 | -1 | 20 | M | 5 | 4 | 110 | 28 | A | 1 | 0 | 0 | 0 | 1 | 7 | 8 | 5 | 7 | N | 5 | 6 | N | 5 | 8 | 6 | 1 | 61.3 | 1 | 37 | 1 | 40.1 | 1 | 24.1 | 160 | 2030 | 6 | 0 | [9 empty] | 21638 | 0 | 0 | 0 | 0 | 0 | 0 | 0 | 1 | 0 | 0 | P | I | 0 |  | 58N4505E0030004 | 98.6001 | 0.040314 | -94:57:57.81 | 0.040314 | -094:57:57.8098 | 2001 | 4000000 | 870183.7112 | 407307.6307 |  | <Collection> | <Collection> | bar: NR to N
46692949 | 504 | 1987 | 21639 | 49N4270E0360008 |  |  | 49 | 8 | 97 | 0 | 800 | N4270 | N4270 | N4270 |  | PRYOR CREEK | 3-40' DOUBLE TEE SPA | 1 | N4270E0360008 | 83.1 | 0 | 4 | 1 | 1 | 5 | 328.05 | 26 | D | 2 | 2 | 0 | 9 | 200 | 2010 | 5 | 60 | 3 | 26 | N | 0 | 0 | 1 | 2 | -1 | 22 | M | 5 | 4 | 120.08 | 28 | A | 1 | 0 | 0 | 0 | 2 | 7 | 8 | 5 | 6 | N | 5 | 5 | N | 5 | 7 | 8 | 1 | 53.1 | 1 | 31.1 | 1 | 38.6 | 1 | 23.1 | 320 | 2030 | 11 | 1 | [9 empty] | 21639 | 0 | 0 | 0 | 0 | 0 | 0 | 8 | 1 | 0 | 0 | P | I | 0 |  | 49N4270E0360008 | 100 | 0.020215 | -95:23:59.31 | 0.020215 | -095:23:59.3129 | 2001 | 4000000 | 832970.5508 | 352693.8146 |  | <Collection> | <Collection> | bar: NR to N
46693106 | 504 | 2001 | 26727 | 62N3490E1550009 |  |  | 62 | 3 | 123 | 0 | 0 | 6254C | NS3530 | 6254C |  | SANDY CREEK | 35'-50'-35' TT BEAM SPANS | 1 | 1.8 S & 1 W OF PICKETT | 73.8 | 2 | 4 | 1 | 1 | 5 | 328.05 | 26.3 | D | 2 | 2 | 0 | 7 | 2825 | 2010 | 5 | 0 | 3 | 26.3 | N | 0 | 0 | 1 | 2 | -1 | 26 | M | 5 | 4 | 120.5 | 28 | A | 1 | 1 | 1 | 1 | 2 | 7 | 8 | 7 | 5 | N | 6 | 3 | N | 5 | 6 | 8 | 1 | 58 | 1 | 28 | 1 | 45 | 1 | 19 | 4520 | 2030 | 6.4374 | 3 | NR | 45 | N | N | N | N | N | N |  | 26727 | 0 | 0 | 0 | 0 | 0 | 0 | 0 | 1 | 0 | 0 | P | I | 0 |  | 62N3490E1550009 | 89.0051 | 0.031453 | -96:47:32.66 | 0.031453 | -096:47:32.66 | 2001 | 4000000 | 710545.6834 | 158362.5406 |  | <Collection> | <Collection>
46694222 | 504 | 2010 | 27624 | 48N3520E2020003 |  |  | 48 | 2 | 95 | 0 | 300 | N3520 | N3520 | N3520 |  | LITTLE GLASSES CREEK TRB | 3-50' TEE-BEAMS | 1 | 2E .3S OF MADILL | 98.8 | 0 | 4 | 1 | 1 | 5 | 328.05 | 26.3 | D | 2 | 2 | 0 | 8 | 150 | 2010 | 5 | 30 | 3 | 26.3 | N | 0 | 0 | 2 | 2 | -1 | 23 | M | 5 | 4 | 150.5 | 28 | A | 1 | 1 | 1 | 1 | 1 | 8 | 8 | 8 | 8 | N | 7 | 5 | N | 5 | 6 | 8 | 1 | 58.3 | 1 | 35 | 1 | 32.4 | 1 | 19.4 | 240 | 2030 | 5.6327 | _ | NR | NR | N | N | -1 | -1 | -1 | N |  | 27624 | 0 | 0 | 0 | 0 | 0 | 0 | 0 | 1 | 0 | 0 | P | I | 0 |  | 48N3520E2020003 | 100 | 0.0033009 | -96:44:27.08 | -1 | 1 | 2001 | 4000000 | 716216.4659 | 83485.1733 |  | <Collection> | <Collection>
46694747 | 504 | 2002 | 26090 | 67E1140N3560002 |  |  | 67 | 3 | 133 | 0 | 200 | E1140 | EW1140 | E1140 |  | TURKEY CREEK | 3-55' TT BEAM SPANS | 1 | 1 N & .2 E OF LITTLE | 100 | 0 | 4 | 1 | 1 | 5 | 328.05 | 26.3 | D | 2 | 2 | 0 | 9 | 100 | 2010 | 5 | 0 | 3 | 26.3 | N | 0 | 0 | 1 | 2 | -1 | 26 | M | 5 | 4 | 165.5 | 28 | A | 1 | 1 | 1 | 1 | 2 | 7 | 7 | 7 | 6 | N | 7 | 6 | N | 5 | 6 | 8 | 1 | 61 | 1 | 37 | 1 | 40 | 1 | 24 | 160 | 2030 | 3.2187 | 2 | [9 empty] | 26090 | 0 | 0 | 0 | 0 | 0 | 0 | 0 | 1 | 0 | 0 | P | I | 0 |  | 67E1140N3560002 | 99.1978 | 0.01511 | -96:40:08.67 | 0.01511 | -096:40:08.67 | 2001 | 4000000 | 720929.7922 | 225915.1753 |  | <Collection> | <Collection> | bar: NR to N
46694749 | 504 | 2003 | 27250 | 67E1170N3500003 |  |  | 67 | 3 | 133 | 0 | 300 | E1170 | EW1170 | E1170 |  | TURKEY CREEK TRIB. | 55' TT BEAM SPAN Sk 30 RF | 1 | 2 S & 5.7 W OF LITTLE | 97 | 0 | 4 | 1 | 1 | 5 | 328.05 | 26.3 | D | 2 | 2 | 0 | 9 | 75 | 2010 | 5 | 30 | 1 | 26.3 | N | 0 | 0 | 1 | 2 | -1 | 26 | M | 5 | 4 | 55.5 | 28 | A | 0 | 0 | 0 | 0 | 2 | 8 | 8 | 8 | 5 | N | 8 | 6 | N | 5 | 6 | 8 | 1 | 61 | 1 | 37 | 1 | 50 | 1 | 30 | 120 | 2030 | 6.4374 | 2 | [9 empty] | 27250 | 0 | 0 | 0 | 0 | 0 | 0 | 0 | 1 | 0 | 0 | P | I | 0 |  | 67E1170N3500003 | 99.2839 | 0.013299 | -96:46:17.63 | 0.013299 | -096:46:17.63 | 2001 | 4000000 | 711677.7603 | 220972.5974 |  | <Collection> | <Collection> | bar: NR to N
46694755 | 504 | 2007 | 29039 | 55E0970N3020008 |  |  | 55 | 4 | 109 | 0 | 800 | 970 | E0970 | NW 136TH ST. |  | BLUFF CREEK | 36'-50'-36' DOUBLE TEE SPANS | 1 | .8E OF MACARTHUR | 93.4 | 0 | 5 | 1 | 1 | 5 | 328.05 | 34.5 | O | 4 | 4 | 0 | 9 | 4000 | 2010 | 5 | 0 | 3 | 34.5 | N | 0 | 0 | 1 | 2 | -1 | 40 | M | 5 | 4 | 122 | 36 | A | 1 | 1 | 1 | 1 | 2 | 8 | 8 | 8 | 8 | N | 8 | 5 | N | 5 | 8 | 8 | 1 | 61 | 1 | 36 | 1 | 34 | 1 | 20 | 6400 | 2030 | 3.2187 | 2 | NR | NR | N | N | -1 | -1 | -1 | N |  | 29039 | 0 | 0 | 0 | 0 | 0 | 0 | 1 | 1 | 0 | 0 | P | I | 0 |  |  | 100 | 0.025424 | -97:36:20.69 | 0.025424 | -097:36:20.6948 | 2001 | 4000000 | 635714.1642 | 252632.5293 |  | <Collection> | <Collection>
46694758 | 504 | 2007 | 29315 | 60E0740N3530007 |  |  | 60 | 4 | 119 | 0 | 700 | E0740 | E0740 | E0740 |  | EUCHEE CREEK | 50'-50'-50' DBL TEE SPANS SKEWED 30 L.F. W/ TR-1 | 1 | TEXCORD/NORFOLK RD .7E | 81.4 | 0 | 4 | 1 | 1 | 5 | 328.05 | 26.5 | D | 2 | 2 | 0 | 9 | 100 | 2010 | 5 | 15 | 3 | 26.5 | N | 0 | 0 | 1 | 2 | -1 | 22 | M | 5 | 4 | 152 | 28.5 | A | 1 | 1 | 1 | 1 | 2 | 7 | 8 | 8 | 8 | N | 5 | 6 | N | 5 | 8 | 8 | 1 | 40 | 1 | 20 | 1 | 25 | 1 | 10 | 160 | 2030 | 6.4374 | 3 | NR | NR | N | N | 9999 | 9999 | 9999 | N |  | 29315 | N | 0 | 0 | 0 | 0 | 0 | 1 | 1 | 0 | 0 | P | I | 0 |  |  | 99.9925 | 1.4976 | -96:42:10 | -1 | 1 | 2001 | 4000000 | 717026.198 | 290163.2593 |  | <Collection> | <Collection>
46694626 | 504 | 2000 | 25374 | 35E1900N3630003 |  |  | 35 | 3 | 69 | 0 | 300 | E1900 | EW1900 | E1900 |  | LITTLE SANDY CREEK | 52' TT BEAM SPAN | 1 | 1 S & 2.7 W OF FILMORE | 99.3 | 0 | 4 | 1 | 1 | 5 | 328.05 | 26.2 | D | 2 | 2 | 0 | 9 | 30 | 2010 | 5 | 0 | 1 | 26.2 | N | 0 | 0 | 1 | 2 | -1 | 26 | M | 5 | 4 | 53 | 28 | A | 1 | 1 | 1 | 1 | 2 | 7 | 8 | 8 | 5 | N | 7 | 6 | N | 5 | 6 | 8 | 1 | 58 | 1 | 34 | 1 | 45 | 1 | 27 | 48 | 2030 | 3.2187 | 2 | [9 empty] | 25374 | 0 | 0 | 0 | 0 | 0 | 0 | 0 | 1 | 0 | 0 | P | I | 0 |  | 35E1900N3630003 | 99.8135 | 0.010816 | -96:32:33 | 0.010816 | -096:32:33.00 | 2001 | 4000000 | 734228.8918 | 103741.4517 |  | <Collection> | <Collection> | bar: NR to N
46694645 | 504 | 1982 | 20168 | 67N3580E1260005 |  |  | 67 | 3 | 133 | 0 | 2450 | 6718C | NS3580 | 6718C |  | CREEK | 55' TT BEAM SPAN | 1 | 2.5 N & 2 E OF BOWLEGS | 87.5 | 0 | 4 | 1 | 1 | 5 | 328.05 | 26.5 | D | 2 | 2 | 0 | 7 | 1300 | 2010 | 5 | 0 | 1 | 26.5 | N | 0 | 0 | 1 | 2 | -1 | 26 | M | 5 | 4 | 55.5 | 28.2 | A | 1 | 1 | 1 | 1 | 2 | 7 | 7 | 7 | 5 | N | 7 | 4 | N | 5 | 6 | 8 | 1 | 61 | 1 | 36 | 1 | 40 | 1 | 20 | 2080 | 2030 | 6.4374 | 3 | NR | 40 | N | N | N | N | N | N |  | 20168 | 0 | 0 | 0 | 0 | 0 | 0 | 0 | 8 | 0 | 0 | P | I | 0 |  | 67N3580E1260005 | 94.9032 | 0.0075914 | -96:38:04.99 | 0.0075914 | -096:38:04.99 | 2001 | 4000000 | 724326.9183 | 205945.2242 |  | <Collection> | <Collection>
46694648 | 504 | 1988 | 22003 | 67E1230N3570005 |  |  | 67 | 3 | 133 | 0 | 500 | E1230 | EW1230 | E1230 |  | CARTER CREEK | 3 - 40' TT BEAM SPANS Sk 30 RF | 1 | .5 N & 1.5 E OF SEMINOLE | 97.9 | 0 | 4 | 1 | 1 | 5 | 328.05 | 33.3 | D | 2 | 2 | 0 | 9 | 250 | 2010 | 5 | 30 | 3 | 33.3 | N | 0 | 0 | 1 | 2 | -1 | 26 | M | 5 | 4 | 120.5 | 35.2 | A | 1 | 1 | 1 | 1 | 2 | 7 | 7 | 7 | 5 | N | 7 | 7 | N | 5 | 6 | 8 | 1 | 54 | 1 | 32 | 1 | 39 | 1 | 23 | 400 | 2030 | 3.2187 | 3 | NR | 30 | N | N | N | N | N | N |  | 22003 | 0 | 0 | 0 | 0 | 0 | 0 | 0 | 1 | 0 | 0 | P | I | 0 |  | 67E1230N3570005 | 99.7008 | 0.0096655 | -96:38:38.07 | 0.0096655 | -096:38:38.07 | 2001 | 4000000 | 723414.6649 | 211453.4178 |  | <Collection> | <Collection>
46694218 | 504 | 2002 | 25335 | 48N3585E1990001 |  |  | 48 | 2 | 95 | 0 | 100 | N3585 | N3585 | N3585 |  | ROCK CREEK | 3-50' PRST. CONC. SPANS. | 1 | .5 MI. N. OF LINN | 89.8 | 0 | 4 | 1 | 1 | 5 | 328.05 | 26 | D | 2 | 2 | 0 | 9 | 75 | 2010 | 5 | 0 | 3 | 26 | N | 0 | 0 | 1 | 2 | -1 | 22 | M | 5 | 4 | 149.93 | 28 | A | 1 | 1 | 1 | 1 | 2 | 7 | 7 | 7 | 8 | N | 6 | 6 | N | 5 | 4 | 5 | 1 | 49.1 | 1 | 27 | 1 | 36 | 1 | 20 | 120 | 2030 | 3.2187 | 0 | [9 empty] | 25335 | 0 | 0 | 0 | 0 | 0 | 0 | 0 | 6 | 0 | 0 | P | I | 0 |  | 48N3585E1990001 | 95.2564 | 0.0053576 | -96:37:34.24 | 0.0053576 | -096:37:34.24 | 2001 | 4000000 | 726724.491 | 89099.3904 |  | <Collection> | <Collection> | bar: NR to N
46693613 | 504 | 1988 | 21956 | 16E1690N2490008 |  |  | 16 | 7 | 31 | 0 | 800 | E1690 | E1690 | E1690 |  | PECAN CREEK | 20'-50'20' DOUBLE TEE SPAN | 1 | 5.2 S 5.3 E OF US62-SH115 | 95 | 0 | 4 | 1 | 1 | 5 | 328.05 | 26 | D | 2 | 2 | 0 | 9 | 100 | 2010 | 5 | 60 | 3 | 26 | N | 0 | 0 | 1 | 2 | -1 | 32 | M | 5 | 4 | 90.88 | 28 | A | 1 | 1 | 1 | 1 | 2 | 6 | 7 | 7 | 6 | N | 7 | 6 | N | 5 | 7 | 8 | 2 | 60.5 | 2 | 36 | 2 | 32 | 2 | 20 | 160 | 2030 | 5 | 3 | [9 empty] | 21956 | 0 | 0 | 0 | 0 | 0 | 0 | 0 | 1 | 0 | 0 | P | I | 0 |  | 16E1690N2490008 | 96.0519 | 0.02356 | -98:31:50.26 | 0.02356 | -098:31:50.261 | 2001 | 4000000 | 551311.7498 | 136809.1374 |  | <Collection> | <Collection> | bar: NR to N
46693773 | 504 | 1990 | 22629 | 32N3830E1540003 |  |  | 32 | 3 | 63 | 0 | 4700 | 3230C | NS3830 | 3230C |  | SANDY CREEK | 35'-50'-35' TT BEAM SPANS | 1 | .3 S & 2.5 E OF NON | 77.2 | 0 | 4 | 1 | 1 | 5 | 328.05 | 26.3 | D | 2 | 2 | 0 | 7 | 385 | 2010 | 5 | 0 | 3 | 26.3 | N | 0 | 0 | 1 | 2 | -1 | 26 | M | 5 | 4 | 120.5 | 28 | A | 1 | 1 | 1 | 1 | 2 | 7 | 8 | 5 | 8 | N | 5 | 5 | N | 5 | 6 | 6 | 1 | 47 | 1 | 28 | 1 | 32 | 1 | 19 | 616 | 2030 | 11.2654 | 1 | [9 empty] | 22629 | 0 | 0 | 0 | 0 | 0 | 0 | 0 | 1 | 0 | 0 | P | I | 0 |  | 32N3830E1540003 | 91.2725 | 0.032352 | -96:11:42.38 | 0.032352 | -096:11:42.38 | 2001 | 4000000 | 765175.1507 | 161586.4571 |  | <Collection> | <Collection> | bar: NR to N
46693921 | 504 | 1999 | 25219 | 32E1380N3720006 |  |  | 32 | 3 | 63 | 0 | 6400 | 3246C | EW1380 | 3246C |  | LITTLE RIVER CREEK | 3-40' TT BEAM SPANS SK 30 RF | 1 | 3.6 E OF SPAULDING | 96 | 0 | 4 | 1 | 1 | 5 | 328.05 | 26.3 | D | 2 | 2 | 0 | 7 | 170 | 2010 | 5 | 30 | 3 | 26.3 | N | 0 | 0 | 1 | 2 | -1 | 26 | M | 5 | 4 | 118.6 | 28 | A | 1 | 1 | 1 | 1 | 2 | 7 | 7 | 7 | 6 | N | 7 | 5 | N | 5 | 6 | 8 | 1 | 53 | 1 | 31 | 1 | 38 | 1 | 23 | 272 | 2030 | 6.4374 | 1 | [9 empty] | 25219 | 0 | 0 | 0 | 0 | 0 | 0 | 0 | 1 | 0 | 0 | P | I | 0 |  | 32E1380N3720006 | 99.5492 | 0.00058912 | -96:22:41.57 | 0.00058912 | -096:22:41.57 | 2001 | 4000000 | 747988.1651 | 187659.6775 |  | <Collection> | <Collection> | bar: NR to N
46693620 | 504 | 2001 | 25656 | 16N2470E1730007 |  |  | 16 | 7 | 31 | 0 | 700 | N2470 | N2470 | IRR N2470 |  | BLUE BEAVER CREEK | 3-40' DBL TEE SPANS | 1 | .7 S 9.3 W OF I-44 | 90.5 | 0 | 4 | 1 | 1 | 5 | 328.05 | 26.5 | D | 2 | 2 | 0 | 9 | 100 | 2010 | 5 | 30 | 3 | 26.5 | N | 0 | 0 | 1 | 2 | -1 | 30 | M | 5 | 4 | 119 | 28.5 | A | 1 | 1 | 1 | 1 | 2 | 7 | 8 | 7 | 8 | N | 6 | 6 | N | 5 | 8 | 8 | 2 | 41.2 | 2 | 29.4 | 2 | 23 | 2 | 16.3 | 160 | 2030 | 6 | 3 | [9 empty] | 25656 | 0 | 0 | 0 | 0 | 0 | 0 | 0 | 1 | 0 | 0 | P | I | 0 |  | 16N2470E1730007 | 100 | 1.4374 | -98:34:29 | 0.009235 | -096:48:07.75 | 2001 | 4000000 | 547221.855 | 129234.455 |  | <Collection> | <Collection> | bar: NR to N
46693929 | 504 | 2010 | 28377 | 32E1470N3740001 |  |  | 32 | 3 | 63 | 0 | 100 | 3220C | EW1470 | 3220C |  | BIG CREEK | 55' TT BEAM SPAN | 1 | .5 N & 3.6 E OF ALLEN | 94.2 | 0 | 4 | 1 | 1 | 5 | 328.05 | 26.3 | D | 2 | 2 | 0 | 9 | 500 | 2010 | 5 | 0 | 1 | 26.3 | N | 0 | 0 | 1 | 2 | -1 | 26 | M | 5 | 4 | 55.5 | 28 | A | 0 | 1 | 1 | 1 | 2 | 9 | 7 | 7 | 8 | N | 7 | 5 | N | 5 | 6 | 8 | 1 | 61 | 1 | 37 | 1 | 40 | 1 | 24 | 800 | 2030 | 12.8748 | 1 | [9 empty] | 28377 | 0 | 0 | 0 | 0 | 0 | 0 | 0 | 1 | 0 | 0 | P | I | 0 |  | -1 | 98.5765 | 1.4535 | -96:21:05 | -1 | 1 | 2001 | 4000000 | 750677.0654 | 173192.0826 |  | <Collection> | <Collection> | bar: NR to N
46693933 | 504 | 2008 | 28116 | 53E0250N4230002 |  |  | 53 | 8 | 105 | 0 | 200 | E0250 | E0250 | E0250 |  | LIGHTNING CREEK | 3-50' DBL TEE SPANS, SK 30 DEG RF, 33' CLR.RDY. W/ CONCRETE WINGS, ABUTMENTS & TR-1 RAILS | 1 | 1.2E 3S JCT SH28/US60 | 96.5 | 0 | 4 | 1 | 1 | 5 | 328.05 | 33.3 | D | 2 | 2 | 0 | 9 | 100 | 2010 | 4 | 30 | 3 | 33.3 | N | 0 | 0 | 1 | 2 | -1 | 35 | M | 5 | 4 | 150 | 35 | A | 1 | 1 | 1 | 0 | 9 | 8 | 8 | 8 | 8 | N | 7 | 9 | N | 5 | 4 | 5 | 1 | 57.4 | 1 | 34.4 | 1 | 45 | 1 | 27 | 160 | 2030 | 5.9544 | 1 | NR | -1 | -1 | _ | -1 | -1 | -1 | _ |  | 28116 | N | 0 | 0 | 0 | 0 | 0 | 0 | 1 | 0 | 0 | P | I | 0 |  | 53E0250N4230002 | 100 | 0.027312 | -95:27:52.91 | 0.027312 | -095:27:52.9077 | 2001 | 4000000 | 826674.4782 | 371439.6321 |  | <Collection> | <Collection>
46693830 | 504 | 2004 | 27055 | 16E1690N2460004 |  |  | 16 | 7 | 31 | 0 | 400 | E1690 | E1690 | E1690 |  | BLUE BEAVER CREEK TRIB. | 40'-50'-40' DBL TEE | 1 | 4S 2.4E OF CACHE | 100 | 0 | 4 | 1 | 1 | 5 | 328.05 | 28 | D | 2 | 2 | 0 | 9 | 100 | 2010 | 5 | 0 | 3 | 26.4 | N | 0 | 0 | 1 | 2 | -1 | 28 | M | 5 | 4 | 130.5 | 28 | A | 1 | 1 | 1 | 1 | 2 | 8 | 8 | 8 | 8 | N | 8 | 6 | N | 5 | 7 | 8 | 2 | 77.1 | 2 | 46 | 2 | 43 | 2 | 25 | 160 | 2030 | 4.989 | 3 | [9 empty] | 27055 | 0 | 0 | 0 | 0 | 0 | 0 | 0 | 1 | 0 | 0 | P | I | 0 |  | 16E1690N2460004 | 100 | 0.023557 | -98:35:25.23 | 0.023557 | -098:35:25.228 | 2001 | 4000000 | 545832.6446 | 136830.9153 |  | <Collection> | <Collection> | bar: NR to N
46693831 | 504 | 2009 | 27272 | 16E1630N2340006 |  |  | 16 | 7 | 31 | 0 | 600 | E1630 | E1630 | E1630 |  | SANDY CREEK | 3-55' DOUBLE TEE SPANS, 30 DEG. SKEW W/ 26.333' CLR. RDY. | 1 | 2N OF US62, 2.5W FT.SILL | 100 | 0 | 4 | 1 | 1 | 5 | 328.05 | 26.7 | D | 2 | 2 | 0 | 9 | 100 | 2010 | 5 | 0 | 3 | 25 | N | 0 | 0 | 1 | 2 | -1 | 26.7 | M | 5 | 4 | 165 | 26.7 | A | 1 | 1 | 1 | 1 | 2 | 8 | 8 | 8 | 7 | N | 8 | 6 | N | 5 | 8 | 8 | 2 | 77.1 | 2 | 46 | 2 | 43 | 2 | 25 | 160 | 2030 | 4.989 | 3 | NR | 30 | N | N | N | N | N | N |  | 27272 | 0 | 0 | 0 | 0 | 0 | 0 | 0 | 1 | 0 | 0 | P | I | 0 |  | 16E1630N2340006 | 99.9881 | 1.4438 | -98:47:48 | -1 | 1 | 2001 | 4000000 | 526978.4148 | 146536.5218 |  | <Collection> | <Collection>
46693832 | 504 | 2006 | 28074 | 16N2430E1640007 |  |  | 16 | 7 | 31 | 0 | 700 | N2430 | N2430 | N2430 |  | ROCK CREEK | 30'-45'-30' DBL TEE SPANS, 26' CLR.RDY. W/ TR1 TRAFFIC RAILS | 1 | 1.2W OF CACHE | 85.9 | 0 | 4 | 1 | 1 | 5 | 328.05 | 26 | D | 2 | 2 | 0 | 9 | 1187 | 2010 | 5 | 0 | 3 | 26 | N | 0 | 0 | 1 | 2 | -1 | 28 | M | 5 | 4 | 105 | 27.5 | A | 1 | 1 | 1 | 1 | 2 | 8 | 8 | 8 | 8 | N | 7 | 4 | N | 5 | 8 | 8 | 2 | 57 | 2 | 34 | 2 | 32 | 2 | 19 | 1899 | 2030 | 3.2187 | 3 | [9 empty] | 28074 | 0 | 0 | 0 | 0 | 0 | 0 | 0 | 1 | 0 | 0 | P | I | 0 |  | 16N2430E1640007 | 100 | 0.026115 | -98:39:01.52 | 0.026115 | -098:39:01.522 | 2001 | 4000000 | 540364.7216 | 143676.2037 |  | <Collection> | <Collection> | bar: NR to N
46693833 | 504 | 2006 | 28075 | 16N2430E1640009 |  |  | 16 | 7 | 31 | 0 | 900 | N2430 | N2430 | N2430 |  | WEST CACHE CREEK TRIB. | 50' DBL TEE SPAN, 26' CLR.RDY., W/ TR1 TRAFFIC RAILS | 1 | 1.2W .2S OF CACHE | 86.5 | 0 | 4 | 1 | 1 | 5 | 328.05 | 26 | D | 2 | 2 | 0 | 9 | 1187 | 2010 | 5 | 30 | 1 | 26 | N | 0 | 0 | 1 | 2 | -1 | 28 | M | 5 | 4 | 50 | 27.5 | A | 1 | 1 | 1 | 1 | 2 | 8 | 8 | 8 | 8 | N | 8 | 4 | N | 5 | 8 | 8 | 2 | 70 | 2 | 42 | 2 | 39 | 2 | 23 | 1899 | 2030 | 3.2187 | 3 | NR | N | N | N | N | Q | N | N |  | 28075 | 0 | 0 | 0 | 0 | 0 | 0 | 0 | 1 | 0 | 0 | P | I | 0 |  | 16N2430E1640009 | 100 | 0.02606 | -98:39:01.54 | 0.02606 | -098:39:01.539 | 2001 | 4000000 | 540363.215 | 143530.4642 |  | <Collection> | <Collection>
46693715 | 504 | 1982 | 20119 | 46N4200E1050006 |  |  | 46 | 1 | 91 | 0 | 600 | N4200 | N4200 | N4200 |  | ELK CREEK | 45' DOUBLE TEE SPAN | 1 | 1N,1W OF CHEEOTAH | 89 | 0 | 5 | 1 | 1 | 5 | 328.05 | 25.92 | D | 4 | 2 | 0 | 9 | 100 | 2010 | 5 | 0 | 1 | 25.92 | N | 0 | 0 | 1 | 2 | -1 | 20 | M | 5 | 4 | 44.95 | 28.25 | A | 1 | 1 | 1 | 1 | 3 | 7 | 8 | 5 | 6 | N | 5 | 6 | N | 5 | 7 | 7 | 2 | 49.1 | 2 | 36 | 2 | 27 | 2 | 20.1 | 160 | 2030 | 3.2187 | 1 | [9 empty] | 20119 | 0 | 0 | 0 | 0 | 0 | 0 | 0 | 1 | 0 | 0 | P | I | 0 |  | 46N4200E1050006 | 100 | 0.020167 | -95:32:23.95 | 0.020167 | -095:32:23.95 | 2001 | 4000000 | 823170.1614 | 241334.3048 |  | <Collection> | <Collection> | bar: NR to N
46693716 | 504 | 1982 | 20121 | 46N4110E1210003 |  |  | 46 | 1 | 91 | 0 | 14000 | 4630C | IRR 4630C | IRR 4630C |  | LITTLE MILL CREEK | 45' DOUBLE TEE SPAN | 1 | 2.3S,1E OF VIVIAN | 69.9 | 1 | 4 | 1 | 1 | 5 | 328.05 | 25.92 | D | 2 | 2 | 0 | 7 | 150 | 2010 | 5 | 0 | 1 | 26.25 | N | 0 | 0 | 1 | 2 | -1 | 20 | M | 5 | 4 | 47 | 27.89 | A | 1 | 0 | 0 | 0 | 3 | 7 | 7 | 4 | 5 | N | 4 | 5 | N | 5 | 7 | 7 | 2 | 60 | 2 | 40 | 2 | 35.1 | 2 | 22 | 240 | 2030 | 6.4374 | 1 | [9 empty] | 20121 | 0 | 0 | 0 | 0 | 0 | 0 | 0 | 1 | 0 | 0 | P | I | 0 |  | 46N4110E1210003 | 91.3851 | 0.010685 | -95:41:54.84 | 0.010685 | -095:41:54.84 | 2001 | 4000000 | 809372.5683 | 215754.1783 |  | <Collection> | <Collection> | bar: NR to N
46693717 | 504 | 1982 | 20162 | 46N4200E1020009 |  |  | 46 | 1 | 91 | 0 | 900 | N4200 | N4200 | N4200 |  | CREEK | 55' DOUBLE TEE SPAN | 1 | .1N,2.5W OF RENTIESVILLE | 87 | 0 | 4 | 1 | 1 | 5 | 328.05 | 25.92 | D | 2 | 2 | 0 | 9 | 100 | 2010 | 5 | 0 | 1 | 26.4 | N | 0 | 0 | 1 | 2 | -1 | 24 | M | 5 | 4 | 55.12 | 28 | A | 1 | 0 | 0 | 0 | 3 | 7 | 8 | 5 | 6 | N | 5 | 6 | N | 5 | 7 | 6 | 2 | 66 | 2 | 40 | 2 | 42 | 2 | 31 | 160 | 2030 | 6 | 3 | [9 empty] | 20162 | 0 | 0 | 0 | 0 | 0 | 0 | 0 | 1 | 0 | 0 | P | I | 0 |  | 46N4200E1020009 | 99.5776 | 0.021873 | -95:32:23.6 | 0.021873 | -095:32:23.60 | 2001 | 4000000 | 823066.2092 | 245876.1278 |  | <Collection> | <Collection> | bar: NR to N
46693718 | 504 | 1982 | 20163 | 46N4230E1060003 |  |  | 46 | 1 | 91 | 0 | 300 | N4230 | N4230 | N4230 |  | SHADY GROVE CREEK | 50' DOUBLE TEE SPAN | 1 | .2N,2E OF CHECOTAH | 87 | 0 | 4 | 1 | 1 | 5 | 328.05 | 25.92 | D | 2 | 2 | 0 | 9 | 100 | 2010 | 5 | 0 | 1 | 25.92 | N | 0 | 0 | 1 | 2 | -1 | 23.95 | M | 5 | 4 | 53 | 27.89 | A | 1 | 0 | 0 | 0 | 2 | 6 | 8 | 5 | 6 | N | 5 | 6 | N | 5 | 7 | 7 | 2 | 49.1 | 2 | 36 | 2 | 27 | 2 | 20.1 | 160 | 2030 | 4.828 | 3 | [9 empty] | 20163 | 0 | 0 | 0 | 0 | 0 | 0 | 0 | 1 | 0 | 0 | P | I | 0 |  | 46N4230E1060003 | 89.1895 | 0.019729 | -95:29:12.71 | 0.019729 | -095:29:12.71 | 2001 | 4000000 | 828017.8076 | 240292.4107 |  | <Collection> | <Collection> | bar: NR to N
46693728 | 504 | 1975 | 19041 | 72N4030E0720009 |  |  | 72 | 8 | 143 | 0 | 900 | N4030 | N4030 | N4030 |  | HAIKEY CREEK | 2-62' DOUBLE TEE SPANS | 1 | 129THE. AVE .9S OF 131ST | 68.9 | 1 | 4 | 1 | 1 | 5 | 328.05 | 32.5 | D | 2 | 2 | 0 | 9 | 283 | 2010 | 5 | 45 | 2 | 32.5 | N | 0 | 0 | 2 | 2 | -1 | 23 | M | 5 | 4 | 124.01 | 34.4 | A | 0 | 0 | 0 | 0 | 2 | 6 | 6 | 4 | 4 | N | 4 | 7 | N | 5 | 5 | 8 | 2 | 49.1 | 2 | 36 | 2 | 27 | 2 | 20 | 453 | 2030 | 3.2187 | 1 | NR | 35 | N | N | -1 | -1 | -1 | N |  | 19041 | 0 | 0 | 0 | 0 | 0 | 0 | 0 | 6 | 0 | 0 | P | I | 0 |  | 72N4030E0720009 | 55.5969 | 0.040028 | -95:49:58.48 | 0.040028 | -095:49:58.48 | 2001 | 4000000 | 795444.6965 | 293581.3582 |  | <Collection> | <Collection>
46693579 | 504 | 2011 | 28554 | 42N3220E0880003 |  |  | 42 | 4 | 83 | 0 | 300 | N3220 |  | N3220 |  | COON CREEK | 40'-50'-40' DOUBLE TEE X 26'-4" W, 0 SKEW W/ TR1 RAIL | 1 | 5.6S,1.0W, 1.8S MERIDIAN | 98.7 | 0 | 4 | 1 | 1 | 5 | 328.05 | 26.2 | _ | 2 | 2 | 0 | 9 | 75 | 2010 | 5 | 0 | 3 | 26.2 | N | 0 | 0 | 1 | 2 | -1 | 24 | M | 5 | 4 | 130 | 28 | A | 1 | 1 | 1 | 1 | 2 | 9 | 9 | 8 | 8 | N | 7 | 6 | N | 5 | 8 | 8 | 1 | 55 | 1 | 33 | 1 | 39 | 1 | 23 | 120 | 2030 | 3.2187 | 0 | NR | NR | N | N | 9999 | 9999 | 9999 | N |  | 28554 | 0 | 0 | 0 | 0 | 0 | 0 | 0 | 1 | 0 | 0 | P | I | 0 |  | -1 | 100 | 1.489 | -97:15:53 | -1 | 1 | 2001 | 4000000 | 666502.7218 | 266747.9248 |  | <Collection> | <Collection>
46694055 | 504 | 1999 | 25216 | 62E1550N3520004 |  |  | 62 | 3 | 123 | 0 | 3450 | 6216C | EW1550 | 6216C |  | SANDY CREEK | 3-52' TT BEAM SPANS Sk 30 LF | 1 | 1.4 N & 1.6 W OF LATTA | 85 | 0 | 4 | 1 | 1 | 5 | 328.05 | 26.3 | D | 2 | 2 | 0 | 7 | 1210 | 2010 | 5 | 30 | 3 | 26.3 | N | 0 | 0 | 1 | 2 | -1 | 24 | M | 5 | 4 | 158 | 28 | A | 1 | 1 | 1 | 1 | 2 | 7 | 8 | 8 | 5 | N | 7 | 4 | N | 5 | 6 | 8 | 1 | 58 | 1 | 34 | 1 | 45 | 1 | 27 | 1936 | 2030 | 16.0934 | 1 | NR | 25 | N | N | N | N | N | N |  | 25216 | 0 | 0 | 0 | 0 | 0 | 0 | 0 | 1 | 0 | 0 | P | I | 0 |  | 62E1550N3520004 | 99.8443 | 0.031972 | -96:43:58.12 | 0.031972 | -096:43:58.12 | 2001 | 4000000 | 715983.1384 | 159815.4535 |  | <Collection> | <Collection>
46695450 | 504 | 1983 | 20471 | 25N3300E1530007 |  |  | 25 | 3 | 49 | 0 | 9300 | 2531C | FAS2531C | FAS2531C |  | EAST PEAVINE CREEK | 55' DBL TEE SPAN | 1 | .7 MI S SH 19 | 98.9 | 0 | 4 | 1 | 1 | 5 | 328.05 | 26 | D | 2 | 2 | 0 | 7 | 250 | 2010 | 5 | 0 | 1 | 26.3 | N | 327.75 | 327.75 | 1 | 2 | -1 | 22 | M | 5 | 4 | 55.5 | 28 | P | 1 | 1 | 0 | 1 | 2 | 7 | 8 | 8 | 6 | N | 8 | 5 | N | 5 | 8 | 8 | 2 | 77.1 | 2 | 36 | 2 | 27 | 2 | 20.1 | 400 | 2030 | 11.2654 | 2 | 202020 | 30 | N | N | N | N | N | N |  | 20471 | 0 | 0 | 0 | 0 | 0 | 0 | 0 | 6 | 0 | 0 | P | I | 0 |  | 25N3300E1530007 | 91.473 | 0.032685 | -97:07:32.12 | 0.032685 | -097:07:32.12 | 2001 | 4000000 | 680017.4052 | 161323.6745 |  | <Collection> | <Collection>
46695454 | 504 | 1984 | 20799 | 25E1500N3050004 |  |  | 25 | 3 | 49 | 0 | 400 | E1500 | E1500_ | E1500 |  | BEAR CREEK | 3-35' DBL TEE SPANS, SK60RF | 1 | 2.6 E .3 N OF LINDSAY | 100 | 0 | 4 | 1 | 1 | 5 | 328.05 | 26 | D | 2 | 2 | 0 | 9 | 100 | 2010 | 5 | 30 | 3 | 26.3 | N | 327.75 | 327.75 | 1 | 2 | -1 | 24 | M | 5 | 4 | 105.5 | 28 | A | 1 | 1 | 1 | 1 | 1 | 7 | 8 | 7 | 6 | N | 7 | 6 | N | 5 | 8 | 8 | 2 | 61 | 2 | 36 | 2 | 27 | 2 | 20 | 160 | 2030 | 3.2187 | 1 | [9 empty] | 20799 | 0 | 0 | 0 | 0 | 0 | 0 | 0 | 6 | 0 | 0 | P | I | 0 |  | 25E1500N3050004 | 87.9528 | 0.035032 | -97:33:21.02 | 0.035032 | -097:33:21.02 | 2001 | 4000000 | 640617.597 | 167308.8208 |  | <Collection> | <Collection> | bar: NR to N
46695495 | 504 | 1982 | 20232 | 26N2980E1270006 |  |  | 26 | 7 | 51 | 0 | 2450 | 2684C | NS2980 | 2684C |  | CREEK | 3-30' TT BEAM SPANS | 1 | 2.4 MI W MC CLAIN C/L | 88.8 | 0 | 4 | 1 | 1 | 5 | 328.05 | 26.6 | D | 2 | 2 | 0 | 7 | 271 | 2010 | 5 | 0 | 3 | 26.6 | N | 0 | 0 | 1 | 2 | -1 | 30 | M | 5 | 4 | 90.4 | 28.2 | A | 1 | 0 | 0 | 0 | 2 | 7 | 7 | 6 | 6 | N | 6 | 5 | N | 5 | 7 | 8 | 2 | 49.1 | 2 | 36 | 2 | 27 | 2 | 20 | 434 | 2030 | 13 | 3 | NR | 45 | N | N | N | N | N | N |  | 20232 | 0 | 0 | 0 | 0 | 0 | 0 | 0 | 6 | 0 | 0 | P | I | 0 |  | 26N2980E1270006 | 88.3476 | 0.0070127 | -97:41:17.49 | 0.0070127 | -097:41:17.49 | 2001 | 4000000 | 628399.9432 | 203593.907 |  | <Collection> | <Collection>
46695801 | 504 | 1987 | 21530 | 51N4100E0840007 |  |  | 51 | 1 | 101 | 0 | 700 | N4100 | N4100 | N4100 |  | ASH CREEK | 55' DOUBLE TEE SPAN W/CONCRETE DECK, ABUT. & RAILS | 1 | 2.2 S 2. W OF HASKELL | 73 | 1 | 4 | 1 | 1 | 5 | 328.05 | 26 | D | 2 | 2 | 0 | 9 | 100 | 2010 | 5 | 0 | 1 | 26.3 | N | 0 | 0 | 1 | 2 | -1 | 26 | M | 5 | 4 | 55.5 | 28 | A | 1 | 1 | 1 | 1 | 3 | 6 | 6 | 4 | 5 | N | 4 | 6 | N | 5 | 7 | 7 | 1 | 60.8 | 1 | 37 | 1 | 40 | 1 | 24 | 160 | 2030 | 6 | 2 | NR | N | N | N | -1 | -1 | -1 | N |  | 21530 | 0 | 0 | 0 | 0 | 0 | 0 | 0 | 1 | 0 | 0 | P | I | 0 |  | 51N4100E0840007 | 89.4742 | 0.032854 | -95:42:47.12 | 0.032854 | -095:42:47.12 | 2001 | 4000000 | 806689.9933 | 274727.7905 |  | <Collection> | <Collection>
46695809 | 504 | 1983 | 20421 | 55E0980N2990007 |  |  | 55 | 4 | 109 | 0 | 700 | E0980 | E0980 | NW 122ND ST. |  | CREEK | 40' DBL TEE SPAN | 1 | .7E COUNTY LINE RD. | 70.6 | 1 | 5 | 1 | 5 | 5 | 328.05 | 52 | O | 4 | 4 | 0 | 14 | 1600 | 2010 | 5 | 0 | 1 | 52 | N | 0 | 0 | 1 | 2 | -1 | 32 | M | 5 | 4 | 40.5 | 63 | A | 1 | 0 | 0 | 0 | 2 | 6 | 7 | 4 | 6 | N | 4 | 9 | N | 5 | 7 | 8 | 1 | 49.1 | 1 | 36 | 1 | 27 | 1 | 20 | 2560 | 2030 | 3.22 | 3 | NR | 45 | N | N | -1 | -1 | -1 | N |  | 20421 | 0 | 0 | 0 | 0 | 0 | 0 | 0 | 1 | 1.219 | 1.219 | P | I | 0 |  | 55E0980N2990007 | 77.5667 | 0.024777 | -97:39:42.29 | 0.024777 | -097:39:42.2912 | 2001 | 4000000 | 630647.1996 | 250890.396 |  | <Collection> | <Collection>
46695512 | 504 | 1987 | 21594 | 26E1180N2970001 |  |  | 26 | 7 | 51 | 0 | 100 | E1180 | EW1180 | E1180 |  | CREEK | 25'-30'-25' TT BEAM SPANS | 1 | 6.6E 1.N SH 92 & 37 | 95 | 0 | 4 | 1 | 1 | 5 | 328.05 | 26.4 | D | 4 | 2 | 0 | 19 | 100 | 2010 | 5 | 0 | 3 | 26.4 | N | 0 | 0 | 1 | 2 | -1 | 30 | M | 5 | 4 | 80.5 | 28 | A | 1 | 1 | 1 | 1 | 2 | 7 | 7 | 6 | 6 | N | 6 | 6 | N | 5 | 7 | 8 | 2 | 46 | 2 | 36 | 2 | 25 | 2 | 20 | 160 | 2030 | 5 | 3 | NR | 35 | N | N | N | N | N | N |  | 21594 | 0 | 0 | 0 | 0 | 0 | 0 | 0 | 6 | 0 | 0 | P | I | 0 |  | 26E1180N2970001 | 83.3184 | 0.01273 | -97:42:14.75 | 0.01273 | -097:42:14.75 | 2001 | 4000000 | 626905.8638 | 218807.2496 |  | <Collection> | <Collection>
46695515 | 504 | 1987 | 21654 | 26E1300N2890002 |  |  | 26 | 7 | 51 | 0 | 200 | E1300 | EW1300 | E1300 |  | WEST BITTER CREEK | 40'-50'-40' TT BEAM SPANS | 1 | 2 MI S 2.2 E AMBER | 100 | 0 | 4 | 1 | 1 | 5 | 328.05 | 26.3 | D | 2 | 2 | 0 | 9 | 100 | 2010 | 5 | 0 | 3 | 26.3 | N | 0 | 0 | 1 | 2 | -1 | 28 | M | 5 | 4 | 130.5 | 28 | A | 1 | 1 | 1 | 1 | 2 | 7 | 7 | 7 | 6 | N | 7 | 6 | N | 5 | 8 | 8 | 2 | 70 | 2 | 36 | 2 | 39 | 2 | 20 | 160 | 2030 | 6 | 3 | [9 empty] | 21654 | 0 | 0 | 0 | 0 | 0 | 0 | 0 | 6 | 0 | 0 | P | I | 0 |  | 26E1300N2890002 | 99.2883 | 0.0054653 | -97:50:36.68 | 0.0054653 | -097:50:36.68 | 2001 | 4000000 | 614258.7759 | 199439.5882 |  | <Collection> | <Collection> | bar: NR to N
46695669 | 504 | 1989 | 22247 | 30E0220N1960005 |  |  | 30 | 6 | 59 | 0 | 500 | E0220 | E0220 | E0220 |  | CREEK | 55' DOUBLE TEE SPAN | 1 | .3W5.5S1W2S.5W OF SELMAN | 100 | 0 | 4 | 1 | 1 | 5 | 328.05 | 25.59 | D | 2 | 2 | 0 | 9 | 75 | 2010 | 5 | 30 | 1 | 25.92 | N | 0 | 0 | 1 | 2 | -1 | 21.98 | M | 5 | 4 | 55.12 | 28.2 | A | 1 | 1 | 1 | 1 | 7 | 6 | 8 | 7 | 7 | N | 7 | 6 | N | 5 | 9 | 8 | 1 | 61.8 | 1 | 36 | 1 | 30.2 | 1 | 20 | 120 | 2030 | 6.44 | 0 | NR | NR | N00 | N | 9999 | 9999 | 9999 | N |  | 22247 | 0 | 0 | 0 | 0 | 0 | 0 | 0 | 1 | 0 | 0 | P | I | 0 |  | 30E0220N1960005 | 100 | 0.028964 | -99:31:18.6 | 0.028964 | -099:31:18.60 | 2001 | 4000000 | 463995.1447 | 373983.83 |  | <Collection> | <Collection>
46695817 | 504 | 1984 | 20779 | 55E0981N3018001 |  |  | 55 | 4 | 109 | 0 | 100 | E0981 | E0981 | NW 120TH ST. |  | CREEK | 25', 30', 25' DBL TEE SPANS | 1 | 1/2 BLK W MACARTHUR | 83 | 0 | 5 | 1 | 5 | 5 | 328.05 | 27 | O | 4 | 4 | 0 | 9 | 400 | 2010 | 5 | 0 | 3 | 27 | N | 0 | 0 | 1 | 2 | -1 | 26 | M | 5 | 4 | 81 | 35.2 | A | 1 | 0 | 0 | 0 | 4 | 6 | 7 | 5 | 7 | N | 5 | 5 | N | 5 | 8 | 8 | 1 | 49.1 | 1 | 36 | 1 | 27 | 1 | 20 | 640 | 2030 | 1.61 | 3 | NR | NR | N | N | -1 | -1 | -1 | N |  | 20779 | 0 | 0 | 0 | 0 | 0 | 0 | 0 | 1 | 1.829 | 0 | P | I | 0 |  | 55E0981N3018001 | 80.4011 | 0.024705 | -97:37:17.67 | 0.024705 | -097:37:17.6731 | 2001 | 4000000 | 634287.665 | 250714.0897 |  | <Collection> | <Collection>
46695954 | 504 | 1982 | 20255 | 20N2170E1030002 |  |  | 20 | 5 | 39 | 0 | 800 | 2042C | _ | 2042C |  | WASHITA RIVER | 30'-40'-30' P/S DBL.TEE BEAM SPANS | 1 | .2 E 1.2 S OF STAFFORD | 98 | 0 | 4 | 1 | 1 | 5 | 328.05 | 26.33 | D | 2 | 2 | 0 | 7 | 75 | 2010 | 5 | 0 | 3 | 26.33 | N | 0 | 0 | 1 | 2 | -1 | 24 | M | 5 | 4 | 100 | 28.16 | A | 1 | 0 | 0 | 0 | 2 | 7 | 8 | 8 | 7 | N | 8 | 6 | N | 5 | 7 | 8 | 1 | 45 | 1 | 36 | 1 | 29 | 1 | 20 | 120 | 2030 | 9.6561 | 1 | NR | NR | N | N | -1 | -1 | -1 | N |  | 20255 | 0 | 0 | 0 | 0 | 0 | 0 | 0 | 6 | 0 | 0 | P | I | 0 |  | 20N2170E1030002 | 97.1885 | 0.021734 | -99:07:01.76 | 0.021734 | -099:07:01.76 | 2001 | 4000000 | 498691.4337 | 243308.8582 |  | <Collection> | <Collection>
46695674 | 504 | 1994 | 23950 | 30E0220N2010005 |  |  | 30 | 6 | 59 | 0 | 13700 | E0220 | E0220 | E0220 |  | SLEEPING BEAR CREEK | 40'50'40' DBL TEE | 1 | .3W 7.5S 2.5E OF SELMAN | 99.9 | 0 | 4 | 1 | 1 | 5 | 328.05 | 25.59 | D | 2 | 2 | 0 | 7 | 75 | 2010 | 5 | 0 | 3 | 26.25 | N | 0 | 0 | 1 | 2 | -1 | 21.98 | M | 5 | 4 | 130.9 | 27.89 | A | 1 | 1 | 1 | 1 | 7 | 7 | 8 | 7 | 8 | N | 7 | 6 | N | 5 | 9 | 8 | 1 | 58.4 | 1 | 36 | 1 | 45.9 | 1 | 20 | 120 | 2030 | 24.15 | 0 | NR | NR | N00 | N | 9999 | 9999 | 9999 | N |  | 23950 | 0 | 0 | 0 | 0 | 0 | 0 | 0 | 1 | 0 | 0 | P | I | 0 |  | 30E0220N2010005 | 99.853 | 0.028995 | -99:25:38.93 | 0.028995 | -099:25:38.93 | 2001 | 4000000 | 472427.9222 | 373943.4864 |  | <Collection> | <Collection>
46695677 | 504 | 1997 | 24944 | 30E0120N1980006 |  |  | 30 | 6 | 59 | 0 | 600 | E0120 | E0120 | E0120 |  | BUFFALO CREEK TRIB. | 55' DOUBLE TEE STRUC | 1 | .3E 2.5N OF SELMAN | 100 | 0 | 4 | 1 | 1 | 5 | 328.05 | 25.59 | D | 2 | 2 | 0 | 9 | 50 | 2010 | 5 | 0 | 1 | 26.25 | N | 0 | 0 | 1 | 2 | -1 | 22.97 | M | 5 | 4 | 56.1 | 28.21 | A | 1 | 1 | 1 | 1 | 7 | 6 | 8 | 7 | 8 | N | 7 | 6 | N | 5 | 7 | 8 | 1 | 61.8 | 1 | 36 | 1 | 40.2 | 1 | 35.7 | 80 | 2030 | 3.22 | 0 | NR | NR | N00 | N | 9999 | 9999 | 9999 | N |  | 24944 | 0 | 0 | 0 | 0 | 0 | 0 | 0 | 8 | 0 | 0 | P | I | 0 |  | 30E0120N1980006 | 100 | 0.03506 | -99:28:59.92 | 0.03506 | -099:28:59.92 | 2001 | 4000000 | 467680.5899 | 390169.5292 |  | <Collection> | <Collection>
46695678 | 504 | 1997 | 25498 | 30E0170N1850003 |  |  | 30 | 6 | 59 | 0 | 300 | 3024C | 3024C | 3024C |  | BUFFALO CREEK TRIB. | 50' DBL TEE SPAN | 1 | 4S 4.7W BUFFALO | 100 | 0 | 4 | 1 | 1 | 5 | 328.05 | 26.2 | D | 2 | 2 | 0 | 9 | 50 | 2010 | 5 | 0 | 1 | 26.2 | N | 0 | 0 | 1 | 2 | -1 | 23 | M | 5 | 4 | 53.1 | 28.2 | A | 1 | 1 | 1 | 1 | 3 | 8 | 8 | 8 | 7 | N | 8 | 6 | N | 5 | 9 | 8 | 1 | 58 | 1 | 36 | 1 | 46 | 1 | 20 | 80 | 2030 | 9 | 0 | NR | 30 | N00 | N | 9999 | 9999 | 9999 | N |  | 25498 | 0 | 0 | 0 | 0 | 0 | 0 | 0 | 8 | 0 | 0 | P | I | 0 |  | 30E0170N1850003 | 95.7099 | 0.03203 | -99:43:23.93 | 0.03203 | -099:43:23.93 | 2001 | 4000000 | 446132.6931 | 382445.7073 |  | <Collection> | <Collection>
46695683 | 504 | 2004 | 26374 | 30E0120N2020008 |  |  | 30 | 6 | 59 | 0 | 800 | E0120 | E0120 | E0120 |  | CREEK | 50'DBL TEE SPAN | 1 | .3W2.5N4.8E OF SELMAN | 100 | 0 | 4 | 1 | 1 | 5 | 328.05 | 22.97 | D | 2 | 2 | 0 | 9 | 50 | 2010 | 0 | 30 | 1 | 26.5 | N | 0 | 0 | 1 | 2 | -1 | 22.97 | M | 5 | 4 | 50 | 28.2 | A | 1 | 1 | 1 | 1 | 2 | 8 | 8 | 8 | 8 | N | 8 | 6 | N | 5 | 8 | 8 | 1 | 40.5 | 1 | 36 | 1 | 29.2 | 1 | 20 | 80 | 2030 | 3.2187 | 0 | NR | NR | NOO | N | 9999 | 9999 | 9999 | N |  | 26374 | 0 | 0 | 0 | 0 | 0 | 0 | 0 | 1 | 0 | 0 | P | I | 0 |  | 30E0120N2020008 | 100 | 0.035058 | -99:24:19.31 | 0.035058 | -099:24:19.31 | 2001 | 4000000 | 474633.3193 | 390061.9876 |  | <Collection> | <Collection>
46695999 | 504 | 1987 | 21614 | 20N2300E0890001 |  |  | 20 | 5 | 39 | 0 | 3900 | 2006 | _ | FAS 2006 |  | HORSE CREEK | 30'-40'-30' P/S DBL. TEE BEAM SPANS, SK. 30 DEG. L.F. | 1 | 1 W 3.9 N CUSTER CITY | 99 | 0 | 4 | 1 | 1 | 5 | 328.05 | 26.25 | D | 2 | 2 | 0 | 7 | 150 | 2010 | 5 | 30 | 3 | 26.25 | N | 0 | 0 | 1 | 2 | -1 | 24 | M | 5 | 4 | 100 | 28.25 | A | 1 | 1 | 1 | 1 | 2 | 7 | 7 | 7 | 8 | N | 7 | 5 | N | 5 | 6 | 8 | 1 | 45 | 1 | 36 | 1 | 29 | 1 | 20 | 240 | 2030 | 6.4374 | 1 | NR | NR | N | N | -1 | -1 | -1 | N |  | 21614 | 0 | 0 | 0 | 0 | 0 | 0 | 0 | 0 | 0 | 0 | P | I | 0 |  | 20N2300E0890001 | 100 | 0.030149 | -99:09:50.9 | 0.030149 | -099:09:50.90 | 2001 | 4000000 | 494694.1355 | 265759.8681 |  | <Collection> | <Collection>
46695986 | 504 | 1986 | 21311 | 20N2390E0930007 |  |  | 20 | 5 | 39 | 0 | 700 | N2390 | _ | N2390 |  | LITTLE DEER CREEK | 3-50' P/S DBL. TEE BEAM SPANS | 1 | 8. E .7 S CUSTER CITY | 100 | 0 | 4 | 1 | 1 | 5 | 328.05 | 26.25 | D | 2 | 2 | 0 | 9 | 50 | 2010 | 5 | 0 | 3 | 26.25 | N | 0 | 0 | 1 | 2 | -1 | 20 | M | 5 | 4 | 150 | 28 | A | 1 | 1 | 1 | 1 | 2 | 7 | 8 | 7 | 6 | N | 7 | 6 | N | 5 | 8 | 8 | 1 | 58 | 1 | 36 | 1 | 45 | 1 | 20 | 80 | 2030 | 6.4374 | 1 | NR | NR | N | N | -1 | -1 | -1 | N |  | 21311 | 0 | 0 | 0 | 0 | 0 | 0 | 0 | 0 | 0 | 0 | P | I | 0 |  | 20N2390E0930007 | 100 | 0.027417 | -98:44:18.42 | 0.027417 | -098:44:18.42 | 2001 | 4000000 | 533146.05 | 258114.564 |  | <Collection> | <Collection>
46695887 | 504 | 1989 | 22352 | 1414 0320 X | 1414 0000 | 3.2 | 14 | 3 | 27 | 14 | 3200 | 37 | S.H. 37 | S.H. 37 |  | CREEK | 3-45' DOUBLE TEE BM | 1 | 3.2 MI E OF I-44 | 97.2 | 0 | 3 | 1 | 1 | 5 | 328.05 | 52 | B | 1 | 1 | 0 | 7 | 7700 | 2010 | 5 | 21 | 3 | 57.09 | N | 0 | 0 | 2 | 4 | 0 | 52 | M | 5 | 4 | 132.87 | 60.04 | A | 1 | 1 | 1 | 1 | 2 | 7 | 7 | 7 | 7 | N | 7 | 5 | N | 5 | 8 | 8 | 1 | 71.4 | 1 | 42.7 | 1 | 44.8 | 1 | 32.2 | 12320 | 2030 | 5 | 3 | NR | 50 | N | N | -1 | -1 | -1 | N |  | 22352 | 0 | 0 | 0 | 0 | 0 | 1 | 1 | 5 | 0 | 0 | P | I | 1 |  | 1414 0320 X | 94.7444 | 0.013919 | -97:32:02.7 | 0.013919 | -097:32:02.70 | 2001 | 4000000 | 642349.9188 | 222032.5821 |  | <Collection> | <Collection>
46695888 | 504 | 1989 | 22393 | 1414 0250 X | 1414 0000 | 2.5 | 14 | 3 | 27 | 14 | 2500 | 37 | S.H. 37 | S.H. 37 |  | CREEK | 5-55' DOUBLE TEE BM | 1 | 2.5 MI E I-44 | 97.3 | 0 | 3 | 1 | 1 | 5 | 328.05 | 53.81 | B | 1 | 1 | 0 | 7 | 7700 | 2010 | 5 | 0 | 5 | 68.57 | N | 0 | 0 | 2 | 4 | 0 | 52 | M | 5 | 4 | 246.06 | 71.52 | A | 1 | 1 | 1 | 1 | 2 | 7 | 6 | 7 | 6 | N | 6 | 9 | N | 5 | 8 | 8 | 1 | 60.1 | 1 | 33.6 | 1 | 40.7 | 1 | 27 | 12320 | 2030 | 5 | 3 | NR | 50 | N | N | -1 | -1 | -1 | N |  | 22393 | 0 | 0 | 0 | 0 | 0 | 1 | 1 | 5 | 0 | 0 | P | I | 1 |  | 1414 0250 X | 99.7147 | 0.013919 | -97:32:47.47 | 0.013919 | -097:32:47.47 | 2001 | 4000000 | 641219.5522 | 222026.0082 |  | <Collection> | <Collection>
46695439 | 504 | 1978 | 19402 | 25E1640N3190002 |  |  | 25 | 3 | 49 | 0 | 200 | E1640 | E1640_ | E1640 |  | CREEK | 30' DOUBLE TEE SPAN | 1 | 1.8 W 1. N OF BRADY | 97 | 0 | 4 | 1 | 1 | 5 | 328.05 | 24 | D | 2 | 2 | 0 | 9 | 100 | 2010 | 5 | 0 | 1 | 24 | N | 327.75 | 327.75 | 1 | 2 | -1 | 14 | M | 5 | 4 | 30 | 24 | A | 0 | 0 | 0 | 0 | 2 | 7 | 8 | 8 | 5 | N | 8 | 6 | N | 5 | 7 | 8 | 2 | 49.1 | 2 | 36 | 2 | 27 | 2 | 20 | 160 | 2030 | 3.2187 | 1 | [9 empty] | 19402 | 0 | 0 | 0 | 0 | 0 | 0 | 0 | 6 | 0 | 0 | P | I | 0 |  | 25E1640N3190002 | 100 | 0.02656 | -97:18:48.98 | 0.02656 | -097:18:48.98 | 2001 | 4000000 | 662925.1918 | 144882.7996 |  | <Collection> | <Collection> | bar: NR to N
46695448 | 504 | 1982 | 20180 | 25E1540N3020007 |  |  | 25 | 3 | 49 | 0 | 3700 | 2514C | 2514C_ | 2514C |  | CAVEL CREEK | 55' DBL TEE SPAN | 1 | 2 MI S .2 E ERIN | 99 | 0 | 4 | 1 | 1 | 5 | 328.05 | 24 | D | 2 | 2 | 0 | 7 | 100 | 2010 | 5 | 0 | 1 | 26.3 | N | 327.75 | 327.75 | 1 | 2 | -1 | 20 | M | 5 | 4 | 55.5 | 28 | A | 1 | 1 | 0 | 0 | 2 | 7 | 8 | 8 | 6 | N | 8 | 6 | N | 5 | 8 | 8 | 2 | 77.1 | 2 | 36 | 2 | 27 | 2 | 20 | 160 | 2030 | 3.2187 | 1 | [9 empty] | 20180 | 0 | 0 | 0 | 0 | 0 | 0 | 0 | 6 | 0 | 0 | P | I | 0 |  | 25E1540N3020007 | 100 | 0.032618 | -97:36:04.93 | 0.032618 | -097:36:04.93 | 2001 | 4000000 | 636479.8412 | 160865.377 |  | <Collection> | <Collection> | bar: NR to N
46695598 | 504 | 1987 | 21538 | 30E0100N1890008 |  |  | 30 | 6 | 59 | 0 | 6800 | E0100 | E0100 | E0100 |  | OTTER CREEK | 50' DOUBLE TEE SPAN | 1 | 2N 1.2W OF BUFFALO | 89 | 0 | 4 | 1 | 1 | 5 | 328.05 | 25.92 | D | 2 | 2 | 0 | 7 | 75 | 2010 | 5 | 30 | 1 | 25.92 | N | 0 | 0 | 1 | 2 | -1 | 21.98 | M | 5 | 4 | 49.87 | 27.89 | A | 1 | 1 | 1 | 1 | 7 | 6 | 7 | 5 | 5 | N | 5 | 6 | N | 5 | 8 | 8 | 1 | 40.5 | 1 | 36 | 1 | 29.1 | 1 | 35.7 | 120 | 2030 | 3.22 | 0 | NR | NR | N00 | N | 9999 | 9999 | 9999 | N |  | 21538 | 0 | 0 | 0 | 0 | 0 | 0 | 0 | 6 | 0 | 0 | P | I | 0 |  | 30E0100N1890008 | 81.8822 | 0.036286 | -99:38:25.15 | 0.036286 | -099:38:25.15 | 2001 | 4000000 | 453729.8306 | 393652.2656 |  | <Collection> | <Collection>
46695599 | 504 | 1987 | 21539 | 30E0030N1940006 |  |  | 30 | 6 | 59 | 0 | 11600 | E0030 | E0030 | E0030 |  | WILLOW CREEK | 50' DOUBLE TEE SPAN | 1 | 8.9E OF WILLARD | 89 | 0 | 4 | 1 | 1 | 5 | 328.05 | 25.92 | D | 2 | 2 | 0 | 7 | 100 | 2010 | 5 | 0 | 1 | 25.92 | N | 0 | 0 | 1 | 2 | -1 | 22.97 | M | 5 | 4 | 49.87 | 27.89 | A | 1 | 1 | 1 | 1 | 7 | 7 | 7 | 5 | 5 | N | 5 | 6 | N | 5 | 8 | 8 | 1 | 55 | 1 | 36 | 1 | 43 | 1 | 20 | 160 | 2030 | 3.22 | 3 | NR | NR | N00 | N | 9999 | 9999 | 9999 | N |  | 21539 | 0 | 0 | 0 | 0 | 0 | 0 | 0 | 6 | 0 | 0 | P | I | 0 |  | 30E0030N1940006 | 87.3043 | 0.04053 | -99:33:58.57 | 0.04053 | -099:33:58.57 | 2001 | 4000000 | 460511.118 | 404851.4426 |  | <Collection> | <Collection>
46695601 | 504 | 1988 | 22028 | 30E0230N2060002 |  |  | 30 | 6 | 59 | 0 | 200 | E0230 | E0230 | E0230 |  | SLEEPING BEAR CREEK | 3-55' DOUBLE TEE SPA | 1 | .5S 7E 8S 1.2E OF SELMAN | 100 | 0 | 4 | 1 | 1 | 5 | 328.05 | 26.25 | D | 2 | 2 | 0 | 7 | 85 | 2010 | 5 | 0 | 3 | 26.25 | N | 0 | 0 | 1 | 2 | -1 | 21.98 | M | 5 | 4 | 166.01 | 27.89 | A | 1 | 1 | 1 | 1 | 7 | 7 | 7 | 6 | 8 | N | 6 | 6 | N | 5 | 8 | 8 | 1 | 61 | 1 | 40 | 1 | 40 | 1 | 20 | 136 | 2030 | 9.66 | 1 | NR | NR | N00 | N | 9999 | 9999 | 9999 | N |  | 22028 | 0 | 0 | 0 | 0 | 0 | 0 | 0 | 1 | 0 | 0 | P | I | 0 |  | 30E0230N2060002 | 90.1175 | 0.0284 | -99:20:47.83 | 0.0284 | -099:20:47.83 | 2001 | 4000000 | 479632.4699 | 372258.2615 |  | <Collection> | <Collection>
46695214 | 504 | 1985 | 21041 | 25E1550N3280000 |  |  | 25 | 3 | 49 | 0 | 0 | E1550 | E1550_ | E1550 |  | PEAVINE CREEK | 3-30' DBL TEE SPANS | 1 | 2. N 3.5 E PAULS VALLEY | 94.4 | 0 | 4 | 1 | 1 | 5 | 328.05 | 26 | D | 2 | 2 | 0 | 9 | 300 | 2010 | 5 | 0 | 3 | 26 | N | 327.75 | 327.75 | 1 | 2 | -1 | 20 | M | 5 | 4 | 90.5 | 28 | A | 1 | 1 | 1 | 1 | 2 | 7 | 8 | 8 | 6 | N | 8 | 5 | N | 5 | 8 | 6 | 2 | 59 | 2 | 36 | 2 | 27 | 2 | 20.1 | 480 | 2030 | 6.4374 | 0 | [9 empty] | 21041 | 0 | 0 | 0 | 0 | 0 | 0 | 0 | 1 | 0 | 0 | P | I | 0 |  | 25E1550N3280000 | 84.5955 | 0.031968 | -97:09:39.49 | 0.031968 | -097:09:39.49 | 2001 | 4000000 | 676796.0229 | 159386.1995 |  | <Collection> | <Collection> | bar: NR to N
46695215 | 504 | 1985 | 21071 | 25N3300E1580001 |  |  | 25 | 3 | 49 | 0 | 4950 | 2531C | FAS2531C | FAS 2531C |  | CHEROKEE SANDY CREEK | 40'-50'-40' DBL TEE SPANS, SK60RF | 1 | 4.9 MI N SH 29 | 100 | 0 | 4 | 1 | 1 | 5 | 328.05 | 26 | D | 2 | 2 | 0 | 7 | 100 | 2010 | 5 | 30 | 3 | 26.3 | N | 327.75 | 327.75 | 1 | 2 | -1 | 22 | M | 5 | 4 | 130.5 | 28 | A | 1 | 1 | 0 | 1 | 2 | 8 | 8 | 8 | 6 | N | 8 | 6 | N | 5 | 8 | 6 | 2 | 66 | 2 | 36 | 2 | 27 | 2 | 20.1 | 160 | 2030 | 6.4374 | 1 | NR | 40 | N | N | N | N | N | N |  | 21071 | 0 | 0 | 0 | 0 | 0 | 8 | 8 | 1 | 0 | 0 | P | I | 0 |  | 25N3300E1580001 | 92.8293 | 0.030117 | -97:07:30.76 | 0.030117 | -097:07:30.76 | 2001 | 4000000 | 680112.3476 | 154486.1728 |  | <Collection> | <Collection>
46695218 | 504 | 1986 | 21269 | 25E1630N3160003 |  |  | 25 | 3 | 49 | 0 | 300 | E1630 | E1630_ | E1630 |  | CREEK | 50' DOUBLE TEE SPAN | 1 | 2.5 W 1.2 S MC CARTY | 73 | 1 | 4 | 1 | 1 | 5 | 328.05 | 26 | D | 2 | 2 | 0 | 9 | 100 | 2010 | 5 | 0 | 1 | 26.3 | N | 327.75 | 0 | 1 | 2 | -1 | 24 | M | 5 | 4 | 50.5 | 28 | A | 1 | 1 | 1 | 1 | 2 | 7 | 8 | 4 | 6 | N | 4 | 6 | N | 5 | 8 | 8 | 2 | 63.1 | 2 | 36 | 2 | 27 | 2 | 20.1 | 160 | 2030 | 6.4374 | 1 | NR | NR | N | N | 9999 | 9999 | 9999 | N |  | 21269 | 0 | 0 | 0 | 0 | 0 | 8 | 8 | 1 | 0 | 0 | P | I | 0 |  | 25E1630N3160003 | 96.4707 | 0.027168 | -97:21:44.64 | 0.027168 | -097:21:44.64 | 2001 | 4000000 | 658441.6547 | 146471.0704 |  | <Collection> | <Collection>
46695372 | 504 | 1982 | 20230 | 26N2805E1170009 |  |  | 26 | 7 | 51 | 0 | 8400 | 2656C | 2656C | 2656C |  | BUGGY CREEK | 40'-50' TT BEAM SPANS | 1 | 2.0 MI S SH 152 | 61.7 | 1 | 4 | 1 | 1 | 5 | 328.05 | 26.6 | D | 2 | 2 | 0 | 8 | 400 | 2010 | 5 | 30 | 2 | 26.6 | N | 0 | 0 | 1 | 2 | -1 | 30 | M | 5 | 4 | 90.4 | 28.3 | A | 1 | 0 | 0 | 0 | 2 | 7 | 7 | 4 | 5 | N | 4 | 5 | N | 5 | 8 | 6 | 2 | 49.1 | 2 | 36 | 2 | 27 | 2 | 20 | 640 | 2030 | 8 | 3 | NR | 45 | N | N | N | N | N | N |  | 20230 | 0 | 0 | 0 | 0 | 0 | 0 | 0 | 6 | 0 | 0 | P | I | 0 |  | 26N2805E1170009 | 93.8756 | 1.4711 | -97:59:58.92 | 0.012755 | -097:59:58.92 | 2001 | 4000000 | 600027.2782 | 218833.307 |  | <Collection> | <Collection>
46695369 | 504 | 1980 | 19782 | 26E1370N2770007 |  |  | 26 | 7 | 51 | 0 | 1700 | 2616C | EW137 | 2616C |  | TONY HOLLOW CREEK | 3-40' DOUBLE TEE BEAM SPANS | 1 | 1.7MI E RT 2617 | 94.9 | 0 | 4 | 1 | 1 | 5 | 328.05 | 29.9 | D | 2 | 2 | 0 | 7 | 314 | 2010 | 5 | 0 | 3 | 29.9 | N | 0 | 0 | 1 | 2 | -1 | 35.8 | M | 5 | 4 | 119.7 | 32.6 | A | 1 | 1 | 1 | 1 | 2 | 7 | 7 | 6 | 6 | N | 6 | 6 | N | 5 | 7 | 8 | 2 | 49.1 | 2 | 36 | 2 | 27 | 2 | 20 | 502 | 2030 | 5 | 3 | NR | 55 | N | N | N | N | N | N |  | 19782 | 0 | 0 | 0 | 0 | 0 | 0 | 0 | 6 | 0 | 0 | P | I | 0 |  | 26E1370N2770007 | 97.4221 | 0.0012083 | -98:02:43.76 | 0.0012083 | -098:02:43.76 | 2001 | 4000000 | 595849.6946 | 188097.8837 |  | <Collection> | <Collection>
46694961 | 504 | 2003 | 27475 | 55E0950N3220002 |  |  | 55 | 4 | 109 | 0 | 200 | E0950 | E0950 | E0950 (NE 164TH) |  | CREEK | 3-50' DBL TEE SPANS | 1 | .2E OF CHOCTAW RD. | 99 | 0 | 5 | 1 | 1 | 5 | 328.05 | 26.2 | O | 4 | 4 | 0 | 9 | 200 | 2010 | 5 | 0 | 3 | 26.2 | N | 0 | 0 | 1 | 2 | -1 | 23 | M | 5 | 4 | 150 | 28 | A | 1 | 1 | 1 | 1 | 3 | 7 | 7 | 7 | 6 | N | 7 | 5 | N | 5 | 7 | 8 | 1 | 63.1 | 1 | 37 | 1 | 35.1 | 1 | 21.1 | 320 | 2030 | 3.2187 | 3 | NR | NR | N | N | -1 | -1 | -1 | N |  | 27475 | 0 | 0 | 0 | 0 | 0 | 0 | 0 | 1 | 0 | 0 | P | I | 0 |  | 55E0950N3220002 | 99.9549 | 0.026587 | -97:15:44.97 | 0.026587 | -097:15:44.9712 | 2001 | 4000000 | 666785.0998 | 255905.916 |  | <Collection> | <Collection>
46694968 | 504 | 2005 | 27929 | 60E0630N3570005 |  |  | 60 | 4 | 119 | 0 | 500 | E0630 | E0630 (19TH ST) | E0630 (19TH ST.) |  | DEER CREEK | 3-40' DBL TEE SPANS SK 30 DEG RF | 1 | .5E OF 19TH ST/EAGLE RD. | 100 | 0 | 4 | 1 | 1 | 5 | 328.05 | 26 | D | 2 | 2 | 0 | 9 | 100 | 2010 | 0 | 30 | 3 | 26 | N | 0 | 0 | 1 | 2 | -1 | 26 | M | 5 | 4 | 120 | 26.5 | A | 1 | 1 | 1 | 1 | 2 | 8 | 8 | 8 | 8 | N | 8 | 6 | N | 5 | 8 | 8 | 1 | 60 | 1 | 47.9 | 1 | 47.9 | 1 | 39 | 160 | 2030 | 6.4374 | 3 | NR | NR | N | N | 9999 | 9999 | 9999 | N |  | 27929 | 0 | 0 | 0 | 0 | 0 | 0 | 0 | 1 | 0 | 0 | P | I | 0 |  | 60E0630N3570005 | 99.9934 | 0.0042523 | -96:38:05.76 | 0.0042523 | -096:38:05.76 | 2001 | 4000000 | 722902.096 | 307976.647 |  | <Collection> | <Collection>
46697146 | 504 | 1984 | 20693 | 43N3260E2060001 |  |  | 43 | 7 | 85 | 0 | 6180 | 4313 | 4326C MAJOR | 4326C MAJOR |  | CREEK | 40' DOUBLE TEE SPAN | 1 | 6.1 MI N SH 32 | 89 | 0 | 4 | 1 | 1 | 5 | 328.05 | 26 | D | 2 | 2 | 0 | 7 | 46 | 2010 | 5 | 0 | 1 | 26 | N | 0 | 0 | 1 | 2 | -1 | 24 | M | 5 | 4 | 40.03 | 28 | A | 1 | 1 | 1 | 1 | 3 | 7 | 8 | 5 | 5 | N | 5 | 6 | N | 5 | 7 | 8 | 2 | 49.1 | 2 | 36 | 2 | 27 | 2 | 20 | 74 | 2030 | 19 | 1 | [9 empty] | 20693 | 0 | 0 | 0 | 0 | 0 | 0 | 0 | 1 | 0 | 0 | P | I | 0 |  | 43N3260E2060001 | 71.9863 | 0.00096412 | -97:11:44.54 | 0.00096412 | -097:11:44.54 | 2001 | 4000000 | 674286.3876 | 76827.2885 |  | <Collection> | <Collection> | bar: NR to N
46697165 | 504 | 1978 | 19426 | 74N3990E0210007 |  |  | 74 | 8 | 147 | 0 | 700 | N3990 | N3990 | N3990 |  | FISH CREEK | 50' DOUBLE TEE SPAN W/CONCRETE DECK/AC OVERLAY | 1 | 2. E 1.7 S OF US 60 | 70 | 1 | 4 | 1 | 1 | 5 | 328.05 | 24 | D | 2 | 2 | 0 | 9 | 88 | 2010 | 5 | 0 | 1 | 24 | N | 0 | 0 | 1 | 2 | -1 | 24 | M | 5 | 4 | 45.93 | 24 | A | 0 | 0 | 0 | 0 | 2 | 7 | 8 | 4 | 7 | N | 4 | 6 | N | 5 | 7 | 8 | 2 | 48.6 | 2 | 48.6 | 2 | 48.6 | 2 | 35.7 | 141 | 2030 | 5 | 3 | NR | NR | N | _ | -1 | -1 | -1 | N |  | 19426 | 0 | 0 | 0 | 0 | 0 | 0 | 0 | 0 | 0 | 0 | P | I | 0 |  | 74N3990E0210007 | 100 | 0.029299 | -95:53:57.38 | 0.0293 | -095:53:57.3808 | 2001 | 4000000 | 787714.5752 | 375822.2309 |  | <Collection> | <Collection>
46697029 | 504 | 1979 | 19569 | 15N3690E1750002 |  |  | 15 | 3 | 29 | 0 | 200 | N3690 | N3690 | N3690 |  | CREEK | 40' PC TT BEAM SPAN | 1 | .6S,.4W OF CLARITA | 92.1 | 0 | 4 | 1 | 1 | 5 | 328.05 | 24 | D | 2 | 2 | 0 | 9 | 100 | 2010 | 4 | 0 | 1 | 24.1 | N | 327.75 | 327.75 | 1 | 2 | -1 | 24 | M | 5 | 4 | 41.99 | 26 | A | 0 | 0 | 0 | 0 | 1 | 6 | 8 | 8 | 7 | N | 6 | 6 | N | 5 | 7 | 8 | 2 | 41 | 2 | 29 | 2 | 23 | 2 | 16 | 160 | 2030 | 3.2187 | 1 | [9 empty] | 19569 | 0 | 0 | 0 | 0 | 0 | 8 | 8 | 1 | 0 | 0 | P | I | 0 |  | 15N3690E1750002 | 99.7942 | 0.019693 | -96:26:31.73 | 0.019693 | -096:26:31.73 | 2001 | 4000000 | 743098.7934 | 127509.5013 |  | <Collection> | <Collection> | bar: NR to N
46696752 | 504 | 1982 | 20169 | 31N4420E1280004 |  |  | 31 | 1 | 61 | 0 | 5700 | 3132C | 3132C | 3132C |  | FISH CREEK | 56' DOUBLE TEE BM SP | 1 | 5.7 MI NE OF SH 31 | 92 | 0 | 4 | 1 | 1 | 5 | 328.05 | 25.92 | D | 2 | 2 | 0 | 7 | 100 | 2010 | 5 | 0 | 1 | 25.92 | N | 0 | 0 | 1 | 2 | -1 | 31.82 | M | 5 | 4 | 56.1 | 28 | A | 1 | 0 | 0 | 0 | 3 | 7 | 7 | 6 | 7 | N | 6 | 6 | N | 5 | 7 | 5 | 2 | 48.6 | 2 | 48.6 | 2 | 48.6 | 2 | 35.7 | 160 | 2030 | 5 | 1 | NR | N | N | N | NR | -1 | -1 | N |  | 20169 | 0 | 0 | 0 | 0 | 0 | 0 | 0 | 1 | 0 | 0 | P | I | 0 |  | 31N4420E1280004 | 95.7448 | 0.0063924 | -95:09:22.21 | 0.0063924 | -095:09:22.21 | 2001 | 4000000 | 859032.693 | 205613.9165 |  | <Collection> | <Collection>
46696753 | 504 | 1982 | 20170 | 31N4536E1290004 |  |  | 31 | 1 | 61 | 0 | 800 | 3126C | 3126C | 3126C |  | OWL CREEK | 51' DOUBLE TEE BM SP | 1 | .7S, 1E OF MCCURTAIN | 81 | 0 | 4 | 1 | 1 | 5 | 328.05 | 25.92 | D | 2 | 2 | 0 | 7 | 100 | 2010 | 5 | 0 | 1 | 26.25 | N | 0 | 0 | 1 | 2 | -1 | 32.15 | M | 5 | 4 | 50.85 | 27.89 | A | 0 | 0 | 0 | 0 | 4 | 7 | 7 | 5 | 6 | N | 5 | 6 | N | 5 | 7 | 7 | 2 | 69.4 | 2 | 69.4 | 2 | 69.4 | 2 | 35.7 | 160 | 2030 | 8.0467 | 1 | NR | N | N | N | -1 | -1 | -1 | N |  | 20170 | 0 | 0 | 0 | 0 | 0 | 0 | 0 | 1 | 0 | 0 | P | I | 0 |  | 31N4536E1290004 | 94.8672 | 0.0058924 | -94:57:14.74 | 0.0058924 | -094:57:14.74 | 2001 | 4000000 | 877474.225 | 204828.1629 |  | <Collection> | <Collection>
46696754 | 504 | 1982 | 20295 | 56N3900E0920006 |  |  | 56 | 1 | 111 | 0 | 6900 | 5646C | 5646C | 5646C |  | DEEP FORK RIVER | (3) 55' TT beam | 1 | 6.7 NE SH56 | 86 | 0 | 4 | 1 | 1 | 5 | 328.05 | 26.4 | D | 2 | 2 | 0 | 7 | 100 | 2010 | 5 | 0 | 3 | 26.4 | N | 0 | 0 | 1 | 2 | -1 | 20.01 | M | 5 | 4 | 165.02 | 28 | A | 1 | 0 | 0 | 0 | 3 | 6 | 7 | 5 | 6 | N | 5 | 6 | N | 5 | 6 | 5 | 2 | 76.9 | 2 | 76.9 | 2 | 76.9 | 2 | 35.9 | 160 | 2030 | 5 | 3 | NR | NR | N | N | -1 | -1 | -1 | N |  | 20295 | 0 | 0 | 0 | 0 | 0 | 0 | 0 | 1 | 0.244 | 0.244 | P | I | 0 |  | 56N3900E0920006 | 92.7747 | 0.02811 | -96:04:07.41 | 0.02811 | -096:04:07.41 | 2001 | 4000000 | 774798.3163 | 261415.2422 |  | <Collection> | <Collection>
46696755 | 504 | 1983 | 20468 | 31N4427E1260004 |  |  | 31 | 1 | 61 | 0 | 8100 | 3117 | FAS 3117 | FAS 3117 |  | CREEK | 55' DOUBLE TEE BM SP | 1 | 8.1 MI NE OF SH 31 | 90.9 | 0 | 4 | 1 | 1 | 5 | 328.05 | 25.92 | D | 2 | 2 | 0 | 7 | 100 | 2010 | 5 | 0 | 1 | 25.92 | N | 0 | 0 | 1 | 2 | -1 | 31.82 | M | 5 | 4 | 55.5 | 27.89 | A | 0 | 0 | 0 | 0 | 3 | 7 | 7 | 6 | 6 | N | 6 | 6 | N | 5 | 7 | 5 | 2 | 48.6 | 2 | 48.6 | 2 | 48.6 | 2 | 35.7 | 160 | 2030 | 10.4607 | 1 | NR | N | N | N | -1 | -1 | -1 | N |  | 20468 | 0 | 0 | 0 | 0 | 0 | 0 | 0 | 1 | 0 | 0 | P | I | 0 |  | 31N4427E1260004 | 96.4583 | 0.0076435 | -95:08:50.24 | 0.0076435 | -095:08:50.24 | 2001 | 4000000 | 859745.4702 | 208966.1632 |  | <Collection> | <Collection>
46696759 | 504 | 1985 | 20977 | 56N3870E0850006 |  |  | 56 | 1 | 111 | 0 | 600 | N3870 | N3870 | N3870 |  | CHECKER BOARD CREEK | 55' TT beam sk 30° | 1 | 4.0 E, 2.6 N SH16-CRK C/L | 100 | 0 | 4 | 1 | 1 | 5 | 328.05 | 26.25 | D | 2 | 2 | 0 | 9 | 100 | 2010 | 5 | 30 | 1 | 26.25 | N | 0 | 0 | 1 | 2 | -1 | 25.92 | M | 5 | 4 | 55.12 | 27.89 | A | 1 | 1 | 1 | 1 | 3 | 7 | 7 | 7 | 7 | N | 7 | 6 | N | 5 | 7 | 7 | 2 | 53.9 | 2 | 53.9 | 2 | 39.6 | 2 | 53.9 | 160 | 2030 | 5 | 3 | NR | NR | N | N | -1 | -1 | -1 | N |  | 20977 | 0 | 0 | 0 | 0 | 0 | 0 | 0 | 1 | 0.244 | 0.244 | P | I | 0 |  | 56N3870E0850006 | 99.4345 | 0.032382 | -96:07:18.97 | 0.032382 | -096:07:18.97 | 2001 | 4000000 | 769767.2736 | 272696.28 |  | <Collection> | <Collection>
46696763 | 504 | 1986 | 21260 | 31N4450E1200004 |  |  | 31 | 1 | 61 | 0 | 400 | N4450 | N4450 | N4450 |  | QUICKSAND CREEK | 55' DOUBLE TEE SPAN | 1 | 1N, 1.5E OF STIGLER | 95 | 0 | 4 | 1 | 1 | 5 | 328.05 | 25.92 | D | 2 | 2 | 0 | 9 | 100 | 2010 | 5 | 0 | 1 | 25.92 | N | 0 | 0 | 1 | 2 | -1 | 31.82 | M | 5 | 4 | 55.12 | 28 | A | 1 | 1 | 1 | 1 | 3 | 7 | 7 | 6 | 6 | N | 6 | 6 | N | 5 | 7 | 7 | 2 | 39.7 | 2 | 39.7 | 2 | 39.7 | 2 | 34.7 | 160 | 2030 | 6 | 1 | NR | N | N | N | -1 | -1 | -1 | N |  | 21260 | 0 | 0 | 0 | 0 | 0 | 0 | 0 | 6 | 0 | 0 | P | I | 0 |  | 31N4450E1200004 | 95.9038 | 0.011213 | -95:05:50.18 | 0.011213 | -095:05:50.18 | 2001 | 4000000 | 864020.094 | 218596.2642 |  | <Collection> | <Collection>
46697212 | 504 | 1970 | 17842 | 26E1370N2810002 |  |  | 26 | 7 | 51 | 0 | 240 | 2609 | 2616C (GRAND AVE) | 2616C (GRAND AVE) |  | CREEK | 2-30' DOUBLE TEE SPANS | 1 | 0.2 MI E OF N2810 | 65.9 | 1 | 4 | 1 | 1 | 5 | 328.05 | 30 | D | 2 | 2 | 0 | 7 | 314 | 2010 | 5 | 0 | 2 | 30 | N | 0 | 0 | 1 | 2 | -1 | 35.8 | M | 5 | 4 | 59.4 | 32.5 | A | 1 | 0 | 0 | 0 | 2 | 7 | 6 | 4 | 6 | N | 4 | 6 | N | 5 | 6 | 8 | 2 | 49.1 | 2 | 36 | 2 | 27 | 2 | 20 | 502 | 2030 | 6 | 3 | NR | 45 | N | N | -1 | -1 | -1 | N |  | 17842 | 0 | 0 | 0 | 0 | 0 | 0 | 0 | 6 | 0 | 0 | P | I | 0 |  | 26E1370N2810002 | 72.5405 | 0.0012326 | -97:59:01.27 | 0.0012326 | -097:59:01.27 | 2001 | 4000000 | 601488.4394 | 188159.2792 |  | <Collection> | <Collection>
46697213 | 504 | 1983 | 20446 | 26E1470N2820008 |  |  | 26 | 7 | 51 | 0 | 7800 | 2626C | 2626C | 2626C |  | CREEK | 40' DOUBLE TEE SPAN Sk 30 RF | 1 | 2.8 MI E FARWELL | 70.8 | 0 | 4 | 1 | 1 | 5 | 328.05 | 26.3 | D | 2 | 2 | 0 | 7 | 216 | 2010 | 5 | 30 | 1 | 26.3 | N | 0 | 0 | 1 | 2 | -1 | 31.8 | M | 5 | 4 | 40.5 | 28 | A | 1 | 0 | 0 | 0 | 2 | 7 | 7 | 5 | 5 | N | 5 | 5 | N | 5 | 7 | 8 | 2 | 41.4 | 2 | 24.8 | 2 | 23 | 2 | 13.8 | 346 | 2030 | 5 | 3 | NR | NR | N | N | -1 | -1 | -1 | N |  | 20446 | 0 | 0 | 0 | 0 | 0 | 0 | 0 | 6 | 0 | 0 | P | I | 0 |  | 26E1470N2820008 | 90.6958 | 0.036834 | -97:57:24.39 | 0.036834 | -097:57:24.39 | 2001 | 4000000 | 603950.7572 | 172015.6447 |  | <Collection> | <Collection>
46696820 | 504 | 1996 | 24431 | 34E1960N3020001 |  |  | 34 | 7 | 67 | 0 | 100 | E1960 | _ | E1960 |  | NORTH MUD CREEK | 40'-50'-40'DB'L TEE SPAN | 1 | .1N 1.2W JCT US70/SH89 | 100 | 0 | 4 | 1 | 1 | 5 | 328.05 | 26.3 | D | 2 | 2 | 0 | 9 | 96 | 2010 | 5 | 60 | 3 | 26.3 | N | 0 | 0 | 1 | 2 | -1 | 22 | M | 5 | 4 | 130.9 | 28 | A | 1 | 1 | 1 | 1 | 2 | 7 | 8 | 7 | 6 | N | 7 | 6 | N | 5 | 7 | 8 | 2 | 65.5 | 2 | 36 | 2 | 37 | 2 | 20 | 154 | 2030 | 3 | 2 | NR | N | N00 | N | N | N | N | N |  | 24431 | 0 | 0 | 0 | 0 | 0 | 8 | 8 | 1 | 0 | 0 | P | I | 0 |  | 34E1960N3020001 | 99.8361 | 0.0072025 | -97:36:48.09 | 0.0072025 | -097:36:48.086 | 2001 | 4000000 | 635646.6283 | 93204.2464 |  | <Collection> | <Collection>
46696981 | 504 | 1984 | 20771 | 63E1180N3420001 |  |  | 63 | 3 | 125 | 0 | 1900 | 5440 | FAU 5440 | HARDESTY RD. |  | SQUIRREL CREEK | 3 SPAN TEE BEAM | 1 | 2. S .8 E SHAWNEE | 68.6 | 0 | 5 | 1 | 1 | 5 | 328.05 | 26 | N | 4 | 4 | 0 | 17 | 1750 | 2010 | 4 | 0 | 3 | 26 | N | 0 | 0 | 1 | 2 | -1 | 26 | M | 5 | 4 | 75.13 | 28 | A | 1 | 1 | 0 | 0 | 1 | 7 | 8 | 5 | 6 | N | 5 | 4 | N | 5 | 8 | 8 | 1 | 47.3 | 1 | 28.4 | 1 | 23.5 | 1 | 15.8 | 2800 | 2030 | 5 | 3 | [9 empty] | 20771 | 0 | 0 | 0 | 0 | 0 | 0 | 0 | 1 | 0 | 0 | P | I | 0 |  | 63E1180N3420001 | 78.2666 | 0.01267 | -96:54:44.66 | 0.01267 | -096:54:44.66 | 2001 | 4000000 | 698892.6323 | 219151.2752 |  | <Collection> | <Collection> | bar: NR to N
46696271 | 504 | 1991 | 22780 | 29N1820E1440008 |  |  | 29 | 5 | 57 | 0 | 800 | N1820 | _ | N1820 |  | SULPHUR CREEK | 55' P/S DBL. TEE BEAM SPAN | 1 | 1.2 N 7.3 E OF VINSON | 100 | 0 | 4 | 1 | 1 | 5 | 328.05 | 26.33 | D | 2 | 2 | 0 | 9 | 60 | 2010 | 5 | 0 | 1 | 26.33 | N | 0 | 0 | 1 | 2 | -1 | 18 | M | 5 | 4 | 57 | 28 | A | 1 | 1 | 1 | 1 | 2 | 8 | 8 | 8 | 8 | N | 8 | 6 | N | 5 | 8 | 8 | 1 | 61 | 1 | 36 | 1 | 40 | 1 | 20 | 96 | 2030 | 6.4374 | 3 | NR | NR | N | N | -1 | -1 | -1 | N |  | 22780 | 0 | 0 | 0 | 0 | 0 | 0 | 0 | 0 | 0 | 0 | P | I | 0 |  | 29N1820E1440008 | 100 | 0.038236 | -99:43:51.79 | 0.038236 | -099:43:51.789 | 2001 | 4000000 | 441855.3069 | 177129.1097 |  | <Collection> | <Collection>
46696277 | 504 | 1994 | 23661 | 29E1690N1760009 |  |  | 29 | 5 | 57 | 0 | 2900 | 2908 | _ | FAS 2908 |  | SANDY CREEK | 3-30' P/S DBL. TEE BEAM SPANS, SK. 30 DEG. R.F | 1 | 7 MI S 2 MI W GOULD | 100 | 0 | 4 | 1 | 1 | 5 | 328.05 | 26.33 | D | 2 | 2 | 0 | 7 | 60 | 2010 | 5 | 30 | 3 | 26.33 | N | 0 | 0 | 1 | 2 | -1 | 20 | M | 5 | 4 | 92 | 28 | A | 1 | 1 | 1 | 1 | 2 | 8 | 8 | 8 | 7 | N | 8 | 6 | N | 5 | 7 | 7 | 1 | 45 | 1 | 36 | 1 | 29 | 1 | 20 | 96 | 2030 | 6.4374 | 3 | NR | NR | N | N | -1 | -1 | -1 | N |  | 23661 | 0 | 0 | 0 | 0 | 0 | 0 | 0 | 0 | 0 | 0 | P | I | 0 |  | 29E1690N1760009 | 99.8846 | 0.023544 | -99:48:34.77 | 0.023544 | -099:48:34.771 | 2001 | 4000000 | 433960.8384 | 138151.1639 |  | <Collection> | <Collection>
46696126 | 504 | 1987 | 21641 | 07N3640E2070001 |  |  | 7 | 2 | 13 | 0 | 900 | 0706C | 0706C | 0706C |  | NEWBERRY CREEK | 3-40' DOUBLE TEE SPA | 1 | 1. E .9 N OF MEAD | 100 | 0 | 4 | 1 | 1 | 5 | 328.05 | 24 | D | 2 | 2 | 0 | 7 | 100 | 2010 | 5 | 30 | 3 | 26.3 | N | 0 | 0 | 1 | 2 | -1 | 24 | M | 5 | 4 | 120.08 | 28 | A | 1 | 1 | 1 | 1 | 1 | 7 | 8 | 7 | 8 | N | 7 | 6 | N | 5 | 8 | 8 | 2 | 49.1 | 2 | 36 | 2 | 27 | 2 | 20 | 160 | 2030 | 6 | 1 | NR | NR | N | N | -1 | -1 | -1 | N |  | 21641 | 0 | 0 | 0 | 0 | 0 | 0 | 0 | 1 | 0 | 0 | P | I | 0 |  | 07N3640E2070001 | 100 | 0.00040972 | -96:32:06.78 | 0.00040972 | -096:32:06.78 | 2001 | 4000000 | 735309.0152 | 76048.5249 |  | <Collection> | <Collection>
46696127 | 504 | 1989 | 22248 | 07N3750E2250006 |  |  | 7 | 2 | 13 | 0 | 600 | N3750 | N3750 | N3750 |  | SKINNER CREEK | 55' DOUBLE TEE SPAN | 1 | .4N OF LIBERTY | 100 | 0 | 4 | 1 | 1 | 5 | 328.05 | 26 | D | 2 | 2 | 0 | 9 | 100 | 2010 | 5 | 0 | 1 | 26 | N | 0 | 0 | 1 | 2 | -1 | 18 | M | 5 | 4 | 55.5 | 28 | A | 1 | 1 | 1 | 1 | 2 | 7 | 8 | 7 | 7 | N | 7 | 6 | N | 5 | 7 | 8 | 2 | 49.1 | 2 | 36 | 2 | 27 | 2 | 20 | 160 | 2030 | 6 | 3 | NR | NR | N | N | -1 | -1 | -1 | N |  | 22248 | 0 | 0 | 0 | 0 | 0 | 0 | 0 | 1 | 0 | 0 | P | I | 0 |  | 07N3750E2250006 | 100 | 0.030934 | -96:20:39.71 | 0.030934 | -096:20:39.71 | 2001 | 4000000 | 753432.9609 | 46666.6355 |  | <Collection> | <Collection>
46696128 | 504 | 1989 | 22357 | 07N4010E2130006 |  |  | 7 | 2 | 13 | 0 | 600 | 0760C | 0760C | 0760C |  | WHITE GRASS CREEK O'FLO | 45'-50'-45' PRS. CON | 1 | 1.5W OF LAKE WEST | 100 | 0 | 4 | 1 | 1 | 5 | 328.05 | 26 | D | 2 | 2 | 0 | 7 | 75 | 2010 | 5 | 30 | 3 | 26 | N | 0 | 0 | 1 | 2 | -1 | 20 | M | 5 | 4 | 140.09 | 28 | A | 1 | 1 | 0 | 1 | 1 | 7 | 8 | 7 | 7 | N | 7 | 6 | N | 5 | 8 | 8 | 2 | 49.1 | 2 | 36 | 2 | 27 | 2 | 20 | 120 | 2030 | 10 | 1 | NR | NR | N | N | -1 | -1 | -1 | N |  | 22357 | 0 | 0 | 0 | 0 | 0 | 0 | 0 | 1 | 0 | 0 | P | I | 0 |  | 07N4010E2130006 | 100 | 0.038122 | -95:53:09.26 | 0.038122 | -095:53:09.26 | 2001 | 4000000 | 795505.791 | 66607.3331 |  | <Collection> | <Collection>
46696129 | 504 | 1990 | 22553 | 07N3800E2100006 |  |  | 7 | 2 | 13 | 0 | 2400 | 0748C | 0748C | 0748C |  | N BRANCH CREEK | 55' DOUBLE TEE SPAN | 1 | 2.5 S 1.5 W OF BLUE | 100 | 0 | 4 | 1 | 1 | 5 | 328.05 | 26 | D | 2 | 2 | 0 | 7 | 100 | 2010 | 5 | 0 | 1 | 26 | N | 0 | 0 | 1 | 2 | -1 | 24 | M | 5 | 4 | 55.5 | 28 | A | 1 | 1 | 1 | 1 | 1 | 7 | 8 | 7 | 7 | N | 7 | 6 | N | 5 | 8 | 8 | 2 | 77.1 | 2 | 36 | 2 | 27 | 2 | 20.1 | 160 | 2030 | 5 | 1 | [9 empty] | 22553 | 0 | 0 | 0 | 0 | 0 | 0 | 0 | 1 | 0 | 0 | P | I | 0 |  | 07N3800E2100006 | 93.102 | 0.040038 | -96:15:03.83 | 0.040038 | -096:15:03.83 | 2001 | 4000000 | 761650.8237 | 71048.9809 |  | <Collection> | <Collection> | bar: NR to N
46696615 | 504 | 1985 | 21039 | 34E2020N3020001 |  |  | 34 | 7 | 67 | 0 | 100 | E2020 | _ | E2020 |  | MUD CREEK | 50'-45' DOUBLE TEE BM SPANS | 1 | 1.9W OF SH89 | 97.9 | 0 | 4 | 1 | 1 | 5 | 328.05 | 26 | D | 2 | 2 | 0 | 9 | 90 | 2010 | 5 | 0 | 2 | 26.4 | N | 0 | 0 | 1 | 2 | -1 | 18 | M | 5 | 4 | 95.14 | 28 | A | 1 | 0 | 0 | 0 | 3 | 7 | 7 | 6 | 6 | N | 6 | 6 | N | 5 | 7 | 8 | 2 | 48.6 | 2 | 36 | 2 | 27 | 2 | 20 | 144 | 2030 | 23 | 2 | NR | N | N00 | N | N | N | N | N |  | 21039 | 0 | 0 | 0 | 0 | 0 | 8 | 8 | 1 | 0 | 0 | P | I | 0 |  | 34E2020N3020001 | 99.5607 | 0.0035729 | -97:36:54.57 | 0.0035729 | -097:36:54.566 | 2001 | 4000000 | 635518.1993 | 83540.0364 |  | <Collection> | <Collection>
46696033 | 504 | 1984 | 20822 | 19E0700N3860001 |  |  | 19 | 8 | 37 | 0 | 100 | E0700 | E0700 (LINE ST | E0700 (LINE ST. |  | ROCK CREEK | 40'-55'-40' DOUBLE TEE SPANS, SKEW 30 DEGREES RIGHT FORWARD, 26' CLEAR ROADWAY. | 1 | .4N 1.W OF SAPULPA | 87 | 0 | 5 | 1 | 1 | 5 | 328.05 | 26 | I | 4 | 4 | 0 | 19 | 100 | 2010 | 5 | 30 | 3 | 26 | N | 0 | 0 | 1 | 2 | -1 | 26 | M | 5 | 4 | 134.8 | 28 | A | 1 | 0 | 0 | 0 | 3 | 7 | 7 | 5 | 5 | N | 5 | 6 | N | 5 | 7 | 8 | 2 | 61 | 2 | 36 | 2 | 27 | 2 | 20 | 160 | 2030 | 5 | 3 | [9 empty] | 20822 | 0 | 0 | 0 | 0 | 0 | 0 | 1 | 1 | 0 | 0 | P | I | 0 |  | 19E0700N3860001 | 90.0956 | 0.00012269 | -96:07:52.71 | 0.00012269 | -096:07:52.71 | 2001 | 4000000 | 768448.0256 | 297720.8227 |  | <Collection> | <Collection> | bar: NR to N
46696507 | 504 | 1984 | 28534 | 09N2920E1030002 |  |  | 9 | 4 | 17 | 0 | 200 | N2920 |  | N. RICHLAND |  | N. CANADIAN RIVER | 3-50' DBL TEE SPANS | 1 | .8 N OF S.H. 66 | 52.3 | 1 | 5 | 1 | 1 | 5 | 328.05 | 26.4 | N | 4 | 4 | 0 | 17 | 200 | 2010 | 5 | 0 | 3 | 26.4 | N | 0 | 0 | 1 | 2 | -1 | 26 | M | 5 | 4 | 150 | 28.2 | A | 1 | 0 | 0 | 0 | 2 | 7 | 8 | 3 | 6 | N | 3 | 5 | N | 5 | 8 | 8 | 1 | 58 | 1 | 34.1 | 1 | 45 | 1 | 27 | 320 | 2030 | 3.2187 | 3 | NR | NR | N00 | N | 9999 | 9999 | 9999 | N |  | 28534 | 0 | 0 | 0 | 0 | 0 | 0 | 0 | 1 | 0 | 0 | P | I | 0 |  |  | 97.0369 | 0.021655 | -97:47:43.12 | 0.021655 | -097:47:43.1169 | 2001 | 4000000 | 618562.9002 | 242548.2001 |  | <Collection> | <Collection>
46696521 | 504 | 2003 | 26885 | 29E1630N1730003 |  |  | 29 | 5 | 57 | 0 | 0 | E1630 | _ | E1630 |  | SANDY CREEK | 3-30' P/S DBL. TEE BEAM SPANS | 1 | 2S 2.8E OF HOLLIS | 100 | 0 | 4 | 1 | 1 | 5 | 328.05 | 26.33 | D | 2 | 2 | 0 | 9 | 100 | 2010 | 5 | 0 | 3 | 26.33 | N | 0 | 0 | 1 | 2 | -1 | 22 | M | 5 | 4 | 92 | 28 | A | 1 | 1 | 1 | 1 | 2 | 9 | 9 | 8 | 8 | N | 8 | 6 | N | 5 | 7 | 8 | 1 | 45 | 1 | 36 | 1 | 29 | 1 | 20 | 160 | 2030 | 6.4374 | 3 | NR | NR | N | N | -1 | -1 | -1 | N |  | 26885 | 0 | 0 | 0 | 0 | 0 | 0 | 0 | 0 | 0 | 0 | P | I | 0 |  | 29E1630N1730003 | 100 | 0.027189 | -99:52:15.07 | 0.027189 | -099:52:15.074 | 2001 | 4000000 | 428529.9177 | 147958.1298 |  | <Collection> | <Collection>
46696522 | 504 | 2004 | 26886 | 29N1730E1620008 |  |  | 29 | 5 | 57 | 0 | 0 | N1730 | _ | N1730 |  | SANDY CREEK | 3-30' P/S DBL. TEE BEAM SPANS, SK 30 DEG L.F. | 1 | 1.8S 2.5E OF HOLLIS | 100 | 0 | 4 | 1 | 1 | 5 | 328.05 | 26.33 | D | 2 | 2 | 0 | 9 | 100 | 2010 | 5 | 30 | 3 | 26.33 | N | 0 | 0 | 1 | 2 | -1 | 20 | M | 5 | 4 | 92 | 28 | A | 1 | 1 | 1 | 1 | 2 | 9 | 9 | 8 | 7 | N | 8 | 6 | N | 5 | 7 | 8 | 1 | 45 | 1 | 36 | 1 | 29 | 1 | 20 | 160 | 2030 | 6.4374 | 3 | NR | NR | N | N | -1 | -1 | -1 | N |  | 26886 | 0 | 0 | 0 | 0 | 0 | 0 | 0 | 0 | 0 | 0 | P | I | 0 |  | 29N1730E1620008 | 100 | 0.027262 | -99:52:37.25 | 0.027262 | -099:52:37.249 | 2001 | 4000000 | 427968.9715 | 148162.2121 |  | <Collection> | <Collection>
46696526 | 504 | 1989 | 13 | 56N4080E0910008 |  |  | 56 | 1 | 111 | 0 | 800 | N4080 | N4080 | N4080 |  | LITTLE CANE CREEK | (3) 50' TT beam sk 30° | 1 | 2.0 W MSK C/L, 3.7 S SH16 | 100 | 0 | 4 | 1 | 1 | 5 | 328.05 | 26.7 | D | 2 | 2 | 0 | 9 | 100 | 2010 | 5 | 30 | 3 | 26.7 | N | 0 | 0 | 1 | 2 | -1 | 18.04 | M | 5 | 4 | 152.89 | 28 | A | 1 | 1 | 1 | 1 | 3 | 7 | 7 | 7 | 7 | N | 7 | 6 | N | 5 | 7 | 7 | 2 | 48.9 | 2 | 48.9 | 2 | 48.9 | 2 | 35.9 | 160 | 2030 | 6 | 3 | NR | NR | N | N | -1 | -1 | -1 | N |  | 13 | 0 | 0 | 0 | 0 | 0 | 0 | 0 | 1 | 0.244 | 0.244 | P | I | 0 |  | 56N4080E0910008 | 98.4161 | 0.028595 | -95:44:55 | 0.028595 | -095:44:55.00 | 2001 | 4000000 | 803737.6429 | 263317.7102 |  | <Collection> | <Collection>
46698209 | 504 | 1982 | 20187 | 74E0250N3980004 |  |  | 74 | 8 | 147 | 0 | 400 | E0250 | E0250 | E0250 |  | FISH CREEK | 55' DOUBLE TEE SPAN | 1 | 5. S 1.4 E OF US 60 | 81 | 0 | 4 | 1 | 1 | 5 | 328.05 | 26 | D | 2 | 2 | 0 | 9 | 100 | 2010 | 5 | 0 | 1 | 26.4 | N | 0 | 0 | 1 | 2 | -1 | 30 | M | 5 | 4 | 55.12 | 28 | A | 1 | 0 | 0 | 0 | 2 | 7 | 8 | 5 | 6 | N | 5 | 6 | N | 5 | 5 | 8 | 2 | 76.4 | 2 | 76.4 | 2 | 76.4 | 2 | 35.7 | 160 | 2030 | 6 | 3 | NR | NR | N | N | -1 | -1 | -1 | N |  | 20187 | 0 | 0 | 0 | 0 | 0 | 0 | 0 | 0 | 0 | 0 | P | I | 0 |  | 74E0250N3980004 | 94.8997 | 0.027309 | -95:54:40 | 0.027309 | -095:54:40.0013 | 2001 | 4000000 | 786768.5452 | 370500.2292 |  | <Collection> | <Collection>
46698211 | 504 | 1983 | 20530 | 74E0220N4020000 |  |  | 74 | 8 | 147 | 0 | 0 | E0220 | E0220 | E0220 |  | HOG SHOOTER CREEK | 3-35' DOUBLE TEE SPA | 1 | 2. S 5. E OF US 60 | 82 | 0 | 4 | 1 | 1 | 5 | 328.05 | 26 | D | 2 | 2 | 0 | 9 | 100 | 2010 | 5 | 0 | 3 | 26 | N | 0 | 0 | 1 | 2 | -1 | 30 | M | 5 | 4 | 104.99 | 28 | A | 1 | 0 | 0 | 0 | 2 | 7 | 7 | 5 | 7 | N | 5 | 6 | N | 5 | 6 | 8 | 2 | 48.6 | 2 | 48.6 | 2 | 48.6 | 2 | 35.7 | 160 | 2030 | 5 | 3 | NR | NR | N | _ | -1 | -1 | -1 | N |  | 20530 | 0 | 0 | 0 | 0 | 0 | 0 | 0 | 0 | 0 | 0 | P | I | 0 |  | 74E0220N4020000 | 99.7038 | 0.029123 | -95:50:46.82 | 0.029123 | -095:50:46.8160 | 2001 | 4000000 | 792454.0128 | 375452.4094 |  | <Collection> | <Collection>
46697919 | 504 | 2002 | 26482 | 04E0170N1310006 |  |  | 4 | 6 | 7 | 0 | 600 | E0170 | 0412C | 0412C |  | DUGOUT CREEK | 3-40' DOUBLE TEE SPANS | 1 | 10N 7.4W OF ELM WOOD | 95 | 0 | 4 | 1 | 1 | 5 | 328.05 | 32 | D | 2 | 2 | 0 | 7 | 100 | 2010 | _ | 0 | 3 | 26.3 | N | 0 | 0 | 1 | 2 | -1 | 32 | M | 5 | 4 | 120.5 | 28 | A | 1 | 1 | 1 | 1 | 2 | 7 | 8 | 7 | 8 | N | 7 | 6 | N | 5 | 8 | 8 | 1 | 53 | 1 | 36 | 1 | 38 | 1 | 20 | 160 | 2030 | 0.16093 | 3 | [9 empty] | 26482 | 0 | 0 | 0 | 0 | 0 | 0 | 0 | 1 | 0 | 0 | P | I | 0 |  | 04E0170N1310006 | 100 | 0.031729 | -100:39:21.75 | 0.031729 | -100:39:21.75 | 2001 | 4000000 | 362848.3314 | 383482.6871 |  | <Collection> | <Collection> | bar: NR to N
46697920 | 504 | 2004 | 27260 | 04E0220N1320009 |  |  | 4 | 6 | 7 | 0 | 900 | E0220 | E0220 | E0220 |  | SIX MILE CREEK | 55' DBL. TEE SPAN | 1 | 6W US 270, NW OF ELMWOOD | 100 | 0 | 4 | 1 | 1 | 5 | 328.05 | 26.3 | D | 2 | 2 | 0 | 7 | 100 | 2010 | 5 | 0 | 1 | 26.3 | N | 0 | 0 | 1 | 2 | -1 | 26.3 | M | 5 | 4 | 56 | 28 | A | 1 | 1 | 1 | 1 | 2 | 8 | 8 | 8 | 8 | N | 8 | 6 | N | 5 | 8 | 8 | 1 | 61 | 1 | 36 | 1 | 40 | 1 | 20 | 160 | 2030 | 3.2187 | 0 | [9 empty] | 27260 | 0 | 0 | 0 | 0 | 0 | 0 | 0 | 1 | 0 | 0 | P | I | 0 |  | 04E0220N1320009 | 100 | 0.028774 | -100:37:53.53 | 0.028774 | -100:37:53.53 | 2001 | 4000000 | 364826.9577 | 375556.6623 |  | <Collection> | <Collection> | bar: NR to N
46698373 | 504 | 1985 | 21065 | 69E1800N2830003 |  |  | 69 | 7 | 137 | 0 | 300 | E1800 | E1800_ | E1800 |  | EAST COW CREEK | 35'-50'-35' DOUBLE TEE BM SPANS | 1 | 1.7E US81 3.N SH 53 | 80.8 | 0 | 4 | 1 | 1 | 5 | 328.05 | 26 | D | 2 | 2 | 0 | 9 | 200 | 2010 | 5 | 0 | 3 | 26 | N | 0 | 0 | 1 | 2 | -1 | 30 | M | 5 | 4 | 120.1 | 28 | A | 1 | 0 | 0 | 0 | 3 | 7 | 8 | 5 | 4 | N | 5 | 5 | N | 5 | 8 | 8 | 1 | 59 | 1 | 35.1 | 1 | 33 | 1 | 21.1 | 320 | 2030 | 5 | 3 | NR | N | N | N | -1 | -1 | -1 | N |  | 21065 | 0 | 0 | 0 | 0 | 0 | 8 | 8 | 1 | 0 | 0 | P | I | 0 |  | 69E1800N2830003 | 99.9913 | 0.016891 | -97:56:32.97 | 0.016891 | -097:56:32.972 | 2001 | 4000000 | 605287.0233 | 118928.3008 |  | <Collection> | <Collection>
46697923 | 504 | 2007 | 28017 | 04E0290N1170002 |  |  | 4 | 6 | 7 | 0 | 200 | E0290 | E0290 | E0290 |  | FULTON CREEK | 3 - 55' DBL TEE SPANS | 1 | 2S 4.8W JCT US 412/US 83 | 100 | 0 | 4 | 1 | 1 | 5 | 328.05 | 22 | D | 2 | 2 | 0 | 9 | 50 | 2010 | 5 | 0 | 3 | 26.4 | N | 0 | 0 | 1 | 2 | -1 | 22 | M | 5 | 4 | 165 | 28 | A | 1 | 1 | 1 | 1 | 9 | 8 | 8 | 8 | 8 | N | 8 | 6 | N | 5 | 8 | 8 | 1 | 61 | 1 | 36 | 1 | 40 | 1 | 20 | 80 | 2030 | 0 | _ | [9 empty] | 28017 | 0 | 0 | 0 | 0 | 0 | 0 | 0 | 1 | 0 | 0 | P | I | 0 |  | 04E0290N1170002 | 100 | 0.024478 | -100:54:55.47 | 0.024478 | -100:54:55.47 | 2001 | 4000000 | 339128.508 | 364827.8917 |  | <Collection> | <Collection> | bar: NR to N
46697960 | 504 | 1991 | 22789 | 19E0900N3650000 |  |  | 19 | 8 | 37 | 0 | 6000 | E0900 | E0900 | E0900 |  | SALT CREEK | 55' DBL TEE SPAN, SK60RF | 1 | 3S 3E OF MILFAY | 98 | 0 | 4 | 1 | 1 | 5 | 328.05 | 26 | D | 2 | 2 | 0 | 7 | 100 | 2010 | 5 | 30 | 1 | 26 | N | 0 | 0 | 1 | 2 | -1 | 22 | M | 5 | 4 | 55.5 | 28 | A | 1 | 0 | 0 | 0 | 2 | 6 | 8 | 7 | 8 | N | 7 | 6 | N | 5 | 7 | 8 | 1 | 61.1 | 1 | 37 | 1 | 50 | 1 | 30 | 160 | 2030 | 9.6561 | 0 | NR | NR | N | N | 9999 | 9999 | 9999 | N |  | 22789 | 0 | 0 | 0 | 0 | 0 | 0 | 0 | 1 | 0 | 0 | P | I | 0 |  | 19E0900N3650000 | 95.4279 | 0.02965 | -96:30:46.67 | 0.02965 | -096:30:46.67 | 2001 | 4000000 | 734532.4655 | 264825.0141 |  | <Collection> | <Collection>
46698132 | 504 | 1987 | 20829 | 09E0940N2680003 |  |  | 9 | 4 | 17 | 0 | 300 | 937 | FAS 0937 | E0940 |  | N. CANADIAN RIVER | 3-55' DOUBLE TEE SPANS 30 DEG. SKEW | 1 | 3. N & 5.7 W CALUMET | 97.9 | 0 | 4 | 1 | 1 | 5 | 328.05 | 26.3 | D | 2 | 2 | 0 | 7 | 100 | 2010 | 5 | 30 | 3 | 26.3 | N | 0 | 0 | 1 | 2 | -1 | 24 | M | 5 | 4 | 165 | 28 | A | 1 | 0 | 0 | 0 | 2 | 7 | 8 | 7 | 6 | N | 7 | 6 | N | 5 | 8 | 6 | 1 | 61 | 1 | 36 | 1 | 50 | 1 | 30 | 160 | 2030 | 16 | 0 | NR | NR | N | N | 9999 | 9999 | 9999 | N |  | 20829 | 0 | 0 | 0 | 0 | 0 | 0 | 0 | 1 | 0 | 0 | P | I | 0 |  | 09E0940N2680003 | 94.2391 | 0.027193 | -98:13:10.24 | 0.027193 | -098:13:10.24 | 2001 | 4000000 | 580125.5706 | 257293.711 |  | <Collection> | <Collection>
46698435 | 504 | 1983 | 20558 | 74E0160N3980003 |  |  | 74 | 8 | 147 | 0 | 1210 | 7404 | 7453C MAJOR | 7453C MAJOR |  | COON CREEK | 3-55' DOUBLE TEE SPA | 1 | 1.3 MI E OF US 75 | 87.3 | 0 | 4 | 1 | 1 | 5 | 328.05 | 26 | D | 2 | 2 | 0 | 7 | 295 | 2010 | 5 | 30 | 3 | 26 | N | 0 | 0 | 1 | 2 | -1 | 30 | M | 5 | 4 | 165.02 | 28 | A | 1 | 0 | 0 | 0 | 2 | 7 | 8 | 7 | 7 | N | 7 | 5 | N | 5 | 7 | 8 | 2 | 48.6 | 2 | 48.6 | 2 | 48.6 | 2 | 35.7 | 472 | 2030 | 11 | 3 | NR | NR | N | _ | -1 | -1 | -1 | N |  | 20558 | 0 | 0 | 0 | 0 | 0 | 0 | 0 | 0 | 0 | 0 | P | I | 0 |  | 74E0160N3980003 | 100 | 0.032749 | -95:54:43.65 | 0.032749 | -095:54:43.6450 | 2001 | 4000000 | 786372.6837 | 384985.0431 |  | <Collection> | <Collection>
46697989 | 504 | 1987 | 21649 | 09N2860E0910009 |  |  | 9 | 4 | 17 | 0 | 900 | N2860 | N2860 | N2860 |  | CREEK | 3- 45' DOUBLE TEE SPANS SKEW 30 DEG | 1 | 4.E 2.9S OF OKARCHE | 97.9 | 0 | 4 | 1 | 1 | 5 | 328.05 | 25.92 | D | 2 | 2 | 0 | 9 | 100 | 2010 | 5 | 30 | 3 | 25.92 | N | 0 | 0 | 1 | 2 | -1 | 25.92 | M | 5 | 4 | 134.84 | 27.89 | A | 1 | 1 | 1 | 1 | 2 | 7 | 8 | 7 | 7 | N | 7 | 6 | N | 5 | 8 | 7 | 1 | 54 | 1 | 32 | 1 | 41 | 1 | 24 | 160 | 2030 | 3.2187 | 0 | NR | NR | N00 | N | 9999 | 9999 | 9999 | N |  | 21649 | 0 | 0 | 0 | 0 | 0 | 0 | 0 | 1 | 0 | 0 | P | I | 0 |  | 09N2860E0910009 | 95.2106 | 1.4869 | -97:54:20.39 | 0.02853 | -097:54:20.39 | 2001 | 4000000 | 608537.7576 | 260835.4387 |  | <Collection> | <Collection>
46698155 | 504 | 1993 | 23864 | 09N2660E1000002 |  |  | 9 | 4 | 17 | 0 | 200 | N2660 | N2660 | N2660 |  | CREEK | 55' CONC. DOUBLE TEE | 1 | 3. E 4.2 S OF GEARY | 100 | 0 | 4 | 1 | 1 | 5 | 328.05 | 26.3 | D | 2 | 2 | 0 | 9 | 100 | 2010 | 5 | 30 | 1 | 26.3 | N | 0 | 0 | 1 | 2 | -1 | 26 | M | 5 | 4 | 55.5 | 28 | A | 1 | 1 | 1 | 1 | 2 | 7 | 8 | 7 | 7 | N | 7 | 6 | N | 5 | 8 | 7 | 1 | 61 | 1 | 37 | 1 | 40 | 1 | 24 | 160 | 2030 | 5 | 0 | NR | NR | N | N | 9999 | 9999 | 9999 | N |  | 23864 | 0 | 0 | 0 | 0 | 0 | 0 | 0 | 1 | 0 | 0 | P | I | 0 |  | 09N2660E1000002 | 100 | 0.023471 | -98:15:37.48 | 0.023471 | -098:15:37.48 | 2001 | 4000000 | 576396.4758 | 247393.7129 |  | <Collection> | <Collection>
46698013 | 504 | 1982 | 20259 | 15N3660E1680004 |  |  | 15 | 3 | 29 | 0 | 1400 | 1506C | 1506C | 1506C |  | COAL CREEK | 3-35' PC TT BM SPANS SK 30 RF | 1 | 1.0 MI E .4 SE JESSIE | 100 | 0 | 4 | 1 | 1 | 5 | 328.05 | 26.3 | D | 2 | 2 | 0 | 7 | 50 | 2010 | 5 | 30 | 3 | 26.3 | N | 327.75 | 327.75 | 1 | 2 | -1 | 24 | M | 5 | 4 | 105.97 | 28 | A | 1 | 1 | 0 | 1 | 1 | 7 | 8 | 8 | 6 | N | 8 | 6 | N | 5 | 7 | 8 | 2 | 49.1 | 2 | 36 | 2 | 27 | 2 | 20 | 80 | 2030 | 5 | 1 | [9 empty] | 20259 | 0 | 0 | 0 | 0 | 0 | 8 | 8 | 1 | 0 | 0 | P | I | 0 |  | 15N3660E1680004 | 100 | 0.023834 | -96:29:40.67 | 0.023834 | -096:29:40.67 | 2001 | 4000000 | 738110.7334 | 138458.8273 |  | <Collection> | <Collection> | bar: NR to N
46698016 | 504 | 1984 | 20726 | 15N3720E1640002 |  |  | 15 | 3 | 29 | 0 | 200 | N3720 | N3720 | N3720 |  | TURKEY CREEK | 55' P.C. TT BM. SPAN | 1 | 2E,2N OF TUPELO | 88.9 | 0 | 4 | 1 | 1 | 5 | 328.05 | 26.3 | D | 2 | 2 | 0 | 9 | 100 | 2010 | 5 | 0 | 1 | 26.3 | N | 327.75 | 327.75 | 1 | 2 | -1 | 26 | M | 5 | 4 | 56.1 | 28 | A | 1 | 1 | 1 | 1 | 2 | 7 | 8 | 5 | 6 | N | 5 | 6 | N | 5 | 6 | 8 | 2 | 75.9 | 2 | 36 | 2 | 27 | 2 | 20 | 160 | 2030 | 11.2654 | 1 | NR | NR | N | N | -1 | -1 | -1 | N |  | 20726 | 0 | 0 | 0 | 0 | 0 | 8 | 8 | 1 | 0 | 0 | P | I | 0 |  | 15N3720E1640002 | 89.2118 | 0.026331 | -96:23:22.22 | 0.026331 | -096:23:22.22 | 2001 | 4000000 | 747646.6534 | 145256.3193 |  | <Collection> | <Collection>
46698177 | 504 | 2000 | 25584 | 09N2740E0960003 |  |  | 9 | 4 | 17 | 0 | 300 | N2740 | FAS 0902 | N2740 |  | CREEK | 1- 40' DBL. TEE SPAN | 1 | 1.2 MI N OF CALUMET | 84.5 | 0 | 4 | 1 | 1 | 5 | 328.05 | 26.3 | D | 2 | 2 | 0 | 7 | 1200 | 2010 | 5 | 0 | 1 | 26.33 | N | 0 | 0 | 1 | 2 | -1 | 26 | M | 5 | 4 | 40 | 28 | A | 1 | 1 | 1 | 1 | 1 | 7 | 7 | 7 | 7 | N | 7 | 4 | N | 5 | 7 | 8 | 1 | 53 | 1 | 32 | 1 | 38 | 1 | 23 | 1920 | 2030 | 3.2187 | 3 | NR | NR | N | N | 9999 | 9999 | 9999 | N |  | 25584 | 0 | 0 | 0 | 0 | 0 | 0 | 0 | 1 | 0 | 0 | P | I | 0 |  | 09N2740E0960003 | 100 | 0.02586 | -98:07:07.16 | 0.02586 | -098:07:07.16 | 2001 | 4000000 | 589252.6829 | 253729.0321 |  | <Collection> | <Collection>
46698179 | 504 | 2001 | 26299 | 09E0950N2930003 |  |  | 9 | 4 | 17 | 0 | 300 | E0950 | E0950 | E0950 |  | DEER CREEK | 45' DBL TEE SPAN | 1 | .3S 1.7W OF PIEDMONT | 86.1 | 0 | 5 | 1 | 1 | 5 | 328.05 | 26.33 | D | 4 | 4 | 0 | 9 | 1000 | 2010 | 5 | 0 | 1 | 26.33 | N | 0 | 0 | 1 | 2 | -1 | 26 | M | 5 | 4 | 46.4 | 28 | A | 1 | 1 | 1 | 1 | 3 | 7 | 8 | 7 | 7 | N | 7 | 5 | N | 5 | 7 | 7 | 1 | 55 | 1 | 33 | 1 | 41 | 1 | 25 | 1600 | 2030 | 6.4374 | 1 | NR | NR | N | N | 9999 | 9999 | 9999 | N |  | 26299 | 0 | 0 | 0 | 0 | 0 | 0 | 0 | 1 | 0 | 0 | P | I | 0 |  | 09E0950N2930003 | 100 | 0.026593 | -97:46:35.01 | 0.026593 | -097:46:35.0124 | 2001 | 4000000 | 620248.9779 | 255695.0366 |  | <Collection> | <Collection>
46697801 | 504 | 1983 | 20469 | 31N4392E1310008 |  |  | 31 | 1 | 61 | 0 | 800 | N4392 | N4392 | N4392 |  | SANS BOIS CR. OVERFLOW | 55' DOUBLE TEE SPAN | 1 | 1.7E, 0.8S S.H. 2/S.H. 31 | 66 | 1 | 4 | 1 | 1 | 5 | 328.05 | 25.92 | D | 2 | 2 | 0 | 9 | 100 | 2010 | 5 | 0 | 1 | 25.92 | N | 0 | 0 | 1 | 2 | -1 | 31.82 | M | 5 | 4 | 55 | 27.89 | A | 1 | 0 | 0 | 0 | 4 | 7 | 7 | 4 | 4 | N | 4 | 6 | N | 5 | 7 | 7 | 1 | 61.7 | 1 | 37 | 1 | 40.2 | 1 | 24.1 | 160 | 2030 | 6 | 1 | NR | N | N | N | -1 | -1 | -1 | N |  | 20469 | 0 | 0 | 0 | 0 | 0 | 0 | 0 | 1 | 0 | 0 | P | I | 0 |  | 31N4392E1310008 | 84.8849 | 0.0043275 | -95:12:18.61 | 0.0043275 | -095:12:18.61 | 2001 | 4000000 | 854725.6922 | 199991.1832 |  | <Collection> | <Collection>
46697503 | 504 | 2001 | 26661 | 12E2130N4250002 |  |  | 12 | 2 | 23 | 0 | 0 | E2130 | E2130 | E2130 |  | OWL CREEK | 55.5' PST CON TT BM | 1 | 1.5S 1.5E OF GRANT | 100 | 0 | 4 | 1 | 1 | 5 | 328.05 | 26.33 | D | 2 | 2 | 0 | 7 | 50 | 2010 | 5 | 0 | 1 | 26.33 | N | 0 | 0 | 1 | 2 | 0 | 24 | M | 5 | 4 | 55.5 | 28 | P | 1 | 1 | 1 | 1 | 1 | 7 | 8 | 7 | 8 | N | 7 | 6 | N | 5 | 8 | 8 | 2 | 49.1 | 2 | 36 | 2 | 27 | 2 | 20.1 | 80 | 2030 | 5 | 3 | 202020 | NR | N | N | N | N | N | N |  | 26661 | 0 | 0 | 0 | 0 | 0 | 0 | 0 | 1 | 0 | 0 | P | I | 0 |  | 12E2130N4250002 | 100 | 0.038522 | -95:27:52.49 | 0.038522 | -095:27:52.49 | 2001 | 4000000 | 834433.7439 | 68587.0048 |  | <Collection> | <Collection>
46697506 | 504 | 2003 | 27127 | 12E2110N4250007 |  |  | 12 | 2 | 23 | 0 | 700 | E2110 | 1222C | 1222C |  | OWL CREEK | 55' PC TT SPAN | 1 | 3E 4S OF HUGO | 100 | 0 | 4 | 1 | 1 | 5 | 328.05 | 26 | D | 2 | 2 | 0 | 7 | 100 | 2010 | 5 | 0 | 1 | 26.33 | N | 0 | 0 | 1 | 2 | 0 | 24 | M | 5 | 4 | 55 | 28 | A | 1 | 1 | 1 | 1 | 1 | 9 | 9 | 8 | 8 | N | 8 | 6 | N | 5 | 7 | 8 | 1 | 49.1 | 1 | 36 | 1 | 27 | 1 | 20.1 | 160 | 2030 | 6 | 0 | [9 empty] | 27127 | 0 | 0 | 0 | 0 | 0 | 0 | 0 | 1 | 0 | 0 | P | I | 0 |  | 12E2110N4250007 | 100 | 0.039731 | -95:27:30 | 0.039731 | -095:27:30.00 | 2001 | 4000000 | 834928.7896 | 71819.7989 |  | <Collection> | <Collection> | bar: NR to N
46697818 | 504 | 1998 | 24910 | 65E0990N2020003 |  |  | 65 | 5 | 129 | 0 | 300 | E0990 | E0990 | E0990 |  | WHITE SHIELD CREEK | 50' P/S DBL. TEE BEAM SPAN | 1 | 3.5 S & 0.2 W OF HAMMON | 100 | 0 | 4 | 1 | 1 | 5 | 328.05 | 26.41 | D | 2 | 2 | 0 | 9 | 100 | 2010 | 5 | 0 | 1 | 26.41 | N | 0 | 0 | 1 | 2 | -1 | 24 | M | 5 | 4 | 50 | 28.33 | A | 1 | 1 | 1 | 1 | 2 | 8 | 8 | 8 | 7 | N | 8 | 6 | N | 5 | 9 | 8 | 1 | 58 | 1 | 36 | 1 | 45 | 1 | 20 | 160 | 2030 | 6.4374 | 3 | NR | NR | N00 | N | -1 | -1 | -1 | N |  | 24910 | 0 | 0 | 0 | 0 | 0 | 0 | 0 | 6 | 0 | 0 | P | I | 0 |  | 65E0990N2020003 | 95.4487 | 0.024196 | -99:23:19.1 | 0.024196 | -099:23:19.0980 | 2001 | 4000000 | 474165.4486 | 250173.3779 |  | <Collection> | <Collection>
46697820 | 504 | 1999 | 25674 | 65E0960N2010009 |  |  | 65 | 5 | 129 | 0 | 11500 | 6518 | FAS 6518 | FAS 6518 |  | WHITE SHIELD CREEK | 55' P/S DBL. TEE BEAM SPAN | 1 | 1.0 MI E SH 34 | 98.9 | 0 | 4 | 1 | 1 | 5 | 328.05 | 26.25 | D | 2 | 2 | 0 | 7 | 175 | 2010 | 5 | 0 | 1 | 26.25 | N | 0 | 0 | 1 | 2 | -1 | 24 | M | 5 | 4 | 55 | 27.75 | A | 1 | 1 | 1 | 1 | 1 | 7 | 8 | 7 | 8 | N | 7 | 5 | N | 5 | 7 | 8 | 1 | 61 | 1 | 36 | 1 | 40 | 1 | 20 | 280 | 2030 | 6.4374 | 3 | NR | NR | N00 | N | -1 | -1 | -1 | N |  | 25674 | 0 | 0 | 0 | 0 | 0 | 0 | 0 | 6 | 0 | 0 | P | I | 0 |  | 65E0960N2010009 | 96.0405 | 0.026015 | -99:23:39.4 | 0.026015 | -099:23:39.3999 | 2001 | 4000000 | 473722.6486 | 255025.243 |  | <Collection> | <Collection>
46697512 | 504 | 2008 | 27702 | 12E2110N4260001 |  |  | 12 | 2 | 23 | 0 | 100 | 1222C | E2110 | 1222C |  | CREEK | 50' PC DBL.TEE SPAN W/ 26'-4' ' CLR.RDY. | 1 | 4E 4S OF HUGO | 100 | 0 | 4 | 1 | 1 | 5 | 328.05 | 328.05 | D | 2 | 2 | 0 | 7 | 100 | 2010 | 5 | 0 | 1 | 26.3 | N | 327.75 | 0 | 1 | 2 | -1 | 24 | M | 5 | 4 | 50.5 | 28 | P | 1 | 1 | 1 | 1 | 1 | 9 | 9 | 8 | 8 | N | 8 | 6 | N | 5 | 8 | 9 | 2 | 49.1 | 2 | 36 | 2 | 27 | 2 | 20.1 | 160 | 2030 | 3.0577 | 2 | 202020 | N | N | N | N | N | N | N |  | 27702 | 0 | 0 | 0 | 0 | 0 | 8 | 0 | 1 | 0 | 0 | P | I | 0 |  | 12E2110N4260001 | 100 | 0.039733 | -95:27:02.25 | 0.039733 | -095:27:02.25 | 2001 | 4000000 | 835641.0023 | 71841.5344 |  | <Collection> | <Collection>
46697374 | 504 | 2003 | 26313 | 38E1400N2160008 |  |  | 38 | 5 | 75 | 0 | 800 | E1400 | E1400 | E1400 |  | ELK CREEK | 3-45' P/S DBL. TEE BEAM SPANS | 1 | 2S &1.2W HOBART | 100 | 0 | 4 | 1 | 1 | 5 | 328.05 | 26.41 | D | 2 | 2 | 0 | 9 | 80 | 2010 | 5 | 0 | 3 | 26.41 | N | 0 | 0 | 1 | 2 | -1 | 24 | M | 5 | 4 | 135 | 28 | A | 1 | 1 | 1 | 1 | 2 | 8 | 8 | 8 | 7 | N | 8 | 6 | N | 5 | 7 | 8 | 1 | 54 | 1 | 36 | 1 | 41 | 1 | 20 | 128 | 2030 | 6.4374 | 3 | NR | NR | N | N | -1 | -1 | -1 | N |  | 26313 | 0 | 0 | 0 | 0 | 0 | 0 | 0 | 0 | 0 | 0 | P | I | 0 |  | 38E1400N2160008 | 100 | 0.041109 | -99:07:03.79 | 0.041109 | -099:07:03.790 | 2001 | 4000000 | 497971.1829 | 183970.5024 |  | <Collection> | <Collection>
46697533 | 504 | 1983 | 20433 | 65N1910E0960001 |  |  | 65 | 5 | 129 | 0 | 1000 | 6517 | FAS 6517 | FAS 6517 |  | WASHITA RIVER | 40' P/S DBL. TEE BEAM SPAN | 1 | 4.7 E 1.0 N CHEYENNE | 99.9 | 0 | 4 | 1 | 1 | 5 | 328.05 | 26.33 | D | 2 | 2 | 0 | 7 | 100 | 2010 | 5 | 0 | 1 | 26.33 | N | 0 | 0 | 1 | 2 | -1 | 24 | M | 5 | 4 | 40 | 28 | A | 1 | 1 | 1 | 1 | 2 | 8 | 8 | 7 | 8 | N | 7 | 6 | N | 5 | 6 | 8 | 2 | 53 | 2 | 36 | 2 | 38 | 2 | 20 | 160 | 2030 | 24.1402 | 3 | NR | NR | N00 | N | -1 | -1 | -1 | N |  | 20433 | 0 | 0 | 0 | 0 | 0 | 0 | 0 | 6 | 0 | 0 | P | I | 0 |  | 65N1910E0960001 | 95.229 | 0.026023 | -99:35:20.62 | 0.026023 | -099:35:20.6169 | 2001 | 4000000 | 456083.2186 | 255310.1512 |  | <Collection> | <Collection>
46697822 | 504 | 2000 | 26119 | 65E0880N2010007 |  |  | 65 | 5 | 129 | 0 | 5700 | 6510C | 6510C | 6510C |  | HAY CREEK | 55' P/S DBL. TEE BEAM SPAN | 1 | 7.0 S 2.7 E OF ANGORA | 100 | 0 | 4 | 1 | 1 | 5 | 328.05 | 26.41 | D | 2 | 2 | 0 | 7 | 75 | 2010 | 5 | 0 | 1 | 26.41 | N | 0 | 0 | 1 | 2 | -1 | 24 | M | 5 | 4 | 55 | 28 | A | 1 | 1 | 1 | 1 | 2 | 8 | 8 | 8 | 8 | N | 8 | 6 | N | 5 | 8 | 8 | 1 | 61 | 1 | 36 | 1 | 40 | 1 | 20 | 120 | 2030 | 6.4374 | 3 | NR | NR | N00 | N | -1 | -1 | -1 | N |  | 26119 | 0 | 0 | 0 | 0 | 0 | 0 | 0 | 0 | 0 | 0 | P | I | 0 |  | 65E0880N2010007 | 100 | 0.030837 | -99:23:53.39 | 0.030837 | -099:23:53.3937 | 2001 | 4000000 | 473551.782 | 267864.385 |  | <Collection> | <Collection>
46697823 | 504 | 2002 | 26307 | 65D1890E0910008 |  |  | 65 | 5 | 129 | 0 | 800 | EW90 | E0900 | E0900 |  | WILD HORSE CREEK TRIB. | 30' P/S DBL. TEE BEAM SPAN | 1 | 1.8W 3.5N STRONG CITY | 99.9 | 0 | 4 | 1 | 1 | 5 | 328.05 | 26.33 | D | 2 | 2 | 0 | 9 | 50 | 2010 | 5 | 0 | 1 | 26.33 | N | 0 | 0 | 1 | 2 | -1 | 24 | M | 5 | 4 | 30 | 28.08 | A | 1 | 1 | 1 | 1 | 2 | 8 | 8 | 8 | 8 | N | 8 | 6 | N | 5 | 7 | 8 | 1 | 45 | 1 | 36 | 1 | 29 | 1 | 20 | 80 | 2030 | 25.7495 | 3 | NR | NR | N00 | N | -1 | -1 | -1 | N |  | 26307 | 0 | 0 | 0 | 0 | 0 | 0 | 0 | 8 | 0 | 0 | P | I | 0 |  | 65N1920E0910008 | 96.0841 | 0.029878 | -99:37:05.03 | 0.02988 | -099:37:05.0303 | 2001 | 4000000 | 453624.3231 | 265617.6421 |  | <Collection> | <Collection>
46697380 | 504 | 1977 | 19352 | 12N4010E2000008 |  |  | 12 | 2 | 23 | 0 | 5200 | 1207 | FAS 1207 | FAS 1207 |  | CLEAR BOGGY CREEK O'FLOW | 5-50' DOUBLE TEE BM. | 1 | 1.0 M W 5 MI N BOSWELL | 99.9 | 0 | 4 | 1 | 1 | 9 | 328.05 | 28 | D | 2 | 2 | 0 | 7 | 150 | 2010 | 5 | 0 | 5 | 28 | N | 0 | 0 | 1 | 2 | 0 | 30 | M | 5 | 4 | 250.98 | 31 | A | 1 | 1 | 1 | 1 | 2 | 6 | 8 | 7 | 7 | N | 7 | 6 | N | 5 | 9 | 8 | 2 | 49.1 | 2 | 36 | 2 | 27 | 2 | 20.1 | 240 | 2030 | 10 | 1 | [9 empty] | 19352 | 0 | 0 | 0 | 0 | 0 | 0 | 0 | 6 | 0 | 0 | P | I | 0 |  | 12N4010E2000008 | 95.0721 | 0.0042234 | -95:53:09.36 | 0.0042234 | -095:53:09.36 | 2001 | 4000000 | 795062.2396 | 87282.2264 |  | <Collection> | <Collection> | bar: NR to N
46697391 | 504 | 1982 | 20210 | 66N4100E0310009 |  |  | 66 | 8 | 131 | 0 | 900 | N4100 | N4100 | N4100 |  | S. FORK CREEK | 78'prestressed conc | 1 | 0.1 MI N OF E0320 | 95 | 0 | 4 | 1 | 1 | 5 | 328.05 | 26 | D | 2 | 2 | 0 | 9 | 100 | 2010 | 5 | 0 | 1 | 26 | N | 0 | 0 | 1 | 2 | -1 | 24 | M | 5 | 4 | 78 | 28 | A | 0 | 0 | 0 | 0 | 3 | 7 | 8 | 7 | 6 | N | 7 | 6 | N | 5 | 7 | 4 | 1 | 96.1 | 1 | 57.6 | 1 | 62.2 | 1 | 37.3 | 160 | 2030 | 4.828 | 1 | NR | nr | N | n | nr | nr | nr | n |  | 20210 | 0 | 0 | 0 | 0 | 0 | 0 | 0 | 1 | 0 | 0 | P | I | 0 |  | 66N4100E0310009 | 100 | 0.023094 | -95:42:17.3 | 0.023094 | -095:42:17.30 | 2001 | 4000000 | 805471.2038 | 359683.328 |  | <Collection> | <Collection>
46697401 | 504 | 1987 | 21653 | 26E1320N2830005 |  |  | 26 | 7 | 51 | 0 | 500 | E1320 | E1320 | E1320 |  | CREEK | 40'-50'-40' TT BEAM SPANS | 1 | 2.O MI W CHICKASHA | 68 | 1 | 4 | 1 | 1 | 5 | 328.05 | 26.3 | D | 2 | 2 | 0 | 9 | 100 | 2010 | 5 | 0 | 3 | 26.3 | N | 0 | 0 | 1 | 2 | -1 | 32.2 | M | 5 | 4 | 130.7 | 28 | A | 1 | 1 | 1 | 1 | 2 | 7 | 7 | 4 | 5 | N | 4 | 6 | N | 5 | 8 | 8 | 2 | 60.8 | 2 | 36 | 2 | 34 | 2 | 20 | 160 | 2030 | 5 | 3 | NR | NR | N | N | -1 | -1 | -1 | N |  | 21653 | 0 | 0 | 0 | 0 | 0 | 0 | 0 | 1 | 0 | 0 | P | I | 0 |  | 26E1320N2830005 | 91.9752 | 0.0042604 | -97:56:44.46 | 0.0042604 | -097:56:44.46 | 2001 | 4000000 | 604951.2987 | 196221.5601 |  | <Collection> | <Collection>
46699581 | 504 | 2006 | 27860 | 39N4520E1370005 |  |  | 39 | 2 | 77 | 0 | 500 | N4520 | N4520 | N4520 |  | JEFFERSON CREEK | (3) - 40 FT. DOUBLE TEE | 1 | 3.5E 2N OF LODI | 99 | 0 | 4 | 1 | 1 | 5 | 328.05 | 16 | D | 2 | 2 | 0 | 7 | 200 | 2010 | 5 | 45 | 3 | 26.33 | N | 0 | 0 | 1 | 2 | -1 | 24 | M | 5 | 4 | 122.5 | 28 | A | 1 | 1 | 1 | 1 | 1 | 8 | 8 | 8 | 8 | N | 8 | 5 | N | 5 | 7 | 6 | 2 | 49.1 | 2 | 36 | 2 | 27 | 2 | 20 | 320 | 2030 | 4.989 | 2 | NR | NR | N | N | -1 | -1 | -1 | N |  | 27860 | 0 | 0 | 0 | 0 | 0 | 0 | 0 | 1 | 0.254 | 0.254 | P | I | 0 |  | 39N4520E1370005 | 100 | 0.00086458 | -94:58:52.52 | 0.00086458 | -094:58:52.52 | 2001 | 4000000 | 875408.1328 | 191376.256 |  | <Collection> | <Collection>
46699582 | 504 | 2006 | 27861 | 39E1430N4250008 |  |  | 39 | 2 | 77 | 0 | 800 | E1430 | E1430 | E1430 |  | BOILING SPRINGS CREEK | (3) - 40' DBL TEE SPANS | 1 | .2W OF CHILLI | 100 | 0 | 4 | 1 | 1 | 5 | 328.05 | 16 | D | 2 | 2 | 0 | 7 | 100 | 2010 | 5 | 0 | 3 | 26.4 | N | 0 | 0 | 1 | 2 | -1 | 24 | M | 5 | 4 | 120.8 | 28 | A | 1 | 1 | 1 | 1 | 1 | 8 | 8 | 8 | 8 | N | 8 | 6 | N | 5 | 7 | 7 | 2 | 49.1 | 2 | 36 | 2 | 27 | 2 | 20 | 160 | 2030 | 3.0577 | 2 | NR | NR | N | N | -1 | -1 | -1 | N |  | 27861 | 0 | 0 | 0 | 0 | 0 | 0 | 0 | 1 | 0.254 | 0.254 | P | I | 0 |  | 39E1430N4250008 | 100 | 0.03927 | -95:26:21.45 | 0.03927 | -095:26:21.45 | 2001 | 4000000 | 833854.7644 | 181518.0343 |  | <Collection> | <Collection>
46699587 | 504 | 1987 | 21555 | 45E2210N4630003 |  |  | 45 | 2 | 89 | 0 | 300 | E2210 | E2210 | E2210 |  | WATERFALL CREEK | 55' DOUBLE TEE SPAN-SKEW 30 DEG. | 1 | 6. S 2. E OF IDABEL | 100 | 0 | 4 | 1 | 1 | 5 | 328.05 | 26 | D | 2 | 2 | 0 | 9 | 100 | 2010 | 5 | 30 | 1 | 26 | N | 0 | 0 | 1 | 2 | -1 | 26 | M | 5 | 4 | 58 | 28 | A | 1 | 1 | 1 | 1 | 2 | 7 | 8 | 7 | 7 | N | 7 | 6 | N | 5 | 7 | 8 | 2 | 48.1 | 2 | 36 | 2 | 27 | 2 | 20.1 | 160 | 2030 | 8 | 3 | NR | NR | N | N | -1 | -1 | -1 | N |  | 21555 | 0 | 0 | 0 | 0 | 0 | 0 | 0 | 1 | 0 | 0 | P | I | 0 |  | 45E2210N4630003 | 100 | 0.033685 | -94:47:32.79 | 0.033685 | -094:47:32.79 | 2001 | 4000000 | 896979.3267 | 57516.638 |  | <Collection> | <Collection>
46699590 | 504 | 1989 | 22365 | 45E1742N4745000 |  |  | 45 | 2 | 89 | 0 | 3200 | 4502C | 4502C | 4502C |  | HURRICANE CREEK | 50'-55'-50' TT BEAMS | 1 | 1.5 N 2.5 E OF SMITHVILLE | 100 | 0 | 4 | 1 | 1 | 5 | 328.05 | 26 | D | 2 | 2 | 0 | 7 | 100 | 2010 | 5 | 0 | 3 | 26 | N | 0 | 0 | 1 | 2 | -1 | 26 | M | 5 | 4 | 154.85 | 28 | A | 1 | 1 | 1 | 1 | 2 | 7 | 8 | 7 | 6 | N | 7 | 6 | N | 5 | 8 | 6 | 2 | 63.1 | 2 | 36 | 2 | 27 | 2 | 20.1 | 160 | 2030 | 5 | 3 | NR | NR | N | N | -1 | -1 | -1 | N |  | 22365 | 0 | 0 | 0 | 0 | 0 | 0 | 0 | 1 | 0 | 0 | P | I | 0 |  | 45E1742N4745000 | 100 | 0.018219 | -94:36:00.9 | 0.018219 | -094:36:00.90 | 2001 | 4000000 | 912375.0966 | 127817.2995 |  | <Collection> | <Collection>
46699591 | 504 | 1990 | 22645 | 45E2030N4505004 |  |  | 45 | 2 | 89 | 0 | 400 | 4526C | 4526C | 4526C |  | CYPRESS CREEK | 50'-55'-50' DOUBLE T | 1 | 1.0 M W WRIGHT CITY | 99.9 | 0 | 4 | 1 | 1 | 5 | 328.05 | 31 | D | 2 | 2 | 0 | 7 | 400 | 2010 | 5 | 0 | 3 | 31 | N | 0 | 0 | 1 | 2 | -1 | 24 | M | 5 | 4 | 154.85 | 33 | A | 1 | 1 | 1 | 1 | 1 | 7 | 8 | 7 | 6 | N | 7 | 6 | N | 5 | 8 | 6 | 2 | 49.1 | 2 | 36 | 2 | 27 | 2 | 20.1 | 640 | 2030 | 5 | 3 | NR | NR | N | N | -1 | -1 | -1 | N |  | 22645 | 0 | 0 | 0 | 0 | 0 | 0 | 0 | 6 | 0 | 0 | P | I | 0 |  | 45E2030N4505004 | 100 | 0.0029005 | -95:01:10.76 | 0.0029005 | -095:01:10.76 | 2001 | 4000000 | 875077.7626 | 85817.2575 |  | <Collection> | <Collection>
46699443 | 504 | 1982 | 20237 | 45N4800E2280006 |  |  | 45 | 2 | 89 | 0 | 2400 | 4592C | 4592C | 4592C |  | WALNUT BAYOU CREEK | 2-45' DOUBLE TEE SPA | 1 | 3.E & 2.5 S OF TOM | 100 | 0 | 4 | 1 | 1 | 5 | 328.05 | 26 | D | 2 | 2 | 0 | 7 | 100 | 2010 | 5 | 0 | 2 | 26 | N | 0 | 0 | 1 | 2 | -1 | 26 | M | 5 | 4 | 90.88 | 28 | A | 1 | 1 | 1 | 1 | 1 | 6 | 7 | 6 | 7 | N | 6 | 6 | N | 5 | 7 | 8 | 2 | 70 | 2 | 36 | 2 | 27 | 2 | 20.1 | 160 | 2030 | 5 | 3 | NR | NR | N | N | -1 | -1 | -1 | N |  | 20237 | 0 | 0 | 0 | 0 | 0 | 0 | 0 | 8 | 0 | 0 | P | I | 0 |  | 45N4800E2280006 | 93.424 | 0.029063 | -94:31:15.24 | 0.029063 | -094:31:15.24 | 2001 | 4000000 | 922542.7023 | 46064.3674 |  | <Collection> | <Collection>
46699160 | 504 | 1989 | 22274 | 72N4003E0610007 |  |  | 72 | 8 | 143 | 0 | 700 | N4003 | _ | N4003 (S 87TH E) |  | AUDUBON CREEK | 2- 36FT.DOUBLE TEE SPANS | 1 | 2900 S 87 E | 78.1 | 0 | 5 | 1 | 5 | 5 | 328.05 | 28 | I | 4 | 4 | 0 | 19 | 864 | 2010 | 5 | 0 | 2 | 28 | N | 0 | 0 | 1 | 2 | 0 | 28 | M | 5 | 4 | 73.16 | 42 | A | 1 | 1 | 0 | 0 | 2 | 7 | 8 | 7 | 8 | N | 5 | 5 | N | 5 | 8 | 8 | 1 | 40 | 1 | 24 | 1 | 32 | 1 | 19 | 1382 | 2030 | 2.414 | 3 | NR | 25 | N | N | N | N | N | N |  | 22274 | 0 | 0 | 0 | 0 | 0 | 0 | 1 | 1 | 1.646 | 1.646 | P | I | 0 |  | 72N4003E0610007 | 99.5941 | 0.0050382 | -95:52:46.67 | 0.0050382 | -095:52:46.67 | 2001 | 4000000 | 790851.4602 | 311265.0828 |  | <Collection> | <Collection>
46699161 | 504 | 1989 | 22289 | 72N4006E0610005 |  |  | 72 | 8 | 143 | 0 | 500 | N4006 | _ | N4006 (S 90TH E) |  | AUDUBON CREEK | DOUBLE TEE | 1 | 2750S 90TH E AVE. | 86.2 | 0 | 5 | 1 | 5 | 5 | 328.05 | 38 | I | 4 | 4 | 0 | 19 | 300 | 2010 | 5 | 0 | 2 | 38 | N | 0 | 0 | 1 | 2 | -1 | 38 | M | 5 | 4 | 78 | 56 | A | 1 | 1 | 0 | 0 | 2 | 7 | 8 | 7 | 8 | N | 6 | 9 | N | 5 | 8 | 8 | 1 | 39 | 1 | 23 | 1 | 28 | 1 | 17 | 480 | 2030 | 5 | 3 | NR | 30 | N | N | N | N | N | N |  | 22289 | 0 | 0 | 0 | 0 | 0 | 0 | 1 | 1 | 2.286 | 2.286 | P | I | 0 |  | 72N4006E0610005 | 99.2858 | 0.005147 | -95:52:32.77 | 0.005147 | -095:52:32.77 | 2001 | 4000000 | 791192.8573 | 311560.0387 |  | <Collection> | <Collection>
46699330 | 504 | 1975 | 19009 | 47E0430N2280005 |  |  | 47 | 6 | 93 | 0 | 500 | E0430 | E0430 | E0430 |  | MAIN CREEK | 2-40' DBL TEE SPANS | 1 | 2S 2.5W OF SH15/US281 | 73.8 | 2 | 4 | 1 | 1 | 5 | 328.05 | 23.95 | D | 2 | 2 | 0 | 9 | 24 | 2010 | 0 | 0 | 2 | 24.28 | N | 0 | 0 | 1 | 2 | -1 | 18 | M | 5 | 4 | 82.02 | 26.25 | A | 1 | 1 | 1 | 1 | 7 | 6 | 7 | 5 | 5 | N | 5 | 6 | N | 5 | 8 | 3 | 1 | 53.7 | 1 | 24 | 1 | 38.9 | 1 | 20 | 38 | 2030 | 6.44 | 0 | NR | NR | N00 | N | 9999 | 9999 | 9999 | N |  | 19009 | 0 | 0 | 0 | 0 | 0 | 0 | 0 | 8 | 0 | 0 | P | I | 0 |  | 47E0430N2280005 | 89.0851 | 0.016277 | -98:55:58.24 | 0.016277 | -098:55:58.2411 | 2001 | 4000000 | 516312.4888 | 339542.2872 |  | <Collection> | <Collection>
46699484 | 504 | 2009 | 28517 | 55N3125E1080003 |  |  | 55 | 4 | 109 | 0 | 300 | N3125 | VICKIE DRIVE | N3125 VICKIE DRIVE |  | CREEK | 3-40' PRESTRESSED DOUBLE TEES | 1 | .7N SE29 VICKIE DR. | 90.7 | 0 | 5 | 1 | 1 | 5 | 328.05 | 29 | O | 4 | 4 | 0 | 19 | 1000 | 2010 | 5 | 0 | 3 | 29 | N | 0 | 0 | 1 | 2 | -1 | 29 | M | 5 | 4 | 120 | 39 | A | 1 | 0 | 0 | 0 | 2 | 7 | 8 | 8 | 7 | N | 8 | 5 | N | 5 | 7 | 8 | 1 | 72 | 1 | 43 | 1 | 40 | 1 | 24 | 1600 | 2030 | 1 | 3 | [9 empty] | 28517 | 0 | 0 | 0 | 0 | 0 | 0 | 0 | 1 | 1.524 | 1.524 | P | I | 0 |  | -1 | 100 | 1.4766 | -97:26:30 | -1 | 1 | 2001 | 4000000 | 650684.9094 | 233642.6288 |  | <Collection> | <Collection> | bar: NR to n
46699616 | 504 | 1986 | 21317 | 7421 1550WX | 7421 W0000 | 15.5 | 74 | 8 | 147 | 21 | 15500 | 75 | U.S. 75 | U.S. 75 | W | CANEY RIVER O'FLOW | 3-50' DOUBLE TEE SPA | 1 | 5.9 MI S JCT US 60 | 85.9 | 0 | 2 | 1 | 1 | 9 | 328.05 | 40 | C | 1 | 1 | 1 | 2 | 6950 | 2010 | 5 | 0 | 3 | 40 | N | 0 | 0 | 1 | 2 | -1 | 40 | M | 5 | 4 | 149.93 | 42 | A | 0 | 0 | 0 | 0 | 2 | 7 | 8 | 5 | 8 | N | 5 | 7 | N | 5 | 8 | 8 | 1 | 65 | 1 | 42 | 1 | 40 | 1 | 30 | 11120 | 2030 | 0.2 | 3 | NR | -1 | -1 | _ | -1 | -1 | -1 | _ |  | 21317 | 0 | 0 | 0 | 0 | 1 | 8 | 1 | 1 | 0 | 0 | P | I | 1 |  | 7421 1550WX | 95.1174 | 0.027066 | -95:56:07.79 | 0.027066 | -095:56:07.7859 | 2001 | 4000000 | 784601.9629 | 369808.2403 |  | <Collection> | <Collection>
46699188 | 504 | 1987 | 21677 | 1508 0244 X | 1508 0000 | 2.44 | 15 | 3 | 29 | 8 | 2440 | 31 | S.H. 31 | S.H. 31 |  | CLEAR BOGGY CREEK O'FLOW | 3-55' DOUBLE TEE SPA | 1 | 2.5 MI E SH48 | 97.2 | 0 | 3 | 1 | 1 | 9 | 328.05 | 23.95 | B | 1 | 1 | 0 | 7 | 1200 | 2010 | 5 | 0 | 3 | 32.15 | N | 0 | 0 | 1 | 2 | -1 | 24 | M | 5 | 4 | 165.02 | 34.12 | A | 1 | 1 | 1 | 1 | 2 | 6 | 7 | 7 | 7 | N | 7 | 5 | N | 5 | 8 | 8 | 2 | 48.6 | 2 | 35.7 | 2 | 27 | 2 | 16.2 | 1920 | 2030 | 32 | 3 | NR | NR | N | N | -1 | -1 | -1 | N |  | 21677 | 0 | 0 | 0 | 0 | 0 | 8 | 1 | 1 | 0 | 0 | P | I | 1 |  | 1508 0244 X | 96.4279 | 0.021059 | -96:21:51.11 | 0.021059 | -096:21:51.11 | 2001 | 4000000 | 750198.3281 | 131262.2842 |  | <Collection> | <Collection>
46699190 | 504 | 1987 | 21703 | 1508 0276 X | 1508 0000 | 2.76 | 15 | 3 | 29 | 8 | 2760 | 31 | S.H. 31 | S.H. 31 |  | CLEAR BOGGY CREEK O'FLOW | 4-55' DOUBLE TEE SPA | 1 | 2.8 MI E SH48 | 94.6 | 0 | 3 | 1 | 1 | 9 | 328.05 | 23.95 | B | 1 | 1 | 0 | 7 | 1200 | 2010 | 5 | 0 | 4 | 30.84 | N | 0 | 0 | 1 | 2 | -1 | 24 | M | 5 | 4 | 220.14 | 33.14 | A | 1 | 1 | 1 | 1 | 1 | 7 | 7 | 7 | 7 | N | 7 | 5 | N | 5 | 8 | 8 | 2 | 48.6 | 2 | 35.7 | 2 | 27 | 2 | 16.2 | 1920 | 2030 | 32 | 3 | NR | NR | N | N | -1 | -1 | -1 | N |  | 21703 | 0 | 0 | 0 | 0 | 0 | 8 | 1 | 1 | 0 | 0 | P | I | 1 |  | 1508 0276 X | 96.9572 | 0.02106 | -96:21:33.67 | 0.02106 | -096:21:33.67 | 2001 | 4000000 | 750643.0402 | 131270.8556 |  | <Collection> | <Collection>
46699364 | 504 | 2008 | 28407 | 55E0940N3030003 |  |  | 55 | 4 | 109 | 0 | 300 | E0940 |  | N.W. 178TH ST. |  | BLUFF CREEK | 4-55' DBL TEE SPANS SKEWED 45 RF W/ TR-1 RAIL | 1 | .3 E OF MERIDIAN AVE. | 99.4 | 0 | 4 | 1 | 1 | 5 | 328.05 | 52 | D | 2 | 2 | 0 | 7 | 4200 | 2010 | 5 | 45 | 4 | 52 | N | 0 | 0 | 1 | 2 | -1 | 48.01 | M | 5 | 4 | 220 | 65 | A | 1 | 1 | 1 | 1 | 1 | 8 | 8 | 8 | 8 | N | 8 | 9 | N | 5 | 8 | 8 | 2 | 77.1 | 2 | 46 | 2 | 43 | 2 | 26 | 6720 | 2030 | 3.2187 | 3 | [9 empty] | 28407 | 0 | 0 | 0 | 0 | 0 | 0 | 1 | 1 | 1.918 | 1.918 | P | I | 0 |  |  | 100 | 1.4855 | -97:35:50 | -1 | 1 | 2001 | 4000000 | 636467.207 | 257361.885 |  | <Collection> | <Collection> | bar: NR to n
46699384 | 504 | 1999 | 25215 | 67N3520E1360007 |  |  | 67 | 3 | 133 | 0 | 700 | N3520 | NS3520 | N3520 |  | MUD CREEK | 3-45' TT BEAM SPANS Sk 30 RF | 1 | 3.7 S & 4 W OF WOLF | 97.1 | 0 | 4 | 1 | 1 | 5 | 328.05 | 26.3 | D | 2 | 2 | 0 | 9 | 100 | 2010 | 5 | 30 | 3 | 26.3 | N | 0 | 0 | 1 | 2 | -1 | 26 | M | 5 | 4 | 138.3 | 28 | A | 1 | 1 | 1 | 1 | 2 | 7 | 7 | 8 | 5 | N | 7 | 6 | N | 5 | 6 | 8 | 1 | 52 | 1 | 31 | 1 | 39 | 1 | 23 | 160 | 2030 | 3.2187 | 2 | [9 empty] | 25215 | 0 | 0 | 0 | 0 | 0 | 0 | 0 | 8 | 0 | 0 | P | I | 0 |  | 67N3520E1360007 | 99.6309 | 0.0014144 | -96:44:24.4 | 0.0014144 | -096:44:24.40 | 2001 | 4000000 | 714939.139 | 189375.6247 |  | <Collection> | <Collection> | bar: NR to n
46699393 | 504 | 1987 | 21692 | 7421 1593EX | 7421 0000 | 15.93 | 74 | 8 | 147 | 21 | 15930 | 75 | U.S. 75 | U.S. 75 | E | CANEY RI O'FL-CO RD UND | 4-45' DOUBLE TEE SPA | 1 | 5.5 MI S US 60 | 94.9 | 0 | 2 | 1 | 1 | 6 | 328.05 | 40 | C | 1 | 1 | 1 | 2 | 6950 | 2010 | 5 | 0 | 4 | 40 | H | 7 | 7 | 1 | 2 | -1 | 40 | M | 5 | 4 | 180.12 | 42 | A | 0 | 0 | 0 | 0 | 2 | 7 | 8 | 6 | N | N | 6 | 7 | 4 | 5 | N | 8 | 1 | 68 | 1 | 45 | 1 | 42 | 1 | 31 | 11120 | 2030 | 0.2 | 3 | NR | -1 | -1 | N | 1605 | 1700 | 1609 | Y |  | 21692 | 0 | 0 | 0 | 0 | 1 | 8 | 1 | 1 | 0 | 0 | P | I | 1 |  | 7421 1593EX | 98.3587 | 0.027307 | -95:56:06.57 | 0.027307 | -095:56:06.5680 | 2001 | 4000000 | 784618.9525 | 370448.0753 |  | <Collection> | <Collection>
46699090 | 504 | 1987 | 21642 | 38E1340N2130008 |  |  | 38 | 5 | 75 | 0 | 800 | E1340 | E1340 | E1340 |  | BIG ELK CREEK | 35'-50'-35' P/S DBL. TEE BEAM SPANS | 1 | 4. N 4.2 W OF HOBART | 100 | 0 | 4 | 1 | 1 | 5 | 328.05 | 26.41 | D | 2 | 2 | 0 | 9 | 100 | 2010 | 5 | 0 | 3 | 26.41 | N | 0 | 0 | 1 | 2 | -1 | 24 | M | 5 | 4 | 120 | 28.08 | A | 1 | 1 | 1 | 1 | 2 | 7 | 7 | 7 | 7 | N | 7 | 6 | N | 5 | 6 | 6 | 1 | 47.9 | 1 | 36 | 1 | 33 | 1 | 20 | 160 | 2030 | 6.4374 | 3 | NR | NR | N | N | -1 | -1 | -1 | N |  | 21642 | 0 | 0 | 0 | 0 | 0 | 0 | 0 | 0 | 0 | 0 | P | I | 0 |  | 38E1340N2130008 | 100 | 0.0030405 | -99:10:09.13 | 0.0030405 | -099:10:09.127 | 2001 | 4000000 | 493384.7612 | 193601.8911 |  | <Collection> | <Collection>
46699251 | 504 | 1985 | 19773 | 72E0680N3920001 |  |  | 72 | 8 | 143 | 0 | 100 | E0680 | 91ST STREET | 91ST STREET |  | NICKEL CREEK | 2-50' DOUBLE TEE SPANS | 1 | 0.1 MI E OF 33 W AVE | 98.8 | 0 | 4 | 1 | 1 | 5 | 328.05 | 32.3 | D | 2 | 2 | 0 | 17 | 793 | 2010 | 5 | 60 | 2 | 32 | N | 0 | 0 | 1 | 2 | -1 | 25 | M | 5 | 4 | 102.03 | 34 | A | 1 | 1 | 1 | 1 | 2 | 7 | 7 | 8 | 6 | N | 7 | 6 | N | 5 | 5 | 8 | 2 | 49.1 | 2 | 36 | 2 | 27 | 2 | 20 | 1269 | 2030 | 5 | 1 | NR | 35 | N | N | -1 | -1 | -1 | N |  | 19773 | 0 | 0 | 0 | 0 | 0 | 0 | 0 | 6 | 0 | 0 | P | I | 0 |  | 72E0680N3920001 | 95.9731 | 0.001331 | -96:01:41.58 | 0.001331 | -096:01:41.58 | 2001 | 4000000 | 777675.6358 | 301119.8168 |  | <Collection> | <Collection>
46699253 | 504 | 1982 | 20280 | 72N4030E0520007 |  |  | 72 | 8 | 143 | 0 | 1400 | N4030 |  | N4030(129 AV) |  | ELM CREEK | 3 -45' DOUBLE TEE SPANS | 1 | 129 E AVE .7MI S 76 ST N. | 97.8 | 0 | 4 | 1 | 1 | 5 | 328.05 | 32.9 | D | 2 | 2 | 0 | 9 | 588 | 2010 | 5 | 60 | 3 | 32.9 | N | 0 | 0 | 1 | 2 | -1 | 22 | M | 5 | 4 | 136.15 | 35.5 | A | 0 | 0 | 1 | 1 | 2 | 7 | 7 | 7 | 5 | N | 7 | 6 | N | 5 | 5 | 7 | 2 | 49.1 | 2 | 36 | 2 | 27 | 2 | 20 | 941 | 2030 | 8 | 1 | NR | 40 | N | N | N | N | N | N |  | 20280 | 0 | 0 | 0 | 0 | 0 | 0 | 0 | 1 | 0 | 0 | P | I | 0 |  | 72N4030E0520007 | 99.5095 | 0.010623 | -95:49:48.76 | 0.010623 | -095:49:48.76 | 2001 | 4000000 | 794973.4984 | 326226.8637 |  | <Collection> | <Collection>
46699254 | 504 | 1983 | 20465 | 72N3920E0700000 |  |  | 72 | 8 | 143 | 0 | 900 | N3920 | N3920 | N3920 |  | CREEK | 55' DOUBLE TEE SPAN | 1 | 111ST .1E 33RD W AVE | 85 | 0 | 4 | 1 | 1 | 5 | 328.05 | 31.7 | D | 2 | 2 | 0 | 9 | 150 | 2010 | 5 | 0 | 1 | 31.7 | N | 0 | 0 | 2 | 2 | 3 | 21 | M | 5 | 4 | 51.84 | 34.3 | A | 0 | 0 | 0 | 0 | 4 | 7 | 7 | 5 | 5 | N | 5 | 6 | N | 5 | 5 | 8 | 2 | 49.1 | 2 | 36 | 2 | 27 | 2 | 20 | 240 | 2030 | 3.2187 | 1 | NR | 40 | N | N | -1 | -1 | -1 | N |  | 20465 | 0 | 0 | 0 | 0 | 0 | 0 | 0 | 6 | 0 | 0 | P | I | 0 |  | 72N3920E0700000 | 80.9166 | 0.00011921 | -96:01:39.18 | 0.00011921 | -096:01:39.18 | 2001 | 4000000 | 777799.982 | 297892.8514 |  | <Collection> | <Collection>
46699255 | 504 | 1985 | 20975 | 72N3970E0480004 |  |  | 72 | 8 | 143 | 0 | 3700 | 7220C | 7220C | 7220C |  | CHARLEY CREEK | 55' DOUBLE TEE SPAN | 1 | HARVARD .4MI S 116 ST N. | 99 | 0 | 4 | 1 | 1 | 5 | 328.05 | 32 | D | 2 | 2 | 0 | 9 | 207 | 2010 | 5 | 0 | 1 | 32 | N | 0 | 0 | 1 | 2 | -1 | 20 | M | 5 | 4 | 55.12 | 33.8 | A | 1 | 0 | 1 | 1 | 2 | 8 | 8 | 8 | 6 | N | 8 | 7 | N | 5 | 5 | 8 | 2 | 49.1 | 2 | 36 | 2 | 27 | 2 | 20 | 331 | 2030 | 5 | 1 | NR | 50 | N | N | N | N | N | N |  | 20975 | 0 | 0 | 0 | 0 | 0 | 0 | 0 | 1 | 0 | 0 | P | I | 0 |  | 72N3970E0480004 | 100 | 0.013189 | -95:56:16.73 | 0.013189 | -095:56:16.73 | 2001 | 4000000 | 785148.7193 | 332853.5678 |  | <Collection> | <Collection>
46699256 | 504 | 1985 | 21021 | 72E0710N3930004 |  |  | 72 | 8 | 143 | 0 | 400 | 8120 | 121ST STREET | 121ST STREET |  | COAL CREEK | 3-25' DOUBLE TEE SPANS | 1 | 0.2 MI E OF US 75 | 69.4 | 1 | 4 | 1 | 1 | 5 | 328.05 | 32 | D | 2 | 2 | 0 | 17 | 1158 | 2010 | 5 | 0 | 3 | 32 | N | 0 | 0 | 2 | 2 | -1 | 23 | M | 5 | 4 | 76.11 | 34.6 | A | 1 | 0 | 0 | 0 | 2 | 7 | 8 | 4 | 5 | N | 4 | 5 | N | 5 | 6 | 7 | 2 | 49.1 | 2 | 36 | 2 | 27 | 2 | 20 | 1853 | 2030 | 8 | 1 | NR | 45 | N | N | -1 | -1 | -1 | N |  | 21021 | 0 | 0 | 0 | 0 | 0 | 0 | 0 | 6 | 0 | 0 | P | I | 0 |  | 72E0710N3930004 | 93.8598 | 0.041179 | -96:00:26.2 | 0.041179 | -096:00:26.20 | 2001 | 4000000 | 779659.517 | 296316.7297 |  | <Collection> | <Collection>
46699258 | 504 | 1988 | 22005 | 72E0520N4030004 |  |  | 72 | 8 | 143 | 0 | 2550 | E0520 | 7212C | E0520 |  | CREEK | 4-30' DOUBLE TEE SPANS | 1 | 76 ST N .4MI E. 129 E AVE | 97.3 | 0 | 4 | 1 | 1 | 5 | 328.05 | 33 | D | 2 | 2 | 0 | 9 | 2912 | 2010 | 5 | 31 | 4 | 33 | N | 0 | 0 | 1 | 2 | -1 | 34 | M | 5 | 4 | 121.06 | 35 | A | 1 | 1 | 1 | 1 | 2 | 7 | 7 | 7 | 7 | N | 7 | 4 | N | 5 | 6 | 7 | 2 | 49.1 | 2 | 36 | 2 | 27 | 2 | 20 | 4659 | 2030 | 5 | 1 | NR | 40 | N | N | N | N | N | N |  | 22005 | 0 | 0 | 0 | 0 | 0 | 0 | 0 | 1 | 0 | 0 | P | I | 0 |  | 72E0520N4030004 | 100 | 0.010999 | -95:49:16.6 | 0.010999 | -095:49:16.60 | 2001 | 4000000 | 795754.0558 | 327245.9335 |  | <Collection> | <Collection>
46699563 | 504 | 1982 | 20281 | 20N2240E1020006 |  |  | 20 | 5 | 39 | 0 | 400 | 2022 | _ | FAS 2022 |  | WASHITA RIVER | 40'-50'-40' P/S DBL. TEE BEAM SPANS, SK. 30 DEG. L.F. | 1 | 1.4 MI N SH 73 | 67.3 | 1 | 4 | 1 | 1 | 5 | 328.05 | 26.33 | D | 2 | 2 | 0 | 7 | 400 | 2010 | 5 | 30 | 3 | 26.33 | N | 0 | 0 | 1 | 2 | -1 | 22 | M | 5 | 4 | 130 | 28.17 | A | 1 | 1 | 1 | 1 | 2 | 7 | 7 | 4 | 4 | N | 4 | 5 | N | 5 | 7 | 8 | 1 | 53 | 1 | 36 | 1 | 38 | 1 | 20 | 640 | 2030 | 6.4374 | 3 | NR | NR | N | N | -1 | -1 | -1 | N |  | 20281 | 0 | 0 | 0 | 0 | 0 | 0 | 0 | 6 | 0 | 0 | P | I | 0 |  | 20N2240E1020006 | 86.5552 | 0.022024 | -98:59:37.6 | 0.022024 | -098:59:37.60 | 2001 | 4000000 | 509887.2436 | 243963.0581 |  | <Collection> | <Collection>
46698656 | 504 | 1998 | 24501 | 04N1170E0280008 |  |  | 4 | 6 | 7 | 0 | 800 | N1170 | N1170 | N1170 |  | FULTON CREEK | 3-30' DBL TEE SPANS | 1 | 5W 1.8S OF US83 & SH3 | 100 | 0 | 4 | 1 | 1 | 5 | 328.05 | 26.4 | D | 2 | 2 | 0 | 8 | 50 | 2010 | 5 | 0 | 3 | 26.4 | N | 0 | 0 | 1 | 2 | -1 | 25 | M | 5 | 4 | 89.89 | 28 | A | 1 | 1 | 1 | 1 | 2 | 7 | 8 | 7 | 9 | N | 7 | 6 | N | 5 | 8 | 8 | 2 | 61 | 2 | 36 | 2 | 44 | 2 | 27 | 80 | 2030 | 6.44 | 0 | [9 empty] | 24501 | 0 | 0 | 0 | 0 | 0 | 0 | 0 | 8 | 0 | 0 | P | I | 0 |  | 04N1170E0280008 | 89.0511 | 0.024602 | -100:55:07.08 | 0.024602 | -100:55:07.08 | 2001 | 4000000 | 338849.7838 | 365167.9412 |  | <Collection> | <Collection> | bar: NR to n
46698657 | 504 | 1996 | 24674 | 04E0170N1280008 |  |  | 4 | 6 | 7 | 0 | 800 | E0170 | E0170 | E0170 |  | WILLOW CREEK | 3-40' DBL. TEE SPANS | 1 | 10N 10.3W OF ELMWOOD | 84 | 0 | 4 | 1 | 1 | 5 | 328.05 | 25.8 | D | 2 | 2 | 0 | 9 | 50 | 2010 | 5 | 0 | 3 | 26.4 | N | 0 | 0 | 1 | 2 | -1 | 32 | M | 5 | 4 | 120.08 | 28.1 | A | 1 | 1 | 1 | 1 | 3 | 7 | 8 | 5 | 8 | N | 5 | 6 | N | 5 | 8 | 8 | 1 | 53 | 1 | 36 | 1 | 38 | 1 | 20 | 80 | 2030 | 6 | 0 | [9 empty] | 24674 | 0 | 0 | 0 | 0 | 0 | 0 | 0 | 1 | 0 | 0 | P | I | 0 |  | 04E0170N1280008 | 83.2216 | 0.031728 | -100:42:28.8 | 0.031728 | -100:42:28.80 | 2001 | 4000000 | 358210.2109 | 383606.1152 |  | <Collection> | <Collection> | bar: NR to n
46698658 | 504 | 1996 | 24675 | 04E0240N1480002 |  |  | 4 | 6 | 7 | 0 | 200 | E0240 | E0240 | E0240 |  | DUCK POND CREEK | 3-40' DBL. TEE SPANS | 1 | 2S 4.8W OF CLEAR LAKE | 100 | 0 | 4 | 1 | 1 | 5 | 328.05 | 25.6 | D | 2 | 2 | 0 | 9 | 50 | 2010 | 5 | 0 | 3 | 26.4 | N | 0 | 0 | 1 | 2 | -1 | 24 | M | 5 | 4 | 120.08 | 28.1 | A | 1 | 1 | 1 | 1 | 2 | 7 | 8 | 6 | 8 | N | 6 | 6 | N | 5 | 8 | 8 | 1 | 53 | 1 | 36 | 1 | 38 | 1 | 20 | 80 | 2030 | 3 | 0 | [9 empty] | 24675 | 0 | 0 | 0 | 0 | 0 | 0 | 0 | 1 | 0 | 0 | P | I | 0 |  | 04E0240N1480002 | 94.411 | 0.027488 | -100:21:30 | 0.027488 | -100:21:30.00 | 2001 | 4000000 | 389156.0098 | 371518.994 |  | <Collection> | <Collection> | bar: NR to n
46698670 | 504 | 1997 | 24758 | 56E1070N3890002 |  |  | 56 | 1 | 111 | 0 | 200 | E1070 | E1070 | E1070 |  | MONTEZUMA CREEK | 55' TT beam sk 30° | 1 | 0.1E OKF C/L, 2.0N OLD 62 | 98 | 0 | 4 | 1 | 1 | 5 | 328.05 | 25.92 | D | 2 | 2 | 0 | 9 | 150 | 2010 | 5 | 30 | 1 | 25.92 | N | 0 | 0 | 1 | 2 | -1 | 25.92 | M | 5 | 4 | 55.12 | 27.89 | A | 1 | 1 | 1 | 1 | 3 | 7 | 7 | 7 | 8 | N | 7 | 5 | N | 5 | 5 | 7 | 2 | 76.9 | 2 | 76.9 | 2 | 76.9 | 2 | 35.9 | 240 | 2030 | 6 | 3 | NR | NR | N | N | -1 | -1 | -1 | N |  | 24758 | 0 | 0 | 0 | 0 | 0 | 0 | 0 | 1 | 0.305 | 0.305 | P | I | 0 |  | 56E1070N3890002 | 99.9947 | 0.01933 | -96:05:06.53 | 0.01933 | -096:05:06.5342 | 2001 | 4000000 | 773763.692 | 238017.584 |  | <Collection> | <Collection>
46698980 | 504 | 1988 | 21997 | 56N3990E0960008 |  |  | 56 | 1 | 111 | 0 | 800 | N3990 | N3990 | N3990 |  | CUSSETAH CREEK | 35' - 50' - 35' TT beam sk 30° | 1 | 3.0 E, 0.3 N US62-US75 | 89 | 0 | 4 | 1 | 1 | 5 | 328.05 | 26.7 | D | 2 | 2 | 0 | 9 | 100 | 2010 | 5 | 30 | 3 | 26.7 | N | 0 | 0 | 1 | 2 | -1 | 20.01 | M | 5 | 4 | 120.08 | 28.3 | A | 1 | 1 | 1 | 1 | 2 | 7 | 7 | 5 | 7 | N | 5 | 6 | N | 5 | 7 | 7 | 2 | 48.9 | 2 | 48.9 | 2 | 48.9 | 2 | 35.9 | 160 | 2030 | 5 | 3 | NR | 35 | N | N | -1 | -1 | -1 | N |  | 21997 | 0 | 0 | 0 | 0 | 0 | 0 | 0 | 1 | 0.244 | 0.244 | P | I | 0 |  | 56N3990E0960008 | 95.5044 | 0.025591 | -95:54:31 | 0.025591 | -095:54:31.00 | 2001 | 4000000 | 789429.4905 | 255007.2841 |  | <Collection> | <Collection>
46698983 | 504 | 1989 | 22350 | 56N4070E0910004 |  |  | 56 | 1 | 111 | 0 | 600 | 5621 | FAS 5621 | FAS 5621 |  | CANE CREEK | 40' - 55' - 40' TT beam sk 30° | 1 | 5.6 E SH52 | 100 | 0 | 4 | 1 | 1 | 5 | 328.05 | 26.4 | D | 2 | 2 | 0 | 7 | 100 | 2010 | 5 | 30 | 3 | 26.4 | N | 0 | 0 | 1 | 2 | -1 | 20.01 | M | 5 | 4 | 134.84 | 28 | A | 1 | 1 | 1 | 1 | 4 | 6 | 6 | 7 | 7 | N | 6 | 6 | N | 5 | 7 | 7 | 2 | 48.9 | 2 | 48.9 | 2 | 48.9 | 2 | 35.9 | 160 | 2030 | 6 | 3 | NR | NR | N | N | -1 | -1 | -1 | N |  | 22350 | 0 | 0 | 0 | 0 | 0 | 0 | 0 | 1 | 0.244 | 0.244 | P | I | 0 |  | 56N4070E0910004 | 91.1972 | 0.02873 | -95:45:58.72 | 0.02873 | -095:45:58.72 | 2001 | 4000000 | 802128.0085 | 263643.459 |  | <Collection> | <Collection>
46698984 | 504 | 1989 | 22355 | 31N4550E1210008 |  |  | 31 | 1 | 61 | 0 | 800 | N4550 | N4550 | N4550 |  | OTTER CREEK | 45'-50'-45' DOUBLE T | 1 | .5 S OF KEOTA | 95 | 0 | 4 | 1 | 1 | 5 | 328.05 | 31.82 | D | 2 | 2 | 0 | 9 | 100 | 2010 | 5 | 30 | 3 | 32.15 | N | 0 | 0 | 1 | 2 | -1 | 38.06 | M | 5 | 4 | 141 | 34.12 | A | 1 | 1 | 1 | 1 | 3 | 7 | 7 | 7 | 7 | N | 7 | 8 | N | 5 | 7 | 7 | 2 | 39.7 | 2 | 39.7 | 2 | 39.7 | 2 | 24.8 | 160 | 2030 | 6 | 1 | NR | N | N | N | -1 | -1 | -1 | N |  | 22355 | 0 | 0 | 0 | 0 | 0 | 0 | 0 | 1 | 0 | 0 | P | I | 0 |  | 31N4550E1210008 | 99.9944 | 0.010451 | -94:55:13.07 | 0.010451 | -094:55:13.07 | 2001 | 4000000 | 880174.9328 | 217056.4951 |  | <Collection> | <Collection>
46698988 | 504 | 1990 | 22516 | 31N4300E1190003 |  |  | 31 | 1 | 61 | 0 | 600 | N4300 | N4300 | N4300 |  | SANDY CREEK | 53'DOUBLE TEE SPAN | 1 | 4.3N, 1E OF HWY 9 & 71 | 95 | 0 | 4 | 1 | 1 | 5 | 328.05 | 25.92 | D | 2 | 2 | 0 | 9 | 100 | 2010 | 5 | 0 | 1 | 25.92 | N | 0 | 0 | 1 | 2 | -1 | 31.82 | M | 5 | 4 | 55.5 | 28 | A | 1 | 1 | 1 | 1 | 4 | 8 | 8 | 8 | 6 | N | 8 | 6 | N | 5 | 7 | 7 | 2 | 48.6 | 2 | 48.6 | 2 | 48.6 | 2 | 35.7 | 160 | 2030 | 5 | 1 | NR | NR | N | N | -1 | -1 | -1 | N |  | 22516 | 0 | 0 | 0 | 0 | 0 | 0 | 0 | 1 | 0 | 0 | P | I | 0 |  | 31N4300E1190003 | 99.993 | 0.011744 | -95:21:44.95 | 0.011744 | -095:21:44.95 | 2001 | 4000000 | 839865.7122 | 219334.5889 |  | <Collection> | <Collection>
46698989 | 504 | 1990 | 22518 | 31N4300E1190006 |  |  | 31 | 1 | 61 | 0 | 600 | N4300 | N4300 | N4300 |  | CREEK | 40' DOUBLE TEE SPAN | 1 | 4.3N, 1E OF HWY 9 & 71 | 84 | 0 | 4 | 1 | 1 | 5 | 328.05 | 25.92 | D | 2 | 2 | 0 | 9 | 100 | 2010 | 5 | 0 | 1 | 25.92 | N | 0 | 0 | 1 | 2 | -1 | 31.82 | M | 5 | 4 | 40.5 | 27.89 | A | 1 | 1 | 1 | 1 | 3 | 7 | 8 | 5 | 7 | N | 5 | 6 | N | 5 | 7 | 7 | 2 | 48.6 | 2 | 48.6 | 2 | 48.6 | 2 | 35.7 | 160 | 2030 | 5 | 1 | NR | NR | N | N | -1 | -1 | -1 | N |  | 22518 | 0 | 0 | 0 | 0 | 0 | 0 | 0 | 1 | 0 | 0 | P | I | 0 |  | 31N4300E1190006 | 99.9927 | 0.011632 | -95:21:45.07 | 0.011632 | -095:21:45.07 | 2001 | 4000000 | 839870.6066 | 219037.8977 |  | <Collection> | <Collection>
46698674 | 504 | 1997 | 25116 | 56N3920E0900006 |  |  | 56 | 1 | 111 | 0 | 600 | N3920 | N3920 | N3920 |  | FLAT ROCK CREEK | 35' - 40' - 35' TT beam sk 30° | 1 | 2.5 W, 0.5 S PRESTON | 100 | 0 | 4 | 1 | 1 | 5 | 328.05 | 25.92 | D | 2 | 2 | 0 | 9 | 100 | 2010 | 5 | 30 | 3 | 25.92 | N | 0 | 0 | 1 | 2 | -1 | 25.92 | M | 5 | 4 | 109.91 | 27.89 | A | 1 | 1 | 1 | 1 | 2 | 6 | 7 | 7 | 6 | N | 7 | 6 | N | 5 | 8 | 8 | 2 | 65.9 | 2 | 35.9 | 2 | 61 | 2 | 35.9 | 160 | 2030 | 6 | 3 | NR | NR | N | N | -1 | -1 | -1 | N |  | 25116 | 0 | 0 | 0 | 0 | 0 | 0 | 0 | 1 | 0 | 0 | P | I | 0 |  | 56N3920E0900006 | 97.1514 | 0.029271 | -96:02:00.95 | 0.029271 | -096:02:00.95 | 2001 | 4000000 | 777916.0099 | 264567.2672 |  | <Collection> | <Collection>
46698677 | 504 | 1999 | 25556 | 56N3864E0910004 |  |  | 56 | 1 | 111 | 0 | 6000 | 5622 | IRR FAS 5622 | DENTONVILLE RD. |  | DEEP FORK TRIB. | (3) 45' TT beam | 1 | 3.4 S, 7.5 W SH16-US75 | 90.4 | 0 | 4 | 1 | 1 | 5 | 328.05 | 22.97 | D | 2 | 2 | 0 | 7 | 240 | 2010 | 5 | 0 | 3 | 22.97 | N | 0 | 0 | 1 | 2 | -1 | 22.97 | M | 5 | 4 | 134.84 | 27.89 | A | 1 | 1 | 1 | 1 | 3 | 7 | 7 | 7 | 7 | N | 7 | 4 | N | 5 | 7 | 8 | 2 | 62.9 | 2 | 35.9 | 2 | 62.9 | 2 | 35.9 | 384 | 2030 | 6 | 3 | NR | NR | N | N | -1 | -1 | -1 | N |  | 25556 | 0 | 0 | 0 | 0 | 0 | 0 | 0 | 1 | 0.305 | 0.305 | P | I | 0 |  | 56N3864E0910004 | 99.9942 | 0.028844 | -96:08:09.27 | 0.028844 | -096:08:09.27 | 2001 | 4000000 | 768681.6143 | 263252.4241 |  | <Collection> | <Collection>
46698991 | 504 | 1990 | 22608 | 31N4370E1310002 |  |  | 31 | 1 | 61 | 0 | 300 | N4370 | N4370 | N4370 |  | BEAVER CREEK | 30-40-30 T beam spans | 1 | .4S, OF KINTA | 95 | 0 | 4 | 1 | 1 | 5 | 328.05 | 25.92 | D | 2 | 2 | 0 | 9 | 100 | 2010 | 5 | 0 | 3 | 25.92 | N | 0 | 0 | 1 | 2 | -1 | 31.82 | M | 5 | 4 | 100.5 | 28 | A | 1 | 1 | 1 | 1 | 3 | 6 | 7 | 7 | 7 | N | 7 | 6 | N | 5 | 7 | 6 | 2 | 48.6 | 2 | 48.6 | 2 | 48.6 | 2 | 35.7 | 160 | 2030 | 6 | 1 | NR | -1 | _ | N | -1 | -1 | -1 | N |  | 22608 | 0 | 0 | 0 | 0 | 0 | 0 | 0 | 1 | 0 | 0 | P | I | 0 |  | 31N4370E1310002 | 96.4354 | 0.0046759 | -95:14:38.53 | 0.0046759 | -095:14:38.53 | 2001 | 4000000 | 851158.3796 | 200820.5808 |  | <Collection> | <Collection>
46698994 | 504 | 1982 | 20238 | 08E1410N2500001 |  |  | 8 | 7 | 15 | 0 | 4000 | 0846C | EW141_ | 0846C |  | EAST CACHE CREEK | 3-30' DOUBLE TEE SPANS | 1 | 4.1 MI E SH 58 | 71 | 1 | 4 | 1 | 1 | 5 | 328.05 | 26.3 | D | 2 | 2 | 0 | 7 | 93 | 2010 | 5 | 0 | 3 | 26.3 | N | 0 | 0 | 1 | 2 | -1 | 26 | M | 5 | 4 | 90.5 | 28 | P | 1 | 0 | 0 | 0 | 3 | 7 | 7 | 4 | 6 | N | 4 | 6 | N | 5 | 7 | 8 | 1 | 59 | 1 | 36 | 1 | 33 | 1 | 20 | 149 | 2030 | 5 | 3 | 333333 | NR | N | N | N | N | N | N |  | 20238 | 0 | 0 | 0 | 0 | 0 | 0 | 0 | 1 | 0 | 0 | P | I | 0 |  | 08E1410N2500001 | 84.0644 | 0.040461 | -98:31:56.85 | 0.040461 | -098:31:56.85 | 2001 | 4000000 | 551385.5314 | 181799.5633 |  | <Collection> | <Collection>
46699008 | 504 | 1989 | 22358 | 08E1410N2510007 |  |  | 8 | 7 | 15 | 0 | 5700 | 0846C | EW141_ | 0846C |  | EAST CACHE CREEK | 45'-50'-45' DOUBLE TEE BEAM SPANS | 1 | 5.N8.3W OF US SH 58 | 100 | 0 | 4 | 1 | 1 | 5 | 328.05 | 26.3 | D | 2 | 2 | 0 | 7 | 93 | 2010 | 5 | 0 | 3 | 26.3 | N | 0 | 0 | 1 | 2 | -1 | 28 | M | 5 | 4 | 140.5 | 28 | A | 1 | 1 | 1 | 1 | 3 | 6 | 8 | 6 | 6 | N | 6 | 6 | N | 5 | 7 | 8 | 2 | 68 | 2 | 36 | 2 | 38 | 2 | 20 | 149 | 2030 | 5 | 3 | [9 empty] | 22358 | 0 | 0 | 0 | 0 | 0 | 0 | 0 | 1 | 0 | 0 | P | I | 0 |  | 08E1410N2510007 | 96.1037 | 0.040458 | -98:30:07.19 | 0.040458 | -098:30:07.19 | 2001 | 4000000 | 554166.6216 | 181778.1731 |  | <Collection> | <Collection> | bar: NR to n
46699012 | 504 | 2000 | 25635 | 67N3650E1340005 |  |  | 67 | 3 | 133 | 0 | 500 | N3650 | NS3650 | NS3650 |  | BIRD CREEK | 50' TT BEAM SPAN | 1 | 6.5 S & 1 W OF WEWOKA | 73 | 1 | 4 | 1 | 1 | 5 | 328.05 | 26.3 | D | 2 | 2 | 0 | 9 | 100 | 2010 | 5 | 0 | 1 | 26.3 | N | 0 | 0 | 1 | 2 | -1 | 26 | M | 5 | 4 | 53 | 28 | A | 1 | 1 | 1 | 1 | 2 | 8 | 8 | 4 | 3 | N | 4 | 6 | N | 5 | 6 | 8 | 2 | 70 | 2 | 36 | 2 | 39 | 2 | 20 | 160 | 2030 | 6.4374 | 1 | [9 empty] | 25635 | 0 | 0 | 0 | 0 | 0 | 0 | 0 | 8 | 0 | 0 | P | I | 0 |  | 67N3650E1340005 | 87.096 | 0.0026667 | -96:30:41.55 | 0.0026667 | -096:30:41.55 | 2001 | 4000000 | 735739.8679 | 192999.0211 |  | <Collection> | <Collection> | bar: NR to n
46698725 | 504 | 1982 | 20181 | 43E2055N3050006 |  |  | 43 | 7 | 85 | 0 | 540 | 4302C | 4302C | 4302C |  | CREEK | 50' DOUBLE TEE SPAN | 1 | 7.4 W 6.5 N OF SH 89 | 71 | 1 | 4 | 1 | 1 | 5 | 328.05 | 26 | D | 2 | 2 | 0 | 7 | 76 | 2010 | 5 | 0 | 1 | 26.4 | N | 0 | 0 | 1 | 2 | -1 | 24 | M | 5 | 4 | 49.87 | 28 | P | 1 | 0 | 0 | 0 | 3 | 7 | 8 | 4 | 6 | N | 4 | 6 | N | 5 | 8 | 8 | 2 | 49.1 | 2 | 36 | 2 | 27 | 2 | 20 | 122 | 2030 | 5 | 1 | 272727 | N | N | N | N | N | N | N |  | 20181 | 0 | 0 | 0 | 0 | 0 | 0 | 0 | 1 | 0 | 0 | P | I | 0 |  | 43E2055N3050006 | 66.9261 | 0.0014537 | -97:33:05.69 | 0.0014537 | -097:33:05.69 | 2001 | 4000000 | 641411.3913 | 77923.8332 |  | <Collection> | <Collection>
46698586 | 504 | 1987 | 21506 | 12N4000E2080001 |  |  | 12 | 2 | 23 | 0 | 2950 | 1224C | 1224C | 1224C |  | LICK CREEK | 45' DOUBLE TEE SPAN | 1 | 2. W 2.1 S OF BOSWELL | 73 | 1 | 4 | 1 | 1 | 5 | 328.05 | 26 | D | 2 | 2 | 0 | 7 | 100 | 2010 | 5 | 30 | 1 | 26 | N | 0 | 0 | 1 | 2 | 0 | 22 | M | 5 | 4 | 44.95 | 28 | A | 1 | 1 | 1 | 1 | 2 | 7 | 6 | 4 | 6 | N | 4 | 6 | N | 5 | 6 | 8 | 2 | 49.1 | 2 | 36 | 2 | 27 | 2 | 20.1 | 160 | 2030 | 6 | 1 | [9 empty] | 21506 | 0 | 0 | 0 | 0 | 0 | 0 | 0 | 6 | 0 | 0 | P | I | 0 |  | 12N4000E2080001 | 81.9018 | 0.041498 | -95:54:11.8 | 0.041498 | -095:54:11.80 | 2001 | 4000000 | 793709.413 | 75558.2045 |  | <Collection> | <Collection> | bar: NR to n
46698587 | 504 | 1987 | 21542 | 12N4210E2030003 |  |  | 12 | 2 | 23 | 0 | 1600 | 1248C | 1248C | 1248C |  | LONG CREEK | 55' DOUBLE TEE SPAN | 1 | 1. E 3.2 S OF SPEER | 88.9 | 0 | 4 | 1 | 1 | 5 | 328.05 | 26 | D | 2 | 2 | 0 | 7 | 100 | 2010 | 5 | 0 | 1 | 26 | N | 0 | 0 | 1 | 2 | 0 | 26 | M | 5 | 4 | 55.12 | 28 | A | 1 | 1 | 0 | 1 | 1 | 7 | 8 | 5 | 6 | N | 5 | 6 | N | 5 | 8 | 8 | 2 | 49.1 | 2 | 36 | 2 | 27 | 2 | 20.1 | 160 | 2030 | 11 | 1 | [9 empty] | 21542 | 0 | 0 | 0 | 0 | 0 | 0 | 0 | 6 | 0 | 0 | P | I | 0 |  | 12N4210E2030003 | 84.7156 | 0.0027373 | -95:32:20.58 | 0.0027373 | -095:32:20.58 | 2001 | 4000000 | 827160.7594 | 84067.2987 |  | <Collection> | <Collection> | bar: NR to n
46698459 | 504 | 2004 | 27354 | 29N1740E1610004 |  |  | 29 | 5 | 57 | 0 | 400 | N1740 | _ | N1740 |  | EAST FORK SANDY CREEK | 40'-50'-40' P/S DBL. TEE BEAM SPANS | 1 | 3E OF HOLLIS, .5S US62 | 100 | 0 | 4 | 1 | 1 | 5 | 328.05 | 26.75 | D | 2 | 2 | 0 | 7 | 100 | 2010 | 5 | 0 | 3 | 26.75 | N | 0 | 0 | 1 | 2 | -1 | 20 | M | 5 | 4 | 130 | 28.75 | A | 1 | 1 | 1 | 1 | 2 | 9 | 9 | 8 | 8 | N | 8 | 6 | N | 5 | 8 | 8 | 1 | 53 | 1 | 36 | 1 | 38 | 1 | 20 | 160 | 2030 | 6.4374 | 3 | NR | NR | N | N | -1 | -1 | -1 | N |  | 27354 | N | 0 | 0 | 0 | 0 | 0 | 0 | 0 | 0 | 0 | P | I | 0 |  | 29N1740E1610004 | 100 | 0.028159 | -99:51:33.9 | 0.028159 | -099:51:33.903 | 2001 | 4000000 | 429626.3428 | 150518.0115 |  | <Collection> | <Collection>
46698787 | 504 | 1987 | 21602 | 56N4040E0890008 |  |  | 56 | 1 | 111 | 0 | 800 | N4040 | N4040 | N4040 |  | COAL CREEK | (3) 30' TT beam sk 30° | 1 | 3.0 W, 1.9 S SH16&MSK C/L | 100 | 0 | 4 | 1 | 1 | 5 | 328.05 | 26.25 | D | 2 | 2 | 0 | 9 | 100 | 2010 | 5 | 30 | 3 | 26.25 | N | 0 | 0 | 1 | 2 | -1 | 20.01 | M | 5 | 4 | 90.88 | 27.89 | A | 1 | 1 | 1 | 1 | 2 | 7 | 7 | 6 | 3 | N | 6 | 6 | N | 5 | 6 | 7 | 2 | 53.9 | 2 | 53.9 | 2 | 39.6 | 2 | 53.9 | 160 | 2030 | 6 | 3 | NR | NR | N | N | -1 | -1 | -1 | N |  | 21602 | 0 | 0 | 0 | 0 | 0 | 0 | 0 | 1 | 0.2 | 0.2 | P | I | 0 |  | 56N4040E0890008 | 100 | 1.4881 | -95:49:10.91 | 0.029734 | -095:49:10.91 | 2001 | 4000000 | 797239.125 | 266205.6029 |  | <Collection> | <Collection>
46700818 | 504 | 1987 | 21543 | 76E0100N2130001 |  |  | 76 | 6 | 151 | 0 | 100 | E0100 | _ | E0100 |  | CREEK | 56' DBL TEE SPAN | 1 | 2E 2N .9W OF PLAINVIEW | 100 | 0 | 4 | 1 | 1 | 5 | 328.05 | 25.7 | D | 2 | 2 | 0 | 8 | 30 | 2010 | 5 | 0 | 1 | 25.7 | N | 327.75 | 327.75 | 1 | 2 | -1 | 21 | M | 5 | 4 | 56.1 | 28 | A | 1 | 1 | 1 | 1 | 7 | 7 | 8 | 7 | 8 | N | 7 | 6 | N | 5 | 8 | 8 | 1 | 61 | 1 | 36 | 1 | 40 | 1 | 20 | 48 | 2030 | 6.44 | 3 | NR | NR | N | N | 9999 | 9999 | 9999 | N |  | 21543 | 0 | 0 | 0 | 0 | 0 | 0 | 0 | 8 | 0 | 0 | P | I | 0 |  | 76E0100N2130001 | 99.8873 | 0.03626 | -99:13:19.43 | 0.03626 | -099:13:19.4341 | 2001 | 4000000 | 491023.3318 | 393046.4489 |  | <Collection> | <Collection>
46700668 | 504 | 2006 | 28100 | 23N1760E0620008 |  |  | 23 | 6 | 45 | 0 | 800 | N1760 |  | N1760 |  | WEST RED BLUFF CREEK | 55'-6' ' DBL TEE SPAN | 1 | 5.3W 2.2S OF ARNETT | 100 | 0 | 4 | 1 | 1 | 5 | 328.05 | 22 | D | 2 | 2 | 0 | 9 | 100 | 2010 | 5 | 0 | 1 | 26.4 | N | 0 | 0 | 1 | 2 | -1 | 22 | M | 5 | 4 | 55.6 | 28 | A | 1 | 1 | 1 | 1 | 9 | 8 | 8 | 8 | 8 | N | 8 | 6 | N | 5 | 7 | 8 | 1 | 61 | 1 | 36 | 1 | 40 | 1 | 20 | 160 | 2030 | 9.656 | 3 | NR | NR | N00 | N | 9999 | 9999 | 9999 | N |  | 28100 | 0 | 0 | 0 | 0 | 0 | 0 | 0 | 1 | 0 | 0 | P | I | 0 |  |  | 100 | 0.0043148 | -99:51:49.34 | 0.0043148 | -099:51:49.3387 | 2001 | 4000000 | 432211.2689 | 308873.7191 |  | <Collection> | <Collection>
46700692 | 504 | 1984 | 20687 | 28N1970E1360009 |  |  | 28 | 5 | 55 | 0 | 900 | N1970 | N197_ | N1970 |  | CREEK | 45' P/S DBL. TEE BEAM SPAN, SK. 30 DEG. L.F. | 1 | 5.1 N 5. W OF GRANITE | 98 | 0 | 4 | 1 | 1 | 5 | 328.05 | 26.25 | D | 2 | 2 | 0 | 9 | 50 | 2010 | 5 | 30 | 1 | 26.25 | N | 0 | 0 | 1 | 2 | -1 | 24 | M | 5 | 4 | 45 | 28 | A | 1 | 0 | 0 | 0 | 2 | 8 | 8 | 7 | 7 | N | 7 | 6 | N | 5 | 7 | 8 | 1 | 54 | 1 | 36 | 1 | 41 | 1 | 20 | 80 | 2030 | 6.4374 | 3 | NR | NR | N | N | -1 | -1 | -1 | N |  | 20687 | 0 | 0 | 0 | 0 | 0 | 0 | 0 | 6 | 0 | 0 | P | I | 0 |  | 28N1970E1360009 | 95.7275 | 0.0012743 | -99:27:57.11 | 0.0012743 | -099:27:57.1145 | 2001 | 4000000 | 466265.5965 | 189260.3658 |  | <Collection> | <Collection>
46700892 | 504 | 1965 | 16409 | 72N3855E0610004 |  |  | 72 | 8 | 143 | 0 | 400 | N3855 | N3855 | E3855 |  | CREEK | 50' DOUBLE TEE SPAN | 1 | 137TH W AVE .1S OF HWY 51 | 84.9 | 0 | 4 | 1 | 1 | 5 | 328.05 | 32.1 | D | 2 | 2 | 0 | 9 | 453 | 2010 | 5 | 0 | 1 | 32.1 | N | 0 | 0 | 1 | 2 | -1 | 24 | M | 5 | 4 | 51.84 | 34.1 | A | 0 | 0 | 0 | 0 | 2 | 7 | 5 | 6 | 5 | N | 5 | 6 | N | 5 | 5 | 8 | 2 | 49.1 | 2 | 36 | 2 | 27 | 2 | 20 | 725 | 2030 | 5 | 1 | NR | 35 | N | N | N | N | N | N |  | 16409 | 0 | 0 | 0 | 0 | 0 | 0 | 0 | 6 | 0 | 0 | P | I | 0 |  | 72N3855E0610004 | 79.9333 | 0.005316 | -96:08:45.56 | 0.005316 | -096:08:45.56 | 2001 | 4000000 | 766866.1506 | 311521.7485 |  | <Collection> | <Collection>
46700700 | 504 | 1988 | 21992 | 28E1380N1900006 |  |  | 28 | 5 | 55 | 0 | 600 | E1380 | _ | E1380 |  | HAYSTACK CREEK | 35'-40'-35' DBL. TEE BEAM SPANS, SK 30 DEG. L.F. | 1 | 2. S 3.4 W OF WILLOW | 100 | 0 | 4 | 1 | 1 | 5 | 328.05 | 26.41 | D | 2 | 2 | 0 | 9 | 25 | 2010 | 5 | 30 | 3 | 26.41 | N | 0 | 0 | 1 | 2 | -1 | 24 | M | 5 | 4 | 110 | 28.08 | A | 1 | 1 | 1 | 1 | 2 | 7 | 8 | 7 | 8 | N | 7 | 6 | N | 5 | 8 | 8 | 1 | 48 | 1 | 36 | 1 | 33 | 1 | 20 | 40 | 2030 | 6.4374 | 3 | NR | NR | N | N | -1 | -1 | -1 | N |  | 21992 | 0 | 0 | 0 | 0 | 0 | 0 | 0 | 0 | 0 | 0 | P | I | 0 |  | 28E1380N1900006 | 94.3038 | 0.00069213 | -99:34:47.95 | 0.00069213 | -099:34:47.9535 | 2001 | 4000000 | 455830.0943 | 187869.786 |  | <Collection> | <Collection>
46700878 | 504 | 2008 | 29105 | 39E1377N4470006 |  |  | 39 | 2 | 77 | 0 | 600 | E1377 | E1377 | D1378 RD |  | ROCK CREEK | (3) 55' TT BEAM | 1 | 1.6 W, 0.8 N LODI | 99 | 0 | 4 | 1 | 1 | 5 | 328.05 | 26.3 | D | 2 | 2 | 0 | 9 | 150 | 2010 | 9 | 0 | 3 | 26.3 | N | 0 | 0 | 1 | 2 | -1 | 22 | M | 5 | 4 | 165.5 | 28 | A | 1 | 1 | 1 | 1 | 1 | 9 | 9 | 8 | 8 | N | 8 | 5 | N | 5 | 9 | 8 | 1 | 61.9 | 1 | 36 | 1 | 34 | 1 | 20 | 240 | 2030 | 0 | 3 | NR | NR | N | N | -1 | -1 | -1 | N |  | 29105 | 0 | 0 | 0 | 0 | 0 | 0 | 0 | 1 | 0.254 | 0.254 | P | I | 0 |  |  | 100 | 1.4591 | -95:03:36 | -1 | 1 | 2001 | 4000000 | 868234.2187 | 190891.4441 |  | <Collection> | <Collection>
46700882 | 504 | 2010 | 29317 | 39N4488E1380002 |  |  | 39 | 2 | 77 | 0 | 200 | N4488 | N4488 | N4488 |  | BEAR CREEK | (3) 55' TT BEAM | 1 | .5N OF LODI | 99.9 | 0 | 4 | 1 | 1 | 5 | 328.05 | 26.3 | D | 2 | 2 | 0 | 9 | 100 | 2010 | 9 | 0 | 3 | 26.3 | N | 0 | 0 | 1 | 2 | -1 | 28 | M | 5 | 4 | 165.5 | 28 | A | 1 | 1 | 1 | 1 | 1 | 9 | 9 | 8 | 8 | N | 8 | 6 | N | 5 | 9 | 8 | 1 | 60 | 1 | 36 | 1 | 33 | 1 | 20 | 160 | 2030 | 24.1401 | 3 | NR | NR | N | N | -1 | -1 | -1 | N |  | 29317 | 0 | 0 | 0 | 0 | 0 | 0 | 0 | 1 | 0.254 | 0.254 | P | I | 0 |  |  | 100 | 1.4589 | -95:02:15 | -1 | 1 | 2001 | 4000000 | 870304.8365 | 190336.6912 |  | <Collection> | <Collection>
46700715 | 504 | 2001 | 25487 | 45E2035N4520008 |  |  | 45 | 2 | 89 | 0 | 0 | 4516C | 4516C | 4516C |  | HORSEPEN CREEK | 3-52.5' DOUBLE TT SPANS | 1 | 1.0 E. OF WRIGHT CITY | 93.5 | 0 | 4 | 1 | 1 | 5 | 328.05 | 26.25 | D | 2 | 2 | 0 | 7 | 350 | 2010 | 5 | 0 | 3 | 26.25 | N | 0 | 0 | 1 | 2 | 0 | 22.97 | M | 5 | 4 | 157.97 | 28.02 | A | 1 | 1 | 1 | 1 | 1 | 7 | 7 | 7 | 5 | N | 7 | 5 | N | 5 | 5 | 8 | 2 | 49.1 | 2 | 36 | 2 | 27 | 2 | 20.1 | 560 | 2030 | 1 | 3 | NR | NR | N | N | -1 | -1 | -1 | N |  | 25487 | 0 | 0 | 0 | 0 | 0 | 0 | 0 | 1 | 0 | 0 | P | I | 0 |  | 45E2035N4520008 | 100 | 0.0026088 | -94:59:18.27 | 0.0026088 | -094:59:18.2737 | 2001 | 4000000 | 877984.539 | 85129.5326 |  | <Collection> | <Collection>