46700594 | 504 | 1991 | 12301 | 19N3680E0700001 |  |  | 19 | 8 | 37 | 0 | 100 | N3680 | N3680 | N3680 |  | CREEK | 3-50' DBL TEE SPANS | 1 | 1E 2.1S OF OLIVE | 88.7 | 0 | 4 | 1 | 1 | 5 | 328.05 | 26 | D | 2 | 2 | 0 | 9 | 100 | 2010 | 5 | 0 | 3 | 26 | N | 0 | 0 | 1 | 2 | -1 | 24 | M | 5 | 4 | 149.9 | 28 | A | 1 | 1 | 1 | 1 | 2 | 7 | 8 | 5 | 7 | N | 5 | 6 | N | 5 | 9 | 8 | 1 | 58 | 1 | 34.8 | 1 | 46 | 1 | 27.6 | 160 | 2030 | 3.22 | 0 | NR | NR | N00 | N | 9999 | 9999 | 9999 | N |  | 12301 | 0 | 0 | 0 | 0 | 0 | 0 | 0 | 1 | 0 | 0 | P | I | 0 |  | 19N3680E0700001 | 100 | 5.4398e-05 | -96:27:31.18 | 5.4398e-05 | -096:27:31.18 | 2001 | 4000000 | 738945.1568 | 297031.7193 |  | <Collection> | <Collection>
46700452 | 504 | 1982 | 20273 | 10N3310E1910002 |  |  | 10 | 7 | 19 | 0 | 810 | 1074C | _ | 1074C |  | CADDO CREEK | 35'-50'-35' DOUBLE TEE SPANS | 1 | 2. E 2.8 W US 77 & SH 142 | 94.4 | 0 | 4 | 1 | 1 | 5 | 328.05 | 26 | D | 2 | 2 | 0 | 7 | 265 | 2010 | 5 | 0 | 3 | 26.3 | N | 327.75 | 327.75 | 1 | 2 | 0 | 28 | M | 5 | 4 | 120.08 | 28 | A | 1 | 1 | 1 | 1 | 2 | 7 | 8 | 6 | 7 | N | 6 | 5 | N | 5 | 8 | 8 | 2 | 61 | 2 | 36 | 2 | 34 | 2 | 20 | 424 | 2030 | 5 | 3 | [9 empty] | 20273 | 0 | 0 | 0 | 0 | 0 | 0 | 0 | 1 | 0 | 0 | P | I | 0 |  | 10N3310E1910002 | 96.2987 | 0.010113 | -97:06:29.6 | 0.010113 | -097:06:29.60 | 2001 | 4000000 | 682147.2369 | 101253.8019 |  | <Collection> | <Collection> | bar: NR to n
46700458 | 504 | 1991 | 22834 | 10E1870N3200007 |  |  | 10 | 7 | 19 | 0 | 700 | E1870 | _ | E1870 |  | HICKORY CREEK | 2-52' DOUBLE TEE SPANS | 1 | 7.8 W 2. S OF I-35- SH 53 | 98 | 0 | 4 | 1 | 1 | 5 | 328.05 | 26 | D | 2 | 2 | 0 | 9 | 100 | 2010 | 5 | 0 | 2 | 26 | N | 327.75 | 327.75 | 1 | 2 | -1 | 22 | M | 5 | 4 | 104.99 | 28 | A | 1 | 0 | 0 | 0 | 3 | 7 | 7 | 6 | 6 | N | 6 | 6 | N | 5 | 8 | 6 | 2 | 63.1 | 2 | 38 | 2 | 35.1 | 2 | 21.1 | 160 | 2030 | 6 | 3 | [9 empty] | 22834 | 0 | 0 | 0 | 0 | 0 | 0 | 0 | 1 | 0 | 0 | P | I | 0 |  | 10E1870N3200007 | 100 | 0.012676 | -97:17:14.97 | 0.012676 | -097:17:14.97 | 2001 | 4000000 | 665584.8572 | 107939.229 |  | <Collection> | <Collection> | bar: NR to n
46700613 | 504 | 2009 | 28253 | 37E0830N2790007 |  |  | 37 | 4 | 73 | 0 | 700 | E0830 | E0830 | E0830 |  | WINTER CAMP CREEK | 45'-55'-45' DOUBLE TEE SPANS 30 SKEW | 1 | 3.2S 4.8W of KINGFISHER | 100 | 0 | 4 | 1 | 1 | 5 | 328.05 | 26.4 | D | 2 | 2 | 0 | 9 | 25 | 2010 | 5 | 30 | 3 | 26.4 | N | 0 | 0 | 1 | 2 | -1 | 24 | M | 5 | 4 | 145 | 28 | A | 1 | 1 | 1 | 1 | 1 | 9 | 9 | 8 | 8 | N | 8 | 6 | N | 5 | 8 | 8 | 1 | 54 | 1 | 36 | 1 | 41 | 1 | 20 | 40 | 2030 | 3.2187 | _ | NR | NR | N00 | N | 9999 | 9999 | 9999 | N |  | 28253 | 0 | 0 | 0 | 0 | 0 | 0 | 0 | 1 | 0 | 0 | P | I | 0 |  |  | 100 | 0.033855 | -98:01:05.86 | -1 | 1 | 2001 | 4000000 | 598346.9421 | 275010.7549 |  | <Collection> | <Collection>
46700477 | 504 | 1978 | 19439 | 72N3946E0540009 |  |  | 72 | 8 | 143 | 0 | 900 | N3946 | _ | N3946 (N IROQUOIS |  | VALLEY VIEW CREEK | 2-33' DOUBLE TEE SPANS | 1 | 4600 N IROQ. | 73.2 | 0 | 5 | 1 | 5 | 5 | 328.05 | 26.4 | I | 4 | 4 | 0 | 19 | 100 | 2010 | 5 | 22 | 2 | 26.4 | N | 0 | 0 | 2 | 2 | -1 | 27 | M | 5 | 4 | 65.4 | 34.71 | P | 1 | 0 | 0 | 0 | 2 | 7 | 6 | 6 | 8 | N | 4 | 6 | N | 4 | 6 | 6 | 1 | 28 | 1 | 17 | 1 | 21.1 | 1 | 12 | 160 | 2030 | 0.80467 | 3 | 212121 | 25 | N | N | N | N | N | N |  | 19439 | 0 | 0 | 0 | 0 | 0 | 0 | 0 | 6 | 1.28 | 0.64 | P | I | 0 |  | 72N3946E0540009 | 88.4714 | 0.0092442 | -95:58:58.88 | 0.0092442 | -095:58:58.88 | 2001 | 4000000 | 781318.8218 | 322267.1318 |  | <Collection> | <Collection>
46700196 | 504 | 2007 | 28361 | 28E1320N1890003 |  |  | 28 | 5 | 55 | 0 | 300 | E1320 |  | E1320 |  | CREEK | 55' P/S DBL. TEE BEAM SPAN | 1 | 3.0MI.N 4.7MI.W OF WILLOW | 100 | 0 | 4 | 1 | 1 | 5 | 328.05 | 26.25 | D | 2 | 2 | 0 | 9 | 25 | 2010 | 5 | 0 | 1 | 26.25 | N | 0 | 0 | 1 | 2 | -1 | 24 | M | 5 | 4 | 55 | 28 | A | 1 | 1 | 1 | 1 | 2 | 9 | 9 | 8 | 8 | N | 8 | 6 | N | 5 | 8 | 8 | 1 | 61 | 1 | 36 | 1 | 40 | 1 | 20 | 40 | 2030 | 9.6561 | 3 | NR | NR | N | N | -1 | -1 | -1 | N |  | 28361 | 0 | 0 | 0 | 0 | 0 | 0 | 0 | 0 | 0 | 0 | P | I | 0 |  | -1 | 95.9789 | 0.0042697 | -99:36:09.37 | 0.0042697 | -099:36:09.3739 | 2001 | 4000000 | 453920.5092 | 197425.2958 |  | <Collection> | <Collection>
46699731 | 504 | 1984 | 20782 | 73N4110E0630007 |  |  | 73 | 1 | 145 | 0 | 2300 | 7327 | _ | FAS 7327 |  | ADAMS CREEK | 3-30' DOUBLE TEE SPA | 1 | 2.3 MI N 71ST ON MIDWAY | 98 | 0 | 4 | 1 | 1 | 5 | 328.05 | 25.92 | D | 2 | 2 | 0 | 7 | 146 | 2010 | 5 | 30 | 3 | 25.92 | N | 327.75 | 0 | 1 | 2 | -1 | 22 | M | 5 | 4 | 89.89 | 28.87 | A | 1 | 1 | 1 | 1 | 2 | 6 | 7 | 6 | 8 | N | 6 | 5 | N | 5 | 5 | 8 | 2 | 48.9 | 2 | 48.9 | 2 | 48.9 | 2 | 35.9 | 234 | 2030 | 3.2187 | 3 | [9 empty] | 20782 | 0 | 0 | 0 | 0 | 0 | 8 | 8 | 6 | 0 | 0 | P | I | 0 |  | 73N4110E0630007 | 99.6863 | 0.0039468 | -95:41:25.34 | 0.0039468 | -095:41:25.3396 | 2001 | 4000000 | 807951.1651 | 308740.0632 |  | <Collection> | <Collection> | bar: NR to n
46700207 | 504 | 1999 | 25002 | 72N3940E0510002 |  |  | 72 | 8 | 143 | 0 | 2600 | 7218C | 7218( N CINCY AVE) | 7218C (N CINCY AVE |  | DELAWARE CREEK | 14M-16M-14M DOUBLE T SPANS | 1 | CINCINN .2MI S 86ST N. | 98.7 | 0 | 4 | 1 | 1 | 5 | 328.05 | 32.1 | D | 2 | 2 | 0 | 9 | 1134 | 2010 | 5 | 0 | 3 | 32.1 | N | 0 | 0 | 1 | 2 | -1 | 22 | M | 5 | 4 | 145.01 | 33.8 | A | 1 | 1 | 1 | 1 | 2 | 7 | 7 | 7 | 6 | N | 7 | 5 | N | 5 | 6 | 7 | 2 | 49.1 | 2 | 36 | 2 | 27 | 2 | 20 | 1814 | 2030 | 5 | 2 | NR | 45 | N | N | N | N | N | N |  | 25002 | 0 | 0 | 0 | 0 | 0 | 0 | 1 | 1 | 0 | 0 | P | I | 0 |  | 72N3940E0510002 | 100 | 0.01153 | -95:59:32.27 | 0.01153 | -095:59:32.27 | 2001 | 4000000 | 780361.8405 | 328336.7022 |  | <Collection> | <Collection>
46700212 | 504 | 1998 | 25704 | 70E0290N1120002 |  |  | 70 | 6 | 139 | 0 | 200 | E0290 | E0290 | E0290 |  | CHIQUITA CREEK | 3-40' DBL TEE SPANS | 1 | 10.2E 2.S .2E OF HARDESTY | 100 | 0 | 4 | 1 | 1 | 5 | 328.05 | 22.97 | D | 2 | 2 | 0 | 9 | 60 | 2010 | 5 | 0 | 3 | 26.25 | N | 0 | 0 | 1 | 2 | -1 | 22.97 | M | 5 | 4 | 121.06 | 28.1 | A | 1 | 1 | 1 | 1 | 7 | 7 | 8 | 7 | 8 | N | 7 | 6 | N | 5 | 8 | 8 | 1 | 53.7 | 1 | 36 | 1 | 38.9 | 1 | 20 | 96 | 2030 | 3.2187 | 0 | NR | NR | N00 | N | 9999 | 9999 | 9999 | N |  | 25704 | 0 | 0 | 0 | 0 | 0 | 0 | 0 | 1 | 0 | 0 | P | I | 0 |  | 70E0290N1120002 | 99.9491 | 0.024477 | -101:00:04.42 | 0.024477 | -101:00:04.42 | 2001 | 4000000 | 331451.588 | 365055.8757 |  | <Collection> | <Collection>
46699750 | 504 | 1982 | 20219 | 17E1790N2690008 |  |  | 17 | 7 | 33 | 0 | 7900 | 1706C | 85 | 1706C |  | BEAVER CREEK | 3-25' DOUBLE TEE SPANS | 1 | 4.0 MI N SH 53-2.8 E SH65 | 46.9 | 1 | 4 | 1 | 1 | 5 | 328.05 | 26 | D | 2 | 2 | 0 | 7 | 100 | 2010 | 5 | 60 | 3 | 26.4 | N | 0 | 0 | 1 | 2 | -1 | 42 | M | 5 | 4 | 75.13 | 28 | A | 1 | 0 | 0 | 0 | 3 | 6 | 5 | 3 | 4 | N | 3 | 6 | N | 5 | 3 | 8 | 2 | 46.6 | 2 | 36 | 2 | 27 | 2 | 20 | 160 | 2030 | 6 | 3 | NR | N | N | N | -1 | -1 | -1 | N |  | 20219 | 0 | 0 | 0 | 0 | 0 | 0 | 0 | 1 | 0 | 0 | P | I | 0 |  | 17E1790N2690008 | 52.0301 | 0.017507 | -98:10:34.44 | 0.017507 | -098:10:34.441 | 2001 | 4000000 | 583800.8609 | 120578.7885 |  | <Collection> | <Collection>
46699768 | 504 | 2006 | 27862 | 39N4530E1380000 |  |  | 39 | 2 | 77 | 0 | 0 | N4530 | N4530 | N4530 |  | BRAZIL CREEK | (3) - 50' DBL TEE SPANS | 1 | 6.5E 4.5N OF RED OAK | 94.4 | 0 | 4 | 1 | 1 | 5 | 328.05 | 24 | D | 2 | 2 | 0 | 9 | 375 | 2010 | 5 | 0 | 3 | 26.33 | R | 327.75 | 327.75 | 1 | 2 | -1 | 24 | M | 5 | 4 | 152 | 28 | A | 1 | 1 | 1 | 1 | 1 | 8 | 8 | 8 | 8 | N | 8 | 5 | N | 5 | 8 | 8 | 2 | 49.1 | 2 | 36 | 2 | 27 | 2 | 20 | 600 | 2030 | 3.0577 | 1 | NR | NR | N | N | -1 | -1 | -1 | N |  | 27862 | 0 | 0 | 0 | 0 | 0 | 0 | 0 | 1 | 0.254 | 0.254 | P | I | 0 |  | 39N4530E1380000 | 100 | 0.000625 | -94:57:46.73 | 0.000625 | -094:57:46.7313 | 2001 | 4000000 | 877094.4771 | 190788.1552 |  | <Collection> | <Collection>
46699784 | 504 | 1986 | 21328 | 7421 1593WX | 7421 W0000 | 15.93 | 74 | 8 | 147 | 21 | 15930 | 75 | U.S. 75 | U.S. 75 | W | CANEY RI O'FL-CO RD UND | 4-45' DOUBLE TEE SPA | 1 | 5.5 MI S JCT US 60 | 94.9 | 0 | 2 | 1 | 1 | 6 | 328.05 | 40 | C | 1 | 1 | 1 | 2 | 6950 | 2010 | 5 | 0 | 4 | 40 | H | 7 | 7 | 1 | 2 | -1 | 40 | M | 5 | 4 | 180.12 | 42 | A | 0 | 0 | 0 | 0 | 2 | 7 | 8 | 6 | N | N | 6 | 7 | 4 | 5 | N | 8 | 1 | 68 | 1 | 45 | 1 | 42 | 1 | 31 | 11120 | 2030 | 0.2 | 3 | NR | -1 | -1 | N | 1605 | 1610 | 1609 | Y |  | 21328 | 0 | 0 | 0 | 0 | 1 | 8 | 1 | 1 | 0 | 0 | P | I | 1 |  | 7421 1593WX | 97.4971 | 0.027307 | -95:56:08.22 | 0.027307 | -095:56:08.217 | 2001 | 4000000 | 784577.9258 | 370446.8876 |  | <Collection> | <Collection>
46699785 | 504 | 1987 | 21667 | 7421 1550EX | 7421 0000 | 15.5 | 74 | 8 | 147 | 21 | 15500 | 75 | U.S. 75 | U.S. 75 | E | CANEY RIVER O'FLOW | 3-50' DOUBLE TEE SPA | 1 | 5.9 MI S US 60 | 85.9 | 0 | 2 | 1 | 1 | 9 | 328.05 | 40 | C | 1 | 1 | 1 | 2 | 6950 | 2010 | 5 | 0 | 3 | 40 | N | 0 | 0 | 1 | 2 | -1 | 40 | M | 5 | 4 | 149.93 | 42 | A | 0 | 0 | 0 | 0 | 2 | 7 | 8 | 5 | 8 | N | 5 | 7 | N | 5 | 8 | 8 | 1 | 65 | 1 | 42 | 1 | 40 | 1 | 30 | 11120 | 2030 | 0.2 | 3 | NR | -1 | -1 | _ | -1 | -1 | -1 | _ |  | 21667 | 0 | 0 | 0 | 0 | 1 | 8 | 1 | 1 | 0 | 0 | P | I | 1 |  | 7421 1550EX | 95.1695 | 0.027066 | -95:56:06.63 | 0.027066 | -095:56:06.6310 | 2001 | 4000000 | 784630.7464 | 369809.062 |  | <Collection> | <Collection>
46699941 | 504 | 1997 | 24949 | 47N2530E0450008 |  |  | 47 | 6 | 93 | 0 | 800 | N2530 | _ | N2530 |  | COTTONWOOD CREEK | 3-40' DBL TEE SPANS, SK60RF | 1 | 1.5W .8S OF ORIENTA | 89 | 0 | 4 | 1 | 1 | 5 | 328.05 | 26.4 | D | 2 | 2 | 0 | 9 | 60 | 2010 | 5 | 30 | 3 | 26.4 | N | 327.75 | 327.75 | 1 | 2 | -1 | 26 | M | 5 | 4 | 120.1 | 28.1 | A | 1 | 1 | 1 | 1 | 2 | 7 | 7 | 5 | 6 | N | 5 | 6 | N | 5 | 8 | 8 | 1 | 53 | 1 | 36 | 1 | 38 | 1 | 20 | 96 | 2030 | 4.83 | 0 | NR | NR | N | N | 9999 | 9999 | 9999 | N |  | 24949 | 0 | 0 | 0 | 0 | 0 | 0 | 0 | 1 | 0 | 0 | P | I | 0 |  | 47N2530E0450008 | 71.6203 | 0.01463 | -98:29:53.68 | 0.01463 | -098:29:53.6760 | 2001 | 4000000 | 555278.9141 | 334877.2402 |  | <Collection> | <Collection>
46699954 | 504 | 1983 | 20470 | 39N4270E1430004 |  |  | 39 | 2 | 77 | 0 | 400 | N4270 | N4270 | N4270 |  | BEAVER CREEK | 50' DOUBLE TEE BM. SPAN | 1 | 6. W 1.6 N OF WILBURTON | 100 | 0 | 4 | 1 | 1 | 5 | 328.05 | 26 | D | 2 | 2 | 0 | 9 | 100 | 2010 | 5 | 0 | 1 | 26 | N | 0 | 0 | 1 | 2 | -1 | 20 | M | 5 | 4 | 50.5 | 27.9 | A | 1 | 1 | 1 | 1 | 1 | 7 | 8 | 7 | 7 | N | 7 | 6 | N | 5 | 8 | 8 | 2 | 49.1 | 2 | 36 | 2 | 27 | 2 | 20 | 160 | 2030 | 3 | 1 | NR | NR | N | N | -1 | -1 | -1 | N |  | 20470 | 0 | 0 | 0 | 0 | 0 | 0 | 0 | 6 | 0.254 | 0.254 | P | I | 0 |  | 39N4270E1430004 | 87.7572 | 0.039037 | -95:25:11.65 | 0.039037 | -095:25:11.65 | 2001 | 4000000 | 835641.1704 | 180944.9087 |  | <Collection> | <Collection>
46699957 | 504 | 1984 | 20806 | 39E1450N4385000 |  |  | 39 | 2 | 77 | 0 | 0 | 3940C | 3940C | 3940C |  | FOURCHE MALINE CREEK | (3) - 35' DOUBLE TEE BM. SPANS SK. 30 DEG. | 1 | 1.4 MI S OF PANOLA | 100 | 0 | 4 | 1 | 1 | 5 | 328.05 | 26 | D | 2 | 2 | 0 | 7 | 100 | 2010 | 5 | 30 | 3 | 26 | N | 0 | 0 | 1 | 2 | -1 | 22 | M | 5 | 4 | 105.97 | 27.89 | A | 1 | 1 | 1 | 0 | 1 | 7 | 8 | 7 | 7 | N | 7 | 6 | N | 5 | 7 | 7 | 2 | 49.1 | 2 | 36 | 2 | 27 | 2 | 20 | 160 | 2030 | 6 | 1 | NR | NR | N | N | -1 | -1 | -1 | N |  | 20806 | 0 | 0 | 0 | 0 | 0 | 0 | 0 | 1 | 0 | 0 | P | I | 0 |  | 39E1450N4385000 | 100 | 0.038073 | -95:13:03.24 | 0.038073 | -095:13:03.24 | 2001 | 4000000 | 854187.9326 | 178879.9578 |  | <Collection> | <Collection>
46699959 | 504 | 1987 | 21650 | 39N4280E1460003 |  |  | 39 | 2 | 77 | 0 | 300 | N4280 | N4280 | N4280 |  | CREEK | (3) - 45' DOUBLE TEE SPANS | 1 | 4. W 1.3 S OF WILBURTON | 100 | 0 | 4 | 1 | 1 | 5 | 328.05 | 26 | D | 2 | 2 | 0 | 9 | 100 | 2010 | 5 | 0 | 3 | 26 | N | 0 | 0 | 1 | 2 | -1 | 22 | M | 5 | 4 | 136.1 | 27.9 | A | 1 | 1 | 1 | 1 | 1 | 7 | 8 | 7 | 7 | N | 7 | 6 | N | 5 | 9 | 8 | 2 | 49.1 | 2 | 36 | 2 | 27 | 2 | 20 | 160 | 2030 | 3 | 1 | NR | NR | N | N | -1 | -1 | -1 | N |  | 21650 | 0 | 0 | 0 | 0 | 0 | 0 | 0 | 1 | 0.533 | 0.533 | P | I | 0 |  | 39N4280E1460003 | 100 | 0.037352 | -95:24:06.5 | 0.037352 | -095:24:06.50 | 2001 | 4000000 | 837411.1342 | 176505.4323 |  | <Collection> | <Collection>
46699961 | 504 | 1988 | 22016 | 39N4380E1580001 |  |  | 39 | 2 | 77 | 0 | 100 | N4380 | N4380 | ASLIN PRAIRIE RD |  | LITTLE BUFFALO CREEK | 50' - 55' - 50' TT BEAM | 1 | 4.5 E, 0.9 N YANUSH | 100 | 0 | 4 | 1 | 1 | 5 | 328.05 | 24 | D | 2 | 2 | 0 | 9 | 50 | 2010 | 5 | 0 | 3 | 26.3 | N | 0 | 0 | 1 | 2 | -1 | 24 | M | 5 | 4 | 157 | 27.89 | A | 1 | 1 | 0 | 1 | 1 | 9 | 9 | 8 | 7 | N | 8 | 6 | N | 5 | 8 | 7 | 2 | 49.1 | 2 | 36 | 2 | 27 | 2 | 20.1 | 80 | 2030 | 3 | 1 | NR | NR | N | N | -1 | -1 | -1 | N |  | 22016 | 0 | 0 | 0 | 0 | 0 | 0 | 0 | 6 | 0.244 | 0.244 | P | I | 0 |  | 39N4380E1580001 | 99.8861 | 0.030113 | -95:14:06.77 | 0.030113 | -095:14:06.77 | 2001 | 4000000 | 853167.1376 | 157656.5797 |  | <Collection> | <Collection>
46700259 | 504 | 2005 | 25494 | 55N3230E1040005 |  |  | 55 | 4 | 109 | 0 | 4500 | 9681 |  | FAU 9681 (INDIAN M |  | CHOCTAW CREEK | 2- 40' DOUBLE TEE SPANS | 1 | 0.5N OF NE 23 ON IND. MER | 94.9 | 0 | 5 | 1 | 1 | 5 | 328.05 | 33 | O | 4 | 4 | 0 | 16 | 600 | 2010 | 5 | 30 | 2 | 33 | N | 0 | 0 | 1 | 2 | -1 | 38 | M | 5 | 4 | 80 | 35 | A | 1 | 1 | 1 | 1 | 2 | 7 | 8 | 7 | 8 | N | 7 | 6 | N | 5 | 7 | 8 | 2 | 61 | 2 | 36 | 2 | 34 | 2 | 20 | 960 | 2030 | 3 | 3 | [9 empty] | 25494 | 0 | 0 | 0 | 0 | 0 | 0 | 0 | 1 | 0 | 0 | P | I | 0 |  | 55N3230E1040005 | 100 | 0.020837 | -97:14:50.7 | 0.020837 | -097:14:50.6972 | 2001 | 4000000 | 668266.4315 | 240607.8315 |  | <Collection> | <Collection> | bar: NR to n
46700260 | 504 | 1996 | 25504 | 55N3230E0890005 |  |  | 55 | 4 | 109 | 0 | 6500 | N3230 | _ | N3230 (INDIAN MERI |  | COON CREEK | (3)-35' DOUBLE TEE SPANS X 33' RDWY | 1 | .5N OF NE 234/IND MERID | 95 | 0 | 4 | 1 | 1 | 5 | 328.05 | 33.3 | D | 2 | 2 | 0 | 7 | 100 | 2010 | 5 | 30 | 3 | 33.3 | N | 0 | 0 | 1 | 2 | -1 | 40 | M | 5 | 4 | 105 | 35 | A | 1 | 1 | 1 | 1 | 2 | 7 | 8 | 8 | 8 | N | 8 | 9 | N | 5 | 7 | 6 | 2 | 59 | 2 | 36 | 2 | 33 | 2 | 20 | 160 | 2030 | 3 | 3 | [9 empty] | 25504 | 0 | 0 | 0 | 0 | 0 | 0 | 0 | 1 | 0 | 0 | P | I | 0 |  | 55N3230E0890005 | 100 | 0.029878 | -97:14:50.2 | 0.029878 | -097:14:50.2009 | 2001 | 4000000 | 668096.2269 | 264679.2785 |  | <Collection> | <Collection> | bar: NR to n
46699827 | 504 | 1988 | 22026 | 42N3160E0680007 |  |  | 42 | 4 | 83 | 0 | 700 | N3160 | N3160 | N3160 |  | BEAVER CREEK | 3-55' DBL TEE SPANS, SK30LF | 1 | 3.2 S 2. E OF MULHALL | 100 | 0 | 4 | 1 | 1 | 5 | 328.05 | 25.9 | D | 2 | 2 | 0 | 9 | 100 | 2010 | 5 | 30 | 3 | 26.3 | N | 0 | 0 | 2 | 2 | -1 | 26 | M | 5 | 4 | 165 | 28 | A | 1 | 1 | 1 | 1 | 2 | 7 | 8 | 7 | 7 | N | 7 | 6 | N | 5 | 8 | 8 | 1 | 61 | 1 | 37 | 1 | 50 | 1 | 30 | 160 | 2030 | 3.2187 | 0 | NR | NR | N | N | 9999 | 9999 | 9999 | N |  | 22026 | 0 | 0 | 0 | 0 | 0 | 0 | 0 | 1 | 0 | 0 | P | I | 0 |  | 42N3160E0680007 | 100 | 0.00079514 | -97:22:18.55 | 0.00079514 | -097:22:18.55 | 2001 | 4000000 | 656617.2333 | 298105.536 |  | <Collection> | <Collection>
46702014 | 504 | 1996 | 24958 | 28E1480N1880001 |  |  | 28 | 5 | 55 | 0 | 2100 | 2809 | E148_ | FAS 2809 |  | MULBERRY CREEK | 55' P/S DBL. TEE BEAM SPAN | 1 | 6.9 MI W OF MANGUM | 100 | 0 | 4 | 1 | 1 | 5 | 328.05 | 26.41 | D | 2 | 2 | 0 | 7 | 75 | 2010 | 5 | 0 | 1 | 26.41 | N | 0 | 0 | 1 | 2 | -1 | 24 | M | 5 | 4 | 55 | 28.08 | A | 1 | 1 | 1 | 1 | 1 | 7 | 7 | 7 | 7 | N | 7 | 6 | N | 5 | 8 | 8 | 1 | 61 | 1 | 36 | 1 | 40 | 1 | 20 | 120 | 2030 | 6.4374 | 3 | NR | NR | N | N | -1 | -1 | -1 | N |  | 24958 | 0 | 0 | 0 | 0 | 0 | 0 | 0 | 0 | 0 | 0 | P | I | 0 |  | 28E1480N1880001 | 100 | 0.03631 | -99:37:27.11 | 0.03631 | -099:37:27.1137 | 2001 | 4000000 | 451532.4666 | 171836.1628 |  | <Collection> | <Collection>
46702019 | 504 | 2000 | 26218 | 28E1410N1790003 |  |  | 28 | 5 | 55 | 0 | 300 | E1410 | _ | E1410 |  | ROOT CREEK | 55' P/S DBL. TEE BEAM SPAN | 1 | 5.0 N & 4.7 W OF REED | 100 | 0 | 4 | 1 | 1 | 5 | 328.05 | 26.41 | D | 2 | 2 | 0 | 9 | 25 | 2010 | 5 | 0 | 1 | 26.41 | N | 0 | 0 | 1 | 2 | -1 | 24 | M | 5 | 4 | 55 | 28.17 | A | 1 | 1 | 1 | 1 | 2 | 7 | 8 | 7 | 7 | N | 7 | 6 | N | 5 | 8 | 8 | 1 | 61 | 1 | 36 | 1 | 40 | 1 | 20 | 40 | 2030 | 12.8748 | 3 | NR | NR | N | N | -1 | -1 | -1 | N |  | 26218 | 0 | 0 | 0 | 0 | 0 | 0 | 0 | 8 | 0 | 0 | P | I | 0 |  | 28E1410N1790003 | 95.9789 | 0.040545 | -99:46:41.17 | 0.040545 | -099:46:41.1700 | 2001 | 4000000 | 437667.6395 | 183349.9661 |  | <Collection> | <Collection>
46701598 | 504 | 1992 | 922 | 28N1800E1370001 |  |  | 28 | 5 | 55 | 0 | 3400 | 2802 | N180_ | FAS 2802 |  | DEER CREEK | 55' DOUBLE TEE BM SPAN | 1 | 0.5 E 0.6 N OF JESTER | 99.9 | 0 | 4 | 1 | 1 | 5 | 328.05 | 26 | D | 2 | 2 | 0 | 7 | 75 | 2010 | 5 | 0 | 1 | 26 | N | 0 | 0 | 1 | 2 | -1 | 20 | M | 5 | 4 | 55 | 28 | A | 1 | 1 | 1 | 1 | 2 | 8 | 8 | 8 | 8 | N | 8 | 6 | N | 5 | 8 | 8 | 1 | 61 | 1 | 36 | 1 | 40 | 1 | 20 | 120 | 2030 | 16.0934 | 3 | NR | NR | N | N | -1 | -1 | -1 | N |  | 922 | 0 | 0 | 0 | 0 | 0 | 0 | 0 | 0 | 0 | 0 | P | I | 0 |  | 28N1800E1370001 | 100 | 1.4595 | -99:45:55 | 0.014826 | -096:38:09.20 | 2001 | 4000000 | 438948.0676 | 189487.1443 |  | <Collection> | <Collection>
46701886 | 504 | 2001 | 25639 | 42N3230E0810002 |  |  | 42 | 4 | 83 | 0 | 8000 | N3230 | _ | N3230 |  | BEAR CREEK | 3-50' DBL TEE SPANS, SK60LF | 1 | .3S OF MERIDIAN | 99.8 | 0 | 4 | 1 | 1 | 5 | 328.05 | 26.4 | D | 2 | 2 | 0 | 7 | 100 | 2010 | 5 | 30 | 3 | 26.4 | N | 0 | 0 | 1 | 2 | -1 | 23 | M | 5 | 4 | 158 | 28.1 | A | 1 | 1 | 1 | 1 | 2 | 8 | 8 | 8 | 8 | N | 7 | 6 | N | 5 | 8 | 8 | 1 | 58 | 1 | 35.1 | 1 | 46 | 1 | 27 | 160 | 2030 | 3.2187 | 3 | NR | NR | N | N | 9999 | 9999 | 9999 | N |  | 25639 | 0 | 0 | 0 | 0 | 0 | 0 | 0 | 1 | 0 | 0 | P | I | 0 |  | 42N3230E0810002 | 99.7604 | 0.034935 | -97:14:49.18 | 0.034935 | -097:14:49.18 | 2001 | 4000000 | 668019.633 | 278142.5744 |  | <Collection> | <Collection>
46701896 | 504 | 1989 | 22379 | 61N4035E1430002 |  |  | 61 | 2 | 121 | 0 | 200 | N4035 | N4035(IND. ACC.) | NEW BAKE RD |  | SANDY CREEK | 4-50' PREST. CONC. B | 1 | 1/2 MILE S. OF US 270 | 94.4 | 0 | 5 | 1 | 1 | 5 | 328.05 | 26 | N | 4 | 4 | 0 | 19 | 500 | 2010 | 5 | 0 | 4 | 26 | N | 0 | 0 | 1 | 2 | -1 | 24 | M | 5 | 4 | 201.11 | 28 | A | 1 | 1 | 1 | 1 | 4 | 7 | 8 | 7 | 6 | N | 7 | 5 | N | 5 | 9 | 8 | 2 | 49.1 | 2 | 36 | 2 | 27 | 2 | 20.1 | 800 | 2030 | 5 | 3 | NR | 45 | N | N | -1 | -1 | -1 | N |  | 22379 | 0 | 0 | 0 | 0 | 0 | 0 | 0 | 1 | 0 | 0 | P | I | 0 |  | 61N4035E1430002 | 91.4567 | 0.039093 | -95:50:00.34 | 0.039093 | -095:50:00.34 | 2001 | 4000000 | 797877.0836 | 180191.1282 |  | <Collection> | <Collection>
46701768 | 504 | 1994 | 23774 | 76N2390E0120004 |  |  | 76 | 6 | 151 | 0 | 400 | N2390 | _ | N2390 |  | TURKEY CREEK | 3-50' DBL TEE SPANS, SK60RF | 1 | 6W 2.6N OF JCT 64/281 | 100 | 0 | 4 | 1 | 1 | 5 | 328.05 | 25.7 | D | 2 | 2 | 0 | 9 | 100 | 2010 | 5 | 30 | 3 | 25.7 | N | 327.75 | 327.75 | 1 | 2 | -1 | 23 | M | 5 | 4 | 151 | 28 | A | 1 | 1 | 1 | 1 | 2 | 7 | 8 | 8 | 7 | N | 8 | 6 | N | 5 | 9 | 8 | 1 | 58 | 1 | 36 | 1 | 45 | 1 | 20 | 160 | 2030 | 9.66 | 0 | NR | NR | N | N | 9999 | 9999 | 9999 | N |  | 23774 | 0 | 0 | 0 | 0 | 0 | 0 | 0 | 1 | 0 | 0 | P | I | 0 |  | 76N2390E0120004 | 100 | 0.034845 | -98:45:19.32 | 0.034845 | -098:45:19.3220 | 2001 | 4000000 | 532610.9184 | 388862.3608 |  | <Collection> | <Collection>
46701921 | 504 | 1981 | 19939 | 69N2890E1690002 |  |  | 69 | 7 | 137 | 0 | 1800 | 6958C | _ | 6958C |  | CREEK | 50' DOUBLE TEE SPAN | 1 | 0.5 MI S HOPE | 97 | 0 | 4 | 1 | 1 | 5 | 328.05 | 26 | D | 2 | 2 | 0 | 7 | 200 | 2010 | 5 | 0 | 1 | 26.4 | N | 0 | 0 | 1 | 2 | -1 | 28 | M | 5 | 4 | 49.87 | 28 | A | 1 | 0 | 0 | 0 | 2 | 7 | 7 | 7 | 6 | N | 7 | 5 | N | 5 | 8 | 8 | 1 | 74 | 1 | 44 | 1 | 62.1 | 1 | 37 | 320 | 2030 | 5 | 3 | NR | N | N | N | -1 | -1 | -1 | N |  | 19939 | 0 | 0 | 0 | 0 | 0 | 8 | 8 | 6 | 0 | 0 | P | I | 0 |  | 69N2890E1690002 | 99.9616 | 0.023403 | -97:50:39.02 | 0.023403 | -097:50:39.017 | 2001 | 4000000 | 614298.8598 | 136270.9968 |  | <Collection> | <Collection>
46701929 | 504 | 1987 | 21674 | 02E0010N2520002 |  |  | 2 | 6 | 3 | 0 | 200 | E0010 | E0010 | E0010 |  | LITTLE MULE CREEK | 3-55' DOUBLE TEE SPANS | 1 | 1.8 MI W OF SH 8 | 99 | 0 | 4 | 1 | 1 | 5 | 328.05 | 26 | D | 2 | 2 | 0 | 9 | 150 | 2010 | 5 | 30 | 3 | 26 | N | 0 | 0 | 1 | 2 | -1 | 26 | M | 5 | 4 | 165.02 | 28 | A | 1 | 1 | 1 | 1 | 3 | 7 | 8 | 7 | 7 | N | 7 | 5 | N | 5 | 8 | 6 | 1 | 61 | 1 | 36 | 1 | 50 | 1 | 20 | 240 | 2030 | 6 | 0 | [9 empty] | 21674 | 0 | 0 | 0 | 0 | 0 | 0 | 0 | 1 | 0 | 0 | P | I | 0 |  | 02E0010N2520002 | 90.0634 | 1.5416 | -98:31:24.42 | 0.04162 | -098:31:24.42 | 2001 | 4000000 | 553396.1735 | 406776.8981 |  | <Collection> | <Collection> | bar: NR to n
46701931 | 504 | 1989 | 22251 | 02E0280N2680006 |  |  | 2 | 6 | 3 | 0 | 1600 | 226 | FAS 0226 | FAS 0226 |  | TWIN SPRINGS CREEK | 50' DOUBLE TEE BM SPAN | 1 | 4 MI S 2.4 MI W JET | 100 | 0 | 4 | 1 | 1 | 5 | 328.05 | 26.3 | D | 2 | 2 | 0 | 7 | 100 | 2010 | 5 | 0 | 1 | 26.3 | N | 0 | 0 | 1 | 2 | -1 | 23.95 | M | 5 | 4 | 49.87 | 27.89 | A | 1 | 1 | 1 | 1 | 3 | 7 | 8 | 6 | 7 | N | 6 | 6 | N | 5 | 6 | 8 | 1 | 58 | 1 | 36 | 1 | 46 | 1 | 20 | 160 | 2030 | 6 | 1 | [9 empty] | 22251 | 0 | 0 | 0 | 0 | 0 | 0 | 0 | 9 | 0 | 0 | P | I | 0 |  | 02E0280N2680006 | 87.87 | 0.025338 | -98:13:28.57 | 0.025338 | -098:13:28.57 | 2001 | 4000000 | 579904.7777 | 363306.5064 |  | <Collection> | <Collection> | bar: NR to n
46701937 | 504 | 1990 | 22630 | 02E0270N2720008 |  |  | 2 | 6 | 3 | 0 | 800 | E0270 | E0270 | E0270 |  | WAGON CREEK | 3-40' DOUBLE TEE SPA | 1 | 3. S 1.8 E OF JET | 73 | 1 | 4 | 1 | 1 | 5 | 328.05 | 25.92 | D | 2 | 2 | 0 | 9 | 30 | 2010 | 5 | 30 | 3 | 25.92 | N | 0 | 0 | 1 | 2 | -1 | 25.98 | M | 5 | 4 | 120.08 | 27.89 | A | 1 | 1 | 1 | 1 | 2 | 7 | 8 | 4 | 7 | N | 4 | 6 | N | 5 | 8 | 8 | 1 | 53 | 1 | 36 | 1 | 38 | 1 | 20 | 48 | 2030 | 5 | 0 | NR | Nr | Y | N | N | N | N | N |  | 22630 | 0 | 0 | 0 | 0 | 0 | 0 | 0 | 9 | 0 | 0 | P | I | 0 |  | 02E0270N2720008 | 99.8684 | 0.02594 | -98:08:56.27 | 0.02594 | -098:08:56.27 | 2001 | 4000000 | 586674.5972 | 364895.4579 |  | <Collection> | <Collection>
46701942 | 504 | 1991 | 23216 | 02E0030N2570009 |  |  | 2 | 6 | 3 | 0 | 900 | E0030 | E0030 | E0030 |  | STINK CREEK | 3-30' SPANS X 26'-4' RDY. DBL. TEE BRIDGE | 1 | 5 MI. N. OF BURLINGTON | 95 | 0 | 4 | 1 | 1 | 5 | 328.05 | 26.4 | D | 2 | 2 | 0 | 9 | 50 | 2010 | 5 | 0 | 3 | 26.4 | N | 0 | 0 | 1 | 2 | -1 | 40 | M | 5 | 4 | 89.89 | 28 | A | 1 | 1 | 1 | 1 | 2 | 7 | 8 | 6 | 6 | N | 6 | 6 | N | 5 | 8 | 8 | 1 | 45 | 1 | 36 | 1 | 29 | 1 | 20 | 80 | 2030 | 5 | 3 | [9 empty] | 23216 | 0 | 0 | 0 | 0 | 0 | 0 | 0 | 1 | 0 | 0 | P | I | 0 |  | 02E0030N2570009 | 91.9912 | 0.040473 | -98:25:13.52 | 0.040473 | -098:25:13.52 | 2001 | 4000000 | 562555.9482 | 403678.5046 |  | <Collection> | <Collection> | bar: NR to N
46701943 | 504 | 1993 | 23274 | 02E0340N2660008 |  |  | 2 | 6 | 3 | 0 | 800 | E0340 | E0340 | E0340 |  | TURKEY CREEK | 3-35' DBL T BEAMS | 1 | 1. S 4.8 E OF HELENA | 89 | 0 | 4 | 1 | 1 | 5 | 328.05 | 26 | D | 2 | 2 | 0 | 9 | 70 | 2010 | 5 | 0 | 3 | 26.3 | N | 0 | 0 | 1 | 2 | -1 | 26 | M | 5 | 4 | 105.97 | 28 | A | 1 | 1 | 1 | 1 | 2 | 7 | 8 | 5 | 7 | N | 5 | 6 | N | 5 | 6 | 8 | 1 | 47.9 | 1 | 36 | 1 | 33 | 1 | 20 | 112 | 2030 | 3 | - | NR | 40 | N | N | N | N | N | N |  | 23274 | 0 | 0 | 0 | 0 | 0 | 0 | 0 | 1 | 0 | 0 | P | I | 0 |  | 02E0340N2660008 | 84.8349 | 0.021719 | -98:15:05.96 | 0.021719 | -098:15:05.96 | 2001 | 4000000 | 577459.8704 | 353670.4237 |  | <Collection> | <Collection>
46701946 | 504 | 1994 | 23983 | 02E0230N2620005 |  |  | 2 | 6 | 3 | 0 | 500 | E0230 | E0230 | E0230 |  | EAST CLAY CREEK | 3-50' DOUBLE TEE SPA | 1 | 4.5 MI E OF YEWED | 100 | 0 | 4 | 1 | 1 | 5 | 328.05 | 26.3 | D | 2 | 2 | 0 | 9 | 80 | 2010 | 5 | 30 | 3 | 26.3 | N | 0 | 0 | 1 | 2 | -1 | 22 | M | 5 | 4 | 150.92 | 28.4 | A | 1 | 1 | 1 | 1 | 2 | 7 | 8 | 7 | 7 | N | 7 | 6 | N | 5 | 8 | 8 | 1 | 58 | 1 | 36 | 1 | 45 | 1 | 20 | 128 | 2030 | 5 | 2 | [9 empty] | 23983 | 0 | 0 | 0 | 0 | 0 | 0 | 0 | 1 | 0 | 0 | P | I | 0 |  | 02E0230N2620005 | 100 | 0.028375 | -98:20:03.19 | 0.028375 | -098:20:03.19 | 2001 | 4000000 | 570124.7406 | 371421.569 |  | <Collection> | <Collection> | bar: NR to N
46701954 | 504 | 1989 | 22339 | 75N2050E1250001 |  |  | 75 | 5 | 149 | 0 | 100 | N2050 | N2050 | N2050 |  | ELK CREEK | 35'-55'-35' P/S DBL. TEE BEAM SPANS, SK. 30 DEG. R.F. | 1 | 8.5W 3.5N OF SENTINEL | 100 | 0 | 4 | 1 | 1 | 5 | 328.05 | 26.41 | D | 2 | 2 | 0 | 9 | 25 | 2010 | 5 | 30 | 3 | 26.41 | N | 0 | 0 | 1 | 2 | -1 | 22 | M | 5 | 4 | 125 | 28.08 | A | 1 | 1 | 1 | 1 | 2 | 8 | 8 | 8 | 8 | N | 8 | 6 | N | 5 | 8 | 8 | 1 | 47 | 1 | 36 | 1 | 32 | 1 | 20 | 40 | 2030 | 6.4374 | 3 | NR | NR | N00 | N | -1 | -1 | -1 | N |  | 22339 | 0 | 0 | 0 | 0 | 0 | 0 | 0 | 0 | 0 | 0 | P | I | 0 |  | 75N2050E1250001 | 99.9887 | 0.0084433 | -99:19:30.45 | 0.0084433 | -099:19:30.45 | 2001 | 4000000 | 479359.8895 | 208161.2783 |  | <Collection> | <Collection>
46701979 | 504 | 1998 | 29497 | 42N3146E0780004 |  |  | 42 | 4 | 83 | 0 | 400 | N3146 | BATTLE AVE | BATTLE AVE. |  | BIRD CREEK | 45' DOUBLE TEE | 1 | 1 BLK N JCT SH33 BATTLE A | 90.8 | 0 | 5 | 1 | 1 | 5 | 328.05 | 36 | N | 4 | 4 | 0 | 19 | 150 | 2010 | 0 | 0 | 1 | 36 | N | 0 | 0 | 1 | 2 | -1 | 36 | M | 5 | 4 | 45 | 57.75 | A | 1 | 0 | 0 | 0 | 2 | 8 | 8 | 8 | 8 | N | 6 | 8 | N | 5 | 8 | 8 | 1 | 45 | 1 | 27 | 1 | 25 | 1 | 15 | 250 | 2030 | 0.16093 | 0 | [9 empty] | 29497 | 0 | 0 | 0 | 0 | 0 | 0 | 0 | 1 | 3.048 | 3.048 | P | I | 0 |  |  | 100 | 1.4948 | -97:24:00 | -1 | 1 | 2001 | 4000000 | 654174.1181 | 282103.8193 |  | <Collection> | <Collection> | bar: NR to N
46701996 | 504 | 1976 | 19189 | 60E0605N3330004 |  |  | 60 | 4 | 119 | 0 | 400 | E0605 | FRANKLIN | FRANKLIN LANE |  | BOOMER CREEK | 50' DBL TEE SPAN | 1 | .1W OF HUSBAND | 77.7 | 2 | 5 | 1 | 5 | 5 | 328.05 | 25.9 | N | 4 | 4 | 0 | 9 | 2800 | 2010 | 4 | 0 | 1 | 26 | N | 0 | 0 | 1 | 2 | -1 | 25.9 | M | 5 | 4 | 51.9 | 34 | A | 0 | 0 | 0 | 0 | 2 | 7 | 7 | 6 | 7 | N | 6 | 3 | N | 5 | 8 | 7 | 2 | 63.1 | 2 | 36 | 2 | 27 | 2 | 20 | 4480 | 2030 | 1.61 | 3 | NR | NR | N | _ | 9999 | 9999 | 9999 | _ |  | 19189 | 0 | 0 | 0 | 0 | 0 | 0 | 0 | 6 | 2.134 | 0.305 | P | I | 0 |  | 60E0605N3330004 | 82.0919 | 0.0057361 | -97:03:41.89 | 0.0057361 | -097:03:41.89 | 2001 | 4000000 | 684448.4466 | 311479.2592 |  | <Collection> | <Collection>
46701415 | 504 | 2009 | 29518 | 72E0598N3930002 |  |  | 72 | 8 | 143 | 0 | 200 | E0598 | E0598 | E0598 |  | PARKVIEW DITCH | 50' DOUBLE TEE SPAN | 1 | 1500 W CHARLES PAGE BLVD | 94 | 0 | 5 | 1 | 1 | 5 | 328.05 | 26.1 | I | 4 | 4 | 0 | 19 | 100 | 2010 | 0 | 0 | 1 | 26.1 | N | 0 | 0 | 1 | 3 | -1 | 26.1 | M | 5 | 4 | 50.5 | 35.1 | A | 1 | 0 | 0 | 0 | 2 | 8 | 8 | 8 | 8 | N | 8 | 2 | N | 5 | 8 | 8 | 1 | 49.1 | 1 | 36 | 1 | 27 | 1 | 20 | 160 | 2030 | 1 | 0 | NR | NA | N | N | -1 | -1 | -1 | N |  | 29518 | 0 | 0 | 0 | 0 | 0 | 0 | 0 | 1 | 0 | 1.951 | P | I | 0 |  |  | 100 | 1.5063 | -96:00:39 | -1 | 1 | 2001 | 4000000 | 778977.1975 | 314337.8586 |  | <Collection> | <Collection>
46701257 | 504 | 1993 | 24551 | 39E1446N4360006 |  |  | 39 | 2 | 77 | 0 | 600 | E1446 | E1446 | E1446 |  | FOURCHE MALINE CREEK | 45'-50'-45' DOUBLE TEE SPANS | 1 | .9 S 2.1 W OF PANOLA | 100 | 0 | 4 | 1 | 1 | 5 | 328.05 | 32 | D | 2 | 2 | 0 | 9 | 100 | 2010 | 5 | 0 | 3 | 33 | N | 0 | 0 | 1 | 2 | -1 | 32 | M | 5 | 4 | 142 | 35.2 | A | 1 | 1 | 1 | 1 | 1 | 7 | 8 | 7 | 8 | N | 7 | 9 | N | 5 | 9 | 8 | 2 | 49.1 | 2 | 36 | 2 | 27 | 2 | 20 | 160 | 2030 | 2 | 1 | NR | NR | N | N | -1 | -1 | -1 | N |  | 24551 | 0 | 0 | 0 | 0 | 0 | 0 | 0 | 1 | 0.33 | 0.33 | P | I | 0 |  | 39E1446N4360006 | 100 | 0.038332 | -95:15:02.6 | 0.038332 | -095:15:02.60 | 2001 | 4000000 | 851140.6885 | 179486.1885 |  | <Collection> | <Collection>
46701125 | 504 | 1982 | 20183 | 42E0870N3250007 |  |  | 42 | 4 | 83 | 0 | 15000 | E0870 | _ | E0870 |  | FALL CREEK | 50' DBL TEE SPAN, TR-1 RAIL | 1 | 6.1S 2.7E OF MERIDIAN | 86.8 | 0 | 4 | 1 | 1 | 5 | 328.05 | 26 | D | 2 | 2 | 0 | 7 | 50 | 2010 | 5 | 0 | 1 | 26 | N | 0 | 0 | 1 | 2 | -1 | 24 | M | 5 | 4 | 50 | 27.8 | A | 1 | 0 | 0 | 0 | 2 | 7 | 8 | 5 | 5 | N | 5 | 6 | N | 5 | 6 | 8 | 1 | 58 | 1 | 35.1 | 1 | 45 | 1 | 27 | 80 | 2030 | 3.2187 | 0 | NR | NR | N | N | 9999 | 9999 | 9999 | N |  | 20183 | 0 | 0 | 0 | 0 | 0 | 0 | 0 | 1 | 0 | 0 | P | I | 0 |  | 42E0870N3250007 | 87.4876 | 1.4897 | -97:12:02.29 | 0.031412 | -097:12:02.29 | 2001 | 4000000 | 672282.7489 | 268795.7515 |  | <Collection> | <Collection>
46701181 | 504 | 1981 | 19977 | 52N3160E0460005 |  |  | 52 | 4 | 103 | 0 | 4500 | N3160 | N3160 | N3160 |  | BLACK BEAR CREEK | 3-55' DBL TEE SPANS | 1 | 2.5W 4.5N OF I-35/US77 | 100 | 0 | 4 | 1 | 1 | 5 | 328.05 | 26 | D | 2 | 2 | 0 | 7 | 50 | 2010 | 5 | 30 | 3 | 26 | N | 0 | 0 | 1 | 2 | -1 | 28 | M | 5 | 4 | 165 | 26.7 | A | 1 | 1 | 1 | 1 | 2 | 6 | 8 | 7 | 7 | N | 7 | 6 | N | 5 | 8 | 8 | 1 | 61 | 1 | 36 | 1 | 50 | 1 | 20 | 80 | 2030 | 3.22 | 3 | NR | NR | N | N | 9999 | 9999 | 9999 | N |  | 19977 | 0 | 0 | 0 | 0 | 0 | 0 | 0 | 1 | 0 | 0 | P | I | 0 |  | 52N3160E0460005 | 96.5945 | 0.014256 | -97:22:20.23 | 0.014256 | -097:22:20.23 | 2001 | 4000000 | 656348.1539 | 333945.8514 |  | <Collection> | <Collection>
46701036 | 504 | 1999 | 25600 | 02E0210N2630008 |  |  | 2 | 6 | 3 | 0 | 2800 | 0218C | 0218C | 0218C |  | EAST CLAY CREEK | 3-30' DBL. TEE SPANS | 1 | 7.2 W 3. N OF JET | 71.9 | 1 | 4 | 1 | 1 | 5 | 328.05 | 19.68 | D | 2 | 2 | 0 | 8 | 120 | 2010 | 5 | 0 | 3 | 26.25 | N | 0 | 0 | 1 | 2 | -1 | 22.97 | M | 5 | 4 | 89.89 | 28 | A | 1 | 1 | 1 | 1 | 2 | 7 | 8 | 4 | 7 | N | 4 | 5 | N | 5 | 8 | 6 | 1 | 45 | 1 | 36 | 1 | 29 | 1 | 20 | 192 | 2030 | 6 | 2 | [9 empty] | 25600 | 0 | 0 | 0 | 0 | 0 | 0 | 0 | 1 | 0 | 0 | P | I | 0 |  | 02E0210N2630008 | 94.3629 | 0.029583 | -98:18:37.73 | 0.029583 | -098:18:37.73 | 2001 | 4000000 | 572256.719 | 374634.639 |  | <Collection> | <Collection> | bar: NR to N
46701186 | 504 | 1984 | 20769 | 55E0950N3070002 |  |  | 55 | 4 | 109 | 0 | 180 | E0950 | E0950 | NW 164TH ST. |  | CHISHOLM CREEK | 2-35' DBL TEE SPANS | 1 | .2 MI E OF WESTERN | 74.2 | 0 | 5 | 1 | 1 | 5 | 328.05 | 52.5 | O | 4 | 4 | 0 | 16 | 3800 | 2010 | 5 | 0 | 2 | 52.5 | N | 0 | 0 | 1 | 4 | -1 | 52 | M | 5 | 4 | 70.9 | 58.3 | A | 1 | 0 | 1 | 1 | 2 | 6 | 6 | 5 | 6 | N | 5 | 4 | N | 5 | 7 | 8 | 1 | 49.1 | 1 | 36 | 1 | 27 | 1 | 19 | 6080 | 2030 | 6.44 | 3 | NR | NR | N | N | -1 | -1 | -1 | N |  | 20769 | 0 | 0 | 0 | 0 | 0 | 0 | 0 | 1 | 1.219 | 0 | P | I | 0 |  | 55E0950N3070002 | 79.4939 | 0.026598 | -97:31:27.39 | 0.026598 | -097:31:27.3923 | 2001 | 4000000 | 643079.401 | 255791.8875 |  | <Collection> | <Collection>
46700900 | 504 | 1978 | 19461 | 68E1070N4650006 |  |  | 68 | 1 | 135 | 0 | 3400 | 6814C | _ | 6814C |  | LITTLE SALLISAW CREEK | 32'-60'P.C.B. -32' D | 1 | 2.9 MI E OF US 59 | 59.5 | 0 | 4 | 1 | 1 | 5 | 328.05 | 24 | D | 2 | 2 | 0 | 7 | 650 | 2010 | 4 | 45 | 3 | 24 | N | 327.75 | 327.75 | 1 | 2 | -1 | 24 | M | 5 | 4 | 130.9 | 26 | A | 0 | 0 | 0 | 0 | 3 | 6 | 6 | 5 | 5 | N | 5 | 4 | N | 5 | 8 | 5 | 2 | 31 | 2 | 22 | 2 | 71 | 2 | 40 | 1040 | 2030 | 5 | 3 | [9 empty] | 19461 | 0 | 0 | 0 | 0 | 0 | 0 | 0 | 6 | 0 | 0 | P | I | 0 |  | 68E1070N4650006 | 69.6086 | 0.019314 | -94:44:12.12 | 0.019314 | -094:44:12.12 | 2001 | 4000000 | 896095.1467 | 241169.4844 |  | <Collection> | <Collection> | bar: NR to N
46701367 | 504 | 1987 | 21668 | 52N3250E0460001 |  |  | 52 | 4 | 103 | 0 | 5900 | N3250 | N3250 | N3250 |  | BLACK BEAR CREEK | 3-55' DBL TEE SPANS | 1 | 5.1W 1.9N OF SUMNER | 100 | 0 | 4 | 1 | 1 | 5 | 328.05 | 25.7 | D | 2 | 2 | 0 | 7 | 50 | 2010 | 5 | 0 | 3 | 26.3 | N | 0 | 0 | 1 | 2 | -1 | 26 | M | 5 | 4 | 165 | 28.1 | A | 1 | 1 | 1 | 1 | 2 | 7 | 8 | 8 | 6 | N | 8 | 6 | N | 5 | 6 | 8 | 1 | 61 | 1 | 36 | 1 | 40 | 1 | 20 | 80 | 2030 | 6.4374 | 3 | NR | NR | N | N | 9999 | 9999 | 9999 | N |  | 21668 | 0 | 0 | 0 | 0 | 0 | 0 | 0 | 1 | 0 | 0 | P | I | 0 |  | 52N3250E0460001 | 99.9942 | 0.014441 | -97:12:40.4 | 0.014441 | -097:12:40.40 | 2001 | 4000000 | 670802.2213 | 334542.9208 |  | <Collection> | <Collection>
46700904 | 504 | 1982 | 20165 | 68N4770E1130002 |  |  | 68 | 1 | 135 | 0 | 8700 | 6824C | _ | 6824C |  | CAMP CREEK | 55' DOUBLE TEE SPAN | 1 | 2.3 MI S OF US 64 | 72.1 | 0 | 4 | 1 | 1 | 5 | 328.05 | 26 | D | 2 | 2 | 0 | 7 | 500 | 2010 | 5 | 0 | 1 | 26.3 | N | 327.75 | 327.75 | 1 | 2 | -1 | 26 | M | 5 | 4 | 56.1 | 28 | A | 1 | 1 | 1 | 1 | 4 | 6 | 8 | 5 | 5 | N | 5 | 5 | N | 5 | 7 | 7 | 2 | 43 | 2 | 24 | 2 | 31 | 2 | 18 | 800 | 2030 | 5 | 3 | [9 empty] | 20165 | 0 | 0 | 0 | 0 | 0 | 8 | 8 | 1 | 0 | 0 | P | I | 0 |  | 68N4770E1130002 | 89.06 | 0.015549 | -94:31:52.2 | 0.015549 | -094:31:52.20 | 2001 | 4000000 | 915087.5389 | 231784.4745 |  | <Collection> | <Collection> | bar: NR to N
46700910 | 504 | 2006 | 28108 | 76E0180N2210003 |  |  | 76 | 6 | 151 | 0 | 300 | E0180 | E0180 | E0180 |  | RED HORSE CREEK | 3-50' DBL TEE SPANS SK 30 DEG LF, 26'-4' ' CLR.RDY., W/ TR1 RAILS | 1 | 7W 3.3N OF JCT US64/US281 | 100 | 0 | 4 | 1 | 1 | 5 | 328.05 | 26.6 | D | 2 | 2 | 0 | 7 | 100 | 2010 | 5 | 30 | 3 | 26.6 | N | 327.75 | 327.75 | 1 | 2 | -1 | 24 | M | 5 | 4 | 150 | 28.2 | A | 1 | 1 | 1 | 1 | 9 | 8 | 8 | 8 | 7 | N | 8 | 6 | N | 5 | 7 | 8 | 1 | 58.9 | 1 | 36 | 1 | 46.2 | 1 | 20 | 160 | 2030 | 9.656 | 3 | NR | NR | N00 | N | 9999 | 9999 | 9999 | N |  | 28108 | 0 | 0 | 0 | 0 | 0 | 0 | 0 | 1 | 0 | 0 | P | I | 0 |  |  | 100 | 0.03142 | -99:04:29 | 0.03142 | -099:04:28.9968 | 2001 | 4000000 | 504022.1199 | 380004.0049 |  | <Collection> | <Collection>
46701075 | 504 | 1984 | 20820 | 68N4720E1130002 |  |  | 68 | 1 | 135 | 0 | 200 | N4720 | _ | N4720 |  | BIG SKIN BAYOU | 40'-55'-40' DOUBLE T | 1 | 2.3 S 1.1 W OF MULDROW | 73 | 1 | 4 | 1 | 1 | 5 | 328.05 | 26 | D | 2 | 2 | 0 | 9 | 100 | 2010 | 5 | 30 | 3 | 26 | N | 327.75 | 327.75 | 1 | 2 | -1 | 26 | M | 5 | 4 | 136.15 | 28 | A | 1 | 1 | 1 | 1 | 3 | 6 | 7 | 4 | 5 | N | 4 | 6 | N | 5 | 7 | 7 | 2 | 68 | 2 | 47.9 | 2 | 38 | 2 | 27 | 160 | 2030 | 5 | 3 | [9 empty] | 20820 | 0 | 0 | 0 | 0 | 0 | 8 | 8 | 1 | 0 | 0 | P | I | 0 |  | 68N4720E1130002 | 79.2892 | 0.015641 | -94:37:11.59 | 0.015641 | -094:37:11.59 | 2001 | 4000000 | 907023.5684 | 231753.588 |  | <Collection> | <Collection> | bar: NR to N
46701080 | 504 | 1986 | 21309 | 51N4240E0850002 |  |  | 51 | 1 | 101 | 0 | 200 | N4240 | N4240 | N4240 |  | PECAN CREEK | 3-50' DOUBLE TEE SPANS SK. 60 DEG. | 1 | 1. N 2.5 W OF US 69 | 81.7 | 0 | 4 | 1 | 1 | 5 | 328.05 | 25.92 | D | 2 | 2 | 0 | 9 | 100 | 2010 | 5 | 60 | 3 | 25.92 | N | 0 | 0 | 1 | 2 | -1 | 23.95 | M | 5 | 4 | 149.93 | 27.89 | A | 1 | 1 | 1 | 1 | 4 | 7 | 8 | 5 | 7 | N | 5 | 6 | N | 5 | 7 | 7 | 1 | 58 | 1 | 27 | 1 | 45 | 1 | 27 | 160 | 2030 | 5 | 3 | NR | N | N | N | -1 | -1 | -1 | N |  | 21309 | 0 | 0 | 0 | 0 | 0 | 0 | 0 | 6 | 0 | 0 | P | I | 0 |  | 51N4240E0850002 | 96.2282 | 0.032596 | -95:27:51.71 | 0.032596 | -095:27:51.71 | 2001 | 4000000 | 829182.5691 | 274587.4353 |  | <Collection> | <Collection>
46702799 | 504 | 1982 | 20250 | 53N4120E0180005 |  |  | 53 | 8 | 105 | 0 | 500 | N4120 | _ | N4120 |  | MORMON CREEK | 2-50' DOUBLE TEE SPA | 1 | 4.0 MI NW OF 60 | 65.8 | 1 | 4 | 1 | 1 | 5 | 328.05 | 26 | D | 2 | 2 | 0 | 9 | 100 | 2010 | 4 | 0 | 2 | 26.3 | N | 327.75 | 327.75 | 1 | 2 | -1 | 20 | M | 5 | 4 | 100.06 | 28 | A | 0 | 0 | 0 | 0 | 7 | 5 | 7 | 4 | 4 | N | 4 | 6 | N | 5 | 5 | 4 | 1 | 58.3 | 1 | 35.1 | 1 | 45.7 | 1 | 27.4 | 160 | 2030 | 6 | 3 | NR | NR | N | _ | N | N | N | _ |  | 20250 | 0 | 0 | 0 | 0 | 0 | 0 | 0 | 1 | 0 | 0 | P | I | 0 |  | 53N4120E0180005 | 88.3548 | 0.031251 | -95:39:56.4 | 0.031251 | -095:39:56.3987 | 2001 | 4000000 | 808462.699 | 381486.6784 |  | <Collection> | <Collection>
46703261 | 504 | 1981 | 19967 | 0824 0513 X | 0824 0000 | 5.13 | 8 | 7 | 15 | 24 | 5130 | 152 | S.H. 152 | S.H. 152 |  | LAKE CREEK O'FLOW | 3-40' PRESTRESSED CONC DOUBLE TEE SPANS | 1 | 2.1 MI E JCT SH 58 | 92.9 | 0 | 3 | 1 | 1 | 9 | 328.05 | 40 | B | 1 | 1 | 0 | 7 | 1200 | 2010 | 5 | 0 | 3 | 40 | N | 0 | 0 | 1 | 2 | -1 | 30 | M | 5 | 4 | 120.08 | 43 | A | 1 | 1 | 1 | 1 | 3 | 6 | 7 | 7 | 6 | N | 7 | 7 | N | 5 | 8 | 8 | 1 | 45.5 | 1 | 31.3 | 1 | 25.2 | 1 | 20.7 | 1920 | 2030 | 74 | 3 | NR | N | N | N | -1 | -1 | -1 | N |  | 19967 | 0 | 0 | 0 | 0 | 0 | 0 | 0 | 1 | 0 | 0 | P | I | 1 |  | 0824 0513 X | 87.3482 | 0.012111 | -98:31:56.96 | 0.012111 | -098:31:56.96 | 2001 | 4000000 | 551573.161 | 217250.3087 |  | <Collection> | <Collection>
46703264 | 504 | 1982 | 20286 | 0824 1036 X | 0824 0000 | 10.36 | 8 | 7 | 15 | 24 | 10360 | 152 | S.H. 152 | S.H. 152 |  | WILLOW CREEK | 3-45' DOUBLE TEE SPANS | 1 | 7.4 MI E JCT SH 58 | 95.6 | 0 | 3 | 1 | 1 | 5 | 328.05 | 40 | B | 1 | 1 | 0 | 7 | 1200 | 2010 | 5 | 0 | 3 | 40 | N | 0 | 0 | 1 | 2 | -1 | 30 | M | 5 | 4 | 134.84 | 42 | A | 1 | 1 | 1 | 1 | 3 | 6 | 7 | 6 | 5 | N | 6 | 7 | N | 5 | 8 | 8 | 2 | 49.1 | 2 | 36 | 2 | 27.2 | 2 | 16.3 | 1920 | 2030 | 74 | 3 | NR | N | N | N | -1 | -1 | -1 | N |  | 20286 | 0 | 0 | 0 | 0 | 0 | 8 | 8 | 1 | 0 | 0 | P | I | 1 |  | 0824 1036 X | 89.2305 | 0.012113 | -98:26:24.58 | 0.012113 | -098:26:24.58 | 2001 | 4000000 | 559969.827 | 217213.989 |  | <Collection> | <Collection>
46703342 | 504 | 1991 | 22856 | 77E0300N2250006 |  |  | 77 | 6 | 153 | 0 | 8270 | E0300 | E0300 | E0300 |  | SAND CREEK | 3-55' DBL TEE SPANS | 1 | 3.5E 8.5N OF QUINLAN | 100 | 0 | 4 | 1 | 1 | 5 | 328.05 | 25.7 | D | 2 | 2 | 0 | 7 | 60 | 2010 | 5 | 0 | 3 | 26.3 | N | 0 | 0 | 1 | 2 | -1 | 24 | M | 5 | 4 | 165 | 28.2 | A | 1 | 1 | 1 | 1 | 1 | 7 | 8 | 7 | 6 | N | 7 | 6 | N | 5 | 8 | 8 | 1 | 61 | 1 | 36 | 1 | 40 | 1 | 20 | 96 | 2030 | 16.1 | 0 | NR | 40 | N | N | 9999 | 9999 | 9999 | N |  | 22856 | 0 | 0 | 0 | 0 | 0 | 0 | 0 | 1 | 0 | 0 | P | I | 0 |  | 77E0300N2250006 | 96.4644 | 0.024137 | -98:58:59.57 | 0.024137 | -098:58:59.5662 | 2001 | 4000000 | 512001.5059 | 360520.5015 |  | <Collection> | <Collection>
46703153 | 504 | 2010 | 29507 | 27E0110N2890009 |  |  | 27 | 4 | 53 | 0 | 900 | E0110 | E0110 | E0110 |  | POND CREEK | (3) 50' DBL-TEE X 26.33' W, SKEW 30LF W/TR1 RAIL | 1 | 3S 3.6E OF WAKITA | 99 | 0 | 4 | 1 | 1 | 5 | 328.05 | 24 | D | 2 | 2 | 0 | 9 | 25 | 2010 | 5 | 30 | 3 | 26 | N | 0 | 0 | 1 | 2 | -1 | 24 | M | 5 | 4 | 150 | 26 | A | 1 | 1 | 1 | 1 | 9 | 7 | 8 | 7 | 8 | N | 7 | 6 | N | 5 | 7 | 5 | 2 | 58 | 2 | 36 | 2 | 45 | 2 | 20 | 40 | 2030 | 4.828 | _ | [9 empty] | 29507 | 0 | 0 | 0 | 0 | 0 | 0 | 0 | 1 | 0 | 0 | P | I | 0 |  |  | 100 | 1.5357 | -97:50:30 | -1 | 1 | 2001 | 4000000 | 614121.9891 | 390878.9498 |  | <Collection> | <Collection> | bar: NR to N
46703173 | 504 | 1982 | 20177 | 71E1970N2390008 |  |  | 71 | 5 | 141 | 0 | 800 | E1970 | E1970 | E1970 |  | CURTIS CREEK | 50' P/S DBL. TEE BEAM SPAN | 1 | 5.S .9W OF GRANDFIELD | 98 | 0 | 4 | 1 | 1 | 5 | 328.05 | 26.41 | D | 2 | 2 | 0 | 9 | 50 | 2010 | 5 | 0 | 1 | 26.41 | N | 0 | 0 | 1 | 2 | -1 | 24 | M | 5 | 4 | 50 | 28.16 | A | 1 | 0 | 0 | 0 | 2 | 7 | 8 | 7 | 5 | N | 7 | 6 | N | 5 | 6 | 8 | 1 | 58 | 1 | 36 | 1 | 45 | 1 | 20 | 80 | 2030 | 6.4374 | 3 | NR | NR | N | N | -1 | -1 | -1 | N |  | 20177 | 0 | 0 | 0 | 0 | 0 | 0 | 0 | 0 | 0 | 0 | P | I | 0 |  | 71E1970N2390008 | 95.3959 | 0.0066389 | -98:41:58.25 | 0.0066389 | -098:41:58.245 | 2001 | 4000000 | 535497.7782 | 91861.2045 |  | <Collection> | <Collection>
46702739 | 504 | 1991 | 22848 | 47E0560N2520004 |  |  | 47 | 6 | 93 | 0 | 400 | E0560 | _ | E0560 |  | SAND CREEK | 3-45' DOUBLE TEE | 1 | 4.5S 1.6W OF FAIRVIEW | 100 | 0 | 4 | 1 | 1 | 5 | 328.05 | 26.3 | D | 2 | 2 | 0 | 9 | 100 | 2010 | 5 | 0 | 3 | 26.3 | N | 327.75 | 327.75 | 1 | 2 | -1 | 24 | M | 5 | 4 | 136 | 28 | A | 1 | 1 | 1 | 1 | 2 | 7 | 8 | 7 | 7 | N | 7 | 6 | N | 5 | 9 | 8 | 2 | 61 | 2 | 36 | 2 | 27 | 2 | 20 | 160 | 2030 | 9.66 | 3 | NR | 20 | N | N | 9999 | 9999 | 9999 | N |  | 22848 | 0 | 0 | 0 | 0 | 0 | 0 | 0 | 1 | 0 | 0 | P | I | 0 |  | 47E0560N2520004 | 99.9952 | 0.0084201 | -98:30:19.65 | 0.0084201 | -098:30:19.6516 | 2001 | 4000000 | 554547.0847 | 318345.5089 |  | <Collection> | <Collection>
46702915 | 504 | 1991 | 22857 | 47E0500N2640001 |  |  | 47 | 6 | 93 | 0 | 1100 | E0500 | E0500 | E0500 |  | INDIAN CREEK | 3-55' DOUBLE TEE SPANS | 1 | 6.1S 2.9 W OF RINGWOOD | 98.9 | 0 | 4 | 1 | 1 | 5 | 328.05 | 26.2 | D | 2 | 2 | 0 | 7 | 150 | 2010 | 5 | 0 | 3 | 26.2 | N | 0 | 0 | 1 | 2 | -1 | 26 | M | 5 | 4 | 166 | 27.89 | A | 1 | 1 | 1 | 1 | 7 | 6 | 8 | 7 | 6 | N | 7 | 5 | N | 5 | 8 | 8 | 1 | 61.8 | 1 | 36 | 1 | 40.2 | 1 | 20 | 240 | 2030 | 9.66 | 0 | NR | 40 | N00 | N | 9999 | 9999 | 9999 | N |  | 22857 | 0 | 0 | 0 | 0 | 0 | 0 | 0 | 1 | 0 | 0 | P | I | 0 |  | 47E0500N2640001 | 96.4208 | 0.012072 | -98:18:01.18 | 0.012072 | -098:18:01.1809 | 2001 | 4000000 | 573022.621 | 327991.9798 |  | <Collection> | <Collection>
46702479 | 504 | 2000 | 26256 | 27N3100E0160005 |  |  | 27 | 4 | 53 | 0 | 500 | N3100 | N3100 | N3100 |  | DEER CREEK | 3-45' DBL TEE SPANS,SK60RF | 1 | 2E 2.5S OF DEER CREEK | 97 | 0 | 4 | 1 | 1 | 5 | 328.05 | 26.4 | D | 2 | 2 | 0 | 9 | 24 | 2010 | 0 | 30 | 3 | 26.4 | N | 0 | 0 | 1 | 2 | -1 | 24 | M | 5 | 4 | 135 | 28.2 | A | 0 | 0 | 0 | 0 | 3 | 7 | 8 | 7 | 9 | N | 7 | 6 | N | 5 | 7 | 7 | 1 | 57 | 1 | 36 | 1 | 43 | 1 | 20 | 38 | 2030 | 3.2187 | 0 | NR | NR | N | N | 9999 | 9999 | 9999 | N |  | 26256 | 0 | 0 | 0 | 0 | 0 | 0 | 0 | 1 | 0 | 0 | P | I | 0 |  | 27N3100E0160005 | 97.6062 | 0.032315 | -97:28:49.15 | 0.032315 | -097:28:49.1508 | 2001 | 4000000 | 646398.2451 | 381985.9124 |  | <Collection> | <Collection>
46702166 | 504 | 1994 | 23664 | 75E1180N2300007 |  |  | 75 | 5 | 149 | 0 | 700 | E1180 | E1180 | E1180 |  | WASHITA RIVER | 35'-55'-35' P/S DBL. TEE BEAM SPANS | 1 | 1.N 6.2E OF CORDELL | 100 | 0 | 4 | 1 | 1 | 5 | 328.05 | 26 | D | 2 | 2 | 0 | 9 | 25 | 2010 | 5 | 0 | 3 | 26 | N | 0 | 0 | 1 | 2 | -1 | 24 | M | 5 | 4 | 125 | 28 | A | 1 | 1 | 1 | 1 | 2 | 7 | 7 | 7 | 8 | N | 7 | 6 | N | 5 | 8 | 8 | 1 | 47.9 | 1 | 36 | 1 | 33 | 1 | 20 | 40 | 2030 | 6.4374 | 3 | NR | 30 | NOO | N | -1 | -1 | -1 | N |  | 23664 | 0 | 0 | 0 | 0 | 0 | 0 | 0 | 0 | 0 | 0 | P | I | 0 |  | 75E1180N2300007 | 94.2754 | 0.012742 | -98:52:33.69 | 0.012742 | -098:52:33.69 | 2001 | 4000000 | 520346.0103 | 219150.8245 |  | <Collection> | <Collection>
46702185 | 504 | 2008 | 28367 | 71E1840N2350003 |  |  | 71 | 5 | 141 | 0 | 300 | E1840 |  | E1840 |  | DEEP RED CREEK | 40'-50'-40' P/S DBL. TEE BEAM SPANS | 1 | 2.9MI.N&0.5MI.W LOVELAND | 100 | 0 | 4 | 1 | 1 | 5 | 328.05 | 26.33 | D | 2 | 2 | 0 | 9 | 30 | 2010 | 5 | 0 | 3 | 26.33 | N | 0 | 0 | 1 | 2 | -1 | 24 | M | 5 | 4 | 130 | 28 | A | 1 | 1 | 1 | 1 | 2 | 9 | 9 | 8 | 8 | N | 8 | 6 | N | 5 | 8 | 8 | 1 | 55 | 1 | 36 | 1 | 40 | 1 | 20 | 48 | 2030 | 6.4374 | 3 | NR | NR | N | N | -1 | -1 | -1 | N |  | 28367 | 0 | 0 | 0 | 0 | 0 | 0 | 0 | 0 | 0 | 0 | P | I | 0 |  | -1 | 100 | 1.4312 | -98:46:44 | -1 | 1 | 2001 | 4000000 | 528343.2504 | 112848.3797 |  | <Collection> | <Collection>
46702226 | 504 | 1991 | 22840 | 27N2880E0210000 |  |  | 27 | 4 | 53 | 0 | 3000 | N2880 | _ | N2880 |  | SAND CREEK | 30,50',30' DBL TEE SPANS, SK60RF | 1 | 4.1W 2.8N OF POND CREEK | 99 | 0 | 4 | 1 | 1 | 5 | 328.05 | 26.3 | D | 2 | 2 | 0 | 7 | 200 | 2010 | 5 | 30 | 3 | 26.3 | N | 327.75 | 327.75 | 1 | 2 | -1 | 22 | M | 5 | 4 | 110.5 | 28 | A | 1 | 1 | 1 | 1 | 3 | 7 | 8 | 8 | 7 | N | 8 | 5 | N | 5 | 6 | 8 | 1 | 47 | 1 | 36 | 1 | 30 | 1 | 20 | 320 | 2030 | 3.22 | 3 | NR | NR | N | N | 9999 | 9999 | 9999 | N |  | 22840 | 0 | 0 | 0 | 0 | 0 | 0 | 0 | 1 | 0 | 0 | P | I | 0 |  | 27N2880E0210000 | 96.5674 | 0.029565 | -97:52:33.3 | 0.029565 | -097:52:33.2985 | 2001 | 4000000 | 611087.617 | 374546.2974 |  | <Collection> | <Collection>
46702708 | 504 | 1982 | 20179 | 27E0280N2790007 |  |  | 27 | 4 | 53 | 0 | 4700 | E0280 | E0280 | E0280 |  | COLDWATER CREEK | 55' DBL TEE SPAN, SK60LF | 1 | 1.7E 4S .3W OF NASH | 97 | 0 | 4 | 1 | 1 | 5 | 328.05 | 26.3 | D | 2 | 2 | 0 | 7 | 57 | 2010 | 5 | 30 | 1 | 26.3 | N | 0 | 0 | 1 | 2 | -1 | 21 | M | 5 | 4 | 55.5 | 28 | A | 0 | 0 | 0 | 0 | 2 | 6 | 7 | 7 | 7 | N | 7 | 6 | N | 5 | 6 | 8 | 1 | 61 | 1 | 36 | 1 | 50 | 1 | 20 | 91 | 2030 | 3.22 | 3 | NR | NR | N | N | 9999 | 9999 | 9999 | N |  | 20179 | 0 | 0 | 0 | 0 | 0 | 0 | 0 | 1 | 0 | 0 | P | I | 0 |  | 27E0280N2790007 | 95.1154 | 0.025332 | -98:01:31.17 | 0.025332 | -098:01:31.1696 | 2001 | 4000000 | 597734.1672 | 363268.0466 |  | <Collection> | <Collection>
46702732 | 504 | 1984 | 20819 | 7506 0523EX | 7506 0000 | 5.23 | 75 | 5 | 149 | 6 | 5230 | 183 | U.S. 183 | U.S. 183 | E | BOGGY CREEK | 3-40' P/S DBL. TEE BEAM SPANS | 1 | 5.0 MI N JCT S.H. 152 | 97.9 | 0 | 2 | 1 | 1 | 5 | 328.05 | 40 | C | 1 | 1 | 1 | 2 | 1950 | 2010 | 5 | 0 | 3 | 40 | N | 0 | 0 | 1 | 2 | -1 | 40 | M | 5 | 4 | 120.08 | 42 | A | 1 | 1 | 1 | 1 | 8 | 7 | 7 | 7 | 8 | N | 7 | 7 | N | 5 | 7 | 8 | 1 | 45 | 1 | 32 | 1 | 42 | 1 | 26 | 3120 | 2030 | 0.2 | 3 | NR | 65 | N | _ | -1 | -1 | -1 | _ |  | 20819 | 0 | 0 | 0 | 0 | 0 | 8 | 8 | 0 | 0 | 0 | P | I | 1 |  | 7506 0523EX | 98.3326 | 0.015153 | -98:58:33.47 | 0.015153 | -098:58:33.47 | 2001 | 4000000 | 511322.3743 | 225653.8601 |  | <Collection> | <Collection>
46702733 | 504 | 1984 | 20833 | 7506 0542EX | 7506 0000 | 5.42 | 75 | 5 | 149 | 6 | 5420 | 183 | U.S. 183 | U.S. 183 | E | BOGGY CREEK O'FLOW | 4-40' P/S DBL. TEE BEAM SPANS | 1 | 5.1 MI N JCT S.H. 152 | 97.9 | 0 | 2 | 1 | 1 | 9 | 328.05 | 40 | C | 1 | 1 | 1 | 2 | 1950 | 2010 | 5 | 0 | 40 | 40 | N | 0 | 0 | 1 | 2 | -1 | 40 | M | 5 | 4 | 160.1 | 42 | A | 1 | 1 | 1 | 1 | 2 | 7 | 6 | 7 | N | N | 6 | 7 | N | 5 | N | 8 | 1 | 45 | 1 | 32 | 1 | 42 | 1 | 26 | 3120 | 2030 | 0.2 | 3 | NR | 65 | N | _ | -1 | -1 | -1 | _ |  | 20833 | 0 | 0 | 0 | 0 | 0 | 8 | 8 | 0 | 0 | 0 | P | I | 1 |  | 7506 0542EX | 98.2882 | 0.015263 | -98:58:33.46 | 0.015263 | -098:58:33.46 | 2001 | 4000000 | 511325.538 | 225947.458 |  | <Collection> | <Collection>
46702574 | 504 | 1982 | 20236 | 71E1780N2280003 |  |  | 71 | 5 | 141 | 0 | 18300 | 7106C | 7106C | 7106C |  | DEAD MAN CREEK | 3-30' P/S DBL. TEE BEAM SPANS | 1 | 6.3 MI E US 183 | 98 | 0 | 4 | 1 | 1 | 5 | 328.05 | 26.41 | D | 2 | 2 | 0 | 7 | 50 | 2010 | 5 | 0 | 3 | 26.41 | N | 0 | 0 | 1 | 2 | -1 | 24 | M | 5 | 4 | 90 | 28.08 | A | 1 | 0 | 0 | 0 | 2 | 8 | 8 | 6 | 7 | N | 6 | 6 | N | 5 | 7 | 8 | 1 | 45 | 1 | 36 | 1 | 29 | 1 | 20 | 80 | 2030 | 6.4374 | 3 | NR | NR | N | N | -1 | -1 | -1 | N |  | 20236 | 0 | 0 | 0 | 0 | 0 | 0 | 0 | 0 | 0 | 0 | P | I | 0 |  | 71E1780N2280003 | 91.3053 | 0.018134 | -98:54:01.23 | 0.018134 | -098:54:01.233 | 2001 | 4000000 | 517257.8377 | 122609.8723 |  | <Collection> | <Collection>
46704484 | 504 | 1998 | 24891 | 27N2780E0280007 |  |  | 27 | 4 | 53 | 0 | 700 | N2780 | N2780 | N2780 |  | COLDWATER CREEK | 3-30' DBL TEE SPANS | 1 | .3W 4.7S OF NASH | 73 | 1 | 4 | 1 | 1 | 5 | 328.05 | 26.3 | D | 2 | 2 | 0 | 7 | 60 | 2010 | 5 | 0 | 3 | 26.3 | N | 0 | 0 | 1 | 2 | -1 | 22 | M | 5 | 4 | 90.5 | 28 | A | 1 | 1 | 1 | 1 | 2 | 7 | 8 | 4 | 7 | N | 4 | 6 | N | 5 | 8 | 8 | 1 | 45 | 1 | 36 | 1 | 29 | 1 | 20 | 96 | 2030 | 3.22 | 0 | NR | NR | N | N | 9999 | 9999 | 9999 | N |  | 24891 | 0 | 0 | 0 | 0 | 0 | 0 | 0 | 1 | 0 | 0 | P | I | 0 |  | 27N2780E0280007 | 100 | 0.024947 | -98:03:19.66 | 0.024947 | -098:03:19.6648 | 2001 | 4000000 | 595037.318 | 362240.7444 |  | <Collection> | <Collection>
46704031 | 504 | 1999 | 24780 | 27E0090N2820004 |  |  | 27 | 4 | 53 | 0 | 3400 | E0090 | E0090 | E0090 |  | CROOKED CREEK | 3-50' DBL TEE SPANS | 1 | 3W OF WAKITA | 94.4 | 0 | 4 | 1 | 1 | 5 | 328.05 | 21 | D | 2 | 2 | 0 | 7 | 385 | 2010 | 5 | 0 | 3 | 26.1 | N | 0 | 0 | 1 | 2 | -1 | 28 | M | 5 | 4 | 150.5 | 28 | A | 1 | 1 | 1 | 1 | 6 | 7 | 8 | 7 | 8 | N | 7 | 5 | N | 5 | 7 | 6 | 1 | 58 | 1 | 36 | 1 | 45 | 1 | 20 | 616 | 2030 | 3.22 | 3 | NR | NR | Y20 | N | 9999 | 9999 | 9999 | N |  | 24780 | 0 | 0 | 0 | 0 | 0 | 0 | 0 | 1 | 0 | 0 | P | I | 0 |  | 27E0090N2820004 | 99.9926 | 0.036804 | -97:58:37.86 | 0.036804 | -097:58:37.8597 | 2001 | 4000000 | 602034.4073 | 393823.9652 |  | <Collection> | <Collection>
46704352 | 504 | 1993 | 23445 | 27E0260N3090008 |  |  | 27 | 4 | 53 | 0 | 3800 | E0260 | E0260 | E0260 |  | CREEK | 55' DOUBLE TEE SPAN | 1 | .2N 5.9E OF SALT FORK | 100 | 0 | 4 | 1 | 1 | 5 | 328.05 | 25.6 | D | 2 | 2 | 0 | 7 | 100 | 2010 | 5 | 30 | 1 | 26 | N | 0 | 0 | 1 | 2 | -1 | 22 | M | 5 | 4 | 55.12 | 27.8 | A | 1 | 1 | 1 | 1 | 2 | 7 | 8 | 7 | 7 | N | 7 | 6 | N | 5 | 7 | 8 | 1 | 60 | 1 | 36 | 1 | 49.1 | 1 | 20 | 160 | 2030 | 3.22 | 0 | NR | NR | N | N | 9999 | 9999 | 9999 | N |  | 23445 | 0 | 0 | 0 | 0 | 0 | 0 | 0 | 1 | 0 | 0 | P | I | 0 |  | 27E0260N3090008 | 100 | 0.026543 | -97:29:07.34 | 0.026543 | -097:29:07.3370 | 2001 | 4000000 | 646026.9221 | 366611.6502 |  | <Collection> | <Collection>
46704066 | 504 | 1984 | 20836 | 0822 0080 X | 0822 0000 | 0.8 | 8 | 7 | 15 | 22 | 800 | 37 | S.H. 37 | S.H. 37 |  | BUGGY CREEK | 4-45' DOUBLE TEE BM SPANS SK 30 DEG. | 1 | .8 MI S CANADIAN C/L | 99 | 0 | 3 | 1 | 1 | 5 | 328.05 | 33 | B | 1 | 1 | 0 | 7 | 480 | 2010 | 5 | 30 | 4 | 33 | N | 0 | 0 | 1 | 2 | -1 | 28 | M | 5 | 4 | 180.12 | 34.7 | A | 1 | 1 | 1 | 1 | 2 | 7 | 7 | 6 | 7 | N | 6 | 6 | N | 5 | 8 | 8 | 2 | 49.1 | 2 | 36 | 2 | 27.2 | 2 | 16.3 | 768 | 2030 | 42 | 3 | NR | N | N | N | -1 | -1 | -1 | N |  | 20836 | 0 | 0 | 0 | 0 | 0 | 8 | 6 | 1 | 0 | 0 | P | I | 1 |  | 0822 0080 X | 90.7009 | 0.015214 | -98:07:52.45 | 0.015214 | -098:07:52.45 | 2001 | 4000000 | 588075.7183 | 225389.0983 |  | <Collection> | <Collection>
46704069 | 504 | 1985 | 21099 | 0818 1316 X | 0818 0000 | 13.16 | 8 | 7 | 15 | 18 | 13160 | 9 | S.H. 9 | S.H. 9 |  | WASHITA RIVER O'FLOW | 4-50' DOUBLE TEE SPANS | 1 | 6.4 MI W JCT US 62 | 92.5 | 0 | 3 | 1 | 1 | 9 | 328.05 | 40 | B | 1 | 1 | 0 | 6 | 2600 | 2010 | 5 | 0 | 4 | 40 | N | 0 | 0 | 1 | 2 | -1 | 40 | M | 5 | 4 | 200.13 | 42 | A | 1 | 1 | 1 | 1 | 2 | 7 | 7 | 7 | 8 | N | 7 | 6 | N | 5 | 8 | 8 | 2 | 49.1 | 2 | 36 | 2 | 27.2 | 2 | 16.3 | 4160 | 2030 | 61 | 3 | NR | N | N | N | -1 | -1 | -1 | N |  | 21099 | 0 | 0 | 0 | 0 | 0 | 0 | 1 | 1 | 0 | 0 | P | I | 1 |  | 0818 1316 X | 98.1729 | 0.0037338 | -98:26:09.42 | 0.0037338 | -098:26:09.42 | 2001 | 4000000 | 560254.6775 | 194906.0347 |  | <Collection> | <Collection>
46704071 | 504 | 1986 | 21316 | 0818 0430 X | 0818 0000 | 4.3 | 8 | 7 | 15 | 18 | 4300 | 9 | S.H. 9 | S.H. 9 |  | RUNNING CREEK | 3-50' DOUBLE TEE SPANS | 1 | 4.3 MI E KIOWA C/L | 95.3 | 0 | 3 | 1 | 1 | 5 | 328.05 | 40 | B | 1 | 1 | 0 | 6 | 1600 | 2010 | 5 | 0 | 3 | 40 | N | 0 | 0 | 1 | 2 | -1 | 40 | M | 5 | 4 | 149.93 | 42 | A | 1 | 1 | 1 | 1 | 3 | 7 | 8 | 6 | 8 | N | 6 | 7 | N | 5 | 8 | 8 | 1 | 49.1 | 1 | 36 | 1 | 27.2 | 1 | 16.3 | 2560 | 2030 | 61 | 3 | [9 empty] | 21316 | 0 | 0 | 0 | 0 | 0 | 0 | 1 | 1 | 0 | 0 | P | I | 1 |  | 0818 0430 X | 96.485 | 0.0049005 | -98:33:43.47 | 0.0049005 | -098:33:43.47 | 2001 | 4000000 | 548773.6631 | 198071.5095 |  | <Collection> | <Collection> | bar: NR to N
46704231 | 504 | 1993 | 24565 | 47N2540E0440009 |  |  | 47 | 6 | 93 | 0 | 900 | N2540 | N2540 | N2540 |  | COTTONWOOD CREEK | 3-50' DOUBLE TEE SPA | 1 | 6.6N OF FAIRVIEW | 100 | 0 | 4 | 1 | 1 | 5 | 328.05 | 26.25 | D | 2 | 2 | 0 | 9 | 100 | 2010 | 5 | 0 | 3 | 26.25 | N | 0 | 0 | 1 | 2 | -1 | 22 | M | 5 | 4 | 149.93 | 27.89 | A | 1 | 1 | 1 | 1 | 7 | 6 | 8 | 7 | 6 | N | 7 | 6 | N | 5 | 8 | 8 | 1 | 55.9 | 1 | 36 | 1 | 44 | 1 | 20 | 160 | 2030 | 3.22 | 0 | NR | 40 | N00 | N | 9999 | 9999 | 9999 | N |  | 24565 | 0 | 0 | 0 | 0 | 0 | 0 | 0 | 1 | 0 | 0 | P | I | 0 |  | 47N2540E0440009 | 96.1599 | 0.015144 | -98:28:48.37 | 0.015144 | -098:28:48.3688 | 2001 | 4000000 | 556913.8119 | 336236.2182 |  | <Collection> | <Collection>
46704238 | 504 | 1998 | 24960 | 47N2730E0390002 |  |  | 47 | 6 | 93 | 0 | 200 | 4776C | N2730 | N2730 |  | CREEK | 30'-50'-30' DBL TEE | 1 | 2.1E 3.8N OF MENO | 100 | 0 | 4 | 1 | 1 | 5 | 328.05 | 25.59 | D | 2 | 2 | 0 | 9 | 50 | 2010 | 5 | 30 | 3 | 26.25 | N | 0 | 0 | 1 | 2 | -1 | 21 | M | 5 | 4 | 110.89 | 28.21 | A | 1 | 1 | 1 | 1 | 7 | 7 | 8 | 7 | 7 | N | 7 | 6 | N | 5 | 8 | 8 | 1 | 47 | 1 | 36 | 1 | 30 | 1 | 20 | 80 | 2030 | 3.22 | 0 | NR | NR | N00 | N | 9999 | 9999 | 9999 | N |  | 24960 | 0 | 0 | 0 | 0 | 0 | 0 | 0 | 1 | 0 | 0 | P | I | 0 |  | 47N2730E0390002 | 99.2286 | 0.018598 | -98:08:25.01 | 0.018598 | -098:08:25.0114 | 2001 | 4000000 | 587423.6519 | 345342.5824 |  | <Collection> | <Collection>
46704086 | 504 | 1987 | 21673 | 47E0360N2300008 |  |  | 47 | 6 | 93 | 0 | 4000 | E0360 | E0360 | E0360 |  | MAIN CREEK | 3-55' DBL TEE SPANS | 1 | 5N .7 W OF US281/412 | 97.8 | 0 | 4 | 1 | 1 | 5 | 328.05 | 26.25 | D | 2 | 2 | 0 | 7 | 230 | 2010 | 5 | 0 | 3 | 26.25 | N | 0 | 0 | 1 | 2 | -1 | 24.2 | M | 5 | 4 | 165.02 | 27.89 | A | 1 | 1 | 1 | 1 | 6 | 5 | 8 | 7 | 7 | N | 7 | 5 | N | 5 | 8 | 8 | 1 | 61.8 | 1 | 36 | 1 | 40.2 | 1 | 20 | 368 | 2030 | 16.1 | 0 | NR | NR | N00 | N | 9999 | 9999 | 9999 | N |  | 21673 | 0 | 0 | 0 | 0 | 0 | 0 | 0 | 1 | 0 | 0 | P | I | 0 |  | 47E0360N2300008 | 88.0957 | 0.020506 | -98:53:26.18 | 0.020506 | -098:53:26.1819 | 2001 | 4000000 | 520202.8718 | 350772.024 |  | <Collection> | <Collection>
46704242 | 504 | 2008 | 28054 | 02N2570E0080007 |  |  | 2 | 6 | 3 | 0 | 700 | N2570 | N2570 | N2570 |  | DRIFTWOOD CREEK | 3-30' DBL TEE SPANS | 1 | .5W .7S OF BULRINGTON | 100 | 0 | 4 | 1 | 1 | 5 | 328.05 | 24 | D | 2 | 2 | 0 | 9 | 100 | 2010 | 5 | 30 | 3 | 26.4 | N | 0 | 0 | 1 | 2 | -1 | 24 | M | 5 | 4 | 90 | 28.6 | A | 1 | 1 | 1 | 1 | 9 | 9 | 9 | 8 | 8 | N | 8 | 6 | N | 5 | 8 | 8 | 1 | 45 | 1 | 36 | 1 | 29 | 1 | 20 | 160 | 2030 | 0 | _ | NR | N | N | N | NO | NO | NO | N |  | 28054 | 0 | 0 | 0 | 0 | 0 | 0 | 0 | 1 | 0 | 0 | P | I | 0 |  | 02N2570E0080007 | 100 | 1.537 | -98:25:54 | -1 | 1 | 2001 | 4000000 | 561514.2999 | 394466.169 |  | <Collection> | <Collection>
46704390 | 504 | 2003 | 27357 | 76N2500E0060004 |  |  | 76 | 6 | 151 | 0 | 400 | N2500 | N2500 | N2500 |  | DRIFTWOOD CREEK | 3 - 40' DBL. TEE W/ 26'4'' CLR.RDY. | 1 | 1.E 1.6N OF CAPRON | 100 | 0 | 4 | 1 | 1 | 5 | 328.05 | 328.05 | D | 2 | 2 | 0 | 9 | 24 | 2010 | 0 | 0 | 3 | 26.33 | N | 0 | 0 | 1 | 2 | -1 | 27 | M | 5 | 4 | 120 | 28.1 | A | 1 | 1 | 1 | 1 | 1 | 9 | 9 | 8 | 8 | N | 8 | 6 | N | 5 | 8 | 8 | 1 | 53.7 | 1 | 36 | 1 | 38.9 | 1 | 20 | 38 | 2030 | 3.2187 | 0 | NR | NR | N00 | N | 9999 | 9999 | 9999 | N |  | 27357 | 0 | 0 | 0 | 0 | 0 | 0 | 0 | 1 | 0 | 0 | P | I | 0 |  | 76N2500E0060004 | 100 | 0.038459 | -98:33:30.38 | 0.038459 | -098:33:30.3755 | 2001 | 4000000 | 550233.6128 | 398372.3115 |  | <Collection> | <Collection>
46704113 | 504 | 1996 | 24663 | 60N3390E0650008 |  |  | 60 | 4 | 119 | 0 | 800 | N3390 | UNION RD | UNION RD. |  | CREEK | 55' DBL. TEE SPAN | 1 | UNION RD & 44TH ST .8S | 100 | 0 | 4 | 1 | 1 | 5 | 328.05 | 25.92 | D | 2 | 2 | 0 | 9 | 60 | 2010 | 5 | 0 | 1 | 26.57 | N | 0 | 0 | 1 | 2 | -1 | 23.95 | M | 5 | 4 | 56.1 | 28.21 | A | 1 | 1 | 1 | 1 | 2 | 7 | 8 | 7 | 8 | N | 7 | 6 | N | 5 | 6 | 8 | 2 | 77.1 | 2 | 36 | 2 | 36 | 2 | 28.8 | 96 | 2030 | 9.6561 | 0 | NR | NR | N | N | 9999 | 9999 | 9999 | N |  | 24663 | 0 | 0 | 0 | 0 | 0 | 0 | 0 | 1 | 0 | 0 | P | I | 0 |  | 60N3390E0650008 | 100 | 0.0025336 | -96:57:44 | 0.0025336 | -096:57:44.00 | 2001 | 4000000 | 693484.2116 | 303042.6024 |  | <Collection> | <Collection>
46703999 | 504 | 1999 | 25763 | 53N4080E0020009 |  |  | 53 | 8 | 105 | 0 | 4510 | 5340C | 5340C | 5340C |  | OPOSSUM CREEK | 10M-10M-10M DBL. TEE BM SPANS | 1 | 9.2 MI NW OF SH 10 | 92.7 | 0 | 4 | 1 | 1 | 5 | 328.05 | 22.97 | D | 2 | 2 | 0 | 7 | 100 | 2010 | 4 | 30 | 3 | 26 | N | 0 | 0 | 1 | 2 | -1 | 22.97 | M | 5 | 4 | 89.89 | 28 | A | 1 | 0 | 0 | 0 | 8 | 7 | 6 | 7 | 8 | N | 6 | 6 | N | 5 | 8 | 8 | 3 | 47.8 | 3 | 28.7 | 3 | 32.5 | 3 | 19.7 | 160 | 2030 | 5 | 1 | [9 empty] | 25763 | 0 | 0 | 0 | 0 | 0 | 0 | 0 | 1 | 0 | 0 | P | I | 0 |  | 53N4090E0020009 | 100 | 0.040512 | -95:42:52.77 | -1 | 1 | 2001 | 4000000 | 803519.7181 | 406045.7686 |  | <Collection> | <Collection> | bar: NR to N
46704006 | 504 | 2008 | 28115 | 53N4100E0030006 |  |  | 53 | 8 | 105 | 0 | 600 | N4110 | N4110 | N4110 |  | OPOSSUM CREEK TRIB. | 30' - 50' - 30' DBL TEE BM SPANS, 26' CLR.RDY. W/ CONCRETE WINGS, ABUTMENTS & TR-1 RAILS | 1 | 2.8W 3.4N JCT US169/SH10 | 93.2 | 0 | 4 | 1 | 1 | 5 | 328.05 | 26 | D | 2 | 2 | 0 | 9 | 24 | 2010 | 4 | 0 | 3 | 26.5 | N | 0 | 0 | 2 | 2 | -1 | 26 | M | 5 | 4 | 110 | 28 | A | 1 | 1 | 1 | 0 | 9 | 8 | 9 | 8 | 8 | N | 6 | 6 | N | 5 | 8 | 8 | 1 | 45.5 | 1 | 27.3 | 1 | 29.2 | 1 | 17.5 | 38 | 2030 | 5.9544 | 0 | NR | -1 | -1 | _ | -1 | -1 | -1 | _ |  | 28115 | 0 | 0 | 0 | 0 | 0 | 0 | 0 | 1 | 0 | 0 | P | I | 0 |  | 53N4110E0030006 | 100 | 0.040139 | -95:40:42.66 | -1 | 1 | 2001 | 4000000 | 806760.9073 | 405127.7258 |  | <Collection> | <Collection>
46704007 | 504 | 2008 | 28591 | 53N4100E0150007 |  |  | 53 | 8 | 105 | 0 | 700 | N4100 |  | N4100 |  | WOLF CREEK | 3-40' DBL. T BEAM SPANS, W/ 26'-4' ' CLR.RDY. & TR-1 RAILS | 1 | 4W 2N US169/SH28 | 97.1 | 0 | 4 | 1 | 1 | 5 | 328.05 | 26.3 | D | 2 | 2 | 0 | 7 | 100 | 2010 | 4 | 0 | 4 | 26.3 | N | 0 | 0 | 1 | 2 | -1 | 24 | M | 5 | 4 | 120 | 28 | A | 1 | 0 | 1 | 0 | 1 | 9 | 9 | 8 | 9 | N | 7 | 6 | N | 5 | 8 | 8 | 1 | 53.7 | 1 | 32.2 | 1 | 38.9 | 1 | 23.4 | 160 | 2030 | 5.3108 | 0 | NR | -1 | N | N | NR | NR | NR | N |  | 28591 | 0 | 0 | 0 | 0 | 0 | 0 | 0 | 1 | 0 | 0 | P | I | 0 |  |  | 100 | 0.033351 | -95:41:09.72 | -1 | 1 | 2001 | 4000000 | 806513.7229 | 387035.524 |  | <Collection> | <Collection>
46704009 | 504 | 2008 | 28698 | 53E0120N4100007 |  |  | 53 | 8 | 105 | 0 | 700 | E0120 |  | E0120 |  | CALIFORNIA CREEK | 3-40' DBL. TEE BEAM SPANS | 1 | .5S 3.3W OF US169/SH10 | 98.1 | 0 | 4 | 1 | 1 | 5 | 328.05 | 26.3 | D | 2 | 2 | 0 | 9 | 100 | 2010 | 4 | 0 | 3 | 26.3 | N | 0 | 0 | 1 | 2 | -1 | 24 | M | 5 | 4 | 120 | 28 | A | 1 | 1 | 1 | 1 | 9 | 9 | 9 | 8 | 9 | N | 7 | 6 | N | 5 | 8 | 8 | 1 | 53.7 | 1 | 32.2 | 1 | 38.9 | 1 | 23.4 | 160 | 2030 | 4.828 | _ | NR | -1 | N | N | -1 | -1 | -1 | N |  | 28698 | 0 | 0 | 0 | 0 | 0 | N | 0 | 1 | 0 | 0 | P | I | 0 |  |  | 100 | 1.5352 | -95:41:18 | -1 | 1 | 2001 | 4000000 | 806193.0999 | 391977.3923 |  | <Collection> | <Collection>
46703723 | 504 | 2010 | 29415 | 19N3900E0730005 |  |  | 19 | 8 | 37 | 0 | 500 | E3900 | E3900 | N3900 |  | CHILDERS CREEK | 55' DOUBLE TEE, 26'4'' CLR RDY W/10'' TR1-2 | 1 | .5N OF KIEFER | 99 | 0 | 4 | 1 | 1 | 5 | 328.05 | 26.4 | D | 2 | 2 | 0 | 9 | 150 | 2010 | 0 | 0 | 1 | 26.4 | N | 0 | 0 | 1 | 2 | -1 | 25 | M | 5 | 4 | 55.5 | 28.1 | A | 1 | 1 | 1 | 1 | 2 | 8 | 8 | 8 | 8 | N | 8 | 5 | N | 5 | 8 | 8 | 1 | 61 | 1 | 37 | 1 | 40 | 1 | 24 | 240 | 2030 | 3.2187 | _ | NR | NR | N | N | 9999 | 9999 | 9999 | N |  | 29415 | 0 | 0 | 0 | 0 | 0 | 0 | 0 | 1 | 0 | 0 | P | I | 0 |  |  | 100 | 1.498 | -96:03:54 | -1 | 1 | 2001 | 4000000 | 774535.4597 | 292149.0331 |  | <Collection> | <Collection>
46703448 | 504 | 1998 | 24724 | 27N2820E0090007 |  |  | 27 | 4 | 53 | 0 | 700 | N2820 | _ | N2820 |  | CREEK | 2-55' Dbl Tee Spans | 1 | 3W 4.3N OF SH11A/SH11 | 100 | 0 | 4 | 1 | 1 | 5 | 328.05 | 26.1 | D | 2 | 2 | 0 | 9 | 24 | 2010 | 5 | 0 | 2 | 26.1 | N | 327.75 | 327.75 | 1 | 2 | -1 | 22 | M | 5 | 4 | 110 | 28.41 | A | 1 | 1 | 1 | 1 | 2 | 7 | 8 | 7 | 8 | N | 7 | 6 | N | 5 | 7 | 8 | 2 | 61 | 2 | 36 | 2 | 40 | 2 | 20 | 38 | 2030 | 3.22 | 0 | NR | NR | N | N | 9999 | 9999 | 9999 | N |  | 24724 | 0 | 0 | 0 | 0 | 0 | 0 | 0 | 1 | 0 | 0 | P | I | 0 |  | 27N2820E0090007 | 100 | 0.036441 | -97:59:01.21 | 0.03644 | -097:59:01.2131 | 2001 | 4000000 | 601456.2628 | 392854.7706 |  | <Collection> | <Collection>
46703786 | 504 | 1998 | 24665 | 71N2330E1820002 |  |  | 71 | 5 | 141 | 0 | 200 | N2330 | N2330 | N2330 |  | DEEP RED CREEK | 3-55' P/S DBL. TEE BEAM SPAN, SK. 30 DEG. L.F. | 1 | 2.4 N. & 3.0 E. HOLLISTER | 100 | 0 | 4 | 1 | 1 | 5 | 328.05 | 26 | D | 2 | 2 | 0 | 9 | 50 | 2010 | 5 | 30 | 3 | 26 | N | 0 | 0 | 1 | 2 | -1 | 24 | M | 5 | 4 | 165 | 28 | A | 1 | 1 | 1 | 1 | 2 | 8 | 8 | 8 | 7 | N | 8 | 6 | N | 5 | 7 | 8 | 1 | 61 | 1 | 36 | 1 | 50 | 1 | 20 | 80 | 2030 | 6.4374 | 3 | NR | NR | N00 | N | -1 | -1 | -1 | N |  | 24665 | 0 | 0 | 0 | 0 | 0 | 0 | 0 | 0 | 0 | 0 | P | I | 0 |  | 71N2330E1820002 | 100 | 0.01558 | -98:49:07.81 | 0.01558 | -098:49:07.810 | 2001 | 4000000 | 524691.9638 | 115746.9717 |  | <Collection> | <Collection>
46703949 | 504 | 2003 | 26881 | 71N2380E1890003 |  |  | 71 | 5 | 141 | 0 | 0 | N2380 | N2380 | N2380 |  | CREEK | 3-55' P/S DBL. TEE BEAM SPANS | 1 | 2.7N 2.7W OF GRANDFIELD | 100 | 0 | 4 | 1 | 1 | 5 | 328.05 | 26.41 | D | 2 | 2 | 0 | 7 | 100 | 2010 | 5 | 0 | 3 | 26.41 | N | 0 | 0 | 1 | 2 | -1 | 26 | M | 5 | 4 | 165 | 28.16 | A | 1 | 1 | 1 | 1 | 2 | 7 | 8 | 8 | 7 | N | 8 | 6 | N | 5 | 7 | 8 | 1 | 61 | 1 | 36 | 1 | 40 | 1 | 20 | 160 | 2030 | 6.4374 | 3 | NR | 45 | N00 | N | -1 | -1 | -1 | N |  | 26881 | 0 | 0 | 0 | 0 | 0 | 0 | 0 | 0 | 0 | 0 | P | I | 0 |  | 71N2380E1890003 | 100 | 0.011221 | -98:43:53.95 | 0.011221 | -098:43:53.950 | 2001 | 4000000 | 532624.3298 | 104079.457 |  | <Collection> | <Collection>
46703797 | 504 | 2000 | 25682 | 71E1870N2400000 |  |  | 71 | 5 | 141 | 0 | 5000 | 7105 | FAS 7105 | FAS 7105 |  | JACK CREEK | 40'-45'-40' P/S DBL. TEE BEAM SPANS | 1 | 4.0 E OF LOVELAND | 99 | 0 | 4 | 1 | 1 | 5 | 328.05 | 26.5 | D | 2 | 2 | 0 | 7 | 100 | 2010 | 5 | 0 | 3 | 26.5 | N | 0 | 0 | 1 | 2 | -1 | 24 | M | 5 | 4 | 125 | 28.25 | A | 1 | 1 | 1 | 1 | 2 | 8 | 8 | 8 | 8 | N | 8 | 6 | N | 5 | 5 | 8 | 1 | 54 | 1 | 36 | 1 | 40 | 1 | 20 | 160 | 2030 | 6.4374 | 3 | NR | NR | N | N | -1 | -1 | -1 | N |  | 25682 | 0 | 0 | 0 | 0 | 0 | 0 | 0 | 0 | 0 | 0 | P | I | 0 |  | 71E1870N2400000 | 99.9892 | 0.012679 | -98:41:54.92 | 0.012679 | -098:41:54.921 | 2001 | 4000000 | 535696.4102 | 107940.6459 |  | <Collection> | <Collection>
46703511 | 504 | 1985 | 20992 | 27E0060N3030008 |  |  | 27 | 4 | 53 | 0 | 7800 | E0060 | _ | E0060 |  | DEER CREEK | 55' DOUBLE TEE SPAN | 1 | .2N 3.5E OF RENFROW | 81 | 0 | 4 | 1 | 1 | 5 | 328.05 | 26.3 | D | 2 | 2 | 0 | 7 | 50 | 2010 | 5 | 0 | 1 | 26.3 | N | 0 | 0 | 1 | 2 | -1 | 34 | M | 5 | 4 | 55.5 | 28.1 | A | 1 | 0 | 0 | 0 | 2 | 5 | 8 | 5 | 7 | N | 5 | 6 | N | 5 | 7 | 8 | 1 | 61.7 | 1 | 36 | 1 | 40.2 | 1 | 20 | 80 | 2030 | 3.22 | 0 | NR | NR | N | N | 9999 | 9999 | 9999 | N |  | 20992 | 0 | 0 | 0 | 0 | 0 | 0 | 0 | 1 | 0 | 0 | P | I | 0 |  | 27E0060N3030008 | 99.7501 | 0.038622 | -97:35:31.51 | 0.038622 | -097:35:31.5120 | 2001 | 4000000 | 636350.3687 | 398738.8007 |  | <Collection> | <Collection>
46703523 | 504 | 1987 | 21675 | 27E0120N2820001 |  |  | 27 | 4 | 53 | 0 | 100 | E0120 | E0120 | E0120 |  | CROOKED CREEK | 3-55' DOUBLE TEE SPA | 1 | 2N 3.1E OF SH11/SH132 | 100 | 0 | 4 | 1 | 1 | 5 | 328.05 | 25.4 | D | 2 | 2 | 0 | 9 | 50 | 2010 | 5 | 0 | 3 | 26 | N | 0 | 0 | 1 | 2 | -1 | 24 | M | 5 | 4 | 165.02 | 27.8 | A | 1 | 1 | 1 | 1 | 7 | 6 | 8 | 7 | 7 | N | 7 | 6 | N | 5 | 8 | 8 | 1 | 61 | 1 | 36 | 1 | 50 | 1 | 20 | 80 | 2030 | 3.22 | 0 | NR | NR | N00 | N | 9999 | 9999 | 9999 | N |  | 21675 | 0 | 0 | 0 | 0 | 0 | 0 | 0 | 1 | 0 | 0 | P | I | 0 |  | 27E0120N2820001 | 99.8914 | 0.035002 | -97:58:59.69 | 0.035002 | -097:58:59.6877 | 2001 | 4000000 | 601494.5407 | 389024.6818 |  | <Collection> | <Collection>
46703840 | 504 | 1987 | 21652 | 27E0080N2780002 |  |  | 27 | 4 | 53 | 0 | 3200 | E0080 | _ | E0080 |  | SAND CREEK | 3-45' DBL TEE SPANS | 1 | 6N .8W OF SH132/SH11 | 94 | 0 | 4 | 1 | 1 | 5 | 328.05 | 25.8 | D | 2 | 2 | 0 | 7 | 161 | 2010 | 5 | 0 | 3 | 26.4 | N | 327.75 | 327.75 | 1 | 2 | -1 | 34 | M | 5 | 4 | 134.8 | 28 | A | 1 | 1 | 1 | 1 | 3 | 7 | 8 | 8 | 7 | N | 8 | 5 | N | 5 | 8 | 8 | 1 | 57 | 1 | 36 | 1 | 43 | 1 | 20 | 258 | 2030 | 3.22 | 3 | NR | NR | N | N | 9999 | 9999 | 9999 | N |  | 21652 | 0 | 0 | 0 | 0 | 0 | 0 | 0 | 1 | 0 | 0 | P | I | 0 |  | 27E0080N2780002 | 93.7469 | 0.037433 | -98:03:13 | 0.037433 | -098:03:12.9950 | 2001 | 4000000 | 595220.8465 | 395499.1448 |  | <Collection> | <Collection>
46703540 | 504 | 2005 | 27353 | 42E0630N3110009 |  |  | 42 | 4 | 83 | 0 | 900 | E0630 | _ | E0630 |  | WEST BEAVER CREEK | 3 - 55' DBL TEE SPANS | 1 | 2.5N & 2.1W OF MULHALL | 100 | 0 | 4 | 1 | 1 | 5 | 328.05 | 26.6 | D | 2 | 2 | 0 | 9 | 100 | 2010 | 5 | 30 | 3 | 26.6 | N | 327.75 | 327.75 | 1 | 2 | -1 | 26 | M | 5 | 4 | 165 | 28.3 | A | 1 | 1 | 1 | 1 | 2 | 9 | 9 | 8 | 8 | N | 8 | 6 | N | 5 | 9 | 8 | 1 | 61.1 | 1 | 37 | 1 | 50 | 1 | 30 | 160 | 2030 | 3.2187 | _ | NR | NR | N | N | 9999 | 9999 | 9999 | N |  | 27353 | 0 | 0 | 0 | 0 | 0 | 0 | 0 | 1 | 0 | 0 | P | I | 0 |  | 42E0630N3110009 | 100 | 0.004228 | -97:26:38.63 | 0.004228 | -097:26:38.63 | 2001 | 4000000 | 650054.6836 | 307205.9869 |  | <Collection> | <Collection>
46705274 | 504 | 1989 | 22255 | 62E1560N3670003 |  |  | 62 | 3 | 123 | 0 | 6500 | 6222C | EW1560 | 6222C |  | LEADER CREEK | 50' TT BEAM SPAN | 1 | 2 W OF JAYDEE | 98.2 | 0 | 4 | 1 | 1 | 5 | 328.05 | 26.3 | D | 2 | 2 | 0 | 7 | 235 | 2010 | 5 | 0 | 1 | 26.3 | N | 0 | 0 | 1 | 2 | -1 | 24 | M | 5 | 4 | 50.5 | 28 | A | 1 | 1 | 1 | 1 | 2 | 7 | 8 | 8 | 5 | N | 7 | 5 | N | 5 | 6 | 8 | 1 | 58 | 1 | 34 | 1 | 45 | 1 | 27 | 376 | 2030 | 11.2654 | 1 | [9 empty] | 22255 | 0 | 0 | 0 | 0 | 0 | 0 | 0 | 6 | 0 | 0 | P | I | 0 |  | 62E1560N3670003 | 99.8725 | 1.448 | -96:28:25.66 | 0.031366 | -096:28:25.66 | 2001 | 4000000 | 739713.586 | 158533.7618 |  | <Collection> | <Collection> | bar: NR to N
46705593 | 504 | 2004 | 27192 | 22N2300E0740005 |  |  | 22 | 5 | 43 | 0 | 500 | N2300 | _ | N2300 |  | OVER TRAIL CREEK | 3-30' P/S DBL. TEE BEAM SPANS | 1 | 4E OF US183,NE OF PUTNAM | 100 | 0 | 4 | 1 | 1 | 5 | 328.05 | 26.33 | D | 2 | 2 | 0 | 9 | 24 | 2010 | 5 | 0 | 3 | 26.33 | N | 0 | 0 | 1 | 2 | -1 | 20 | M | 5 | 4 | 92 | 28 | A | 1 | 1 | 1 | 1 | 3 | 7 | 8 | 7 | 8 | N | 7 | 6 | N | 5 | 7 | 6 | 1 | 49.1 | 1 | 36 | 1 | 32 | 1 | 20 | 38 | 2030 | 16.0934 | 3 | NR | NR | N | N | -1 | -1 | -1 | N |  | 27192 | 0 | 0 | 0 | 0 | 0 | 0 | 0 | 0 | 0 | 0 | P | I | 0 |  | 22N2300E0740005 | 100 | 0.038934 | -98:54:08.09 | 0.038934 | -098:54:08.0902 | 2001 | 4000000 | 518596.5612 | 288900.8226 |  | <Collection> | <Collection>
46705594 | 504 | 2005 | 27304 | 22E0750N2070005 |  |  | 22 | 5 | 43 | 0 | 500 | E0750 |  | E0750 |  | CREEK | 50' P/S DBL. TEE BEAM SPAN | 1 | .5E OF SH34, 5NE LEEDEY | 100 | 0 | 4 | 1 | 1 | 5 | 328.05 | 26.5 | D | 2 | 2 | 0 | 9 | 25 | 2010 | 5 | 0 | 1 | 26.5 | N | 0 | 0 | 1 | 2 | -1 | 24 | M | 5 | 4 | 50 | 28.25 | A | 1 | 1 | 1 | 1 | 2 | 8 | 8 | 8 | 5 | N | 8 | 6 | N | 5 | 7 | 8 | 1 | 58 | 1 | 36 | 1 | 46 | 1 | 20 | 40 | 2030 | 6.4374 | 3 | NR | NR | N | N | -1 | -1 | -1 | N |  | 27304 | 0 | 0 | 0 | 0 | 0 | 0 | 0 | 0 | 0 | 0 | P | I | 0 |  | 22E0750N20700 | 100 | 0.038663 | -99:18:02.8 | 0.038663 | -099:18:02.8013 | 2001 | 4000000 | 482632.1799 | 288579.3756 |  | <Collection> | <Collection>
46705309 | 504 | 2010 | 29256 | 31N4350E1320001 |  |  | 31 | 1 | 61 | 0 | 100 | N4350 | N4350 | N4350 |  | SANS BOIS CREEK | 35'-50'-35' DBL. TEE BEAM, W/26.33' CLR RDY, W/10''TR1 RAILS | 1 | 1.1S, 2W OF KINTA | 95 | 0 | 4 | 1 | 1 | 5 | 328.05 | 26.4 | D | 2 | 2 | 0 | 9 | 100 | 2010 | 5 | 0 | 3 | 26.4 | N | 0 | 0 | 1 | 2 | -1 | 26.4 | M | 5 | 4 | 120.5 | 26.4 | A | 1 | 1 | 1 | 1 | 2 | 9 | 9 | 8 | 7 | N | 6 | 6 | N | 5 | 8 | 8 | 1 | 44 | 1 | 29 | 1 | 44 | 1 | 20 | 150 | 2030 | 20.9215 | _ | NR | 35 | N | _ | -1 | -1 | -1 | _ |  | 29256 | 0 | 0 | 0 | 0 | 0 | 0 | 1 | 2 | 0 | 0 | P | I | 0 |  |  | 100 | 1.4625 | -95:16:45 | -1 | 1 | 2001 | 4000000 | 847993.167 | 199437.073 |  | <Collection> | <Collection>
46705490 | 504 | 1982 | 20258 | 32N3750E1210004 |  |  | 32 | 3 | 63 | 0 | 1650 | N3750 | NS3750 | N3750 |  | LITTLE WEWOKA CREEK | 3-35' TT BEAM SPANS SK 60 LF | 1 | 1.2 N & 5.3 W OF WETUMKA | 63.7 | 1 | 4 | 1 | 1 | 5 | 328.05 | 26.3 | D | 2 | 2 | 0 | 7 | 100 | 2010 | 5 | 60 | 3 | 26.3 | N | 0 | 0 | 1 | 2 | -1 | 24 | M | 5 | 4 | 105.5 | 28 | A | 1 | 0 | 0 | 0 | 2 | 7 | 5 | 4 | 3 | N | 4 | 6 | N | 5 | 6 | 8 | 2 | 45 | 2 | 27 | 2 | 24 | 2 | 15 | 160 | 2030 | 12.8748 | 2 | [9 empty] | 20258 | 0 | 0 | 0 | 0 | 0 | 0 | 0 | 1 | 0 | 0 | P | I | 0 |  | 32N3750E1210004 | 81.9982 | 0.010669 | -96:20:06.35 | 0.010669 | -096:20:06.35 | 2001 | 4000000 | 751471.5526 | 214551.9984 |  | <Collection> | <Collection> | bar: NR to N
46705810 | 504 | 1980 | 19774 | 72E0710N4060006 |  |  | 72 | 8 | 143 | 0 | 13600 | 8120 | FAU 8120 (121 ST S | FAU 8120 (121 ST S |  | BROKEN ARROW CREEK | 3-35' DOUBLE T SPANS | 1 | 0.6 MI E OF 177 E AVE | 89.2 | 0 | 4 | 1 | 1 | 5 | 328.05 | 33.3 | I | 4 | 4 | 0 | 17 | 100 | 2010 | 4 | 0 | 3 | 33.3 | N | 0 | 0 | 2 | 2 | -1 | 24 | M | 5 | 4 | 105.97 | 34.3 | A | 0 | 0 | 0 | 0 | 2 | 5 | 6 | 6 | 5 | N | 6 | 9 | N | 5 | 5 | 8 | 1 | 47.1 | 1 | 28.2 | 1 | 32.2 | 1 | 19.4 | 160 | 2030 | 6 | 1 | NR | 40 | N | N | N | N | N | N |  | 19774 | 0 | 0 | 0 | 0 | 0 | 0 | 0 | 6 | 0 | 0 | P | I | 0 |  | 72E0710N4060006 | 78.8921 | 0.041182 | -95:46:08.77 | 0.041182 | -095:46:08.77 | 2001 | 4000000 | 801129.3236 | 296778.9126 |  | <Collection> | <Collection>
46705682 | 504 | 1983 | 20552 | 2602 1410 X | 2602 0000 | 14.1 | 26 | 7 | 51 | 2 | 14100 | 62 | U.S. 62 | U.S. 62 |  | WEST BITTER CREEK | 3-50' DOUBLE TEE BM. SPANS | 1 | 1.9 MI W SH39 | 84.1 | 0 | 2 | 1 | 1 | 5 | 328.05 | 40 | C | 1 | 1 | 0 | 6 | 4600 | 2010 | 5 | 0 | 3 | 40 | N | 0 | 0 | 1 | 2 | -1 | 40 | M | 5 | 4 | 149.9 | 41.5 | A | 1 | 1 | 1 | 1 | 3 | 7 | 8 | 7 | 7 | N | 7 | 6 | N | 5 | 8 | 8 | 1 | 64.6 | 1 | 34.4 | 1 | 39.6 | 1 | 27 | 7360 | 2030 | 88.0311 | 3 | NR | NR | N | N | 0 | 0 | 0 | N |  | 20552 | 0 | 0 | 0 | 0 | 0 | 8 | 8 | 1 | 0 | 0 | P | I | 1 |  | 2602 1410 X | 98.6049 | 0.001838 | -97:51:20.03 | 0.001838 | -097:51:20.03 | 2001 | 4000000 | 613175.541 | 189782.9586 |  | <Collection> | <Collection>
46705683 | 504 | 1983 | 20553 | 2602 1585 X | 2602 0000 | 15.85 | 26 | 7 | 51 | 2 | 15850 | 62 | U.S. 62 | U.S. 62 |  | E. FORK OF BITTER CREEK | 3-50' DOUBLE TEE BM. | 1 | 0.1 MI W SH39 | 83.8 | 0 | 2 | 1 | 1 | 5 | 328.05 | 40 | C | 1 | 1 | 0 | 6 | 4600 | 2010 | 5 | 0 | 3 | 40 | N | 0 | 0 | 1 | 2 | -1 | 40 | M | 5 | 4 | 149.9 | 41.5 | A | 1 | 1 | 1 | 1 | 3 | 7 | 8 | 8 | 7 | N | 7 | 6 | N | 5 | 8 | 8 | 1 | 61.9 | 1 | 33.8 | 1 | 37.3 | 1 | 26.5 | 7360 | 2030 | 88.0311 | 3 | NR | NR | N | N | 0 | 0 | 0 | N |  | 20553 | 0 | 0 | 0 | 0 | 0 | 8 | 8 | 1 | 0 | 0 | P | I | 1 |  | 2602 1585 X | 100 | 0.0018553 | -97:49:29.25 | 0.0018553 | -097:49:29.25 | 2001 | 4000000 | 615982.5002 | 189832.1852 |  | <Collection> | <Collection>
46705687 | 504 | 1991 | 22844 | 32D3915E1310003 |  |  | 32 | 3 | 63 | 0 | 300 | D3915 | D3915 | D3915 |  | GOBBLER CREEK | 35'-55'-35' TT BEAM SPANS SK 30 LF | 1 | .9 N & 4.7 E OF LAMAR | 93.9 | 0 | 4 | 1 | 1 | 5 | 328.05 | 26.3 | D | 2 | 2 | 0 | 9 | 100 | 2010 | 5 | 30 | 3 | 26.3 | N | 0 | 0 | 1 | 2 | -1 | 26 | M | 5 | 4 | 125.5 | 28 | A | 1 | 1 | 1 | 1 | 2 | 7 | 6 | 6 | 6 | N | 6 | 6 | N | 5 | 6 | 6 | 1 | 47 | 1 | 28 | 1 | 32 | 1 | 19 | 160 | 2030 | 20.9215 | 1 | NR | 35 | N | N | N | N | N | N |  | 22844 | 0 | 0 | 0 | 0 | 0 | 0 | 0 | 1 | 0 | 0 | P | I | 0 |  | 32N3915E1310005 | 97.9524 | 0.0046215 | -96:02:44.64 | 0.0046215 | -096:02:44.64 | 2001 | 4000000 | 778111.8564 | 198939.4284 |  | <Collection> | <Collection>
46705386 | 504 | 1991 | 22785 | 22E0790N2310008 |  |  | 22 | 5 | 43 | 0 | 800 | E0790 | _ | E0790 |  | SQUIRREL CREEK | 50' P/S DBL. TEE BEAM SPAN, SK. 30 DEG. R.F. | 1 | 1. N 5.8 E OF PUTNAM | 100 | 0 | 4 | 1 | 1 | 5 | 328.05 | 26.3 | D | 2 | 2 | 0 | 9 | 25 | 2010 | 5 | 30 | 1 | 26.3 | N | 0 | 0 | 1 | 2 | -1 | 20 | M | 5 | 4 | 51 | 28 | A | 1 | 1 | 1 | 1 | 1 | 7 | 8 | 7 | 7 | N | 7 | 6 | N | 5 | 9 | 8 | 1 | 58 | 1 | 36 | 1 | 45 | 1 | 20 | 40 | 2030 | 9.6561 | 3 | NR | 30 | N | N | -1 | -1 | -1 | N |  | 22785 | 0 | 0 | 0 | 0 | 0 | 0 | 0 | 0 | 0 | 0 | P | I | 0 |  | 22E0790N2310008 | 100 | 0.036264 | -98:51:57.26 | 0.036264 | -098:51:57.2616 | 2001 | 4000000 | 521813.1571 | 281762.0821 |  | <Collection> | <Collection>
46705236 | 504 | 1982 | 20127 | 38E1620N2240007 |  |  | 38 | 5 | 75 | 0 | 2700 | 3871C | IRR 3871C | IRR 3871C |  | EAST OTTER CREEK O'FLOW | 40' P/S DBL. TEE BEAM SPAN, SK. 30 DEG. L.F. | 1 | 1.3 W OF SNYDER | 98 | 0 | 4 | 1 | 1 | 9 | 328.05 | 26.41 | D | 2 | 2 | 0 | 7 | 100 | 2010 | 5 | 30 | 1 | 26.41 | N | 0 | 0 | 1 | 2 | -1 | 24 | M | 5 | 4 | 40 | 28.16 | A | 1 | 0 | 0 | 0 | 2 | 7 | 7 | 7 | 6 | N | 7 | 6 | N | 5 | 6 | 8 | 1 | 55 | 1 | 36 | 1 | 40 | 1 | 20 | 160 | 2030 | 9.6561 | 3 | NR | NR | N | N | -1 | -1 | -1 | N |  | 20127 | 0 | 0 | 0 | 0 | 0 | 0 | 0 | 6 | 0 | 0 | P | I | 0 |  | 38E1620N2240007 | 95.9626 | 0.027792 | -98:58:29.98 | 0.027793 | -098:58:29.975 | 2001 | 4000000 | 510650.3901 | 148384.7804 |  | <Collection> | <Collection>
46705237 | 504 | 1982 | 20173 | 38E1620N2240004 |  |  | 38 | 5 | 75 | 0 | 2400 | 3871C | IRR 3871C | IRR 3871C |  | EAST OTTER CREEK | 50' P/S DBL. TEE BEAM SPAN, SK. 30 DEG. L.F. | 1 | 1.6 W OF N SNYDER | 98 | 0 | 4 | 1 | 1 | 5 | 328.05 | 26.5 | D | 2 | 2 | 0 | 7 | 100 | 2010 | 5 | 30 | 1 | 26.5 | N | 0 | 0 | 1 | 2 | -1 | 24 | M | 5 | 4 | 50 | 28.16 | A | 1 | 0 | 0 | 0 | 2 | 7 | 7 | 7 | 7 | N | 7 | 6 | N | 5 | 6 | 8 | 1 | 58 | 1 | 36 | 1 | 45 | 1 | 20 | 160 | 2030 | 9.6561 | 3 | NR | NR | N | N | -1 | -1 | -1 | N |  | 20173 | 0 | 0 | 0 | 0 | 0 | 0 | 0 | 6 | 0 | 0 | P | I | 0 |  | 38E1620N2240004 | 95.69 | 0.027791 | -98:58:44.41 | 0.027791 | -098:58:44.410 | 2001 | 4000000 | 510282.9786 | 148384.9635 |  | <Collection> | <Collection>
46705393 | 504 | 1997 | 25121 | 22N2090E0810008 |  |  | 22 | 5 | 43 | 0 | 800 | N2090 | _ | N2090 |  | WEST BARNITZ CREEK | 50' P/S DBL. TEE BEAM SPAN | 1 | 2. E 2.8 S OF LEEDY | 94.8 | 0 | 4 | 1 | 1 | 5 | 328.05 | 26.33 | D | 2 | 2 | 0 | 9 | 25 | 2010 | 5 | 0 | 1 | 26.33 | N | 0 | 0 | 1 | 2 | -1 | 22 | M | 5 | 4 | 50 | 28.17 | A | 1 | 1 | 1 | 1 | 2 | 8 | 8 | 8 | 5 | N | 8 | 6 | N | 5 | 9 | 7 | 1 | 58 | 1 | 36 | 1 | 45 | 1 | 20 | 40 | 2030 | 159.3251 | 3 | NR | NR | N | N | -1 | -1 | -1 | N |  | 25121 | 0 | 0 | 0 | 0 | 0 | 0 | 0 | 8 | 0 | 0 | P | I | 0 |  | 22N2090E0810008 | 95.3959 | 0.034584 | -99:16:11.29 | 0.034584 | -099:16:11.2856 | 2001 | 4000000 | 485287.7576 | 277685.5949 |  | <Collection> | <Collection>
46705111 | 504 | 1991 | 23098 | 21N4601E0450007 |  |  | 21 | 8 | 41 | 0 | 900 | 2134C | IRR 2134C | IRR 2134C |  | BRUSH CREEK; LAKE EUCHA | 3-45' CONCRETE TEE BEAM SPANS | 1 | 5.0 MI S OF JAY | 98.5 | 0 | 4 | 1 | 1 | 5 | 328.05 | 26.4 | D | 2 | 2 | 0 | 7 | 100 | 2010 | 5 | 0 | 3 | 26.4 | N | 0 | 0 | 1 | 2 | -1 | 26 | M | 5 | 4 | 136 | 28.1 | A | 1 | 1 | 1 | 1 | 5 | 7 | 8 | 7 | 8 | N | 7 | 6 | N | 5 | 9 | 8 | 1 | 54.5 | 1 | 32.7 | 1 | 41.4 | 1 | 24.9 | 160 | 2030 | 6 | 1 | [9 empty] | 23098 | 0 | 0 | 0 | 0 | 0 | 0 | 8 | 1 | 0 | 0 | P | I | 0 |  | 21N4601E0450007 | 100 | 0.014818 | -94:48:27.02 | 0.014818 | -094:48:27.0195 | 2001 | 4000000 | 886485.5078 | 339879.4334 |  | <Collection> | <Collection> | bar: NR to N
46704658 | 504 | 1999 | 25569 | 27E0200N2960001 |  |  | 27 | 4 | 53 | 0 | 100 | E0200 | E0200 | E0200 |  | CREEK | 3- 40' DBL TEE SPANS | 1 | 5.8S .1E OF MEDFORD | 99 | 0 | 4 | 1 | 1 | 5 | 328.05 | 26.3 | D | 2 | 2 | 0 | 7 | 150 | 2010 | 5 | 0 | 3 | 26.3 | N | 0 | 0 | 1 | 2 | -1 | 24 | M | 5 | 4 | 120 | 28 | A | 1 | 1 | 1 | 1 | 2 | 7 | 8 | 7 | 8 | N | 7 | 5 | N | 5 | 8 | 8 | 1 | 53 | 1 | 36 | 1 | 38 | 1 | 20 | 240 | 2030 | 3.2187 | 3 | NR | NR | N | N | 9999 | 9999 | 9999 | N |  | 25569 | 0 | 0 | 0 | 0 | 0 | 0 | 0 | 1 | 0 | 0 | P | I | 0 |  | 27E0200N2960001 | 99.0681 | 0.030148 | -97:43:49.64 | 0.030148 | -097:43:49.6439 | 2001 | 4000000 | 624081.2441 | 376127.0684 |  | <Collection> | <Collection>
46704819 | 504 | 1984 | 20828 | 77E0270N2150009 |  |  | 77 | 6 | 153 | 0 | 1000 | E0270 | E0270 | E0270 |  | LONG CREEK | 3-55' DOUBLE TEE SPANS | 1 | 12.9N 1.9E OF MOORELAND | 99 | 0 | 4 | 1 | 1 | 5 | 328.05 | 25.7 | D | 2 | 2 | 0 | 7 | 100 | 2010 | 5 | 0 | 3 | 25.7 | N | 0 | 0 | 1 | 2 | -1 | 20 | M | 5 | 4 | 165 | 28.1 | A | 1 | 1 | 1 | 1 | 2 | 5 | 7 | 6 | 7 | N | 6 | 6 | N | 5 | 9 | 8 | 1 | 61 | 1 | 36 | 1 | 40 | 1 | 20 | 160 | 2030 | 6.44 | 0 | NR | NR | N | N | 9999 | 9999 | 9999 | N |  | 20828 | 0 | 0 | 0 | 0 | 0 | 0 | 0 | 1 | 0 | 0 | P | I | 0 |  | 77E0270N2150009 | 92.0446 | 0.025997 | -99:10:13.02 | 0.025997 | -099:10:13.0167 | 2001 | 4000000 | 495317.8396 | 365652.7262 |  | <Collection> | <Collection>
46705147 | 504 | 1982 | 20288 | 26N2916E1580005 |  |  | 26 | 7 | 51 | 0 | 15100 | 2642C | NS2916 | 2642C |  | RUSH CREEK | 45'-50'-45' DOUBLE TEE SPANS | 1 | .2 MI NE BAILEY | 98 | 0 | 4 | 1 | 1 | 5 | 328.05 | 26.3 | D | 2 | 2 | 0 | 7 | 82 | 2010 | 5 | 0 | 3 | 26.3 | N | 0 | 0 | 1 | 2 | -1 | 28 | M | 5 | 4 | 140.5 | 28 | A | 1 | 0 | 0 | 0 | 2 | 7 | 7 | 6 | 5 | N | 6 | 6 | N | 5 | 8 | 6 | 2 | 68 | 2 | 36 | 2 | 38 | 2 | 20 | 131 | 2030 | 4.989 | 3 | [9 empty] | 20288 | 0 | 0 | 0 | 0 | 0 | 0 | 0 | 1 | 0 | 0 | P | I | 0 |  | 26N2916E1580005 | 88.6772 | 0.029914 | -97:47:48.82 | 0.029914 | -097:47:48.82 | 2001 | 4000000 | 618601.5877 | 153612.8534 |  | <Collection> | <Collection> | bar: NR to N
46704910 | 504 | 1983 | 20466 | 70E0330N1010009 |  |  | 70 | 6 | 139 | 0 | 9940 | 7032 | FAS 7032 | FAS 7032 |  | HACKBERRY CREEK | 55' DOUBLE TEE SPAN | 1 | .2E 6.S .1W OF HARDESTY | 98 | 0 | 4 | 1 | 1 | 5 | 328.05 | 26.3 | D | 2 | 2 | 0 | 7 | 100 | 2010 | 5 | 0 | 1 | 26.3 | N | 0 | 0 | 1 | 2 | -1 | 22 | M | 5 | 4 | 55.12 | 28 | A | 1 | 0 | 0 | 0 | 7 | 7 | 8 | 7 | 7 | N | 7 | 6 | N | 5 | 8 | 8 | 1 | 61 | 1 | 36 | 1 | 40 | 1 | 20 | 160 | 2030 | 6.4374 | 0 | NR | NR | N00 | N | 9999 | 9999 | 9999 | N |  | 20466 | 0 | 0 | 0 | 0 | 0 | 0 | 0 | 1 | 0 | 0 | P | I | 0 |  | 70E0330N1010009 | 99.963 | 0.022058 | -101:11:19.79 | 0.022058 | -101:11:19.79 | 2001 | 4000000 | 314463.3138 | 359139.9325 |  | <Collection> | <Collection>
46704613 | 504 | 1993 | 23458 | 47E0410N2660003 |  |  | 47 | 6 | 93 | 0 | 300 | E0410 | E0410 | E0410 |  | INDIAN CREEK | 3-50' DOUBLE TEE SPA | 1 | 2.9N .8W OF RINGWOOD | 100 | 0 | 4 | 1 | 1 | 5 | 328.05 | 26.25 | D | 2 | 2 | 0 | 9 | 50 | 2010 | 5 | 30 | 3 | 26.25 | N | 0 | 0 | 1 | 2 | -1 | 25 | M | 5 | 4 | 150.92 | 27.89 | A | 1 | 1 | 1 | 1 | 7 | 7 | 8 | 7 | 7 | N | 7 | 6 | N | 5 | 8 | 6 | 1 | 58 | 1 | 36 | 1 | 45 | 1 | 20 | 80 | 2030 | 3.22 | 0 | NR | 40 | N | N | 9999 | 9999 | 9999 | N |  | 23458 | 0 | 0 | 0 | 0 | 0 | 0 | 0 | 1 | 0 | 0 | P | I | 0 |  | 47E0410N2660003 | 100 | 0.017494 | -98:15:37.12 | 0.017494 | -098:15:37.1158 | 2001 | 4000000 | 576655.1241 | 342423.5591 |  | <Collection> | <Collection>
46704625 | 504 | 2006 | 27731 | 27E0020N2940005 |  |  | 27 | 4 | 53 | 0 | 500 | 0 | E0020 | E0020 |  | WOLF CREEK | 50' DBL TEE SPAN, 26'-9' ' CLR.RDY. W/ 10' ' TR1-2 | 1 | 12N 1.5W OF US81/SH11 | 100 | 0 | 4 | 1 | 1 | 5 | 328.05 | 26 | D | 2 | 2 | 0 | 7 | 50 | 2010 | 0 | 0 | 1 | 24 | N | 0 | 0 | 1 | 2 | -1 | 26 | M | 5 | 4 | 50.11 | 28 | A | 1 | 1 | 1 | 1 | 1 | 7 | 8 | 7 | 8 | N | 7 | 6 | N | 5 | 8 | 8 | 1 | 58.3 | 1 | 36 | 1 | 45.7 | 1 | 20 | 80 | 2030 | 3.2186 | 0 | NR | NO | N | N | 9999 | 9999 | 9999 | N |  | 27731 | 0 | 0 | 0 | 0 | 0 | 0 | 0 | 1 | 0 | 0 | P | I | 0 |  | 27E0020N2940005 | 100 | 0.04105 | -97:45:39.62 | 0.04105 | -097:45:39.6192 | 2001 | 4000000 | 621281.8717 | 405158.4401 |  | <Collection> | <Collection>
46704927 | 504 | 2003 | 26882 | 71E1750N2260001 |  |  | 71 | 5 | 141 | 0 | 0 | E1750 | E1750 | E1750 |  | CREEK | 3-50' P/S DBL. TEE BEAM SPANS | 1 | 2.6E 2S OF MANITOU | 100 | 0 | 4 | 1 | 1 | 5 | 328.05 | 26.33 | D | 2 | 2 | 0 | 9 | 100 | 2010 | 5 | 0 | 3 | 26.33 | N | 0 | 0 | 1 | 2 | -1 | 24 | M | 5 | 4 | 150 | 28 | A | 1 | 1 | 1 | 1 | 1 | 8 | 8 | 8 | 8 | N | 8 | 6 | N | 5 | 8 | 8 | 1 | 58 | 1 | 36 | 1 | 45 | 1 | 20 | 160 | 2030 | 6.4374 | 3 | NR | NR | N | N | -1 | -1 | -1 | N |  | 26882 | 0 | 0 | 0 | 0 | 0 | 0 | 0 | 0 | 0 | 0 | P | I | 0 |  | 71E1750N2260001 | 95.7095 | 0.019946 | -98:56:28.25 | 0.019946 | -098:56:28.253 | 2001 | 4000000 | 513550.5961 | 127466.1831 |  | <Collection> | <Collection>
46707035 | 504 | 2000 | 25529 | 38E1620N2230004 |  |  | 38 | 5 | 75 | 0 | 1100 | 3871C | IRR 3871C | IRR 3871C |  | CREEK | 33'-53'-33' P/S DBL. TEE BEAM SPANS | 1 | 3.0 W 1.0 N SNYDER | 100 | 0 | 4 | 1 | 1 | 5 | 328.05 | 26.33 | D | 2 | 2 | 0 | 7 | 100 | 2010 | 5 | 0 | 3 | 26.33 | N | 0 | 0 | 1 | 2 | -1 | 24 | M | 5 | 4 | 120 | 28.17 | A | 1 | 1 | 1 | 1 | 2 | 8 | 8 | 8 | 7 | N | 8 | 6 | N | 5 | 7 | 8 | 1 | 45 | 1 | 36 | 1 | 29 | 1 | 20 | 160 | 2030 | 6.4374 | 1 | NR | NR | N | N | -1 | -1 | -1 | N |  | 25529 | 0 | 0 | 0 | 0 | 0 | 0 | 0 | 6 | 0 | 0 | P | I | 0 |  | 38E1620N2230004 | 96.494 | 0.027789 | -98:59:42.32 | 0.027789 | -098:59:42.317 | 2001 | 4000000 | 508808.8348 | 148394.4311 |  | <Collection> | <Collection>
46707017 | 504 | 1985 | 21122 | 5112 1234 X | 5112 0000 | 12.34 | 51 | 1 | 101 | 12 | 12340 | 64 | U.S. 64 | U.S. 64 |  | DIRTY CREEK O'FLOW | 7-50' DOUBLE TEE SPA | 1 | 15.5 MI S JCT US 62B | 84.9 | 0 | 2 | 1 | 1 | 9 | 328.05 | 81 | C | 1 | 1 | 0 | 7 | 6200 | 2010 | 5 | 0 | 7 | 81.8 | N | 0 | 0 | 1 | 5 | 0 | 83 | M | 5 | 4 | 351.05 | 85.5 | A | 1 | 1 | 1 | 1 | 2 | 7 | 7 | 7 | 7 | N | 7 | 9 | N | 5 | 7 | 8 | 1 | 54.5 | 1 | 36.3 | 1 | 31.6 | 1 | 24.7 | 9920 | 2030 | 55 | 3 | [9 empty] | 21122 | 0 | 0 | 0 | 0 | 0 | 8 | 1 | 1 | 0.335 | 0.335 | P | I | 1 |  | 5112 1234 X | 96.054 | 0.022947 | -95:18:33.03 | 0.022947 | -095:18:33.03 | 2001 | 4000000 | 843903.2603 | 249277.8185 |  | <Collection> | <Collection> | bar: NR to N
46706794 | 504 | 2007 | 28109 | 76N2370E0110007 |  |  | 76 | 6 | 151 | 0 | 700 | N2370 | 76N2370E0110007 | N2370 |  | TURKEY CREEK | 3-55' DBL TEE SPANS, SK 30 DEG LF, 26'-4' ' CLR.RDY. | 1 | 7W 3.3E OF US64/US281 | 100 | 0 | 4 | 1 | 1 | 5 | 328.05 | 22 | D | 2 | 2 | 0 | 9 | 100 | 2010 | 5 | 30 | 3 | 26.4 | N | 0 | 0 | 1 | 2 | -1 | 22 | M | 5 | 4 | 165 | 28 | A | 1 | 1 | 1 | 1 | 9 | 8 | 8 | 8 | 8 | N | 8 | 6 | N | 5 | 8 | 8 | 1 | 67 | 1 | 36 | 1 | 50 | 1 | 20 | 160 | 2030 | 9.656 | _ | NR | NR | N | N | 9999 | 9999 | 9999 | N |  | 28109 | 0 | 0 | 0 | 0 | 0 | 0 | 0 | 1 | 0 | 0 | P | I | 0 |  |  | 100 | 0.035294 | -98:47:29.37 | 0.035294 | -098:47:29.3663 | 2001 | 4000000 | 529397.6978 | 390084.2813 |  | <Collection> | <Collection>
46706488 | 504 | 1999 | 25769 | 40E1550N4725003 |  |  | 40 | 2 | 79 | 0 | 7000 | E1550 | E1550 | E1550 |  | SHAWNEE CREEK | 35' - 55' - 35' TT beam | 1 | 0.7 N, 0.3 W STAPP | 100 | 0 | 4 | 1 | 1 | 5 | 328.05 | 26.25 | D | 2 | 2 | 0 | 9 | 100 | 2010 | 5 | 0 | 3 | 26.25 | N | 0 | 0 | 1 | 2 | -1 | 22.97 | M | 5 | 4 | 125.5 | 28 | A | 1 | 1 | 1 | 1 | 3 | 8 | 8 | 8 | 9 | N | 8 | 6 | N | 5 | 6 | 6 | 2 | 49.1 | 2 | 36 | 2 | 27 | 2 | 20 | 160 | 2030 | 5 | _ | NR | NR | N | N | -1 | -1 | -1 | N |  | 25769 | 0 | 0 | 0 | 0 | 0 | 0 | 0 | 6 | 0.274 | 0.274 | P | I | 0 |  | 40E1550N4725003 | 100 | 0.031995 | -94:37:38.82 | 0.031995 | -094:37:38.82 | 2001 | 4000000 | 908629.1626 | 164386.368 |  | <Collection> | <Collection>
46706490 | 504 | 2004 | 26497 | 40N4575E1300003 |  |  | 40 | 2 | 79 | 0 | 0 | 4050C | 4050C | 4050C |  | OWL CREEK | (3) 50' TT beam | 1 | 5.3 W, 4.0 S BOKOSHE | 97 | 0 | 4 | 1 | 1 | 5 | 328.05 | 328.05 | D | 2 | 2 | 0 | 7 | 100 | 2010 | 0 | 0 | 3 | 26.33 | N | 0 | 0 | 1 | 2 | -1 | 26 | M | 5 | 4 | 150 | 28 | A | 0 | 0 | 0 | 0 | 1 | 7 | 8 | 8 | 9 | N | 8 | 6 | N | 5 | 8 | 8 | 1 | 49.1 | 1 | 36 | 1 | 27 | 1 | 20 | 160 | 2030 | 4.989 | 3 | NR | NR | N | N | -1 | -1 | -1 | N |  | 26497 | 0 | 0 | 0 | 0 | 0 | 0 | 0 | 1 | 0.274 | 0.274 | P | I | 0 |  | 40N4575E1300003 | 99.6449 | 0.0053264 | -94:53:03.52 | 0.0053264 | -094:53:03.52 | 2001 | 4000000 | 883876.5113 | 203521.4321 |  | <Collection> | <Collection>
46706491 | 504 | 2004 | 26544 | 40N4690E1490008 |  |  | 40 | 2 | 79 | 0 | 0 | N4690 | N4690 | N4690 |  | CONSER CREEK | (3) 53' TT beam | 1 | 3.5 W, 0.2 N HODGENS | 99.6 | 0 | 4 | 1 | 1 | 5 | 328.05 | 20 | D | 2 | 2 | 0 | 7 | 400 | 2010 | 0 | 0 | 3 | 32 | N | 0 | 0 | 1 | 2 | -1 | 34 | M | 5 | 4 | 158 | 33.7 | A | 1 | 1 | 1 | 1 | 2 | 7 | 8 | 7 | 8 | N | 7 | 7 | N | 5 | 8 | 7 | 2 | 49.1 | 2 | 36 | 2 | 27 | 2 | 20 | 640 | 2030 | 23.0136 | 3 | NR | NR | N | N | -1 | -1 | -1 | N |  | 26544 | 0 | 0 | 0 | 0 | 0 | 0 | 8 | 1 | 0.244 | 0.244 | P | I | 0 |  | 40N4690E1490008 | 100 | 0.035197 | -94:41:34.3 | 0.035197 | -094:41:34.30 | 2001 | 4000000 | 902361.2622 | 172700.2812 |  | <Collection> | <Collection>
46706498 | 504 | 2004 | 27940 | 40E1625N4640001 |  |  | 40 | 2 | 79 | 0 | 100 | E1625 | E1625 (4044C) | E1625 (4044C) |  | PATTERSON CREEK | 31' TT beam | 1 | 1.0 S, 0.6 W MUSE | 73.7 | 0 | 4 | 1 | 1 | 5 | 328.05 | 13.75 | D | 2 | 2 | 0 | 9 | 50 | 2010 | 0 | 0 | 1 | 13.75 | N | 0 | 0 | 1 | 1 | -1 | 16 | M | 5 | 4 | 31 | 14.75 | A | 0 | 0 | 0 | 0 | 2 | 8 | 8 | 8 | 7 | N | 6 | 5 | N | 5 | 6 | 8 | 2 | 41.4 | 2 | 27 | 2 | 23 | 2 | 15 | 80 | 2030 | 8.0467 | 2 | NR | NR | Y20 | N | -1 | -1 | -1 | N |  | 27940 | 0 | 0 | 0 | 0 | 0 | 0 | 0 | 1 | 0.152 | 0.152 | P | I | 0 |  | 40E1625N4640001 | 99.0179 | 1.4441 | -94:46:34.48 | 0.027396 | -094:46:34.48 | 2001 | 4000000 | 895415.8285 | 151694.7532 |  | <Collection> | <Collection>
46706652 | 504 | 2004 | 27301 | 24N2910E0470001 |  |  | 24 | 4 | 47 | 0 | 100 | N2910 | N2910 | N2910 |  | SKELETON CREEK TRIB. | 55' DBL TEE SPAN, SK30LF | 1 | 3.5N 4.5E OF WAUKOMIS | 100 | 0 | 4 | 1 | 1 | 5 | 328.05 | 26.5 | D | 2 | 2 | 0 | 9 | 100 | 2010 | 5 | 30 | 1 | 26.5 | N | 0 | 0 | 1 | 2 | -1 | 20 | M | 5 | 4 | 56 | 28.2 | A | 1 | 1 | 1 | 1 | 2 | 8 | 9 | 8 | 8 | N | 8 | 6 | N | 5 | 8 | 8 | 1 | 61 | 1 | 36 | 1 | 50 | 1 | 20 | 160 | 2030 | 3.2187 | 0 | NR | NR | N | N | 9999 | 9999 | 9999 | N |  | 27301 | 0 | 0 | 0 | 0 | 0 | 0 | 0 | 1 | 0 | 0 | P | I | 0 |  | 24N2910E0470001 | 100 | 1.5137 | -97:49:07.85 | 0.013715 | -097:49:07.8540 | 2001 | 4000000 | 616264.3342 | 332343.5855 |  | <Collection> | <Collection>
46706653 | 504 | 2006 | 27320 | 24E0470N2780005 |  |  | 24 | 4 | 47 | 0 | 500 | E0470 | E0470 | E0470 |  | TURKEY CREEK | 3-55' DBL TEE SPANS W/ 26'-4 CLR.RDY. | 1 | _ | 100 | 0 | 4 | 1 | 1 | 5 | 328.05 | 26.4 | D | 2 | 2 | 0 | 8 | 25 | 2010 | 0 | 0 | 3 | 26.4 | N | 99 | 99 | 1 | 2 | -1 | 28.1 | M | 5 | 4 | 53 | 28 | A | 1 | 1 | 1 | 1 | 1 | 7 | 8 | 8 | 7 | N | 8 | 6 | N | 5 | 7 | 7 | 1 | 61 | 1 | 36 | 1 | 40 | 1 | 20 | 40 | 2030 | 3.3796 | _ | NR | NR | N | N | 9999 | 9999 | 9999 | N |  | 27320 | 0 | 0 | 0 | 0 | 0 | 0 | 0 | 1 | 0 | 0 | P | I | 0 |  | 24E0470N2780005 | 100 | 0.013867 | -98:02:30.24 | 0.013867 | -098:02:30.2363 | 2001 | 4000000 | 596253.2825 | 332731.9587 |  | <Collection> | <Collection>
46705905 | 504 | 1983 | 20567 | 2602 1566 X | 2602 0000 | 15.66 | 26 | 7 | 51 | 2 | 15660 | 62 | U.S. 62 | U.S. 62 |  | EAST BITTER CREEK O'FLOW | 4-50' DOUBLE TEE BM. SPANS | 1 | 0.3 MI W SH39 | 83.8 | 0 | 2 | 1 | 1 | 9 | 328.05 | 40 | C | 1 | 1 | 0 | 6 | 4600 | 2010 | 5 | 0 | 4 | 40 | N | 0 | 0 | 1 | 2 | -1 | 40 | M | 5 | 4 | 200.1 | 41.5 | A | 1 | 1 | 1 | 1 | 3 | 7 | 8 | 7 | 8 | N | 7 | 6 | N | 5 | 8 | 8 | 1 | 61.9 | 1 | 33.8 | 1 | 37.3 | 1 | 26.5 | 7360 | 2030 | 88.0311 | 3 | NR | NR | N | N | 0 | 0 | 0 | N |  | 20567 | 0 | 0 | 0 | 0 | 0 | 8 | 8 | 1 | 0 | 0 | P | I | 1 |  | 2602 1566 X | 96.0259 | 0.0018391 | -97:49:40.69 | 0.0018391 | -097:49:40.69 | 2001 | 4000000 | 615692.7699 | 189787.9756 |  | <Collection> | <Collection>
46705906 | 504 | 1983 | 20574 | 2602 1372 X | 2602 0000 | 13.72 | 26 | 7 | 51 | 2 | 13720 | 62 | U.S. 62 | U.S. 62 |  | WEST BITTER CREEK O'FLOW | 6-50' DOUBLE TEE BM. SPANS | 1 | 2.3 MI W SH39 | 83.7 | 0 | 2 | 1 | 1 | 9 | 328.05 | 40 | C | 1 | 1 | 0 | 6 | 4600 | 2010 | 5 | 0 | 6 | 40 | N | 0 | 0 | 1 | 2 | -1 | 40 | M | 5 | 4 | 299.9 | 41.5 | A | 1 | 1 | 1 | 1 | 2 | 7 | 8 | 6 | 8 | N | 6 | 6 | N | 5 | 8 | 8 | 1 | 63.2 | 1 | 33.6 | 1 | 39.4 | 1 | 26.3 | 7360 | 2030 | 88.0311 | 3 | NR | NR | N | N | 0 | 0 | 0 | N |  | 20574 | 0 | 0 | 0 | 0 | 0 | 8 | 8 | 1 | 0 | 0 | P | I | 1 |  | 2602 1372 X | 99.5371 | 0.001838 | -97:51:41.81 | 0.001838 | -097:51:41.81 | 2001 | 4000000 | 612623.6574 | 189781.6166 |  | <Collection> | <Collection>
46706410 | 504 | 2001 | 26250 | 56E0860N3990009 |  |  | 56 | 1 | 111 | 0 | 900 | E0880 | E0860 | E0860 |  | SNAKE CREEK | (3) 52.5' TT beam sk 30° | 1 | 5.0 S, 0.9 E HECTORVILLE | 99.9 | 0 | 4 | 1 | 1 | 5 | 328.05 | 26.25 | D | 2 | 2 | 0 | 9 | 100 | 2010 | 0 | 30 | 3 | 26.2 | N | 0 | 0 | 1 | 2 | -1 | 26.25 | M | 5 | 4 | 157.97 | 28.2 | A | 1 | 1 | 1 | 1 | 4 | 7 | 7 | 7 | 9 | N | 7 | 6 | N | 5 | 8 | 7 | 2 | 49.1 | 2 | 36 | 2 | 54 | 2 | 36 | 160 | 2030 | 11.2654 | 3 | NR | 35 | N | N | -1 | -1 | -1 | N |  | 26250 | 0 | 0 | 0 | 0 | 0 | 0 | 0 | 1 | 0.305 | 0.305 | P | I | 0 |  | 56E0860N3990009 | 99.7578 | 0.032046 | -95:53:33.68 | 0.032046 | -095:53:33.68 | 2001 | 4000000 | 790506.0756 | 272218.8646 |  | <Collection> | <Collection>
46706153 | 504 | 1976 | 19227 | 76E0230N2460002 |  |  | 76 | 6 | 151 | 0 | 200 | E0230 | _ | E0230 |  | EAGLE CHIEF CREEK | 3-50' DBL TEE SPA | 1 | .4S 2.2E OF HOPETON | 97 | 0 | 4 | 1 | 1 | 5 | 328.05 | 28 | D | 2 | 2 | 0 | 9 | 24 | 2010 | 0 | 0 | 3 | 28 | N | 327.75 | 327.75 | 1 | 2 | -1 | 26 | M | 5 | 4 | 151 | 30 | A | 0 | 0 | 0 | 0 | 7 | 7 | 8 | 6 | 6 | N | 6 | 7 | N | 5 | 7 | 6 | 1 | 58 | 1 | 36 | 1 | 45 | 1 | 20 | 38 | 2030 | 3.22 | 3 | NR | 35 | N | Y | 9999 | 9999 | 9999 | N |  | 19227 | 0 | 0 | 0 | 0 | 0 | 0 | 0 | 6 | 0 | 0 | P | I | 0 |  | 76E0230N2460002 | 90.028 | 0.028416 | -98:37:39.04 | 0.028416 | -098:37:39.0398 | 2001 | 4000000 | 543908.8243 | 371656.3 |  | <Collection> | <Collection>
46706327 | 504 | 1999 | 25566 | 52N3310E0360005 |  |  | 52 | 4 | 103 | 0 | 500 | N3310 | N3310 | N3310 |  | RED ROCK CREEK | 3-16 FEET DBL TEE SPANS | 1 | .2N 4.1E 1.5N OF RED ROCK | 100 | 0 | 4 | 1 | 1 | 5 | 328.05 | 26.4 | D | 2 | 2 | 0 | 9 | 100 | 2010 | 5 | 0 | 3 | 26.4 | N | 0 | 0 | 1 | 2 | -1 | 23 | M | 5 | 4 | 158 | 28 | A | 1 | 1 | 1 | 1 | 2 | 8 | 8 | 8 | 7 | N | 8 | 6 | N | 5 | 8 | 6 | 1 | 58 | 1 | 36 | 1 | 46 | 1 | 20 | 160 | 2030 | 3.2187 | 0 | NR | NR | N | N | 9999 | 9999 | 9999 | N |  | 25566 | 0 | 0 | 0 | 0 | 0 | 0 | 0 | 0 | 0 | 0 | P | I | 0 |  | 52N3310E0360005 | 100 | 0.020253 | -97:06:14.12 | 0.020253 | -097:06:14.12 | 2001 | 4000000 | 680293.4685 | 350105.1162 |  | <Collection> | <Collection>
46706026 | 504 | 1994 | 24554 | 40D1500N4480042 |  |  | 40 | 2 | 79 | 0 | 4200 | D1500 | D1500 | D1500 |  | BEAR CREEK | 35' - 50' - 35' TT beam | 1 | 3.0 S, 1.1 W LEFLORE | 95 | 0 | 4 | 1 | 1 | 5 | 328.05 | 26.4 | D | 2 | 2 | 0 | 9 | 50 | 2010 | 5 | 0 | 3 | 26.4 | N | 0 | 0 | 1 | 2 | -1 | 32 | M | 5 | 4 | 120.1 | 28 | A | 1 | 1 | 1 | 1 | 2 | 8 | 8 | 8 | 8 | N | 8 | 6 | N | 5 | 8 | 6 | 2 | 49.1 | 2 | 36 | 2 | 27 | 2 | 20 | 80 | 2030 | 6 | 3 | NR | NR | N | N | -1 | -1 | -1 | N |  | 24554 | 0 | 0 | 0 | 0 | 0 | 0 | 0 | 1 | 0.244 | 0.244 | P | I | 0 |  | 40E1490N4510000 | 100 | 0.035642 | -95:00:24.66 | 0.035642 | -095:00:24.66 | 2001 | 4000000 | 873627.5739 | 172974.7053 |  | <Collection> | <Collection>
46706176 | 504 | 1970 | 17717 | 55N3066E1010004 |  |  | 55 | 4 | 109 | 0 | 400 | N3066 | _ | HUNTINGTON |  | CREEK | 34' DOUBLE TEE SPAN | 1 | 0.6 MI E OF PENN | 76.1 | 0 | 5 | 1 | 5 | 5 | 328.05 | 24 | O | 4 | 2 | 0 | 9 | 500 | 2010 | 4 | 0 | 1 | 24 | N | 0 | 0 | 1 | 2 | -1 | 26 | M | 5 | 4 | 34.12 | 33 | A | 0 | 0 | 0 | 0 | 2 | 7 | 7 | 7 | 8 | N | 6 | 4 | N | 5 | 7 | 8 | 2 | 41 | 2 | 24.8 | 2 | 23 | 2 | 13.8 | 800 | 2030 | 1.61 | 3 | NR | 25 | N | N | N | N | N | N |  | 17717 | 0 | 0 | 0 | 0 | 0 | 0 | 0 | 6 | 1.219 | 1.219 | P | I | 0 |  | 55N3066E1010004 | 94.6685 | 0.02269 | -97:32:14.87 | 0.02269 | -097:32:14.8700 | 2001 | 4000000 | 641933.638 | 245380.3185 |  | <Collection> | <Collection>
46706178 | 504 | 1970 | 17741 | 55E1016N3067000 |  |  | 55 | 4 | 109 | 0 | 0 | E1016 | _ | BEDFORD |  | CREEK | 36' DOUBLE TEE SPAN | 1 | 0.7 MI E OF PENN | 72.6 | 0 | 5 | 1 | 5 | 5 | 328.05 | 25 | O | 4 | 2 | 0 | 9 | 500 | 2010 | 4 | 0 | 1 | 25 | N | 0 | 0 | 1 | 2 | -1 | 28 | M | 5 | 4 | 36.09 | 33 | A | 0 | 0 | 0 | 0 | 2 | 6 | 7 | 7 | 8 | N | 6 | 4 | N | 5 | 7 | 8 | 2 | 41 | 2 | 25 | 2 | 23 | 2 | 14 | 800 | 2030 | 1.61 | 3 | NR | 25 | N | N | N | N | N | N |  | 17741 | 0 | 0 | 0 | 0 | 0 | 0 | 0 | 6 | 1.219 | 1.219 | P | I | 0 |  | 55E1016N3067000 | 91.1846 | 0.022572 | -97:32:09.24 | 0.022572 | -097:32:09.2392 | 2001 | 4000000 | 642076.9058 | 245065.7282 |  | <Collection> | <Collection>
46707930 | 504 | 1997 | 24645 | 75N2060E1250006 |  |  | 75 | 5 | 149 | 0 | 600 | N2060 | N2060 | N2060 |  | ELK CREEK | 30'-40'-30' P/S DBL. TEE BEAM SPANS, SK. 30 DEG. L.F. | 1 | 3.E 2.4N OF RETROP | 100 | 0 | 4 | 1 | 1 | 5 | 328.05 | 26 | D | 2 | 2 | 0 | 9 | 100 | 2010 | 5 | 30 | 3 | 26 | N | 0 | 0 | 1 | 2 | -1 | 26 | M | 5 | 4 | 100 | 28 | A | 1 | 1 | 1 | 1 | 1 | 8 | 8 | 8 | 7 | N | 8 | 6 | N | 5 | 7 | 8 | 1 | 45 | 1 | 36 | 1 | 29 | 1 | 20 | 160 | 2030 | 6.4374 | 3 | NR | NR | N00 | N | -1 | -1 | -1 | N |  | 24645 | 0 | 0 | 0 | 0 | 0 | 0 | 0 | 6 | 0 | 0 | P | I | 0 |  | 75N2060E1250006 | 96.6908 | 0.0081725 | -99:18:27.42 | 0.0081725 | -099:18:27.42 | 2001 | 4000000 | 480944.2504 | 207421.294 |  | <Collection> | <Collection>
46708079 | 504 | 1982 | 20235 | 29N1740E1630007 |  |  | 29 | 5 | 57 | 0 | 1300 | 2932C | _ | 2932C |  | LEBOS CREEK | 3-30' P/S DBL. TEE BEAM SPANS | 1 | 3.0 E 2.7 S OF HOLLIS | 71 | 1 | 4 | 1 | 1 | 5 | 328.05 | 26.25 | D | 2 | 2 | 0 | 7 | 60 | 2010 | 5 | 0 | 3 | 26.25 | N | 0 | 0 | 1 | 2 | -1 | 20 | M | 5 | 4 | 92 | 28 | A | 1 | 0 | 0 | 0 | 3 | 8 | 8 | 4 | 5 | N | 4 | 6 | N | 5 | 6 | 8 | 1 | 45 | 1 | 36 | 1 | 29 | 1 | 20 | 96 | 2030 | 6.4374 | 1 | NR | NR | N | N | -1 | -1 | -1 | N |  | 20235 | 0 | 0 | 0 | 0 | 0 | 0 | 0 | 6 | 0 | 0 | P | I | 0 |  | 29N1740E1630007 | 68.2847 | 0.026674 | -99:51:33.59 | 0.026674 | -099:51:33.588 | 2001 | 4000000 | 429560.0763 | 146565.8903 |  | <Collection> | <Collection>
46708081 | 504 | 1983 | 20472 | 29N1710E1620000 |  |  | 29 | 5 | 57 | 0 | 8200 | 2913 | _ | FAS 2913 |  | LEBOS CREEK | 50' P/S DBL. TEE BEAM SPAN, SK. 30 DEG R.F. | 1 | 1.0 MI S OF US 62 | 89 | 0 | 4 | 1 | 1 | 5 | 328.05 | 26.5 | D | 2 | 2 | 0 | 7 | 100 | 2010 | 5 | 30 | 1 | 26.5 | N | 0 | 0 | 1 | 2 | -1 | 24 | M | 5 | 4 | 52 | 28.16 | A | 1 | 1 | 1 | 1 | 1 | 8 | 5 | 7 | 7 | N | 5 | 6 | N | 5 | 7 | 8 | 1 | 49.1 | 1 | 36 | 1 | 27 | 1 | 20 | 160 | 2030 | 6.4374 | 1 | NR | NR | N | N | -1 | -1 | -1 | N |  | 20472 | 0 | 0 | 0 | 0 | 0 | 0 | 0 | 0 | 0 | 0 | P | I | 0 |  | 29N1700E1620000 | 95.3341 | 0.027784 | -99:54:43.77 | 0.027784 | -099:54:43.770 | 2001 | 4000000 | 424775.1462 | 149611.5496 |  | <Collection> | <Collection>
46708087 | 504 | 1989 | 22332 | 29E1730N1790001 |  |  | 29 | 5 | 57 | 0 | 100 | E1730 | _ | E1730 |  | CREEK | 35'-45'-35' P/S DBL. TEE BEAM SPANS | 1 | .8 E 11.2 S OF GOULD | 100 | 0 | 4 | 1 | 1 | 5 | 328.05 | 26.5 | D | 2 | 2 | 0 | 9 | 100 | 2010 | 5 | 0 | 3 | 26.5 | N | 0 | 0 | 1 | 2 | -1 | 20 | M | 5 | 4 | 117 | 28.16 | A | 1 | 1 | 1 | 1 | 1 | 8 | 8 | 8 | 7 | N | 8 | 6 | N | 5 | 7 | 8 | 1 | 47 | 1 | 36 | 1 | 32 | 1 | 20 | 160 | 2030 | 6.4374 | 3 | NR | NR | N | N | -1 | -1 | -1 | N |  | 22332 | 0 | 0 | 0 | 0 | 0 | 0 | 0 | 0 | 0 | 0 | P | I | 0 |  | 29E1730N1790001 | 100 | 0.02113 | -99:45:35.43 | 0.02113 | -099:45:35.427 | 2001 | 4000000 | 438416.9479 | 131643.1392 |  | <Collection> | <Collection>
46708259 | 504 | 1985 | 21085 | 4420 0918 X | 4420 0000 | 9.18 | 44 | 3 | 87 | 20 | 9180 | 59 | S.H. 59 | S.H. 59 |  | CRINER CREEK | 3-55' DOUBLE TEE SPA | 1 | 9.2 MI.SE. JCT. SH39 | 80.7 | 0 | 3 | 1 | 1 | 5 | 328.05 | 21.98 | B | 1 | 1 | 0 | 7 | 220 | 2010 | 5 | 30 | 3 | 32.15 | N | 0 | 0 | 1 | 2 | 0 | 24 | M | 5 | 4 | 165.02 | 33.46 | A | 1 | 1 | 1 | 1 | 2 | 7 | 6 | 7 | 8 | N | 5 | 7 | N | 5 | 7 | 8 | 1 | 54.5 | 1 | 19.7 | 1 | 44.3 | 1 | 16 | 352 | 2030 | 24 | 3 | NR | NR | N | N | -1 | -1 | -1 | N |  | 21085 | 0 | 0 | 0 | 0 | 0 | 8 | 1 | 1 | 0 | 0 | P | I | 1 |  | 4420 0918 X | 97.4765 | 0.037756 | -97:32:27.71 | 0.037756 | -097:32:27.71 | 2001 | 4000000 | 641938.1709 | 174565.9436 |  | <Collection> | <Collection>
46708001 | 504 | 2009 | 28706 | 52N3130E0350007 |  |  | 52 | 4 | 103 | 0 | 700 | N3130 |  | N3130 |  | RED ROCK CREEK | 40'-55'-40' DBL TEE X 26' 4' ' CLR.RDY., SK 30 DEG RF W/ TR1 RAIL | 1 | 2.5S 1E OF BILLINGS | 100 | 0 | 4 | 1 | 1 | 5 | 328.05 | 26.33 | D | 2 | 2 | 0 | 9 | 50 | 2010 | 5 | 30 | 3 | 26.33 | N | 0 | 0 | 1 | 2 | -1 | 26.33 | M | 5 | 4 | 135.5 | 28 | A | 1 | 1 | 1 | 1 | 9 | 8 | 8 | 7 | 8 | N | 7 | 6 | N | 5 | 8 | 8 | 1 | 55 | 1 | 36 | 1 | 40 | 1 | 20 | 80 | 2030 | 3.2187 | 0 | NR | NR | N | N | 9999 | 9999 | 9999 | N |  | 28706 | 0 | 0 | 0 | 0 | 0 | 0 | 0 | 1 | 0 | 0 | P | I | 0 |  |  | 100 | 0.020663 | -97:25:33.42 | -1 | 1 | 2001 | 4000000 | 651432.1149 | 350979.5784 |  | <Collection> | <Collection>
46708158 | 504 | 1983 | 20521 | 1439 0090 X | 1439 0000 | 0.9 | 14 | 3 | 27 | 39 | 900 | 0077H | S.H. 77H SOONER RD | S.H. 77H SOONER RD |  | LITTLE RIVER | 3-30' DOUBLE TEE BM | 1 | 0.2 MI S FRANKLIN RD | 75.6 | 0 | 3 | 1 | 1 | 5 | 328.05 | 49.87 | B | 1 | 1 | 0 | 14 | 24300 | 2010 | 5 | 0 | 3 | 54.46 | N | 0 | 0 | 1 | 4 | -1 | 50 | M | 5 | 4 | 89.89 | 56.1 | A | 1 | 1 | 1 | 1 | 2 | 7 | 7 | 6 | 7 | N | 6 | 5 | N | 5 | 6 | 8 | 2 | 58.5 | 2 | 35.7 | 2 | 32.5 | 2 | 19.5 | 38880 | 2030 | 6 | 3 | NR | 50 | N | N | -1 | -1 | -1 | N |  | 20521 | 0 | 0 | 0 | 0 | 0 | 0 | 1 | 1 | 0 | 0 | P | I | 1 |  | 1439 0555 X | 99.7083 | 0.011428 | -97:25:24.96 | 0.011428 | -097:25:24.96 | 2001 | 4000000 | 652430.8228 | 215454.7773 |  | <Collection> | <Collection>
46707637 | 504 | 1986 | 21271 | 72E0690N4050008 |  |  | 72 | 8 | 143 | 0 | 9000 | 8160 | FAU 8160 (101 ST S | FAU 8160 (101 ST S |  | CREEK | 51' DOUBLE TEE SPAN | 1 | 0.8 MI E OF 161 ST EAST A | 69 | 0 | 4 | 1 | 1 | 5 | 328.05 | 54 | I | 4 | 4 | 0 | 17 | 3170 | 2010 | 4 | 0 | 1 | 54 | N | 0 | 0 | 1 | 4 | -1 | 54 | M | 5 | 4 | 51 | 56 | A | 1 | 0 | 0 | 0 | 6 | 7 | 8 | 7 | 6 | N | 5 | 4 | N | 5 | 6 | 8 | 1 | 36 | 1 | 21.6 | 1 | 23 | 1 | 13.8 | 5072 | 2030 | 5 | 1 | NR | 30 | N | N | N | N | N | N |  | 21271 | 0 | 0 | 0 | 0 | 0 | 0 | 0 | 6 | 0 | 0 | P | I | 0 |  | 72E0690N4050008 | 95.7009 | 0.00072338 | -95:47:05.09 | 0.00072338 | -095:47:05.09 | 2001 | 4000000 | 799647.2513 | 299963.8302 |  | <Collection> | <Collection>
46707644 | 504 | 2000 | 24428 | 06E0860N2620005 |  |  | 6 | 5 | 11 | 0 | 400 | E0860 | E0860 | E0860 |  | CREEK | 55' P/S DBL.TEE BEAM SPAN | 1 | 2.5N, 3E OF GREENFIELD | 73 | 1 | 4 | 1 | 1 | 5 | 328.05 | 26 | D | 2 | 2 | 0 | 9 | 50 | 2010 | 5 | 0 | 1 | 26.33 | N | 0 | 0 | 1 | 2 | -1 | 22 | M | 5 | 4 | 55 | 28 | A | 1 | 1 | 1 | 1 | 2 | 8 | 8 | 4 | 6 | N | 4 | 6 | N | 5 | 6 | 8 | 1 | 61 | 1 | 36 | 1 | 40 | 1 | 20 | 80 | 2030 | 6.4374 | 3 | NR | NR | N | N | -1 | -1 | -1 | N |  | 24428 | 0 | 0 | 0 | 0 | 0 | 0 | 0 | 0 | 0 | 0 | P | I | 0 |  | 06E0860N2620005 | 99.9446 | 0.032023 | -98:19:21.97 | 0.032023 | -098:19:21.9721 | 2001 | 4000000 | 570818.5423 | 270178.8544 |  | <Collection> | <Collection>
46707645 | 504 | 1996 | 24430 | 06N2600E0960004 |  |  | 6 | 5 | 11 | 0 | 400 | N2600 | N2600 | N2600 |  | CREEK | 50' P/S DBL. TEE BEAM SPAN, SK. 30 DEG. | 1 | 2.5 W & .5 S OF GEARY | 72.9 | 1 | 4 | 1 | 1 | 5 | 328.05 | 26.25 | D | 2 | 2 | 0 | 9 | 50 | 2010 | 5 | 30 | 1 | 26.25 | N | 0 | 0 | 1 | 2 | -1 | 22 | M | 5 | 4 | 50 | 28 | A | 1 | 1 | 1 | 1 | 2 | 8 | 8 | 4 | 5 | N | 4 | 6 | N | 5 | 6 | 8 | 1 | 58 | 1 | 36 | 1 | 45 | 1 | 20 | 80 | 2030 | 19.3121 | 3 | NR | NR | N | N | -1 | -1 | -1 | N |  | 24430 | 0 | 0 | 0 | 0 | 0 | 0 | 0 | 9 | 0 | 0 | P | I | 0 |  | 06N2600E0960004 | 84.165 | 0.025782 | -98:21:59.5 | 0.025782 | -098:21:59.4981 | 2001 | 4000000 | 566800.8811 | 253578.7646 |  | <Collection> | <Collection>
46707172 | 504 | 1965 | 16464 | 72E0690N4020002 |  |  | 72 | 8 | 143 | 0 | 5500 | 8160 | FAU 8160 (101 ST S | FAU 8160 (101 ST S |  | HAIKEY CREEK | 2-51' DOUBLE TEE SPANS | 1 | 0.2 MI E OF GARNETT RD | 50.2 | 2 | 4 | 1 | 1 | 5 | 328.05 | 25.5 | I | 4 | 4 | 0 | 17 | 2276 | 2010 | 4 | 30 | 2 | 25 | N | 0 | 0 | 2 | 2 | -1 | 24 | M | 5 | 4 | 102 | 29 | A | 0 | 0 | 0 | 0 | 5 | 5 | 6 | 5 | 5 | N | 5 | 2 | N | 5 | 5 | 7 | 1 | 36 | 1 | 21.6 | 1 | 23 | 1 | 13.8 | 3642 | 2030 | 5 | 1 | [9 empty] | 16464 | 0 | 0 | 0 | 0 | 0 | 0 | 0 | 6 | 0 | 0 | P | I | 0 |  | 72E0690N4020002 | 70.018 | 0.00072106 | -95:50:54.98 | 0.00072106 | -095:50:54.98 | 2001 | 4000000 | 793893.0594 | 299831.8388 |  | <Collection> | <Collection> | bar: NR to N
46707329 | 504 | 1986 | 21268 | 55E0890N3040004 |  |  | 55 | 4 | 109 | 0 | 5400 | E0890 | _ | E0890(WATERLOO RD) |  | BLOODY RUSH CREEK | 55' DOUBLE TEE SPAN | 1 | .4E OF SH74 & WATERLOO RD | 90.6 | 0 | 4 | 1 | 1 | 5 | 328.05 | 32 | D | 2 | 2 | 0 | 7 | 2500 | 2010 | 5 | 0 | 1 | 32 | N | 0 | 0 | 1 | 2 | -1 | 35 | M | 5 | 4 | 55.8 | 35 | R | 1 | 0 | 0 | 0 | 2 | 6 | 7 | 7 | 7 | N | 7 | 4 | N | 5 | 6 | 8 | 2 | 77.1 | 2 | 46 | 2 | 43 | 2 | 26 | 4000 | 2030 | 3.22 | 3 | 272727 | NR | N | N | N | N | N | N |  | 21268 | 0 | 0 | 0 | 0 | 0 | 0 | 0 | 1 | 0 | 0 | P | I | 0 |  | 55E0890N3040004 | 95.1369 | 0.03024 | -97:34:43.44 | 0.03024 | -097:34:43.4434 | 2001 | 4000000 | 638106.7709 | 265463.6925 |  | <Collection> | <Collection>
46707687 | 504 | 1994 | 23857 | 75N2450E1170009 |  |  | 75 | 5 | 149 | 0 | 900 | N2450 | N2450 | N2450 |  | COBB CREEK | 3-50' P/S DBL. TEE BEAM SPANS, SK.30 DEG. L.F. | 1 | 3.E 2.9S OF COLONY | 100 | 0 | 4 | 1 | 1 | 5 | 328.05 | 26.33 | D | 2 | 2 | 0 | 9 | 25 | 2010 | 5 | 30 | 3 | 26.33 | N | 0 | 0 | 1 | 2 | -1 | 22 | M | 5 | 4 | 150 | 28.08 | A | 1 | 1 | 1 | 1 | 2 | 8 | 8 | 8 | 7 | N | 8 | 6 | N | 5 | 9 | 8 | 1 | 58 | 1 | 36 | 1 | 45 | 1 | 20 | 40 | 2030 | 6.4374 | 3 | NR | NR | NOO | N | -1 | -1 | -1 | N |  | 23857 | 0 | 0 | 0 | 0 | 0 | 0 | 0 | 0 | 0 | 0 | P | I | 0 |  | 75N2450E1170009 | 100 | 0.012782 | -98:37:24.57 | 0.012782 | -098:37:24.57 | 2001 | 4000000 | 543308.2936 | 219084.608 |  | <Collection> | <Collection>
46707524 | 504 | 1992 | 3098 | 19N3730E0720007 |  |  | 19 | 8 | 37 | 0 | 700 | N3730 | N3730 | N3730 |  | POLECAT CREEK | 30'-55'-35' DBL TEE SPANS | 1 | 1E 2.7S OF SH48/SH33 | 89.8 | 0 | 4 | 1 | 1 | 5 | 328.05 | 26 | D | 2 | 2 | 0 | 9 | 100 | 2010 | 5 | 0 | 3 | 26 | N | 0 | 0 | 1 | 2 | -1 | 30 | M | 5 | 4 | 121.1 | 28 | A | 1 | 1 | 1 | 1 | 3 | 7 | 7 | 7 | 8 | N | 6 | 6 | N | 5 | 9 | 8 | 1 | 47.9 | 1 | 28.8 | 1 | 32 | 1 | 19.2 | 160 | 2030 | 6.44 | 0 | NR | NR | N00 | N | 9999 | 9999 | 9999 | N |  | 3098 | 0 | 0 | 0 | 0 | 0 | 0 | 0 | 1 | 0 | 0 | P | I | 0 |  | 19N3730E0720007 | 100 | 0.040262 | -96:22:09.31 | 0.040262 | -096:22:09.31 | 2001 | 4000000 | 747068.1308 | 293275.4568 |  | <Collection> | <Collection>
46707533 | 504 | 2004 | 27238 | 62N3650E1520006 |  |  | 62 | 3 | 123 | 0 | 600 | 6223C | NS3650 | 6223C |  | SINCERE CREEK | 55' TT BEAM SPAN | 1 | .4N & 2.1E OF HAPPYLAND | 100 | 0 | 4 | 1 | 1 | 5 | 328.05 | 26.3 | D | 2 | 2 | 0 | 7 | 100 | 2010 | 5 | 0 | 1 | 26.3 | N | 0 | 0 | 1 | 2 | -1 | 26 | M | 5 | 4 | 55.5 | 28 | A | 1 | 1 | 1 | 1 | 2 | 7 | 8 | 7 | 5 | N | 7 | 6 | N | 5 | 6 | 8 | 1 | 61 | 1 | 37 | 1 | 40 | 1 | 24 | 160 | 2030 | 3.2187 | 3 | [9 empty] | 27238 | 0 | 0 | 0 | 0 | 0 | 0 | 0 | 1 | 0 | 0 | P | I | 0 |  | 62N3650E1520006 | 99.0378 | 0.033341 | -96:30:43.77 | 0.033341 | -096:30:43.77 | 2001 | 4000000 | 736122.9289 | 163740.3721 |  | <Collection> | <Collection> | bar: NR to N
46707534 | 504 | 2005 | 27741 | 62N3610E1460006 |  |  | 62 | 3 | 123 | 0 | 600 | N3610 | NS3610 | N3610 |  | CREEK | 45' TT BEAM SPAN | 1 | 1 N & .8 E OF FRANCIS | 97.9 | 0 | 4 | 1 | 1 | 5 | 328.05 | 26.3 | D | 2 | 2 | 0 | 9 | 100 | 2010 | 5 | 0 | 1 | 26.3 | N | 0 | 0 | 1 | 2 | -1 | 26 | M | 5 | 4 | 45.5 | 28 | A | 1 | 1 | 1 | 1 | 2 | 7 | 7 | 8 | 5 | N | 7 | 6 | N | 5 | 6 | 8 | 1 | 54 | 1 | 32 | 1 | 41 | 1 | 24 | 160 | 2030 | 3.2187 | 3 | [9 empty] | 27741 | 0 | 0 | 0 | 0 | 0 | 0 | 0 | 1 | 0 | 0 | P | I | 0 |  | 62N3610E1460006 | 99.0968 | 0.036991 | -96:34:42.02 | 0.036991 | -096:34:42.02 | 2001 | 4000000 | 729929.1008 | 173365.3429 |  | <Collection> | <Collection> | bar: NR to N
46707226 | 504 | 1998 | 9459 | 40E1305N4610005 |  |  | 40 | 2 | 79 | 0 | 4500 | 4015C | 4015C | 4015C |  | BRAZIL CREEK | 45' - 55' - 45' TT beam | 1 | 8.5 W SHADY POINT | 96.5 | 0 | 4 | 1 | 1 | 5 | 328.05 | 26.3 | D | 2 | 2 | 0 | 9 | 150 | 2010 | 5 | 0 | 3 | 25.59 | N | 0 | 0 | 1 | 2 | -1 | 25 | M | 5 | 4 | 145 | 28 | A | 1 | 1 | 1 | 1 | 3 | 7 | 8 | 7 | 8 | N | 7 | 5 | N | 5 | 5 | 8 | 2 | 49.1 | 2 | 36 | 2 | 27 | 2 | 20 | 240 | 2030 | 6 | 3 | NR | NR | N | N | -1 | -1 | -1 | N |  | 9459 | 0 | 0 | 0 | 0 | 0 | 0 | 0 | 1 | 0.366 | 0.366 | P | I | 0 |  | 40E1305N4610005 | 100 | 0.005162 | -94:48:57.74 | 0.005162 | -094:48:57.74 | 2001 | 4000000 | 890108.8832 | 203280.5416 |  | <Collection> | <Collection>
46707549 | 504 | 1987 | 21552 | 55E0890N3170009 |  |  | 55 | 4 | 109 | 0 | 900 | E0890 | _ | E0890 |  | OPOSSOM CREEK | 55' DOUBLE TEE SPAN | 1 | .9E OF POST RD/WATERLOO | 94.9 | 0 | 4 | 1 | 1 | 5 | 328.05 | 31.7 | D | 2 | 2 | 0 | 9 | 525 | 2010 | 0 | 0 | 1 | 31.7 | N | 0 | 0 | 1 | 2 | -1 | 35 | M | 5 | 4 | 55.4 | 33.79 | A | 1 | 1 | 1 | 1 | 2 | 7 | 8 | 7 | 7 | N | 7 | 6 | N | 5 | 8 | 8 | 2 | 77.1 | 2 | 46 | 2 | 43 | 2 | 26 | 752 | 2030 | 3.22 | 3 | [9 empty] | 21552 | 0 | 0 | 0 | 0 | 0 | 0 | 1 | 1 | 0 | 0 | P | I | 0 |  | 55E0890N3170009 | 97.572 | 0.030216 | -97:20:17.07 | 0.030216 | -097:20:17.0721 | 2001 | 4000000 | 659876.2366 | 265522.3014 |  | <Collection> | <Collection> | bar: NR to N
46709430 | 504 | 1982 | 20216 | 12N4230E2020008 |  |  | 12 | 2 | 23 | 0 | 3300 | 1249C | 1249C | 1249C |  | LONG CREEK | 3-25' DOUBLE TEE SPA | 1 | 2. W .8 S OF MESSER | 99 | 0 | 4 | 1 | 1 | 5 | 328.05 | 26 | D | 2 | 2 | 0 | 7 | 100 | 2010 | 5 | 0 | 3 | 26.5 | N | 0 | 0 | 1 | 2 | 0 | 24 | M | 5 | 4 | 76.11 | 28 | A | 1 | 1 | 0 | 0 | 1 | 6 | 8 | 7 | 6 | N | 7 | 6 | N | 5 | 7 | 7 | 2 | 49.1 | 2 | 36 | 2 | 27 | 2 | 20.1 | 160 | 2030 | 3 | 0 | [9 empty] | 20216 | 0 | 0 | 0 | 0 | 0 | 0 | 0 | 1 | 0 | 0 | P | I | 0 |  | 12N4230E2020008 | 91.8338 | 0.0030683 | -95:30:15.04 | 0.0030683 | -095:30:15.04 | 2001 | 4000000 | 830356.8013 | 85028.4824 |  | <Collection> | <Collection> | bar: NR to N
46709294 | 504 | 1985 | 21057 | 59N3480E0490008 |  |  | 59 | 8 | 117 | 0 | 800 | N3480 | N3480 | N3480 |  | CAMP CREEK | 30'-50'-30' DBL TEE SPANS | 1 | 1E 4.7N OF SH18/CIM TPK | 90.2 | 0 | 4 | 1 | 1 | 5 | 328.05 | 26.3 | D | 2 | 2 | 0 | 9 | 200 | 2010 | 5 | 0 | 3 | 26.3 | N | 0 | 0 | 1 | 2 | -1 | 18 | M | 5 | 4 | 110 | 28 | A | 0 | 1 | 0 | 0 | 9 | 7 | 8 | 7 | 7 | N | 6 | 5 | N | 5 | 7 | 8 | 1 | 45.6 | 1 | 27.3 | 1 | 29.2 | 1 | 17.5 | 320 | 2030 | 3 | 1 | NR | NR | N | N | 9999 | 9999 | 9999 | N |  | 21057 | 0 | 0 | 0 | 0 | 0 | 0 | 0 | 1 | 0 | 0 | P | I | 0 |  | 59N3480E0490008 | 100 | 0.012148 | -96:48:00.64 | 0.012148 | -096:48:00.64 | 2001 | 4000000 | 707770.7494 | 328806.4723 |  | <Collection> | <Collection>
46709000 | 504 | 2006 | 28268 | 15E1680N3790009 |  |  | 15 | 3 | 29 | 0 | 900 | E1680 | EW1680 | E1680 |  | COALGATE RESERVOIR ARM | 50' TT BEAM SPAN SK 30 RF | 1 | 2.7N. & 1.9W. OF COALGATE | 93 | 0 | 4 | 1 | 1 | 5 | 328.05 | 26.3 | D | 2 | 2 | 0 | 9 | 50 | 2010 | 5 | 30 | 1 | 26.3 | N | 0 | 0 | 1 | 2 | -1 | 26 | M | 5 | 4 | 50.5 | 28 | A | 1 | 1 | 1 | 1 | 2 | 8 | 7 | 8 | 8 | N | 7 | 6 | N | 5 | 6 | 8 | 1 | 56 | 1 | 33 | 1 | 44 | 1 | 26 | 80 | 2030 | 199 | 1 | NR | NA | N | N | N | N | N | N |  | 28268 | 0 | 0 | 0 | 0 | 0 | 0 | 0 | 8 | 0 | 0 | P | I | 0 |  |  | 99.823 | 0.024101 | -96:14:56.82 | 0.024101 | -096:14:56.82 | 2001 | 4000000 | 760620.8429 | 139536.3821 |  | <Collection> | <Collection>
46709179 | 504 | 2010 | 29866 | 41E0870N3290005 |  |  | 41 | 3 | 81 | 0 | 500 | E0870 | E0870 | E0870 |  | BEAR CREEK | 45'-50'-45' DBL. TEE SPAN SK. 30Ø LF 26'-4" CLR. RDWY. TR-1 RAIL | 1 | .2W .3N .5W OF FALLIS | 87.2 | 0 | 4 | 1 | 1 | 5 | 328.05 | 26.3 | D | 2 | 2 | 0 | 7 | 100 | 2010 | 5 | 30 | 3 | 26.3 | N | 0 | 0 | 1 | 2 | -1 | 34 | M | 5 | 4 | 140.5 | 28 | A | 1 | 1 | 1 | 1 | 1 | 9 | 9 | 8 | 8 | N | 6 | 6 | N | 5 | 8 | 8 | 1 | 44.2 | 1 | 26.6 | 1 | 23.9 | 1 | 14.3 | 160 | 2030 | 6.4374 | _ | NR | -1 | -1 | N | -1 | -1 | -1 | N |  | 29866 | 0 | 0 | 0 | 0 | 0 | 0 | 0 | 1 | 0 | 0 | P | I | 0 |  | -1 | 100 | 0.03139 | -97:07:53.9 | -1 | 1 | 2001 | 4000000 | 678522.1791 | 268790.3364 |  | <Collection> | <Collection>
46709052 | 504 | 2001 | 25966 | 49E0450N4270007 |  |  | 49 | 8 | 97 | 0 | 700 | E0450 | E0450 | E0450 |  | CREEK | 99' DOUBLE TEE | 1 | 3.6W & 4.0N US69 & SH20 | 92.1 | 0 | 4 | 1 | 1 | 5 | 328.05 | 22.97 | D | 2 | 2 | 0 | 9 | 200 | 2010 | 5 | 0 | 3 | 26.3 | N | 0 | 0 | 1 | 2 | -1 | 22 | M | 5 | 4 | 99 | 28 | A | 1 | 1 | 1 | 0 | 2 | 7 | 8 | 7 | 9 | N | 6 | 5 | N | 5 | 6 | 8 | 1 | 45.5 | 1 | 27.3 | 1 | 29.2 | 1 | 17.5 | 320 | 2030 | 6 | 0 | [9 empty] | 25966 | 0 | 0 | 0 | 0 | 0 | 0 | 0 | 1 | 0 | 0 | P | I | 0 |  | 49E0450N4270007 | 100 | 0.015222 | -95:23:14.38 | 0.015222 | -095:23:14.3753 | 2001 | 4000000 | 834438.9551 | 339430.2445 |  | <Collection> | <Collection> | bar: NR to N
46709053 | 504 | 2000 | 25967 | 49N4290E0460007 |  |  | 49 | 8 | 97 | 0 | 700 | N4290 | N4290 | N4290 |  | CREEK | 120' DOUBLE TEE | 1 | 2.0N & 2.5W US69 & SH20 | 97.2 | 0 | 4 | 1 | 1 | 5 | 328.05 | 22.97 | D | 2 | 2 | 0 | 9 | 200 | 2010 | 5 | 0 | 3 | 26.1 | N | 0 | 0 | 1 | 2 | -1 | 20 | M | 5 | 4 | 118.5 | 27.1 | A | 1 | 1 | 1 | 0 | 1 | 7 | 8 | 7 | 9 | N | 7 | 5 | N | 5 | 6 | 8 | 1 | 53.7 | 1 | 32.3 | 1 | 38.9 | 1 | 23.4 | 320 | 2030 | 6 | 1 | [9 empty] | 25967 | 0 | 0 | 0 | 0 | 0 | 0 | 0 | 1 | 0 | 0 | P | I | 0 |  | 49N4290E0460007 | 99.8714 | 0.014253 | -95:21:49.55 | 0.014253 | -095:21:49.5526 | 2001 | 4000000 | 836621.46 | 336908.8766 |  | <Collection> | <Collection> | bar: NR to N
46709478 | 504 | 1996 | 24786 | 01N4676E0910000 |  |  | 1 | 1 | 1 | 0 | 0 | N4676 | N4676 | N4676 |  | BEAVER CREEK | 55' P/S CONCRETE DOUBLE TEE BEAM, 32' CLR.RDY. | 1 | 8 M S& 3.4 M W OF STILWEL | 72.9 | 1 | 4 | 1 | 1 | 5 | 328.05 | 32 | D | 2 | 2 | 0 | 9 | 150 | 2010 | 5 | 0 | 1 | 32 | N | 0 | 0 | 1 | 2 | -1 | 24 | M | 5 | 4 | 56.02 | 33.8 | A | 1 | 1 | 1 | 1 | 1 | 7 | 8 | 4 | 7 | N | 4 | 7 | N | 5 | 7 | 8 | 2 | 48.6 | 2 | 35.7 | 2 | 38.7 | 2 | 28.8 | 240 | 2030 | 13 | 3 | [9 empty] | 24786 | 0 | 0 | 0 | 0 | 0 | 0 | 0 | 1 | 0 | 0 | P | I | 0 |  | 01N4676E0910000 | 100 | 0.028979 | -94:41:19.9 | 0.028979 | -094:41:19.90 | 2001 | 4000000 | 899574.7212 | 267031.4529 |  | <Collection> | <Collection> | bar: NR to N
46709233 | 504 | 1982 | 20188 | 66E0640N4200004 |  |  | 66 | 8 | 131 | 0 | 400 | E0640 | E0640 | E0640 |  | PEA CREEK | 52' double tee span | 1 | 1.5 MI E VERDIGRIS RIV. | 87 | 0 | 4 | 1 | 1 | 5 | 328.05 | 27 | D | 2 | 2 | 0 | 9 | 100 | 2010 | 4 | 0 | 1 | 26.33 | N | 0 | 0 | 1 | 2 | -1 | 20 | M | 5 | 4 | 51.5 | 28 | A | 0 | 0 | 0 | 1 | 8 | 6 | 7 | 5 | 9 | N | 5 | 6 | N | 5 | 8 | 6 | 1 | 61.8 | 1 | 37.1 | 1 | 40.2 | 1 | 24.1 | 160 | 2030 | 6.4374 | 3 | NR | 35 | N | n | nr | nr | nr | n |  | 20188 | 0 | 0 | 0 | 0 | 0 | 0 | 0 | 6 | 0 | 0 | P | I | 0 |  | 66E0640N4200004 | 96.2143 | 0.0037407 | -95:31:23.65 | 0.0037407 | -095:31:23.65 | 2001 | 4000000 | 823010.2509 | 308553.4006 |  | <Collection> | <Collection>
46709381 | 504 | 1979 | 19607 | 55N3070E0920002 |  |  | 55 | 4 | 109 | 0 | 200 | 5515 | _ | WESTERN AVE. |  | CHISHOLM CREEK | 3-50' DBL. TEE SPANS | 1 | 0.2 S OF NW206TH | 69.8 | 1 | 5 | 1 | 1 | 5 | 328.05 | 33.3 | O | 4 | 4 | 0 | 19 | 800 | 2010 | 5 | 45 | 3 | 33.3 | N | 0 | 0 | 1 | 2 | -1 | 25 | M | 5 | 4 | 151.9 | 35 | A | 1 | 0 | 0 | 0 | 1 | 6 | 7 | 4 | 5 | N | 4 | 6 | N | 5 | 5 | 8 | 2 | 70 | 2 | 36 | 2 | 27 | 2 | 20 | 1280 | 2030 | 3.22 | 3 | NR | 45 | N | N | N | N | N | N |  | 19607 | 0 | 0 | 0 | 0 | 0 | 0 | 0 | 6 | 0 | 0 | P | I | 0 |  | 55N3070E0920002 | 92.7494 | 0.028267 | -97:31:54.61 | 0.028267 | -097:31:54.6074 | 2001 | 4000000 | 642373.734 | 260231.0291 |  | <Collection> | <Collection>
46708935 | 504 | 1986 | 21257 | 55N3140E0910003 |  |  | 55 | 4 | 109 | 0 | 300 | N3140 | _ | AIR DEPOT BLVD. |  | COFFEE CREEK | 55' DBL TEE BEAMS | 1 | .3S OF COFFEE CREEK RD | 98 | 0 | 5 | 1 | 1 | 5 | 328.05 | 32.1 | O | 4 | 4 | 0 | 19 | 200 | 2010 | 5 | 0 | 1 | 32.1 | N | 0 | 0 | 1 | 2 | -1 | 26 | M | 5 | 4 | 55.5 | 33.8 | A | 1 | 0 | 0 | 0 | 1 | 6 | 7 | 7 | 7 | N | 7 | 7 | N | 5 | 8 | 8 | 2 | 77.1 | 2 | 36 | 2 | 27 | 2 | 20 | 320 | 2030 | 3.22 | 3 | NR | 45 | N | N | N | N | N | N |  | 21257 | 0 | 0 | 0 | 0 | 0 | 0 | 0 | 6 | 0.305 | 0.305 | P | I | 0 |  | 55N3140E0910003 | 93.5283 | 0.028796 | -97:24:26.26 | 0.028796 | -097:24:26.2626 | 2001 | 4000000 | 653637.5354 | 261701.1621 |  | <Collection> | <Collection>
46708937 | 504 | 1988 | 21963 | 55N3160E0930000 |  |  | 55 | 4 | 109 | 0 | 0 | N3160 | _ | DOUGLAS BLVD. |  | COFFEE CREEK | 2-50' DBL TEE SPANS | 1 | 200 FEET S OF DANFORTH | 98 | 0 | 5 | 1 | 1 | 5 | 328.05 | 33.5 | O | 4 | 4 | 0 | 19 | 200 | 2010 | 5 | 30 | 2 | 33.5 | N | 0 | 0 | 1 | 2 | -1 | 24 | M | 5 | 4 | 101.05 | 35.3 | A | 1 | 0 | 0 | 0 | 2 | 7 | 7 | 6 | 7 | N | 6 | 7 | N | 5 | 8 | 8 | 2 | 70 | 2 | 36 | 2 | 27 | 2 | 20 | 320 | 2030 | 3.22 | 3 | NR | 45 | N | N | N | N | N | N |  | 21963 | 0 | 0 | 0 | 0 | 0 | 0 | 0 | 1 | 0 | 0 | P | I | 0 |  | 55N3160E0930000 | 83.7423 | 0.027789 | -97:22:17.85 | 0.027789 | -097:22:17.8465 | 2001 | 4000000 | 656882.4002 | 259038.9964 |  | <Collection> | <Collection>
46709243 | 504 | 2010 | 28117 | 66E0610N4200001 |  |  | 66 | 8 | 131 | 0 | 100 | E0610 | E0610 | E0610 |  | INOLA CREEK | 30'-50'-30' DBL TEE BEAM SPANS, 26' CLR.RDY. W/ CONCRETE WINGS, ABUTMENTS & TR-1 RAILS | 1 | 2.5S .5W JCT SH88/US412 | 76.1 | 0 | 4 | 1 | 1 | 5 | 328.05 | 26 | D | 2 | 2 | 0 | 9 | 100 | 2010 | 5 | 0 | 3 | 26.75 | N | 0 | 0 | 1 | 2 | -1 | 26 | M | 5 | 4 | 122 | 28 | A | 1 | 1 | 1 | 1 | 9 | 8 | 8 | 8 | 6 | N | 4 | 6 | N | 5 | 8 | 8 | 1 | 29.2 | 1 | 17.5 | 1 | 45.6 | 1 | 27.3 | 160 | 2030 | 6.4372 | _ | NR | -1 | -1 | _ | -1 | -1 | -1 | _ |  | 28117 | 0 | 0 | 0 | 0 | 0 | 8 | 8 | 1 | 0 | 0 | P | I | 0 |  | 66E0610N4200001 | 100 | 1.5056 | -95:31:42 | -1 | 1 | 2001 | 4000000 | 822426.2763 | 313558.6764 |  | <Collection> | <Collection>
46708938 | 504 | 1988 | 22009 | 55N3180E0930008 |  |  | 55 | 4 | 109 | 0 | 800 | N3180 | 2030_ | WESTMINSTER |  | DEEP FORK CREEK | 40',2-45' DOUBLE TEE | 1 | 0.5W & 0.8S ARCADIA | 100 | 0 | 5 | 1 | 1 | 5 | 328.05 | 33.4 | O | 4 | 4 | 0 | 19 | 100 | 2010 | 5 | 0 | 3 | 33.4 | N | 0 | 0 | 1 | 2 | -1 | 24 | M | 5 | 4 | 129.92 | 35.1 | A | 1 | 1 | 1 | 1 | 2 | 7 | 7 | 7 | 8 | N | 7 | 9 | N | 5 | 8 | 8 | 2 | 60 | 2 | 36 | 2 | 27 | 2 | 20 | 160 | 2030 | 3.22 | 3 | NR | 45 | N | N | N | N | N | N |  | 22009 | 0 | 0 | 0 | 0 | 0 | 0 | 0 | 1 | 0 | 0 | P | I | 0 |  | 55N3180E0930008 | 100 | 0.027311 | -97:20:09.74 | 0.027311 | -097:20:09.7377 | 2001 | 4000000 | 660112.2303 | 257787.4256 |  | <Collection> | <Collection>
46709126 | 504 | 2001 | 26152 | 57E0360N3540001 |  |  | 57 | 8 | 113 | 0 | 16200 | 5740C | 5740C | 5740C |  | GRAY HORSE CREEK | 16-16-16 3 SPAN DOUB | 1 | 2.5 MI. EAST OF RALSTON | 91.8 | 0 | 4 | 1 | 1 | 5 | 328.05 | 29.53 | D | 2 | 2 | 0 | 7 | 59 | 2010 | 5 | 0 | 3 | 26.25 | N | 0 | 0 | 1 | 2 | -1 | 29.53 | M | 5 | 4 | 160.1 | 28 | A | 1 | 1 | 1 | 0 | 8 | 7 | 8 | 7 | 9 | N | 7 | 6 | N | 5 | 4 | 5 | 1 | 58.3 | 1 | 35.1 | 1 | 45.7 | 1 | 27.4 | 94 | 2030 | 6 | 1 | NR | 45 | N | _ | -1 | -1 | -1 | N |  | 26152 | 0 | 0 | 0 | 0 | 0 | 0 | 0 | 1 | 0 | 0 | P | I | 0 |  | 57E0360N3530009 | 100 | 0.020522 | -96:41:29.53 | 0.020522 | -096:41:29.53 | 2001 | 4000000 | 717234.25 | 351231.1886 |  | <Collection> | <Collection>
46709129 | 504 | 2004 | 26852 | 57E0310N3480002 |  |  | 57 | 8 | 113 | 0 | 0 | E0310 | E0310 | E0310 |  | DOGA CREEK | 40'50'40' DBL TEE | 1 | 5.1W SH18, 4N SH20 | 97.5 | 0 | 4 | 1 | 1 | 5 | 328.05 | 33.33 | D | 2 | 2 | 0 | 7 | 1635 | 2010 | 4 | 0 | 3 | 33.33 | N | 0 | 0 | 1 | 2 | -1 | 30 | M | 5 | 4 | 130.5 | 35 | A | 1 | 0 | 1 | 1 | 1 | 8 | 7 | 7 | 8 | N | 7 | 5 | N | 5 | 7 | 6 | 1 | 54.7 | 1 | 32.8 | 1 | 39.7 | 1 | 23.8 | 2616 | 2030 | 1.4484 | 3 | NR | 45 | N | _ | -1 | -1 | -1 | N |  | 26852 | 0 | 0 | 0 | 0 | 0 | 0 | 0 | 1 | 0 | 0 | P | I | 0 |  | 57E0310N3480000 | 99.8259 | 0.02353 | -96:47:47.76 | 0.02353 | -096:47:47.76 | 2001 | 4000000 | 707724.0913 | 359120.2425 |  | <Collection> | <Collection>
46709130 | 504 | 2004 | 26853 | 57E0305N3490005 |  |  | 57 | 8 | 113 | 0 | 0 | E0305 | E0305 | E0305 |  | CREEK | 55' DBL T BEAM | 1 | 3.7W SH18, 4.3N SH20 | 95.2 | 0 | 4 | 1 | 1 | 5 | 328.05 | 31.96 | D | 2 | 2 | 0 | 7 | 1635 | 2010 | 4 | 0 | 1 | 31.96 | N | 0 | 0 | 1 | 2 | -1 | 30 | M | 5 | 4 | 55 | 33.6 | A | 1 | 0 | 1 | 1 | 1 | 7 | 7 | 7 | 8 | N | 7 | 5 | N | 5 | 7 | 8 | 1 | 60.8 | 1 | 36.5 | 1 | 49.4 | 1 | 29.7 | 2616 | 2030 | 48.2803 | 3 | NR | 35 | N | _ | -1 | -1 | -1 | _ |  | 26853 | 0 | 0 | 0 | 0 | 0 | 0 | 0 | 1 | 0 | 0 | P | I | 0 |  | 57E0305N3490005 | 100 | 0.023786 | -96:46:18.98 | 0.023786 | -096:46:18.98 | 2001 | 4000000 | 709923.1078 | 359828.1945 |  | <Collection> | <Collection>
46708855 | 504 | 1983 | 20557 | 15E1645N3820003 |  |  | 15 | 3 | 29 | 0 | 6000 | 1536C | EW1645 | 1536C |  | MUDDY BOGGY CREEK | 3-55' TT BEAM SPANS | 1 | 5N & .5W OF COTTONWOOD | 99.9 | 0 | 4 | 1 | 1 | 5 | 328.05 | 26.3 | D | 2 | 2 | 0 | 7 | 100 | 2010 | 5 | 0 | 3 | 26.3 | N | 0 | 0 | 1 | 2 | -1 | 26 | M | 5 | 4 | 165.5 | 28 | A | 1 | 1 | 1 | 1 | 2 | 6 | 7 | 6 | 6 | N | 6 | 6 | N | 5 | 7 | 8 | 1 | 61 | 1 | 37 | 1 | 40 | 1 | 24 | 160 | 2030 | 11.2654 | 1 | [9 empty] | 20557 | 0 | 0 | 0 | 0 | 0 | 0 | 0 | 1 | 0 | 0 | P | I | 0 |  | 15E1645N3820003 | 92.7892 | 0.026218 | -96:12:33.09 | 0.026218 | -096:12:33.09 | 2001 | 4000000 | 764181.2267 | 145236.7611 |  | <Collection> | <Collection> | bar: NR to N
46708856 | 504 | 1987 | 21640 | 15N3855E1573000 |  |  | 15 | 3 | 29 | 0 | 1800 | 1504C | NS3885 | 1504C |  | CANEY BOGGY CREEK | 3-40' TT BEAM SPANS SK 30 RF | 1 | .3 S & 1.5 E OF PARKER | 95.8 | 0 | 4 | 1 | 1 | 5 | 328.05 | 26.3 | D | 2 | 2 | 0 | 7 | 250 | 2010 | 5 | 30 | 3 | 26.3 | N | 0 | 0 | 1 | 2 | -1 | 26 | M | 5 | 4 | 120.5 | 28 | A | 1 | 1 | 1 | 1 | 2 | 7 | 8 | 6 | 5 | N | 6 | 5 | N | 5 | 7 | 8 | 1 | 53 | 1 | 31 | 1 | 38 | 1 | 23 | 400 | 2030 | 22.5308 | 1 | [9 empty] | 21640 | 0 | 0 | 0 | 0 | 0 | 0 | 0 | 1 | 0 | 0 | P | I | 0 |  | 15N3855E1573000 | 88.6485 | 0.030623 | -96:09:13.99 | 0.030623 | -096:09:13.99 | 2001 | 4000000 | 769032.7188 | 157052.9857 |  | <Collection> | <Collection> | bar: NR to N
46708860 | 504 | 1991 | 22851 | 15D3813E1610006 |  |  | 15 | 3 | 29 | 0 | 600 | D3813 | D3813 | D3813 |  | MUDDY BOGGY CREEK | 50'-55'-50' TT BEAM SPANS | 1 | 4.6 S & 2.7 W OF PARKER | 94.3 | 0 | 4 | 1 | 1 | 5 | 328.05 | 26.3 | D | 2 | 2 | 0 | 9 | 50 | 2010 | 5 | 0 | 3 | 26.3 | N | 0 | 0 | 1 | 2 | -1 | 30 | M | 5 | 4 | 155.5 | 28 | A | 1 | 1 | 1 | 1 | 2 | 7 | 8 | 8 | 5 | N | 7 | 6 | N | 5 | 6 | 8 | 1 | 58 | 1 | 34 | 1 | 45 | 1 | 27 | 80 | 2030 | 14.4841 | 1 | NR | 35 | N | N | N | N | N | N |  | 22851 | 0 | 0 | 0 | 0 | 0 | 0 | 0 | 1 | 0 | 0 | P | I | 0 |  | 15N3815E1610006 | 99.8741 | 1.4447 | -96:13:24.01 | 0.028079 | -096:13:24.01 | 2001 | 4000000 | 762795.8403 | 150166.9974 |  | <Collection> | <Collection>
46708702 | 504 | 1984 | 20773 | 1603 1261SX | 1603 0000 | 12.61 | 16 | 7 | 31 | 3 | 12610 | 62 | _ | U.S. 62 | S | CARTER CREEK | 3-25' DOUBLE TEE SPANS | 1 | 1.4 MI E OF SH 115 | 93 | 0 | 2 | 1 | 1 | 5 | 328.05 | 40 | C | 1 | 1 | 1 | 2 | 4150 | 2010 | 5 | 0 | 3 | 40 | N | 327.75 | 327.75 | 1 | 2 | -1 | 44 | M | 5 | 4 | 75.13 | 41.67 | A | 1 | 1 | 1 | 1 | 1 | 7 | 8 | 7 | 7 | N | 7 | 7 | N | 5 | 8 | 8 | 1 | 67.8 | 1 | 52.4 | 1 | 42.5 | 1 | 29.1 | 6640 | 2030 | 0.16093 | 3 | [9 empty] | 20773 | 0 | 0 | 0 | 0 | 1 | 8 | 8 | 1 | 0 | 0 | P | I | 1 |  | 1603 1261SX | 100 | 0.026402 | -98:36:23.76 | 0.026402 | -098:36:23.76 | 2001 | 4000000 | 544387.2434 | 144412.7172 |  | <Collection> | <Collection> | bar: NR to N
46708703 | 504 | 1984 | 20809 | 1603 1170SX | 1603 0000 | 11.7 | 16 | 7 | 31 | 3 | 11700 | 62 | _ | U.S. 62 | S | CRATER CREEK | 30'-40'-30' DOUBLE TEE SPANS | 1 | 0.8 MI E OF SH 115 | 93 | 0 | 2 | 1 | 1 | 5 | 328.05 | 40 | C | 1 | 1 | 1 | 2 | 4150 | 2010 | 5 | 0 | 3 | 40 | N | 327.75 | 327.75 | 1 | 2 | -1 | 50 | M | 5 | 4 | 100.06 | 41.67 | A | 1 | 1 | 1 | 1 | 2 | 7 | 8 | 7 | 6 | N | 7 | 7 | N | 5 | 8 | 8 | 1 | 67.2 | 1 | 40.3 | 1 | 42.1 | 1 | 25.2 | 6640 | 2030 | 0.16093 | 3 | [9 empty] | 20809 | 0 | 0 | 0 | 0 | 1 | 8 | 8 | 1 | 0 | 0 | P | I | 1 |  | 1603 1170SX | 100 | 0.026603 | -98:37:16.98 | 0.026603 | -098:37:16.98 | 2001 | 4000000 | 543035.3264 | 144957.5017 |  | <Collection> | <Collection> | bar: NR to N
46708862 | 504 | 1993 | 23837 | 15E1610N3850009 |  |  | 15 | 3 | 29 | 0 | 900 | E1610 | EW1610 | E1610 |  | SALT CREEK | 3-40' TT BEAM SPANS | 1 | 4 S & 1.9 E OF PARKER | 97.9 | 0 | 4 | 1 | 1 | 5 | 328.05 | 26.3 | D | 2 | 2 | 0 | 9 | 75 | 2010 | 5 | 0 | 3 | 26.3 | N | 0 | 0 | 1 | 2 | -1 | 26 | M | 5 | 4 | 120.5 | 28 | A | 1 | 1 | 1 | 1 | 2 | 7 | 8 | 8 | 6 | N | 7 | 6 | N | 5 | 6 | 8 | 1 | 53 | 1 | 32 | 1 | 38 | 1 | 23 | 120 | 2030 | 12.8748 | 1 | NR | 40 | N | N | N | N | N | N |  | 23837 | 0 | 0 | 0 | 0 | 0 | 0 | 0 | 1 | 0 | 0 | P | I | 0 |  | 15E1610N3850009 | 99.9078 | 0.028343 | -96:08:44.94 | 0.028343 | -096:08:44.94 | 2001 | 4000000 | 769884.9766 | 150998.5325 |  | <Collection> | <Collection>
46708863 | 504 | 1993 | 23866 | 15E1730N3820002 |  |  | 15 | 3 | 29 | 0 | 200 | E1730 | EW1730 | E1730 |  | BRIER CREEK | 40' TT BEAM SPAN | 1 | .5 E OF PHILLIPS | 96.9 | 0 | 4 | 1 | 1 | 5 | 328.05 | 26.3 | D | 2 | 2 | 0 | 9 | 100 | 2010 | 5 | 0 | 1 | 26.3 | N | 0 | 0 | 1 | 2 | -1 | 24 | M | 5 | 4 | 40.5 | 28 | A | 1 | 1 | 1 | 1 | 2 | 7 | 8 | 8 | 5 | N | 7 | 6 | N | 5 | 5 | 8 | 1 | 53 | 1 | 32 | 1 | 38 | 1 | 23 | 160 | 2030 | 3.2187 | 1 | NR | 35 | N | N | N | N | N | N |  | 23866 | 0 | 0 | 0 | 0 | 0 | 0 | 0 | 1 | 0 | 0 | P | I | 0 |  | 15E1730N3820002 | 99.2733 | 0.021079 | -96:12:51.58 | 0.021079 | -096:12:51.58 | 2001 | 4000000 | 763956.873 | 131549.7045 |  | <Collection> | <Collection>
46708864 | 504 | 1995 | 24240 | 15E1572N3829000 |  |  | 15 | 3 | 29 | 0 | 14500 | 1502C | EW1572 | 1502C |  | SWEETWATER CREEK | 45' TT BEAM SPAN | 1 | .2 S & 1.1 W OF PARKER | 95.7 | 0 | 4 | 1 | 1 | 5 | 328.05 | 26.3 | D | 2 | 2 | 0 | 7 | 190 | 2010 | 5 | 0 | 1 | 26.3 | N | 0 | 0 | 1 | 2 | -1 | 24 | M | 5 | 4 | 45.5 | 28 | A | 1 | 1 | 1 | 1 | 2 | 7 | 8 | 8 | 5 | N | 7 | 5 | N | 5 | 5 | 8 | 1 | 53 | 1 | 32 | 1 | 40 | 1 | 24 | 304 | 2030 | 28.9682 | 1 | [9 empty] | 24240 | 0 | 0 | 0 | 0 | 0 | 0 | 0 | 8 | 0 | 0 | P | I | 0 |  | 15E1572N3829000 | 99.804 | 0.030485 | -96:11:56.32 | 0.030485 | -096:11:56.32 | 2001 | 4000000 | 764911.1547 | 156610.501 |  | <Collection> | <Collection> | bar: NR to N
46708421 | 504 | 2010 | 29157 | 40N4740E1440001 |  |  | 40 | 2 | 79 | 0 | 100 | N4740 | N4740 | MORRIS CREEK RD |  | MORRIS CREEK | 40.25' - 50' - 40.25' TT beam sk 30° | 1 | 2.6 N HEAVENER | 98.8 | 0 | 4 | 1 | 1 | 5 | 328.05 | 26.33 | D | 2 | 2 | 0 | 9 | 250 | 2010 | 5 | 30 | 3 | 26.33 | N | 0 | 0 | 1 | 2 | -1 | 26.33 | M | 5 | 4 | 130.5 | 28 | A | 1 | 1 | 1 | 1 | 1 | 9 | 9 | 8 | 8 | N | 8 | 5 | N | 5 | 8 | 8 | 1 | 60.1 | 1 | 36 | 1 | 33.4 | 1 | 20 | 400 | 2030 | 17.5418 | 3 | NR | NR | N | N | -1 | -1 | -1 | N |  | 29157 | 0 | 0 | 0 | 0 | 0 | 0 | 0 | 1 | 0.254 | 0.254 | P | I | 0 |  |  | 100 | 1.4553 | -94:35:36 | -1 | 1 | 2001 | 4000000 | 911147.007 | 182031.521 |  | <Collection> | <Collection>
46708890 | 504 | 2009 | 29858 | 55N3120E0940008 |  |  | 55 | 4 | 109 | 0 | 800 | N3120 | N3120 | N3120 (COLTRANE) |  | SPRING CREEK | 3- 50' P.S. DOUBLE TEE SPANS | 1 | 0.2 N OF 15TH ST. | 86.5 | 0 | 5 | 1 | 1 | 5 | 328.05 | 52 | N | 4 | 4 | 0 | 19 | 4500 | 2010 | 0 | 60 | 3 | 52 | N | 0 | 0 | 1 | 4 | -1 | 52 | M | 5 | 4 | 150 | 52 | A | 1 | 1 | 1 | 1 | 1 | 8 | 8 | 8 | 8 | N | 8 | 4 | N | 5 | 8 | 8 | 1 | 70.2 | 1 | 42 | 1 | 46.8 | 1 | 23.3 | 7200 | 2030 | 1 | 3 | NR | 45 | N | N | -1 | -1 | -1 | N |  | 29858 | 0 | 0 | 0 | 0 | 0 | 0 | 1 | 1 | 1.433 | 1.433 | P | I | 0 |  |  | 100 | 0.026752 | -97:26:34.28 | -1 | 1 | 2001 | 4000000 | 650449.9424 | 256240.4072 |  | <Collection> | <Collection>
46708612 | 504 | 1983 | 20524 | 40N4620E1190007 |  |  | 40 | 2 | 79 | 0 | 700 | 4056C | 4056C | 4056C |  | CACHE CREEK | (3) 35' TT beam sk 30° | 1 | 2.0 S COWLINGTON | 73 | 1 | 4 | 1 | 1 | 5 | 328.05 | 26 | D | 2 | 2 | 0 | 7 | 100 | 2010 | 5 | 30 | 3 | 26 | N | 0 | 0 | 1 | 2 | -1 | 24 | M | 5 | 4 | 105 | 28 | A | 1 | 1 | 1 | 1 | 3 | 7 | 8 | 4 | 7 | N | 4 | 6 | N | 5 | 8 | 7 | 2 | 49.1 | 2 | 36 | 2 | 27 | 2 | 20 | 160 | 2030 | 6 | 3 | NR | NR | N | N | -1 | -1 | -1 | N |  | 20524 | 0 | 0 | 0 | 0 | 0 | 0 | 0 | 1 | 0.305 | 0.305 | P | I | 0 |  | 40N4620E1190007 | 100 | 0.011567 | -94:47:47.13 | 0.011567 | -094:47:47.13 | 2001 | 4000000 | 891344.3376 | 220381.5186 |  | <Collection> | <Collection>
46708616 | 504 | 1985 | 21063 | 40N4780E1380006 |  |  | 40 | 2 | 79 | 0 | 800 | 4076C | 4076C | 4076C |  | SUGAR LOAF CREEK | (3) 40' T-beam | 1 | 3.4 S GILMORE | 94.4 | 0 | 4 | 1 | 1 | 5 | 328.05 | 26.33 | D | 2 | 2 | 0 | 7 | 300 | 2010 | 5 | 0 | 3 | 26.33 | N | 0 | 0 | 1 | 2 | -1 | 24 | M | 5 | 4 | 121.06 | 28 | A | 1 | 1 | 1 | 1 | 2 | 7 | 8 | 8 | 7 | N | 8 | 5 | N | 5 | 6 | 8 | 2 | 49.1 | 2 | 36 | 2 | 27 | 2 | 20 | 480 | 2030 | 5 | 3 | NR | NR | N | N | -1 | -1 | -1 | N |  | 21063 | 0 | 0 | 0 | 0 | 0 | 0 | 0 | 1 | 0 | 0 | P | I | 0 |  | 40N4780E1380006 | 100 | 0.00023148 | -94:31:21.67 | 0.00023148 | -094:31:21.67 | 2001 | 4000000 | 917287.8303 | 191061.7484 |  | <Collection> | <Collection>
46708617 | 504 | 1986 | 21322 | 40E1318N4658000 |  |  | 40 | 2 | 79 | 0 | 1000 | 4020C | 4020C | 4020C |  | MACK WATSON CREEK | (3) 55' TT beam sk 30° | 1 | 7.7 W, 2.5 S SHADY POINT | 99 | 0 | 4 | 1 | 1 | 5 | 328.05 | 26 | D | 2 | 2 | 0 | 7 | 175 | 2010 | 5 | 30 | 3 | 26 | N | 0 | 0 | 1 | 2 | -1 | 24 | M | 5 | 4 | 165.02 | 28 | A | 1 | 1 | 1 | 1 | 3 | 7 | 8 | 7 | 8 | N | 7 | 5 | N | 5 | 9 | 6 | 2 | 49.1 | 2 | 36 | 2 | 27 | 2 | 20 | 280 | 2030 | 3 | 3 | NR | NR | N | N | -1 | -1 | -1 | N |  | 21322 | 0 | 0 | 0 | 0 | 0 | 0 | 0 | 1 | 0.305 | 0.305 | P | I | 0 |  | 40E1318N4658000 | 96.707 | 0.0043657 | -94:44:18.48 | 0.0043657 | -094:44:18.48 | 2001 | 4000000 | 897244.093 | 201392.9428 |  | <Collection> | <Collection>
46708312 | 504 | 1982 | 20300 | 53E0160N4220009 |  |  | 53 | 8 | 105 | 0 | 4190 | 5316C | EW160 | 5316C |  | BIG CREEK | 3-55' DOUBLE TEE SPA | 1 | 5.2 MI NE OF CHILDERS | 98 | 0 | 4 | 1 | 1 | 5 | 328.05 | 26 | D | 2 | 2 | 0 | 7 | 100 | 2010 | 4 | 0 | 3 | 26.3 | N | 327.75 | 327.75 | 1 | 2 | -1 | 28 | M | 5 | 4 | 165.02 | 28 | A | 0 | 1 | 1 | 0 | 5 | 6 | 6 | 6 | 5 | N | 6 | 6 | N | 5 | 8 | 5 | 1 | 61.8 | 1 | 37.1 | 1 | 40.2 | 1 | 24.1 | 160 | 2030 | 6 | 3 | [9 empty] | 20300 | 0 | 0 | 0 | 0 | 0 | 0 | 0 | 1 | 0 | 0 | P | I | 0 |  | 53E0160N4220009 | 90.7876 | 0.032727 | -95:28:10.92 | 0.032727 | -095:28:10.9236 | 2001 | 4000000 | 825859.1213 | 385845.851 |  | <Collection> | <Collection> | bar: NR to N
46708316 | 504 | 1994 | 24568 | 53E0020N4190009 |  |  | 53 | 8 | 105 | 0 | 800 | 5304C | 5304C | 5304C |  | SNOW CREEK | 35'-50'-35' DOUBLE T | 1 | 11.2 MI NE OF SH 10 | 95.3 | 0 | 4 | 1 | 1 | 5 | 328.05 | 28 | D | 2 | 2 | 0 | 7 | 100 | 2010 | 4 | 0 | 3 | 28 | N | 0 | 0 | 1 | 2 | -1 | 29 | M | 5 | 4 | 123.03 | 29 | A | 1 | 1 | 1 | 0 | 9 | 6 | 7 | 7 | 9 | N | 6 | 7 | N | 5 | 8 | 8 | 1 | 48.1 | 1 | 29.2 | 1 | 33.4 | 1 | 20.1 | 160 | 2030 | 6 | 3 | NR | NR | N | _ | -1 | -1 | -1 | _ |  | 24568 | 0 | 0 | 0 | 0 | 0 | 0 | 0 | 1 | 0 | 0 | P | I | 0 |  | 53E0020N4190009 | 95.685 | 0.041081 | -95:31:07.1 | 0.041081 | -095:31:07.0997 | 2001 | 4000000 | 820934.6067 | 407981.431 |  | <Collection> | <Collection>
46708783 | 504 | 1981 | 19942 | 41E0910N3500007 |  |  | 41 | 3 | 81 | 0 | 600 | 4128 | _ | FAS 4128 |  | CHUCKAHO CREEK | 55' DOUBLE TEE BM SPAN SK 60 DEG. | 1 | .8S .5E OF DAVENPORT | 34.9 | 1 | 4 | 1 | 1 | 5 | 328.05 | 26 | D | 2 | 2 | 0 | 7 | 200 | 2010 | 5 | 30 | 1 | 26.3 | N | 327.75 | 327.75 | 1 | 2 | -1 | 34 | M | 5 | 4 | 55.12 | 28 | A | 1 | 0 | 0 | 0 | 3 | 7 | 7 | 2 | 5 | N | 2 | 5 | N | 5 | 6 | 8 | 1 | 40 | 1 | 29 | 1 | 26 | 1 | 19 | 320 | 2030 | 3.22 | 3 | NR | NR | N00 | N | 9999 | 9999 | 9999 | N |  | 19942 | 0 | 0 | 0 | 0 | 0 | 0 | 0 | 6 | 0 | 0 | P | I | 0 |  | 41E0910N3500007 | 69.4101 | 0.028966 | -96:45:28.19 | 0.028966 | -096:45:28.19 | 2001 | 4000000 | 712403.4281 | 262696.2022 |  | <Collection> | <Collection>
46708322 | 504 | 1993 | 23323 | 22E0690N2080009 |  |  | 22 | 5 | 43 | 0 | 7500 | 2223 | _ | FAS 2223 |  | CREEK | 20'-35'-20' P/S DBL. TEE BEAM SPANS | 1 | 0.6 MI E SH 34 | 94 | 0 | 4 | 1 | 1 | 5 | 328.05 | 26.25 | D | 2 | 2 | 0 | 7 | 300 | 2010 | 5 | 0 | 3 | 26.25 | N | 0 | 0 | 1 | 2 | -1 | 22 | M | 5 | 4 | 76 | 28 | A | 1 | 1 | 1 | 1 | 1 | 8 | 8 | 8 | 8 | N | 8 | 5 | N | 5 | 9 | 6 | 1 | 47 | 1 | 36 | 1 | 26 | 1 | 20 | 480 | 2030 | 33.7962 | 3 | NR | 30 | N | N | -1 | -1 | -1 | N |  | 23323 | 0 | 0 | 0 | 0 | 0 | 0 | 0 | 6 | 0 | 0 | P | I | 0 |  | 22E0690N2080009 | 96.8267 | 0.00059722 | -99:16:37.73 | 0.00059722 | -099:16:37.7340 | 2001 | 4000000 | 484887.8067 | 298139.0133 |  | <Collection> | <Collection>
46708784 | 504 | 1981 | 19943 | 41E0970N3550002 |  |  | 41 | 3 | 81 | 0 | 8200 | E0970 | _ | E0970 |  | DEER CREEK | 55' DOUBLE TEE BM SPAN | 1 | 1E 2N .8W OF ARLINGTON | 76.4 | 0 | 4 | 1 | 1 | 5 | 328.05 | 25.92 | D | 2 | 2 | 0 | 7 | 350 | 2010 | 5 | 0 | 1 | 26.25 | N | 327.75 | 327.75 | 1 | 2 | -1 | 34.12 | M | 5 | 4 | 55.12 | 27.89 | A | 1 | 0 | 0 | 0 | 7 | 7 | 8 | 5 | 7 | N | 5 | 5 | N | 5 | 7 | 8 | 2 | 77.1 | 2 | 36 | 2 | 27 | 2 | 20 | 560 | 2030 | 3.22 | 3 | NR | NR | N | N | 9999 | 9999 | 9999 | N |  | 19943 | 0 | 0 | 0 | 0 | 0 | 0 | 0 | 1 | 0 | 0 | P | I | 0 |  | 41E0970N3550002 | 95.3337 | 0.025348 | -96:40:43.76 | 0.025348 | -096:40:43.76 | 2001 | 4000000 | 719680.8761 | 253159.5002 |  | <Collection> | <Collection>
46710511 | 504 | 2004 | 28175 | 01N4700E0850004 |  |  | 1 | 1 | 1 | 0 | 400 | N4700 | N4700 | N4700 |  | SALLISAW CREEK | 2 - 40' DBL TEE SPANS | 1 | 2.5S 1W OF STILWELL | 99.9 | 0 | 4 | 1 | 1 | 5 | 328.05 | 28 | D | 2 | 2 | 0 | 9 | 100 | 2010 | 0 | 0 | 2 | 27 | N | 0 | 0 | 1 | 2 | -1 | 27 | M | 5 | 4 | 80.65 | 28.15 | A | 1 | 1 | 1 | 1 | 2 | 7 | 8 | 8 | 8 | N | 8 | 6 | N | 5 | 8 | 8 | 2 | 48.1 | 2 | 48.1 | 2 | 37 | 2 | 37 | 160 | 2030 | 13.0357 | 3 | [9 empty] | 28175 | 0 | 0 | 0 | 0 | 0 | 8 | 8 | 2 | 0 | 0 | P | I | 0 |  |  | 100 | 0.032264 | -94:38:53.32 | 0.032264 | -094:38:53.32 | 2001 | 4000000 | 902961.5064 | 275895.2634 |  | <Collection> | <Collection> | bar: NR to N
46710247 | 504 | 1982 | 20299 | 43E2075N3330008 |  |  | 43 | 7 | 85 | 0 | 800 | E2075 | E2075 | E2075 |  | HICKORY CREEK | 50'-55'-50' DOUBLE TEE SPANS | 1 | 1.8 MI E OF US 77 | 98.9 | 0 | 4 | 1 | 1 | 5 | 328.05 | 26 | D | 2 | 2 | 0 | 9 | 100 | 2010 | 5 | 0 | 3 | 26.3 | N | 0 | 0 | 1 | 2 | -1 | 28 | M | 5 | 4 | 154.85 | 28 | A | 1 | 1 | 1 | 1 | 2 | 7 | 7 | 7 | 6 | N | 7 | 6 | N | 5 | 8 | 5 | 2 | 70 | 2 | 39 | 2 | 39 | 2 | 22 | 160 | 2030 | 11 | 1 | [9 empty] | 20299 | 0 | 0 | 0 | 0 | 0 | 0 | 0 | 1 | 0 | 0 | P | I | 0 |  | 43E2075N3330008 | 99.5564 | 0.00019329 | -97:03:30.8 | 0.00019329 | -097:03:30.80 | 2001 | 4000000 | 686973.0149 | 74885.8978 |  | <Collection> | <Collection> | bar: NR to N
46710249 | 504 | 1984 | 20732 | 43N3250E2030008 |  |  | 43 | 7 | 85 | 0 | 800 | N3250 | N3250 | N3250 |  | CREEK | 56' DOUBLE TEE SPAN | 1 | 4.0 MI W OF US 77 | 98 | 0 | 4 | 1 | 1 | 5 | 328.05 | 26 | D | 2 | 2 | 0 | 9 | 100 | 2010 | 5 | 0 | 1 | 26 | N | 0 | 0 | 1 | 2 | -1 | 22 | M | 5 | 4 | 56.1 | 28 | A | 1 | 0 | 0 | 0 | 3 | 7 | 8 | 7 | 5 | N | 7 | 6 | N | 5 | 8 | 8 | 2 | 49.1 | 2 | 36 | 2 | 27 | 2 | 20 | 160 | 2030 | 5 | 1 | [9 empty] | 20732 | 0 | 0 | 0 | 0 | 0 | 0 | 0 | 6 | 0 | 0 | P | I | 0 |  | 43N3250E2030008 | 99.8941 | 0.0024294 | -97:12:47.79 | 0.0024294 | -097:12:47.79 | 2001 | 4000000 | 672632.7348 | 80716.5389 |  | <Collection> | <Collection> | bar: NR to N
46710251 | 504 | 1984 | 20816 | 43E2050N3280007 |  |  | 43 | 7 | 85 | 0 | 700 | E2050 | E2050 | E2050 |  | HICKORY CREEK | 35'-50'-35' DOUBLE TEE SPANS | 1 | 0.3 MI W OF US 77 | 97 | 0 | 4 | 1 | 1 | 5 | 328.05 | 26 | D | 2 | 2 | 0 | 9 | 100 | 2010 | 5 | 0 | 3 | 26 | N | 0 | 0 | 1 | 2 | -1 | 24 | M | 5 | 4 | 121.06 | 28 | A | 1 | 0 | 0 | 0 | 2 | 7 | 7 | 6 | 5 | N | 6 | 6 | N | 5 | 8 | 5 | 2 | 49.1 | 2 | 36 | 2 | 27 | 2 | 20 | 160 | 2030 | 5 | 1 | [9 empty] | 20816 | 0 | 0 | 0 | 0 | 0 | 0 | 0 | 1 | 0 | 0 | P | I | 0 |  | 43E2050N3280007 | 91.3098 | 0.0017535 | -97:08:50.7 | 0.0017535 | -097:08:50.70 | 2001 | 4000000 | 678728.2891 | 78965.3325 |  | <Collection> | <Collection> | bar: NR to N
46710308 | 504 | 1982 | 20292 | 34E2020N2810007 |  |  | 34 | 7 | 67 | 0 | 3810 | 3422 | _ | 3408C MAJOR |  | BEAVER CREEK | 3-50' DOUBLE TEE SPANS | 1 | 0.4 MI W SH 81 | 53 | 1 | 4 | 1 | 1 | 5 | 328.05 | 26 | D | 2 | 2 | 0 | 7 | 126 | 2010 | 5 | 0 | 3 | 26.4 | N | 0 | 0 | 1 | 2 | -1 | 24 | M | 5 | 4 | 149.93 | 28 | A | 1 | 0 | 0 | 0 | 3 | 7 | 8 | 3 | 5 | N | 3 | 5 | N | 5 | 8 | 6 | 2 | 69.4 | 2 | 36 | 2 | 38 | 2 | 20 | 202 | 2030 | 3 | 2 | NR | 35 | N | N | -1 | -1 | -1 | N |  | 20292 | 0 | 0 | 0 | 0 | 0 | 8 | 8 | 1 | 0 | 0 | P | I | 0 |  | 34E2020N2810007 | 91.3672 | 0.0036192 | -97:58:12.75 | 0.0036192 | -097:58:12.746 | 2001 | 4000000 | 602749.5612 | 83594.1779 |  | <Collection> | <Collection>
46710168 | 504 | 1992 | 300 | 41E0990N3550008 |  |  | 41 | 3 | 81 | 0 | 800 | E0990 | _ | E0990 |  | DEER CREEK | 3-40' DBL TEE SPANS | 1 | .8E OF ARLINGTON | 100 | 0 | 4 | 1 | 1 | 5 | 328.05 | 25.92 | D | 2 | 2 | 0 | 9 | 100 | 2010 | 5 | 30 | 3 | 25.92 | N | 327.75 | 327.75 | 1 | 2 | -1 | 23.95 | M | 5 | 4 | 121.06 | 27.89 | A | 1 | 1 | 1 | 1 | 8 | 7 | 8 | 7 | 7 | N | 7 | 6 | N | 5 | 7 | 8 | 2 | 66 | 2 | 36 | 2 | 27 | 2 | 20 | 160 | 2030 | 3.22 | 0 | NR | 40 | N | N | 9999 | 9999 | 9999 | N |  | 300 | 0 | 0 | 0 | 0 | 0 | 0 | 0 | 1 | 0 | 0 | P | I | 0 |  | 41E0990N3550008 | 97.0337 | 0.024132 | -96:39:58.04 | 0.024132 | -096:39:58.04 | 2001 | 4000000 | 720874.8418 | 249936.4064 |  | <Collection> | <Collection>
46710319 | 504 | 1982 | 20298 | 17E1850N2550007 |  |  | 17 | 7 | 33 | 0 | 700 | E1850 | _ | E1850 |  | WEST CACHE CREEK | 3-55' DOUBLE TEE SPANS | 1 | 2. S 1.3 W OF US 281-SH5 | 95.9 | 0 | 4 | 1 | 1 | 5 | 328.05 | 26 | D | 2 | 2 | 0 | 9 | 100 | 2010 | 5 | 0 | 3 | 26 | N | 327.75 | 327.75 | 1 | 2 | -1 | 22 | M | 5 | 4 | 166.01 | 28 | A | 1 | 0 | 0 | 0 | 3 | 6 | 8 | 7 | 6 | N | 7 | 6 | N | 5 | 8 | 4 | 2 | 48.6 | 2 | 36 | 2 | 27 | 2 | 20 | 160 | 2030 | 11 | 3 | [9 empty] | 20298 | 0 | 0 | 0 | 0 | 0 | 0 | 0 | 1 | 0 | 0 | P | I | 0 |  | 17E1850N2550007 | 96.0029 | 0.013873 | -98:25:23.64 | 0.013873 | -098:25:23.644 | 2001 | 4000000 | 561055.688 | 110973.736 |  | <Collection> | <Collection> | bar: NR to N
46710320 | 504 | 1983 | 20537 | 17E1910N2630002 |  |  | 17 | 7 | 33 | 0 | 200 | E1910 | _ | E1910 |  | CACHE CREEK | 30'-50'-30' DOUBLE TEE BM SPANS | 1 | 2. S 2.2 E OF SH 5A | 98 | 0 | 4 | 1 | 1 | 5 | 328.05 | 26 | D | 2 | 2 | 0 | 9 | 100 | 2010 | 5 | 0 | 3 | 26 | N | 327.75 | 327.75 | 1 | 2 | -1 | 28 | M | 5 | 4 | 109.91 | 28 | A | 1 | 0 | 0 | 0 | 3 | 7 | 7 | 6 | 5 | N | 6 | 6 | N | 5 | 8 | 8 | 2 | 48.6 | 2 | 36 | 2 | 27 | 2 | 20 | 160 | 2030 | 10 | 3 | [9 empty] | 20537 | 0 | 0 | 0 | 0 | 0 | 0 | 0 | 1 | 0 | 0 | P | I | 0 |  | 17E1910N2630002 | 100 | 0.010255 | -98:17:32.71 | 0.010255 | -098:17:32.708 | 2001 | 4000000 | 573064.2405 | 101298.1163 |  | <Collection> | <Collection> | bar: NR to N
46710325 | 504 | 1988 | 21999 | 17N2700E1970007 |  |  | 17 | 7 | 33 | 0 | 700 | N2700 | _ | N2700 |  | WHISKEY CREEK | 3-40' DOUBLE TEE SPANS | 1 | 4. E .7 S OF US 70 | 100 | 0 | 4 | 1 | 1 | 5 | 328.05 | 26 | D | 2 | 2 | 0 | 9 | 100 | 2010 | 5 | 0 | 3 | 26 | N | 327.75 | 327.75 | 1 | 2 | -1 | 24 | M | 5 | 4 | 120.08 | 28 | A | 1 | 1 | 1 | 1 | 2 | 7 | 7 | 7 | 7 | N | 7 | 6 | N | 5 | 8 | 8 | 2 | 48.6 | 2 | 36 | 2 | 27 | 2 | 20 | 160 | 2030 | 5 | 2 | [9 empty] | 21999 | 0 | 0 | 0 | 0 | 0 | 0 | 0 | 1 | 0 | 0 | P | I | 0 |  | 17N2700E1970007 | 99.9552 | 0.0062211 | -98:10:26.64 | 0.0062211 | -098:10:26.636 | 2001 | 4000000 | 583947.1929 | 90534.4492 |  | <Collection> | <Collection> | bar: NR to N
46709741 | 504 | 1983 | 20550 | 57E0105N3500006 |  |  | 57 | 8 | 113 | 0 | 6900 | 5730C | _ | 5730C |  | BEAVER CREEK | 3-50' DOUBLE TEE SPA | 1 | 4.5W SH18,9.5S OF KANSAS | 91.8 | 0 | 4 | 1 | 1 | 5 | 328.05 | 27.89 | D | 2 | 2 | 0 | 7 | 64 | 2010 | 5 | 0 | 3 | 27.89 | N | 327.75 | 327.75 | 2 | 2 | 0 | 33.79 | M | 5 | 4 | 150.92 | 30.18 | A | 0 | 0 | 1 | 1 | 6 | 6 | 8 | 7 | 5 | N | 7 | 7 | N | 5 | 4 | 6 | 1 | 58.3 | 1 | 35.1 | 1 | 45.7 | 1 | 27.4 | 102 | 2030 | 5 | 1 | NR | nr | N | N | n | n | n | N |  | 20550 | 0 | 0 | 0 | 0 | 0 | 0 | 8 | 6 | 0 | 0 | P | I | 0 |  | 57E0105N3510000 | 96.8515 | 0.036211 | -96:44:44.87 | 0.036211 | -096:44:44.87 | 2001 | 4000000 | 711844.1703 | 392949.4033 |  | <Collection> | <Collection>
46709743 | 504 | 1985 | 21061 | 57N3907E0150001 |  |  | 57 | 8 | 113 | 0 | 5200 | 5760C | IRR 5760C | IRR 5760C |  | BUTLER CREEK | 3-40' DOUBLE TEE BM | 1 | 2.0 MI E WASHINGTON C/L | 94.1 | 0 | 4 | 1 | 1 | 5 | 328.05 | 26 | D | 2 | 2 | 0 | 7 | 100 | 2010 | 5 | 0 | 3 | 26 | N | 0 | 0 | 1 | 2 | -1 | 26 | M | 5 | 4 | 120.08 | 28 | A | 1 | 0 | 1 | 0 | 9 | 7 | 8 | 7 | 6 | N | 7 | 6 | N | 5 | 5 | 4 | 1 | 53.7 | 1 | 32.2 | 1 | 38.9 | 1 | 23.4 | 160 | 2030 | 5 | 1 | NR | NR | N | _ | N | N | N | _ |  | 21061 | 0 | 0 | 0 | 0 | 0 | 0 | 8 | 1 | 0 | 0 | P | I | 0 |  | 57N3909E0150001 | 96.6577 | 0.033159 | -96:01:52.94 | 0.033159 | -096:01:52.94 | 2001 | 4000000 | 775707.9763 | 385857.1137 |  | <Collection> | <Collection>
46709744 | 504 | 1985 | 21082 | 57E0050N3520001 |  |  | 57 | 8 | 113 | 0 | 2150 | 5702C | 5702C | 5702C |  | BEAVER CREEK | 3-50' DOUBLE TEE BM | 1 | 4 MI. W. OF GRAINOLA | 90.8 | 0 | 4 | 1 | 1 | 5 | 328.05 | 26.25 | D | 2 | 2 | 0 | 7 | 100 | 2010 | 5 | 0 | 3 | 26.25 | N | 0 | 0 | 1 | 2 | 0 | 32.15 | M | 5 | 4 | 149.93 | 27.89 | A | 1 | 0 | 0 | 0 | 7 | 7 | 8 | 7 | 4 | N | 7 | 6 | N | 5 | 4 | 8 | 2 | 47.9 | 2 | 35.1 | 2 | 36 | 2 | 24 | 160 | 2030 | 5 | 1 | NR | nr | N | N | n | n | n | N |  | 21082 | 0 | 0 | 0 | 0 | 0 | 0 | 0 | 1 | 0 | 0 | P | I | 0 |  | 57E0050N3520001 | 99.9979 | 0.039222 | -96:43:12.51 | 0.039222 | -096:43:12.51 | 2001 | 4000000 | 714028.2548 | 401000.1416 |  | <Collection> | <Collection>
46709929 | 504 | 1984 | 20719 | 36N3270E0150005 |  |  | 36 | 4 | 71 | 0 | 500 | N3270 | N3270 | N3270 |  | DUCK CREEK | 50' DBL TEE BEAM SPAN | 1 | 7W 1.5 S OF KILDARE | 98 | 0 | 4 | 1 | 1 | 5 | 328.05 | 26 | D | 2 | 2 | 0 | 9 | 50 | 2010 | 5 | 0 | 1 | 26 | N | 0 | 0 | 1 | 2 | -1 | 24 | M | 5 | 4 | 50 | 27.8 | A | 1 | 0 | 0 | 0 | 2 | 6 | 8 | 7 | 4 | N | 7 | 6 | N | 5 | 6 | 8 | 1 | 58 | 1 | 36 | 1 | 45 | 1 | 20 | 80 | 2030 | 3.22 | 0 | NR | NR | N | N | 9999 | 9999 | 9999 | N |  | 20719 | 0 | 0 | 0 | 0 | 0 | 0 | 0 | 1 | 0 | 0 | P | I | 0 |  | 36N3270E0150005 | 96.8112 | 0.032888 | -97:10:29.66 | 0.032888 | -097:10:29.66 | 2001 | 4000000 | 673652.9647 | 383696.5718 |  | <Collection> | <Collection>
46709635 | 504 | 1995 | 24021 | 41E0910N3520006 |  |  | 41 | 3 | 81 | 0 | 2600 | 4128 | _ | FAS 4128 |  | DOSIE CREEK | 55' PC DBL TEE SPAN | 1 | .5 S 3.6 E OF DAGGETT | 87.1 | 0 | 4 | 1 | 1 | 5 | 328.05 | 26.4 | D | 2 | 2 | 0 | 7 | 175 | 2010 | 5 | 0 | 1 | 26.3 | N | 327.75 | 327.75 | 1 | 2 | -1 | 30 | M | 5 | 4 | 56.1 | 28 | A | 1 | 0 | 0 | 0 | 7 | 7 | 8 | 7 | 6 | N | 6 | 5 | N | 5 | 7 | 8 | 1 | 40 | 1 | 29 | 1 | 28 | 1 | 20 | 280 | 2030 | 3.22 | 0 | NR | NR | N | N | 9999 | 9999 | 9999 | N |  | 24021 | 0 | 0 | 0 | 0 | 0 | 0 | 0 | 1 | 0 | 0 | P | I | 0 |  | 41E0910N3520006 | 100 | 0.028961 | -96:43:21.94 | 0.028961 | -096:43:21.94 | 2001 | 4000000 | 715576.9053 | 262722.6704 |  | <Collection> | <Collection>
46709941 | 504 | 1987 | 21554 | 41N3310E0990000 |  |  | 41 | 3 | 81 | 0 | 2000 | N3310 | _ | N3310 |  | CAPTAIN CREEK | 55' DOUBLE TEE SPAN | 1 | 1S 6W OF ROSS | 89.5 | 0 | 4 | 1 | 1 | 5 | 328.05 | 25.92 | D | 2 | 2 | 0 | 7 | 375 | 2010 | 5 | 0 | 1 | 25.92 | N | 327.75 | 327.75 | 1 | 2 | -1 | 25.92 | M | 5 | 4 | 55.12 | 27.89 | P | 1 | 1 | 1 | 1 | 6 | 7 | 7 | 7 | 7 | N | 6 | 5 | N | 4 | 7 | 8 | 1 | 61.9 | 1 | 29 | 1 | 22 | 1 | 16 | 600 | 2030 | 3.22 | 0 | 222222 | NR | N | N | 9999 | 9999 | 9999 | N |  | 21554 | 0 | 0 | 0 | 0 | 0 | 0 | 0 | 1 | 0 | 0 | P | I | 0 |  | 41N3310E0990000 | 100 | 0.024153 | -97:06:20.18 | 0.024153 | -097:06:20.18 | 2001 | 4000000 | 681050.0484 | 249542.9677 |  | <Collection> | <Collection>
46709796 | 504 | 1996 | 24354 | 41E0810N3460006 |  |  | 41 | 3 | 81 | 0 | 2400 | 4110C | _ | 4110C |  | EAST BEAVER CREEK | 30'-40'-30' DBL TEE | 1 | 0.6 E. OF PARKLAND | 99 | 0 | 4 | 1 | 1 | 5 | 328.05 | 26.3 | D | 2 | 2 | 0 | 7 | 175 | 2010 | 5 | 0 | 3 | 26.3 | N | 327.75 | 327.75 | 1 | 2 | -1 | 28 | M | 5 | 4 | 101.05 | 28 | A | 1 | 1 | 1 | 1 | 8 | 7 | 8 | 7 | 7 | N | 7 | 5 | N | 5 | 7 | 8 | 1 | 89 | 1 | 52 | 1 | 40 | 1 | 29 | 280 | 2030 | 3.22 | 3 | NR | NR | N | N | 9999 | 9999 | 9999 | N |  | 24354 | 0 | 0 | 0 | 0 | 0 | 0 | 0 | 1 | 0 | 0 | P | I | 0 |  | 41E0810N3460006 | 100 | 0.035014 | -96:49:58.5 | 0.035014 | -096:49:58.50 | 2001 | 4000000 | 705419.6468 | 278714.6422 |  | <Collection> | <Collection>
46709802 | 504 | 1995 | 24491 | 41E1020N3420000 |  |  | 41 | 3 | 81 | 0 | 0 | E1020 | _ | E1020 |  | COON CREEK | 55' DBL TEE SPAN | 1 | 2.2W 1S 1W OF PAYSON | 95.1 | 0 | 4 | 1 | 1 | 5 | 328.05 | 25.92 | D | 2 | 2 | 0 | 9 | 100 | 2010 | 0 | 0 | 1 | 26.25 | N | 327.75 | 327.75 | 1 | 2 | -1 | 23.95 | M | 5 | 4 | 55.12 | 27.89 | A | 1 | 1 | 1 | 1 | 6 | 7 | 8 | 7 | 7 | N | 6 | 6 | N | 5 | 6 | 8 | 1 | 61.9 | 1 | 29 | 1 | 34 | 1 | 16 | 160 | 2030 | 3.22 | 0 | NR | NR | N | N | 9999 | 9999 | 9999 | N |  | 24491 | 0 | 0 | 0 | 0 | 0 | 0 | 0 | 1 | 0 | 0 | P | I | 0 |  | 41E1020N3420000 | 94.2711 | 0.02234 | -96:54:42.66 | 0.02234 | -096:54:42.66 | 2001 | 4000000 | 698660.5675 | 244893.1576 |  | <Collection> | <Collection>
46709677 | 504 | 1988 | 21903 | 10E1940N3050006 |  |  | 10 | 7 | 19 | 0 | 600 | E1940 | _ | E1940 |  | CREEK | 56' DOUBLE TEE SPAN | 1 | 2.N 4.4W OF US70 & SH 76N | 71 | 1 | 4 | 1 | 1 | 5 | 328.05 | 26 | D | 2 | 2 | 0 | 9 | 100 | 2010 | 5 | 0 | 1 | 26 | N | 0 | 0 | 1 | 2 | 0 | 24 | M | 5 | 4 | 57 | 28 | A | 1 | 0 | 0 | 0 | 3 | 7 | 7 | 4 | 5 | N | 4 | 6 | N | 5 | 8 | 8 | 2 | 77.1 | 2 | 46 | 2 | 43 | 2 | 26 | 160 | 2030 | 5 | 3 | [9 empty] | 21903 | 0 | 0 | 0 | 0 | 0 | 0 | 0 | 1 | 0 | 0 | P | I | 0 |  | 10E1940N3050006 | 72.2344 | 0.0084144 | -97:33:07.65 | 0.0084144 | -097:33:07.65 | 2001 | 4000000 | 641277.4288 | 96451.6346 |  | <Collection> | <Collection> | bar: NR to N
46709679 | 504 | 1991 | 23204 | 10E1940N3140004 |  |  | 10 | 7 | 19 | 0 | 400 | E1940 | _ | E1940 |  | WALNUT CREEK | 25'-50'-25' DBL TEE SPANS | 1 | 1.2E 2.N OF US 70-US70A E | 81 | 0 | 4 | 1 | 1 | 5 | 328.05 | 26.4 | D | 2 | 2 | 0 | 9 | 200 | 2010 | 0 | 30 | 3 | 26.4 | N | 0 | 0 | 1 | 2 | -1 | 24 | M | 5 | 4 | 100.06 | 28 | A | 1 | 0 | 0 | 0 | 3 | 7 | 7 | 5 | 5 | N | 5 | 5 | N | 5 | 8 | 8 | 2 | 47 | 2 | 29 | 2 | 26 | 2 | 16 | 320 | 2030 | 6 | 3 | [9 empty] | 23204 | 0 | 0 | 0 | 0 | 0 | 0 | 0 | 1 | 0 | 0 | P | I | 0 |  | 10E1940N3140004 | 94.4649 | 0.0084097 | -97:23:55.16 | 0.0084097 | -097:23:55.16 | 2001 | 4000000 | 655421.4846 | 96515.0742 |  | <Collection> | <Collection> | bar: NR to N
46711748 | 504 | 1988 | 21825 | 10E1760N3070002 |  |  | 10 | 7 | 19 | 0 | 200 | E1760 | _ | E1760 |  | CREEK | 30' DOUBLE TEE SPAN | 1 | 1. N .8 JCT SH 7 & 76 | 71 | 1 | 4 | 1 | 1 | 5 | 328.05 | 26 | D | 2 | 2 | 0 | 9 | 100 | 2010 | 5 | 30 | 1 | 26 | N | 327.75 | 327.75 | 1 | 2 | -1 | 26 | M | 5 | 4 | 29.86 | 28 | A | 1 | 0 | 0 | 0 | 2 | 7 | 7 | 4 | 5 | N | 4 | 6 | N | 5 | 7 | 8 | 2 | 59 | 2 | 36 | 2 | 33 | 2 | 20 | 160 | 2030 | 5 | 3 | [9 empty] | 21825 | 0 | 0 | 0 | 0 | 0 | 0 | 0 | 1 | 0 | 0 | P | I | 0 |  | 10E1760N3070002 | 70.1156 | 0.019303 | -97:31:23.24 | 0.019303 | -097:31:23.24 | 2001 | 4000000 | 643810.9285 | 125453.1849 |  | <Collection> | <Collection> | bar: NR to N
46711749 | 504 | 1988 | 21873 | 10E1805N3070004 |  |  | 10 | 7 | 19 | 0 | 400 | E1805 | _ | E1805 |  | CREEK | 45' DOUBLE TEE SPAN | 1 | 3.5 S .6 W SH 7 & 76 | 71 | 1 | 4 | 1 | 1 | 5 | 328.05 | 26 | D | 2 | 2 | 0 | 9 | 100 | 2010 | 5 | 0 | 1 | 26 | N | 327.75 | 327.75 | 1 | 2 | -1 | 24 | M | 5 | 4 | 44.95 | 28 | A | 1 | 0 | 0 | 0 | 2 | 7 | 7 | 4 | 4 | N | 4 | 6 | N | 5 | 8 | 8 | 2 | 67.5 | 2 | 38 | 2 | 36 | 2 | 22 | 160 | 2030 | 5 | 3 | [9 empty] | 21873 | 0 | 0 | 0 | 0 | 0 | 0 | 0 | 6 | 0 | 0 | P | I | 0 |  | 10E1805N3070004 | 59.6375 | 0.016581 | -97:31:05.76 | 0.016581 | -097:31:05.76 | 2001 | 4000000 | 644292.1829 | 118207.4975 |  | <Collection> | <Collection> | bar: NR to N
46711909 | 504 | 2009 | 28451 | 61E1285N4260001 |  |  | 61 | 2 | 121 | 0 | 100 | 6112C | 6112C | E1285 |  | CREEK | 40' DOUBLE T | 1 | 2.W&2.N OF QUINTON | 98.9 | 0 | 4 | 1 | 1 | 5 | 328.05 | 20 | D | 2 | 2 | 0 | 9 | 200 | 2010 | 5 | 0 | 1 | 26.3 | N | 0 | 0 | 1 | 2 | -1 | 22 | M | 5 | 4 | 40.5 | 28 | A | 1 | 1 | 1 | 1 | 1 | 8 | 9 | 8 | 8 | N | 8 | 5 | N | 5 | 8 | 7 | 2 | 49.1 | 2 | 36 | 2 | 27 | 2 | 20.1 | 320 | 2030 | 5.9546 | 3 | [9 empty] | 28451 | 0 | 0 | 0 | 0 | 0 | 8 | 0 | 1 | 0 | 0 | P | I | 0 |  | -1 | 100 | 0.0063484 | -95:26:02.02 | -1 | 1 | 2001 | 4000000 | 833744.8959 | 204805.5428 |  | <Collection> | <Collection> | bar: NR to N
46711911 | 504 | 2008 | 28751 | 61N4120E1655003 |  |  | 61 | 2 | 121 | 0 | 300 | N4120 | N4120 | N4120 |  | CREEK | 40' DBL TEE | 1 | 4MI.SO.AND 6 MI W OFCOUNT | 100 | 0 | 4 | 1 | 1 | 5 | 328.05 | 20 | D | 2 | 2 | 0 | 9 | 100 | 2010 | 5 | 45 | 1 | 26.31 | N | 0 | 0 | 1 | 2 | -1 | 20.01 | M | 5 | 4 | 40.51 | 28 | A | 1 | 1 | 1 | 1 | 1 | 9 | 9 | 8 | 8 | N | 8 | 6 | N | 5 | 7 | 8 | 2 | 61 | 2 | 36 | 2 | 27 | 2 | 20.1 | 160 | 2030 | 4.989 | 0 | [9 empty] | 28751 | 0 | 0 | 0 | 0 | 0 | 0 | 0 | 1 | 0 | 0 | P | I | 0 |  |  | 100 | 1.4422 | -95:41:23 | -1 | 1 | 2001 | 4000000 | 811838.9233 | 144490.9702 |  | <Collection> | <Collection> | bar: NR to N
46711912 | 504 | 1997 | 28929 | 61N4290E1310008 |  |  | 61 | 2 | 121 | 0 | 800 | N4290 | N4290 | N4290 |  | CREEK | 50' CONCRETE DBL TEE | 1 | 1. W 1. S QUINTON | 92.6 | 0 | 4 | 1 | 1 | 5 | 328.05 | 26.3 | D | 2 | 2 | 0 | 9 | 150 | 2010 | 5 | 0 | 1 | 26.3 | N | 0 | 0 | 1 | 2 | -1 | 25 | M | 5 | 4 | 50.51 | 28 | A | 1 | 1 | 1 | 1 | 2 | 7 | 8 | 7 | 9 | N | 7 | 5 | N | 5 | 6 | 8 | 1 | 49.1 | 1 | 36 | 1 | 27 | 1 | 20.1 | 240 | 2030 | 199 | 3 | NR | 40 | N | N | -1 | -1 | -1 | N |  | 28929 | 0 | 0 | 0 | 0 | 0 | 0 | 0 | 1 | 0 | 0 | P | I | 0 |  | 61N4290E1310008 | 100 | 0.0045231 | -95:23:04.87 | 0.0045231 | -095:23:04.87 | 2001 | 4000000 | 838354.4017 | 200064.8876 |  | <Collection> | <Collection>
46711622 | 504 | 1982 | 20246 | 61E1295N4220004 |  |  | 61 | 2 | 121 | 0 | 400 | 6112C | 6112C | 6112C |  | LICK CREEK | 3-30' DOUBLE TEE BM | 1 | 5.5 N 4. E OF BLOCKER | 85.8 | 0 | 4 | 1 | 1 | 5 | 328.05 | 26.5 | D | 2 | 2 | 0 | 7 | 100 | 2010 | 5 | 0 | 3 | 26.5 | N | 0 | 0 | 1 | 2 | -1 | 18 | M | 5 | 4 | 90.88 | 28 | A | 1 | 0 | 0 | 0 | 2 | 7 | 5 | 5 | 6 | N | 5 | 6 | N | 5 | 5 | 8 | 2 | 49.1 | 2 | 36 | 2 | 27 | 2 | 20.1 | 160 | 2030 | 27 | 3 | NR | NR | N | N | -1 | -1 | -1 | N |  | 20246 | 0 | 0 | 0 | 0 | 0 | 0 | 0 | 1 | 0 | 0 | P | I | 0 |  | 61E1295N4220004 | 99.7036 | 0.0057616 | -95:30:04.29 | 0.0057616 | -095:30:04.29 | 2001 | 4000000 | 827655.4378 | 203088.2093 |  | <Collection> | <Collection>
46711958 | 504 | 2004 | 27347 | 61E1500N4080006 |  |  | 61 | 2 | 121 | 0 | 600 | E1500 | E1500 | E1500 |  | ANDERSON CREEK | 3 - 55' DBL. TEE SPANS W/ 26.333' CLR.RDY. | 1 | 3E IND. NATION TP | 100 | 0 | 4 | 1 | 1 | 5 | 328.05 | 99.9 | D | 2 | 2 | 0 | 7 | 100 | 2010 | 0 | 0 | 2 | 26.4 | N | 0 | 0 | 1 | 2 | -1 | 26.4 | M | 5 | 4 | 110.5 | 28.2 | A | 1 | 1 | 1 | 1 | 2 | 8 | 8 | 8 | 9 | N | 8 | 6 | N | 5 | 8 | 8 | 2 | 49.1 | 2 | 36 | 2 | 27 | 2 | 20.1 | 160 | 2030 | 3.0578 | 1 | [9 empty] | 27347 | 0 | 0 | 0 | 0 | 0 | 0 | 0 | 1 | 0 | 0 | P | I | 0 |  | 61E1500N4080006 | 100 | 0.035017 | -95:44:55.43 | 0.035017 | -095:44:55.43 | 2001 | 4000000 | 805857.723 | 169517.0024 |  | <Collection> | <Collection> | bar: NR to N
46711629 | 504 | 1982 | 20832 | 61E1310N3990001 |  |  | 61 | 2 | 121 | 0 | 100 | 6116C | 6116C | 6116C |  | SCIPIO CREEK | 3-55' DOUBLE TEE BEAM SPANS | 1 | 1.5 MI W OF ULAN | 99.9 | 0 | 4 | 1 | 1 | 5 | 328.05 | 26 | D | 2 | 2 | 0 | 7 | 100 | 2010 | 5 | 0 | 3 | 26 | N | 0 | 0 | 1 | 2 | -1 | 24 | M | 5 | 4 | 165.02 | 28 | A | 1 | 1 | 1 | 1 | 2 | 7 | 8 | 7 | 7 | N | 7 | 6 | N | 5 | 8 | 8 | 2 | 49.1 | 2 | 36 | 2 | 27 | 2 | 20.1 | 160 | 2030 | 11 | 3 | NR | NR | N | N | -1 | -1 | -1 | N |  | 20832 | 0 | 0 | 0 | 0 | 0 | 0 | 0 | 1 | 0 | 0 | P | I | 0 |  | 61E1310N3990001 | 100 | 0.0048866 | -95:54:43.2 | 0.0048866 | -095:54:43.20 | 2001 | 4000000 | 790283.7111 | 199891.4909 |  | <Collection> | <Collection>
46711631 | 504 | 1985 | 21081 | 61N4140E1520007 |  |  | 61 | 2 | 121 | 0 | 21000 | 6170C | 6170C | 6170C |  | BRUSHY CREEK | 3-50' DOUBLE T SPANS | 1 | 2 N OF ARCH | 99.9 | 0 | 4 | 1 | 1 | 5 | 328.05 | 26 | D | 2 | 2 | 0 | 7 | 100 | 2010 | 5 | 0 | 3 | 26 | N | 0 | 0 | 1 | 2 | -1 | 24 | M | 5 | 4 | 150.92 | 28 | A | 1 | 1 | 0 | 1 | 2 | 7 | 8 | 6 | 7 | N | 6 | 6 | N | 5 | 7 | 6 | 2 | 49.1 | 2 | 36 | 2 | 27 | 2 | 20.1 | 160 | 2030 | 13 | 3 | NR | N | N | N | -1 | -1 | -1 | N |  | 21081 | 0 | 0 | 0 | 0 | 0 | 0 | 0 | 1 | 0 | 0 | P | I | 0 |  | 61N4140E1520007 | 92.5561 | 0.03338 | -95:39:16.65 | 0.03338 | -095:39:16.65 | 2001 | 4000000 | 814564.4466 | 165357.2563 |  | <Collection> | <Collection>
46711482 | 504 | 1985 | 20966 | 14E1150N3220004 |  |  | 14 | 3 | 27 | 0 | 400 | E1150 | E1150 | E1150 (SE 119TH) |  | HOG CREEK | 37' DBL TEE SPAN | 1 | 0.4 MI E OF CHOCTAW RD | 88 | 0 | 5 | 1 | 1 | 5 | 328.05 | 27.5 | O | 4 | 4 | 0 | 9 | 200 | 2010 | 5 | 0 | 1 | 27.5 | N | 0 | 0 | 1 | 2 | -1 | 20 | M | 5 | 4 | 37 | 29.5 | A | 1 | 1 | 1 | 1 | 2 | 7 | 7 | 5 | 7 | N | 5 | 5 | N | 5 | 7 | 8 | 2 | 49.1 | 2 | 36 | 2 | 27 | 2 | 20 | 320 | 2030 | 3.2187 | 3 | NR | NR | N00 | N | 9999 | 9999 | 9999 | N |  | 20966 | 0 | 0 | 0 | 0 | 0 | 0 | 0 | 6 | 0 | 0 | P | I | 0 |  | 14E1150N3220004 | 83.0965 | 0.014513 | -97:15:30.04 | 0.014513 | -097:15:30.04 | 2001 | 4000000 | 667401.2493 | 223764.5434 |  | <Collection> | <Collection>
46711812 | 504 | 1992 | 12088 | 27E0260N3070008 |  |  | 27 | 4 | 53 | 0 | 1800 | E0260 | E0260 | E0260 |  | CREEK | 55' DBL TEE SPAN | 1 | 3.8 MI E OF SALT FORK | 100 | 0 | 4 | 1 | 1 | 5 | 328.05 | 25.7 | D | 2 | 2 | 0 | 7 | 77 | 2010 | 5 | 0 | 1 | 26.3 | N | 0 | 0 | 1 | 2 | -1 | 26 | M | 5 | 4 | 55.1 | 28 | A | 1 | 1 | 1 | 1 | 2 | 8 | 8 | 8 | 7 | N | 8 | 6 | N | 5 | 6 | 8 | 1 | 60 | 1 | 36 | 1 | 49.1 | 1 | 20 | 123 | 2030 | 3.2187 | 0 | NR | NR | N | N | 9999 | 9999 | 9999 | N |  | 12088 | 0 | 0 | 0 | 0 | 0 | 0 | 0 | 8 | 0 | 0 | P | I | 0 |  | 27E0260N3070008 | 100 | 0.026536 | -97:31:15.47 | 0.026536 | -097:31:15.4742 | 2001 | 4000000 | 642843.7846 | 366577.4935 |  | <Collection> | <Collection>
46711961 | 504 | 1984 | 20720 | 24N2940E0350009 |  |  | 24 | 4 | 47 | 0 | 900 | N2940 | N2940 | N2940 |  | RED ROCK CREEK | 50' DBL TEE BEAM SPAN | 1 | 3S 4.E OF KREMLIN | 98 | 0 | 4 | 1 | 1 | 5 | 328.05 | 26.4 | D | 2 | 2 | 0 | 9 | 50 | 2010 | 5 | 0 | 1 | 26.4 | N | 0 | 0 | 1 | 2 | -1 | 24 | M | 5 | 4 | 50.9 | 28.1 | A | 1 | 0 | 0 | 0 | 3 | 7 | 8 | 8 | 7 | N | 8 | 6 | N | 5 | 6 | 8 | 1 | 58 | 1 | 36 | 1 | 45 | 1 | 20 | 80 | 2030 | 3.2187 | 0 | NR | NR | N | N | 9999 | 9999 | 9999 | N |  | 20720 | 0 | 0 | 0 | 0 | 0 | 0 | 0 | 0 | 0 | 0 | P | I | 0 |  | 24N2940E0350009 | 100 | 0.02052 | -97:45:54.9 | 0.02052 | -097:45:54.8955 | 2001 | 4000000 | 621033.4705 | 350474.1476 |  | <Collection> | <Collection>
46711502 | 504 | 2002 | 27495 | 09N2920E1110008 |  |  | 9 | 4 | 17 | 0 | 800 | N2920 | N2920 | N2920 (RICHLAND RD |  | CREEK | 40' DBL TEE SPAN, SK30LF | 1 | .8S OF SW59TH | 99 | 0 | 5 | 1 | 1 | 5 | 328.05 | 26.2 | O | 4 | 4 | 0 | 7 | 200 | 2010 | 0 | 30 | 1 | 26.2 | N | 0 | 0 | 1 | 2 | -1 | 24 | M | 5 | 4 | 40 | 28 | A | 1 | 1 | 1 | 1 | 2 | 6 | 8 | 7 | 8 | N | 7 | 5 | N | 5 | 7 | 8 | 2 | 61.2 | 2 | 36.7 | 2 | 34 | 2 | 20.4 | 320 | 2030 | 3.2187 | 3 | NR | 35 | N00 | N | 9999 | 9999 | 9999 | N |  | 27495 | 0 | 0 | 0 | 0 | 0 | 0 | 0 | 1 | 0 | 0 | P | I | 0 |  | 09N2920E1110008 | 96.249 | 0.016427 | -97:47:43.36 | 0.016427 | -097:47:43.3554 | 2001 | 4000000 | 618585.5582 | 228630.0489 |  | <Collection> | <Collection>
46711669 | 504 | 1989 | 22348 | 57N3550E0340007 |  |  | 57 | 8 | 113 | 0 | 700 | N3550 | N3550 | N3550 |  | GRAY HORSE CREEK | 40'-55'-40' DOUBLE T | 1 | 6 MI. SE OF FAIRFAX | 92.6 | 0 | 4 | 1 | 1 | 5 | 328.05 | 26.4 | D | 2 | 2 | 0 | 9 | 258 | 2010 | 5 | 0 | 3 | 26.4 | N | 0 | 0 | 1 | 2 | 0 | 26 | M | 5 | 4 | 136.15 | 28.2 | A | 1 | 1 | 1 | 1 | 9 | 6 | 8 | 7 | 6 | N | 7 | 5 | N | 5 | 7 | 7 | 1 | 53.7 | 1 | 32.2 | 1 | 38.9 | 1 | 23.4 | 413 | 2030 | 6 | 0 | NR | -1 | -1 | _ | -1 | -1 | -1 | _ |  | 22348 | 0 | 0 | 0 | 0 | 0 | 0 | 8 | 1 | 0 | 0 | P | I | 0 |  | 57N3549E0340006 | 96.7547 | 0.021355 | -96:40:21.04 | 0.021355 | -096:40:21.04 | 2001 | 4000000 | 718909.009 | 353472.6923 |  | <Collection> | <Collection>
46711948 | 504 | 2006 | 27346 | 61E1613N4103000 |  |  | 61 | 2 | 121 | 0 | 300 | 6142C | 6142C | E1613 |  | CREEK | 35'-40'-35' DBL.TEE W/ 26.333' CLR.RDY. | 1 | 1E OF IND.NATION TP | 100 | 0 | 4 | 1 | 1 | 5 | 328.05 | 14 | D | 2 | 2 | 0 | 7 | 100 | 2010 | 5 | 0 | 3 | 26 | N | 327.75 | 0 | 1 | 2 | -1 | 26 | M | 5 | 4 | 120.5 | 28 | A | 1 | 1 | 1 | 1 | 2 | 8 | 8 | 8 | 9 | N | 8 | 6 | N | 5 | 8 | 6 | 2 | 49.1 | 2 | 36 | 2 | 27 | 2 | 20.1 | 160 | 2030 | 4.989 | 3 | NR | N | N | N | -1 | -1 | -1 | N |  | 27346 | 0 | 0 | 0 | 0 | 0 | 0 | 0 | 1 | 0 | 0 | P | I | 0 |  | 61E1613N4103000 | 100 | 0.028284 | -95:43:38.09 | 0.028284 | -095:43:38.09 | 2001 | 4000000 | 808232.9413 | 151639.2581 |  | <Collection> | <Collection>
46711515 | 504 | 1988 | 916 | 09N2930E0950008 |  |  | 9 | 4 | 17 | 0 | 800 | N2930 | N2930 | FRISCO RD. |  | CREEK | 49' DBL TEE SPAN | 1 | 0.8 MI S OF NW 164 | 48.3 | 2 | 5 | 1 | 1 | 5 | 328.05 | 13.6 | O | 4 | 4 | 0 | 16 | 500 | 2010 | 0 | 0 | 1 | 13.6 | N | 0 | 0 | 1 | 1 | -1 | 24 | M | 5 | 4 | 49 | 15.9 | P | 0 | 0 | 0 | 0 | 4 | 5 | 7 | 6 | 6 | N | 4 | 2 | N | 3 | 6 | 8 | 2 | 20 | 2 | 15 | 2 | 20 | 2 | 15 | 800 | 2030 | 3.2187 | 3 | 191919 | NR | Y02 | N | 9999 | 9999 | 9999 | N |  | 916 | 0 | 0 | 0 | 0 | 0 | 0 | 0 | 6 | 0 | 0 | P | I | 0 |  | 09N2930E0950008 | 81.214 | 0.026094 | -97:46:50.29 | 0.026094 | -097:46:50.2885 | 2001 | 4000000 | 619867.5948 | 254368.2328 |  | <Collection> | <Collection>
46711833 | 504 | 1992 | 24717 | 04N1330E0250001 |  |  | 4 | 6 | 7 | 0 | 7100 | 0462C | 0462C | 0462C |  | N. FORK CLEAR CREEK | 3-55' DOUBLE TEE SPANS | 1 | 6. W 1.9 N OF ELMWOOD | 95 | 0 | 4 | 1 | 1 | 5 | 328.05 | 25.6 | D | 2 | 2 | 0 | 7 | 40 | 2010 | 5 | 30 | 3 | 26.2 | N | 0 | 0 | 1 | 2 | -1 | 32 | M | 5 | 4 | 166.01 | 28.3 | A | 1 | 1 | 1 | 0 | 2 | 7 | 8 | 7 | 7 | N | 7 | 6 | N | 5 | 8 | 8 | 1 | 61 | 1 | 36 | 1 | 50 | 1 | 20 | 64 | 2030 | 6 | 0 | [9 empty] | 24717 | 0 | 0 | 0 | 0 | 0 | 0 | 0 | 1 | 0 | 0 | P | I | 0 |  | 04N1330E0250001 | 98.8318 | 0.026817 | -100:37:50.97 | 0.026817 | -100:37:50.97 | 2001 | 4000000 | 364752.1287 | 370343.8137 |  | <Collection> | <Collection> | bar: NR to N
46711836 | 504 | 1998 | 25234 | 13N0120E0310004 |  |  | 13 | 6 | 25 | 0 | 400 | N0120 | _ | N0120 |  | CREEK | 16.7M X 8.0M D-TEE | 1 | 1.1S 1.W OF FELT | 100 | 0 | 4 | 1 | 1 | 5 | 328.05 | 18.7 | D | 2 | 2 | 0 | 9 | 40 | 2010 | 5 | 0 | 1 | 26.2 | N | 327.75 | 327.75 | 1 | 2 | -1 | 21 | M | 5 | 4 | 55.12 | 28 | A | 1 | 1 | 1 | 1 | 9 | 7 | 8 | 7 | 7 | N | 7 | 6 | N | 5 | 8 | 8 | 1 | 61 | 1 | 36 | 1 | 40 | 1 | 20 | 64 | 2030 | 10 | 0 | [9 empty] | 25234 | 0 | 0 | 0 | 0 | 0 | 0 | 0 | 1 | 0 | 0 | P | I | 0 |  | 13N0120E0310004 | 100 | 0.023042 | -102:48:17.05 | 0.023042 | -102:48:17.05 | 2001 | 4000000 | 169992.0067 | 367591.4047 |  | <Collection> | <Collection> | bar: NR to N
46711844 | 504 | 2004 | 27270 | 04N1680E0320001 |  |  | 4 | 6 | 7 | 0 | 100 | N1680 | N1680 | N1680 |  | CLEAR CREEK | 3-50' TT W/ 26.333' CLR. RDY. | 1 | 4S OF US270,.25W ELLIS CL | 95 | 0 | 4 | 1 | 1 | 5 | 328.05 | 26.3 | D | 2 | 2 | 0 | 8 | 100 | 2010 | 5 | 0 | 3 | 26.33 | N | 0 | 0 | 1 | 2 | -1 | 32.2 | M | 5 | 4 | 150 | 28 | A | 1 | 1 | 1 | 1 | 2 | 7 | 8 | 7 | 8 | N | 7 | N | N | 5 | 8 | 8 | 1 | 58 | 1 | 36 | 1 | 45 | 1 | 20 | 160 | 2030 | 6.4374 | 0 | [9 empty] | 27270 | 0 | 0 | 0 | 0 | 0 | 0 | 0 | 1 | 0 | 0 | P | I | 0 |  | 04N1680E0320001 | 100 | 0.022623 | -100:00:19.85 | 0.022623 | -100:00:19.85 | 2001 | 4000000 | 420432.4627 | 357866.6404 |  | <Collection> | <Collection> | bar: NR to N
46711856 | 504 | 1993 | 23000 | 61E1470N4190003 |  |  | 61 | 2 | 121 | 0 | 300 | E1400 | E1470 | E1470 |  | CREEK | 55' CONCRETE TEE BEAM | 1 | 2N&0.7W OF HARTSHORNE | 99 | 0 | 4 | 1 | 1 | 5 | 328.05 | 26.3 | D | 2 | 2 | 0 | 9 | 175 | 2010 | 5 | 0 | 1 | 26.3 | N | 0 | 0 | 1 | 2 | -1 | 22 | M | 5 | 4 | 55.12 | 28 | A | 1 | 1 | 1 | 1 | 2 | 7 | 8 | 7 | 8 | N | 7 | 5 | N | 5 | 7 | 8 | 1 | 57 | 1 | 36 | 1 | 27 | 1 | 20.1 | 280 | 2030 | 3 | 3 | NR | N | N | N | -1 | -1 | -1 | N |  | 23000 | 0 | 0 | 0 | 0 | 0 | 0 | 0 | 1 | 0 | 0 | P | I | 0 |  | 61E1470N4190003 | 100 | 0.036832 | -95:33:18.19 | 0.036832 | -095:33:18.19 | 2001 | 4000000 | 823445.194 | 174765.3448 |  | <Collection> | <Collection>
46711719 | 504 | 1991 | 22843 | 09N2960E0960004 |  |  | 9 | 4 | 17 | 0 | 400 | N2960 | N2960 | MUSTANG RD. |  | CREEK | 3-40' DBL TEE SPANS, SK30RF | 1 | .4S OF NW 150 | 99.9 | 0 | 5 | 1 | 1 | 5 | 328.05 | 32 | O | 4 | 4 | 0 | 16 | 690 | 2010 | 5 | 30 | 3 | 32 | N | 0 | 0 | 1 | 2 | -1 | 33 | M | 5 | 4 | 120.3 | 33.7 | A | 1 | 1 | 1 | 1 | 3 | 7 | 8 | 7 | 7 | N | 7 | 6 | N | 5 | 7 | 8 | 2 | 49.1 | 2 | 36 | 2 | 27 | 2 | 20 | 1104 | 2030 | 3.2187 | 3 | NR | NR | N00 | N | 9999 | 9999 | 9999 | N |  | 22843 | 0 | 0 | 0 | 0 | 0 | 0 | 0 | 1 | 0 | 0 | P | I | 0 |  | 09N2960E0960004 | 100 | 0.025735 | -97:43:38.49 | 0.025735 | -097:43:38.4860 | 2001 | 4000000 | 624695.5516 | 253424.6631 |  | <Collection> | <Collection>
46711720 | 504 | 1991 | 22854 | 09N2960E0960003 |  |  | 9 | 4 | 17 | 0 | 300 | N2960 | N2960 | MUSTANG RD. |  | CREEK | 3-54' DBL TEE SPANS, SK30LF | 1 | .3S OF NW 150 | 99.9 | 0 | 5 | 1 | 1 | 5 | 328.05 | 32 | O | 4 | 4 | 0 | 16 | 690 | 2010 | 5 | 30 | 3 | 32 | N | 0 | 0 | 1 | 2 | -1 | 32 | M | 5 | 4 | 166 | 33.7 | A | 1 | 1 | 1 | 1 | 3 | 7 | 8 | 7 | 7 | N | 7 | 6 | N | 5 | 7 | 8 | 2 | 49.1 | 2 | 36 | 2 | 27 | 2 | 20 | 1104 | 2030 | 3.2187 | 3 | NR | NR | N00 | N | 9999 | 9999 | 9999 | N |  | 22854 | 0 | 0 | 0 | 0 | 0 | 0 | 0 | 1 | 0 | 0 | P | I | 0 |  | 09N2960E0960003 | 99.9153 | 0.025778 | -97:43:38.53 | 0.025778 | -097:43:38.5313 | 2001 | 4000000 | 624694.2397 | 253539.3613 |  | <Collection> | <Collection>
46711872 | 504 | 2006 | 28282 | 61N4245E1285004 |  |  | 61 | 2 | 121 | 0 | 400 | 6112C | 6112C | N4245 |  | HOUSE CREEK | 3-40' PRST. CONC. BEAM SPANS | 1 | 4.6N 1.4E FEATHERSTON | 99.9 | 0 | 4 | 1 | 1 | 5 | 328.05 | 24 | D | 2 | 2 | 0 | 9 | 75 | 2010 | 5 | 0 | 3 | 26.4 | N | 327.75 | 0 | 1 | 2 | -1 | 26 | M | 5 | 4 | 120 | 29 | A | 1 | 1 | 1 | 1 | 1 | 8 | 8 | 8 | 8 | N | 8 | 6 | N | 5 | 8 | 6 | 2 | 49.1 | 2 | 36 | 2 | 27 | 2 | 20.1 | 120 | 2030 | 27.037 | 2 | NR | N | N | N | -1 | -1 | -1 | N |  | 28282 | 0 | 0 | 0 | 0 | 0 | 0 | 0 | 1 | 0 | 0 | P | I | 0 |  | -1 | 100 | 0.0061412 | -95:27:54.22 | 0.0061412 | -095:27:54.22 | 2001 | 4000000 | 830920.6096 | 204182.3924 |  | <Collection> | <Collection>
46711873 | 504 | 2007 | 28283 | 61E1520N3920002 |  |  | 61 | 2 | 121 | 0 | 200 | E1520 | E1520 | E1520 |  | CREEK | 45.5 FT. DOUBLE T SPAN | 1 | 1.7E&3.0 N OF ASHLAND | 100 | 0 | 4 | 1 | 1 | 5 | 328.05 | 16 | D | 2 | 2 | 0 | 9 | 50 | 2010 | 5 | 0 | 1 | 26.33 | N | 327.75 | 0 | 1 | 2 | -1 | 26 | M | 5 | 4 | 45.51 | 28 | A | 1 | 1 | 1 | 1 | 2 | 8 | 8 | 8 | 8 | N | 8 | 6 | N | 5 | 7 | 8 | 2 | 49.1 | 2 | 36 | 2 | 27 | 2 | 20.1 | 80 | 2030 | 3.2348 | 1 | [9 empty] | 28283 | 0 | 0 | 0 | 0 | 0 | 0 | 0 | 1 | 0 | 0 | P | I | 0 |  | -1 | 100 | 0.033752 | -96:02:04.69 | 0.033752 | -096:02:04.69 | 2001 | 4000000 | 779784.8037 | 165593.9764 |  | <Collection> | <Collection> | bar: NR to N
46711874 | 504 | 2006 | 28378 | 61D4030E1535003 |  |  | 61 | 2 | 121 | 0 | 300 | D4030 |  | D4030 |  | CHUN CREEK | 50.5' LONG DOUBLE T 26.25' CLR ROADWAY | 1 | 2.3MI.S OF SAVANAH | 100 | 0 | 4 | 1 | 1 | 5 | 328.05 | 16 | D | 2 | 2 | 0 | 9 | 100 | 2010 | 5 | 0 | 1 | 26.4 | N | 327.75 | 0 | 1 | 2 | -1 | 24 | M | 5 | 4 | 50.5 | 28 | A | 1 | 1 | 1 | 1 | 2 | 8 | 8 | 8 | 8 | N | 8 | 6 | N | 5 | 8 | 6 | 2 | 47.1 | 2 | 36 | 2 | 27 | 2 | 20.1 | 160 | 2030 | 6.7592 | 2 | NR | N | N | N | -1 | -1 | -1 | N |  | 28378 | 0 | 0 | 0 | 0 | 0 | 0 | 0 | 1 | 0 | 0 | P | I | 0 |  | -1 | 100 | 0.032949 | -95:50:26.91 | 0.032949 | -095:50:26.91 | 2001 | 4000000 | 797559.4474 | 163824.2479 |  | <Collection> | <Collection>
46711565 | 504 | 1980 | 19681 | 61N4110E1470008 |  |  | 61 | 2 | 121 | 0 | 2000 | 6182C | 6182C | 6182C |  | CREEK | 32' DOUBLE TEE SPAN | 1 | 2 S OF ALDERSON | 97 | 0 | 4 | 1 | 1 | 5 | 328.05 | 24 | D | 2 | 2 | 0 | 7 | 100 | 2010 | 5 | 0 | 1 | 24 | N | 0 | 0 | 1 | 2 | -1 | 22 | M | 5 | 4 | 32.15 | 24 | A | 0 | 0 | 0 | 0 | 1 | 7 | 8 | 6 | 6 | N | 6 | 6 | N | 5 | 7 | 8 | 2 | 49.1 | 2 | 36 | 2 | 27 | 2 | 20.1 | 160 | 2030 | 10 | 3 | NR | N | N | N | -1 | -1 | -1 | N |  | 19681 | 0 | 0 | 0 | 0 | 0 | 0 | 0 | 1 | 0 | 0 | P | I | 0 |  | 61N4110E1470008 | 99.6667 | 0.036344 | -95:42:04.9 | 0.036344 | -095:42:04.90 | 2001 | 4000000 | 810106.6079 | 173146.9846 |  | <Collection> | <Collection>
46710795 | 504 | 1993 | 24560 | 41N3450E0840000 |  |  | 41 | 3 | 81 | 0 | 0 | N3450 | _ | N3450 |  | BEAVER CREEK | 40'-50'-40' DOUBLE T | 1 | 5S 1E OF SH 105 & 18 | 96.1 | 0 | 4 | 1 | 1 | 5 | 328.05 | 26 | D | 2 | 2 | 0 | 9 | 100 | 2010 | 5 | 30 | 3 | 26 | N | 327.75 | 327.75 | 1 | 2 | -1 | 28 | M | 5 | 4 | 129.92 | 28 | A | 1 | 1 | 1 | 1 | 7 | 7 | 8 | 7 | 7 | N | 6 | 6 | N | 5 | 8 | 8 | 1 | 41 | 1 | 30 | 1 | 35.1 | 1 | 26 | 160 | 2030 | 6 | _ | NR | NR | N | N | 9999 | 9999 | 9999 | N |  | 24560 | 0 | 0 | 0 | 0 | 0 | 0 | 0 | 1 | 0 | 0 | P | I | 0 |  | 41N3450E0840000 | 100 | 0.033235 | -96:51:30.02 | 0.033235 | -096:51:30.02 | 2001 | 4000000 | 703177.9852 | 273953.1216 |  | <Collection> | <Collection>
46710805 | 504 | 2006 | 28258 | 41N3470E0950000 |  |  | 41 | 3 | 81 | 0 | 0 | 4164C |  | 41-64C (N3470) |  | DEEP FORK TRIB. | 50'-55'-50' TT BEAM SPANS, 26.33' CLR RDWAY, TR-1 RAIL | 1 | 1.8 N. OF SPARKES | 94.9 | 0 | 4 | 1 | 1 | 5 | 328.05 | 26.33 | D | 2 | 2 | 0 | 9 | 100 | 2010 | 5 | 0 | 3 | 26.33 | N | 0 | 0 | 1 | 2 | -1 | 34 | M | 5 | 4 | 155.5 | 26.33 | A | 1 | 1 | 1 | 1 | 2 | 9 | 9 | 8 | 8 | N | 8 | 6 | N | 5 | 6 | 8 | 1 | 100 | 1 | 36 | 1 | 58 | 1 | 20 | 160 | 2030 | 12.8748 | _ | NR | NA | N | N | -1 | -1 | -1 | N |  | 28258 | 0 | 0 | 0 | 0 | 0 | 0 | 0 | 1 | 0 | 0 | P | I | 0 |  | -1 | 100 | 0.026535 | -96:49:19.9 | 0.026535 | -096:49:19.90 | 2001 | 4000000 | 706656.4445 | 256152.5017 |  | <Collection> | <Collection>
46711135 | 504 | 1991 | 22788 | 41E0770N3540006 |  |  | 41 | 3 | 81 | 0 | 600 | E0770 | _ | IRR E0770 |  | CREEK | 55' DOUBLE TEE SPAN | 1 | 1.S 1.5W OF ELBA | 95.1 | 0 | 4 | 1 | 1 | 5 | 328.05 | 26 | D | 2 | 2 | 0 | 9 | 100 | 2010 | 5 | 0 | 1 | 26 | N | 327.75 | 327.75 | 1 | 2 | -1 | 28 | M | 5 | 4 | 55.12 | 28 | A | 1 | 1 | 1 | 1 | 7 | 7 | 8 | 7 | 8 | N | 6 | 6 | N | 5 | 8 | 8 | 1 | 40 | 1 | 29 | 1 | 38 | 1 | 28 | 160 | 2030 | 3 | 3 | NR | 40 | N | N | 9999 | 9999 | 9999 | N |  | 22788 | 0 | 0 | 0 | 0 | 0 | 0 | 0 | 1 | 0 | 0 | P | I | 0 |  | 41E0770N3540006 | 100 | 0.037442 | -96:41:08.37 | 0.037442 | -096:41:08.37 | 2001 | 4000000 | 718634.7177 | 285345.2741 |  | <Collection> | <Collection>
46711136 | 504 | 1992 | 22999 | 41E1060N3540004 |  |  | 41 | 3 | 81 | 0 | 1000 | E1060 | _ | E1060 |  | SHAN CREEK | 56' DOUBLE TEE SPAN | 1 | .6S .5W OF PRAGUE | 90.1 | 0 | 4 | 1 | 1 | 5 | 328.05 | 31.82 | D | 2 | 2 | 0 | 7 | 200 | 2010 | 5 | 30 | 1 | 32.15 | N | 327.75 | 327.75 | 1 | 2 | -1 | 37.07 | M | 5 | 4 | 56.1 | 34.12 | A | 1 | 1 | 1 | 1 | 8 | 7 | 8 | 7 | 8 | N | 6 | 7 | N | 5 | 8 | 8 | 1 | 61.9 | 1 | 29 | 1 | 34 | 1 | 16 | 320 | 2030 | 3.22 | 0 | NR | 40 | N | N | 9999 | 9999 | 9999 | N |  | 22999 | 0 | 0 | 0 | 0 | 0 | 0 | 0 | 1 | 0 | 0 | P | I | 0 |  | 41E1060N3540004 | 100 | 0.019885 | -96:41:39.75 | 0.019885 | -096:41:39.75 | 2001 | 4000000 | 718463.6459 | 238598.248 |  | <Collection> | <Collection>
46711148 | 504 | 1993 | 23377 | 41E0980N3550007 |  |  | 41 | 3 | 81 | 0 | 700 | E0980 | _ | E0980 |  | DEER CREEK | 35'-50'-35' DBL TEE | 1 | 1.N .7W OF ARLINGTON | 100 | 0 | 4 | 1 | 1 | 5 | 328.05 | 26 | D | 2 | 2 | 0 | 9 | 100 | 2010 | 5 | 0 | 3 | 26 | N | 327.75 | 327.75 | 1 | 2 | -1 | 28 | M | 5 | 4 | 120.08 | 28 | A | 1 | 1 | 1 | 1 | 7 | 7 | 8 | 7 | 7 | N | 7 | 6 | N | 5 | 6 | 8 | 2 | 61 | 2 | 36 | 2 | 27 | 2 | 20 | 160 | 2030 | 3.22 | 0 | NR | NR | N | N | 9999 | 9999 | 9999 | N |  | 23377 | 0 | 0 | 0 | 0 | 0 | 0 | 0 | 1 | 0 | 0 | P | I | 0 |  | 41E0980N3550007 | 100 | 0.024736 | -96:40:08.22 | 0.024736 | -096:40:08.22 | 2001 | 4000000 | 720597.0115 | 251539.3991 |  | <Collection> | <Collection>
46711150 | 504 | 1993 | 23388 | 41E1000N3560001 |  |  | 41 | 3 | 81 | 0 | 100 | E1000 | _ | E1000 |  | DEER CREEK | 30'-50'-30' DBL-T | 1 | 1.S 1.1E OF ARLINGTON | 100 | 0 | 4 | 1 | 1 | 5 | 328.05 | 26 | D | 2 | 2 | 0 | 9 | 100 | 2010 | 5 | 30 | 3 | 26 | N | 327.75 | 327.75 | 1 | 2 | -1 | 25 | M | 5 | 4 | 120.08 | 28 | A | 1 | 1 | 1 | 1 | 7 | 7 | 8 | 7 | 8 | N | 7 | 6 | N | 5 | 9 | 8 | 2 | 61 | 2 | 36 | 2 | 27 | 2 | 20 | 160 | 2030 | 3.22 | 0 | NR | 40 | N | N | 9999 | 9999 | 9999 | N |  | 23388 | 0 | 0 | 0 | 0 | 0 | 0 | 0 | 1 | 0 | 0 | P | I | 0 |  | 41E1000N3560001 | 98.034 | 0.023529 | -96:39:37.01 | 0.023529 | -096:39:37.01 | 2001 | 4000000 | 721425.8356 | 248336.7824 |  | <Collection> | <Collection>
46711348 | 504 | 1992 | 999 | 10E1895N3220003 |  |  | 10 | 7 | 19 | 0 | 300 | E1895 | _ | E1895 |  | CREEK | 55' DOUBLE TEE SPAN | 1 | 6.2 W 4.5 S SH 53 & I-35 | 98 | 0 | 4 | 1 | 1 | 5 | 328.05 | 26.4 | D | 2 | 2 | 0 | 9 | 100 | 2010 | 5 | 0 | 1 | 26.4 | N | 327.75 | 327.75 | 1 | 2 | -1 | 22 | M | 5 | 4 | 55.12 | 27.8 | A | 1 | 0 | 0 | 0 | 2 | 6 | 8 | 7 | 6 | N | 7 | 6 | N | 5 | 8 | 8 | 2 | 76.4 | 2 | 36 | 2 | 55 | 2 | 20 | 160 | 2030 | 5 | 3 | [9 empty] | 999 | 0 | 0 | 0 | 0 | 0 | 0 | 0 | 1 | 0 | 0 | P | I | 0 |  | 10E1895N3220003 | 96.1224 | 0.011138 | -97:15:32.3 | 0.011138 | -097:15:32.30 | 2001 | 4000000 | 668240.6161 | 103865.5861 |  | <Collection> | <Collection> | bar: NR to N
46711034 | 504 | 1982 | 20229 | 49N4300E0560002 |  |  | 49 | 8 | 97 | 0 | 200 | N4300 | N4300 | N4300 |  | CHOUTEAU CREEK | 35'-40'-35' DOUBLE TEE SPAN | 1 | 1.2 N & SW OF CHOUTEAU | 68.8 | 1 | 4 | 1 | 1 | 5 | 328.05 | 26 | D | 2 | 2 | 0 | 9 | 100 | 2010 | 5 | 0 | 3 | 26.3 | N | 0 | 0 | 1 | 2 | -1 | 28 | M | 5 | 4 | 110.89 | 28 | A | 1 | 1 | 1 | 1 | 2 | 6 | 7 | 4 | 6 | N | 4 | 6 | N | 5 | 7 | 6 | 1 | 49.5 | 1 | 29.7 | 1 | 32.8 | 1 | 19.7 | 160 | 2030 | 5 | 2 | [9 empty] | 20229 | 0 | 0 | 0 | 0 | 0 | 8 | 8 | 6 | 0 | 0 | P | I | 0 |  | 49N4300E0560002 | 97.1219 | 0.0084699 | -95:21:03.06 | 0.0084699 | -095:21:03.0581 | 2001 | 4000000 | 838191.9002 | 321544.3905 |  | <Collection> | <Collection> | bar: NR to N
46710888 | 504 | 1995 | 24090 | 26E1358N2820002 |  |  | 26 | 7 | 51 | 0 | 750 | 4044 | _ | FAU 4044 IOWA AVE |  | LINE CREEK | 1-55' DBL TEE SPAN | 1 | 0.2E OF 29TH ST. ON IOWA | 98.7 | 0 | 5 | 1 | 1 | 5 | 328.05 | 32 | N | 4 | 4 | 0 | 16 | 1156 | 2010 | 5 | 0 | 1 | 32 | N | 327.75 | 0 | 1 | 2 | -1 | 32 | M | 5 | 4 | 56.1 | 33.6 | A | 1 | 1 | 1 | 1 | 1 | 8 | 8 | 7 | 8 | N | 7 | 5 | N | 5 | 8 | 8 | 2 | 76.4 | 2 | 36 | 2 | 43 | 2 | 20 | 1850 | 2030 | 6 | 3 | NR | 30 | N | N | N | N | N | N |  | 24090 | 0 | 0 | 0 | 0 | 0 | 0 | 0 | 1 | 0 | 0 | P | I | 0 |  | 26E1358N2820002 | 100 | 0.0019873 | -97:57:57.13 | 0.0019873 | -097:57:57.13 | 2001 | 4000000 | 603113.3157 | 190169.5423 |  | <Collection> | <Collection>
46710889 | 504 | 1995 | 24092 | 26E1358N2820001 |  |  | 26 | 7 | 51 | 0 | 680 | 4044 | _ | FAU 4044 IOWA AVE |  | LINE CREEK | 1-55' DBL TEE SPAN | 1 | 0.1 MI E OF 29ST ON IOWA | 98.7 | 0 | 5 | 1 | 1 | 5 | 328.05 | 32 | N | 4 | 4 | 0 | 16 | 1156 | 2010 | 5 | 0 | 1 | 32 | N | 327.75 | 0 | 1 | 2 | -1 | 32 | M | 5 | 4 | 56.1 | 33.6 | A | 1 | 1 | 1 | 1 | 1 | 8 | 8 | 7 | 8 | N | 7 | 5 | N | 5 | 8 | 8 | 2 | 76.4 | 2 | 36 | 2 | 43 | 2 | 20 | 1850 | 2030 | 6 | 3 | NR | 30 | N | N | N | N | N | N |  | 24092 | 0 | 0 | 0 | 0 | 0 | 0 | 0 | 1 | 0 | 0 | P | I | 0 |  | 26E1358N2820001 | 100 | 0.0019873 | -97:58:00.92 | 0.0019873 | -097:58:00.92 | 2001 | 4000000 | 603017.2644 | 190169.8425 |  | <Collection> | <Collection>
46710761 | 504 | 1987 | 21536 | 61N4105E1430000 |  |  | 61 | 2 | 121 | 0 | 0 | N4105 | N4105 | N4105 |  | MUD CREEK | 55' DOUBLE TEE SPAN | 1 | .5 E 1. N KREBS | 89 | 0 | 4 | 1 | 1 | 5 | 328.05 | 26 | D | 2 | 2 | 0 | 9 | 100 | 2010 | 5 | 0 | 1 | 26 | N | 0 | 0 | 1 | 2 | -1 | 24 | M | 5 | 4 | 55.12 | 28 | A | 1 | 1 | 1 | 1 | 2 | 7 | 8 | 5 | 5 | N | 5 | 6 | N | 5 | 7 | 6 | 2 | 49.1 | 2 | 36 | 2 | 27 | 2 | 20.1 | 160 | 2030 | 5 | 3 | NR | N | N | N | -1 | -1 | -1 | N |  | 21536 | 0 | 0 | 0 | 0 | 0 | 0 | 0 | 1 | 0 | 0 | P | I | 0 |  | 61N4105E1430000 | 85.507 | 0.039249 | -95:42:36.06 | 0.039249 | -095:42:36.06 | 2001 | 4000000 | 809136.9166 | 180858.8081 |  | <Collection> | <Collection>
46710765 | 504 | 1989 | 22340 | 61N4195E1323000 |  |  | 61 | 2 | 121 | 0 | 1700 | 6112C | 6112C | 6112C |  | LICK CREEK | 40'-45'-40' DOUBLE T | 1 | 2.6 N 1. E OF BLOCKER | 99.9 | 0 | 4 | 1 | 1 | 5 | 328.05 | 26 | D | 2 | 2 | 0 | 7 | 100 | 2010 | 5 | 0 | 3 | 26 | N | 0 | 0 | 1 | 2 | -1 | 22 | M | 5 | 4 | 125 | 28 | A | 1 | 1 | 1 | 1 | 2 | 6 | 8 | 7 | 8 | N | 7 | 6 | N | 5 | 8 | 8 | 2 | 68 | 2 | 36 | 2 | 27 | 2 | 20.1 | 160 | 2030 | 27 | 3 | NR | NR | N | N | -1 | -1 | -1 | N |  | 22340 | 0 | 0 | 0 | 0 | 0 | 0 | 0 | 1 | 0 | 0 | P | I | 0 |  | 61N4195E1323000 | 96.5598 | 0.0040081 | -95:33:02.86 | 0.0040081 | -095:33:02.86 | 2001 | 4000000 | 823252.7358 | 198306.7842 |  | <Collection> | <Collection>
46710912 | 504 | 1990 | 22482 | 61N3920E1510009 |  |  | 61 | 2 | 121 | 0 | 3300 | 6152C | 6152C | 6152C |  | CREEK | 30' DOUBLE TEE SPAN | 1 | 1.7 E 3.2 N ASHLAND | 100 | 0 | 4 | 1 | 1 | 5 | 328.05 | 26.3 | D | 2 | 2 | 0 | 7 | 100 | 2010 | 5 | 0 | 1 | 26.3 | N | 0 | 0 | 1 | 2 | -1 | 24 | M | 5 | 4 | 30.5 | 28 | A | 1 | 1 | 0 | 1 | 2 | 7 | 8 | 7 | 7 | N | 7 | 6 | N | 5 | 8 | 8 | 2 | 49.1 | 2 | 36 | 2 | 27 | 2 | 20.1 | 160 | 2030 | 3.2348 | 3 | NR | N | N | N | -1 | -1 | -1 | N |  | 22482 | 0 | 0 | 0 | 0 | 0 | 0 | 0 | 1 | 0 | 0 | P | I | 0 |  | 61N3920E1510009 | 100 | 0.03389 | -96:02:23.49 | 0.03389 | -096:02:23.49 | 2001 | 4000000 | 779299.9304 | 165950.8061 |  | <Collection> | <Collection>
46710922 | 504 | 1992 | 22985 | 61N4230E1330008 |  |  | 61 | 2 | 121 | 0 | 9000 | 6114C | 6114C | 6114C |  | FEATHERSTON CREEK | 46' PRST. CONC TT BM | 1 | 0.2 MI S FEATHERSTON | 98.9 | 0 | 4 | 1 | 1 | 5 | 328.05 | 26.3 | D | 2 | 2 | 0 | 7 | 250 | 2010 | 5 | 0 | 1 | 26.3 | N | 0 | 0 | 1 | 2 | -1 | 24 | M | 5 | 4 | 45.93 | 28 | A | 1 | 1 | 1 | 1 | 1 | 7 | 8 | 7 | 8 | N | 7 | 5 | N | 5 | 8 | 8 | 1 | 49.1 | 1 | 36 | 1 | 27 | 1 | 20.1 | 400 | 2030 | 8 | 3 | NR | N | N | N | -1 | -1 | -1 | N |  | 22985 | 0 | 0 | 0 | 0 | 0 | 0 | 0 | 1 | 0 | 0 | P | I | 0 |  | 61N4230E1330008 | 100 | 0.0031424 | -95:29:28.98 | 0.0031424 | -095:29:28.98 | 2001 | 4000000 | 828725.422 | 196138.0639 |  | <Collection> | <Collection>
46710923 | 504 | 1992 | 22995 | 61N4119E1450001 |  |  | 61 | 2 | 121 | 0 | 100 | 6124C | 6124C | 6124C |  | BUCK CREEK | 55' DOUBLE TEE SPAN | 1 | 2 E& 1 S OF KREBS | 100 | 0 | 4 | 1 | 1 | 5 | 328.05 | 31 | D | 2 | 2 | 0 | 9 | 100 | 2010 | 5 | 0 | 1 | 32 | N | 0 | 0 | 1 | 2 | -1 | 24 | M | 5 | 4 | 55.5 | 33.6 | A | 1 | 1 | 1 | 1 | 2 | 7 | 8 | 7 | 8 | N | 7 | 8 | N | 5 | 8 | 7 | 2 | 49.1 | 2 | 36 | 2 | 27 | 2 | 20.1 | 160 | 2030 | 6 | 3 | NR | 45 | N | N | -1 | -1 | -1 | N |  | 22995 | 0 | 0 | 0 | 0 | 0 | 0 | 0 | 1 | 0 | 0 | P | I | 0 |  | 61N4119E1450001 | 100 | 0.035616 | -95:42:04.51 | 0.035616 | -095:42:04.51 | 2001 | 4000000 | 810161.4129 | 171210.1119 |  | <Collection> | <Collection>
46712779 | 504 | 1980 | 26177 | 55E1104N3137003 |  |  | 55 | 4 | 109 | 0 | 300 | E1104 | E1104 | SE 50TH ST. |  | CREEK | 40' DBL TEE SPAN | 1 | 50TH/TINKER ROAD | 69.6 | 0 | 5 | 1 | 5 | 5 | 328.05 | 29.5 | O | 4 | 4 | 0 | 16 | 300 | 2010 | 5 | 0 | 1 | 29.5 | N | 0 | 0 | 1 | 2 | -1 | 34 | M | 5 | 4 | 41 | 36 | A | 0 | 0 | 0 | 0 | 2 | 6 | 6 | 5 | 6 | N | 5 | 6 | N | 5 | 6 | 8 | 1 | 41 | 1 | 24 | 1 | 23 | 1 | 13 | 480 | 2030 | 9.6561 | 3 | NR | 15 | N | _ | -1 | -1 | -1 | _ |  | 26177 | 0 | 0 | 0 | 0 | 0 | 0 | 0 | 6 | 0 | 1.463 | P | I | 0 |  | 55E1104N3137003 | 91.0583 | 0.017291 | -97:25:07 | 0.017291 | -097:25:06.9960 | 2001 | 4000000 | 652793.0808 | 231064.389 |  | <Collection> | <Collection>
46712789 | 504 | 2005 | 27733 | 32E1360N3710005 |  |  | 32 | 3 | 63 | 0 | 500 | E1360 | EW1360 | E1360 |  | BIRD CREEK TRIB. | 40' TT BEAM SPAN | 1 | 2.6S & .1E OF HOLDENVILLE | 97.7 | 0 | 4 | 1 | 1 | 5 | 328.05 | 26.3 | D | 2 | 2 | 0 | 7 | 75 | 2010 | 5 | 0 | 1 | 26.3 | N | 0 | 0 | 1 | 2 | -1 | 26 | M | 5 | 4 | 40.5 | 28 | A | 1 | 1 | 1 | 1 | 2 | 7 | 8 | 8 | 5 | N | 7 | 6 | N | 5 | 5 | 8 | 1 | 55 | 1 | 33 | 1 | 40 | 1 | 24 | 120 | 2030 | 6.4374 | 2 | [9 empty] | 27733 | 0 | 0 | 0 | 0 | 0 | 0 | 0 | 1 | 0 | 0 | P | I | 0 |  | 32E1360N3710005 | 99.7397 | 0.0017986 | -96:23:56.99 | 0.0017986 | -096:23:56.9853 | 2001 | 4000000 | 746024.6609 | 190846.7088 |  | <Collection> | <Collection> | bar: NR to N
46712928 | 504 | 1995 | 26200 | 55E1120N3280003 |  |  | 55 | 4 | 109 | 0 | 300 | E1120 | E1120 | SE 74TH ST. |  | CREEK | 55' DBL TEE SPAN | 1 | 0.3 MI E OF HARRAH RD | 100 | 0 | 5 | 1 | 1 | 5 | 328.05 | 26.2 | O | 4 | 4 | 0 | 19 | 75 | 2010 | 5 | 0 | 1 | 26.2 | N | 0 | 0 | 1 | 2 | -1 | 23 | M | 5 | 4 | 53.1 | 28.2 | A | 1 | 1 | 1 | 1 | 2 | 7 | 8 | 7 | 8 | N | 7 | 6 | N | 5 | 8 | 8 | 1 | 49.1 | 1 | 36 | 1 | 27 | 1 | 20 | 120 | 2030 | 4.0234 | 3 | NR | NR | N | _ | -1 | -1 | -1 | _ |  | 26200 | 0 | 0 | 0 | 0 | 0 | 0 | 1 | 1 | 0 | 0 | P | I | 0 |  | 55E1120N3280003 | 100 | 0.016311 | -97:09:18.41 | 0.016311 | -097:09:18.4105 | 2001 | 4000000 | 676741.6838 | 228629.5836 |  | <Collection> | <Collection>
46712714 | 504 | 1992 | 22994 | 32N3780E1350004 |  |  | 32 | 3 | 63 | 0 | 400 | 3214C | NS3780 | 3214C |  | CINDY CREEK | 55' TT BEAM SPAN | 1 | 2.4 S & 2 W OF HORNTOWN | 100 | 0 | 4 | 1 | 1 | 5 | 328.05 | 26.3 | D | 2 | 2 | 0 | 9 | 100 | 2010 | 5 | 0 | 1 | 26.3 | N | 0 | 0 | 1 | 2 | -1 | 26 | M | 5 | 4 | 55.5 | 28 | A | 1 | 1 | 1 | 1 | 2 | 7 | 7 | 8 | 5 | N | 7 | 6 | N | 5 | 6 | 8 | 1 | 61 | 1 | 37 | 1 | 40 | 1 | 24 | 160 | 2030 | 9.6561 | 0 | [9 empty] | 22994 | 0 | 0 | 0 | 0 | 0 | 0 | 0 | 1 | 0 | 0 | P | I | 0 |  | 32N3780E1350004 | 99.8836 | 0.0020648 | -96:16:58.59 | 0.0020648 | -096:16:58.59 | 2001 | 4000000 | 756612.8695 | 191732.7079 |  | <Collection> | <Collection> | bar: NR to N
46712716 | 504 | 1993 | 23674 | 32E1280N3740003 |  |  | 32 | 3 | 63 | 0 | 300 | E1280 | EW1280 | E1280 |  | YEAGER CREEK | 50' TT BEAM SPAN SK 30 LF | 1 | .1 N & .4 W OF YEAGER | 93.8 | 0 | 4 | 1 | 1 | 5 | 328.05 | 26.3 | D | 2 | 2 | 0 | 9 | 300 | 2010 | 5 | 30 | 1 | 26.3 | N | 0 | 0 | 1 | 2 | -1 | 26 | M | 5 | 4 | 50.5 | 28 | A | 1 | 1 | 1 | 1 | 2 | 7 | 8 | 8 | 5 | N | 7 | 5 | N | 5 | 6 | 8 | 1 | 58 | 1 | 34 | 1 | 45 | 1 | 27 | 480 | 2030 | 3.2187 | 1 | [9 empty] | 23674 | 0 | 0 | 0 | 0 | 0 | 0 | 0 | 1 | 0 | 0 | P | I | 0 |  | 32E1280N3740003 | 99.5509 | 0.0066412 | -96:20:53.76 | 0.0066412 | -096:20:53.76 | 2001 | 4000000 | 750452.1308 | 203812.0503 |  | <Collection> | <Collection> | bar: NR to N
46712719 | 504 | 2001 | 25725 | 32E1370N3780009 |  |  | 32 | 3 | 63 | 0 | 900 | E1370 | EW1370 | E1370 |  | CREEK | 32' TT BEAM SPAN | 1 | 4.1 N & 1 W OF CALVIN | 93 | 0 | 4 | 1 | 1 | 5 | 328.05 | 26.6 | D | 2 | 2 | 0 | 9 | 100 | 2010 | 5 | 0 | 1 | 26.6 | N | 0 | 0 | 1 | 2 | -1 | 24 | M | 5 | 4 | 33.9 | 28.3 | A | 1 | 1 | 1 | 1 | 2 | 7 | 8 | 8 | 5 | N | 6 | 6 | N | 5 | 5 | 8 | 1 | 47 | 1 | 28 | 1 | 30 | 1 | 18 | 160 | 2030 | 3.2187 | 1 | [9 empty] | 25725 | 0 | 0 | 0 | 0 | 0 | 0 | 0 | 1 | 0 | 0 | P | I | 0 |  | 32E1370N3780009 | 99.6786 | 0.0011991 | -96:16:04.7 | 0.0011991 | -096:16:04.70 | 2001 | 4000000 | 758018.4016 | 189453.0326 |  | <Collection> | <Collection> | bar: NR to N
46713005 | 504 | 2000 | 25485 | 07N3700E2000005 |  |  | 7 | 2 | 13 | 0 | 500 | N3700 | N3700 | N3700 |  | BOIS D'ARC CREEK | 32'-40'-32'PRST CONC | 1 | 1.W 7 1.5 N OF COBB | 100 | 0 | 4 | 1 | 1 | 5 | 328.05 | 26.25 | D | 2 | 2 | 0 | 9 | 75 | 2010 | 5 | 0 | 3 | 26.25 | N | 0 | 0 | 1 | 2 | -1 | 18 | M | 5 | 4 | 105.48 | 28 | A | 1 | 1 | 1 | 1 | 1 | 8 | 8 | 8 | 9 | N | 8 | 6 | N | 5 | 8 | 8 | 2 | 49.1 | 2 | 36 | 2 | 27 | 2 | 20 | 120 | 2030 | 3 | 1 | [9 empty] | 25485 | 0 | 0 | 0 | 0 | 0 | 0 | 0 | 2 | 0 | 0 | P | I | 0 |  | 07N3700E2000005 | 100 | 0.0043507 | -96:25:30.81 | 0.0043507 | -096:25:30.81 | 2001 | 4000000 | 745301.9569 | 86696.6159 |  | <Collection> | <Collection> | bar: NR to N
46713011 | 504 | 1984 | 26402 | 07E2074N3930005 |  |  | 7 | 2 | 13 | 0 | 400 | E2074 | E2074 | E2074 |  | WHITEGRASS CREEK | 42' PRST CONC TT BMS | 1 | 1.0 E OF BENNINGTON | 87.8 | 0 | 4 | 1 | 1 | 5 | 328.05 | 22.97 | D | 2 | 2 | 0 | 9 | 100 | 2010 | 4 | 0 | 1 | 22.97 | N | 0 | 0 | 1 | 2 | -1 | 19.68 | M | 5 | 4 | 42 | 24 | P | 0 | 0 | 0 | 0 | 1 | 6 | 8 | 7 | 7 | N | 6 | 5 | N | 3 | 5 | 6 | 2 | 36 | 2 | 27 | 2 | 20.1 | 2 | 15 | 160 | 2030 | 4 | 1 | 202020 | NR | N | N | N | N | N | N |  | 26402 | 0 | 0 | 0 | 0 | 0 | 0 | 0 | 1 | 0 | 0 | P | I | 0 |  | 07E2074N3930005 | 99.6303 | 0.00020139 | -96:01:13.45 | 0.00020139 | -096:01:13.4470 | 2001 | 4000000 | 782870.4169 | 76320.6392 |  | <Collection> | <Collection>
46712766 | 504 | 2000 | 26111 | 24N2890E0310005 |  |  | 24 | 4 | 47 | 0 | 500 | N2890 | N2890 | N2890 |  | CREEK | 50' DBL TEE SPAN | 1 | 1.3 W .5 N OF KREMLIN | 99 | 0 | 4 | 1 | 1 | 5 | 328.05 | 26.2 | D | 2 | 2 | 0 | 9 | 150 | 2010 | 5 | 0 | 1 | 26.2 | N | 0 | 0 | 1 | 2 | -1 | 24 | M | 5 | 4 | 51.5 | 28 | A | 1 | 1 | 1 | 1 | 7 | 7 | 8 | 7 | 8 | N | 7 | 5 | N | 5 | 8 | 8 | 1 | 58 | 1 | 36 | 1 | 46 | 1 | 20 | 240 | 2030 | 3 | 3 | NR | NR | N | N | 9999 | 9999 | 9999 | N |  | 26111 | 0 | 0 | 0 | 0 | 0 | 0 | 0 | 1 | 0 | 0 | P | I | 0 |  | 24N2890E0310005 | 100 | 0.023308 | -97:51:18.1 | 0.023308 | -097:51:18.0993 | 2001 | 4000000 | 612978.5586 | 357883.6115 |  | <Collection> | <Collection>
46712484 | 504 | 1950 | 12203 | 14E1248N3110001 |  |  | 14 | 3 | 27 | 0 | 100 | E1248 | W BROOKS ST | W BROOKS ST |  | IMHOFF CREEK | 32' TT BEAM | 1 | 0.1 E S BERRY RD | 97.9 | 0 | 5 | 1 | 5 | 5 | 328.05 | 34 | O | 4 | 4 | 0 | 17 | 1602 | 2010 | 4 | 15 | 1 | 34 | N | 0 | 0 | 1 | 2 | -1 | 28 | M | 5 | 4 | 32.2 | 45 | A | 1 | 0 | 0 | 0 | 1 | 7 | 7 | 7 | 8 | N | 7 | 6 | N | 5 | 8 | 7 | 2 | 49.1 | 2 | 36 | 2 | 27 | 2 | 20 | 2242 | 2030 | 1 | 1 | NR | NR | N | N | -1 | -1 | -1 | N |  | 12203 | 0 | 0 | 0 | 0 | 0 | 0 | 0 | 1 | 1.524 | 1.524 | P | I | 0 |  | 14E1248N3110001 | 96.5805 | 0.0086458 | -97:27:23.36 | 0.0086458 | -097:27:23.36 | 2001 | 4000000 | 649479.8105 | 208029.6596 |  | <Collection> | <Collection>
46712485 | 504 | 1950 | 12282 | 14E1248N3090008 |  |  | 14 | 3 | 27 | 0 | 800 | E1248 | W BROOKS ST | W BROOKS ST |  | MERKLE CREEK | 32' TT BEAM | 1 | 0.2 W 24TH AVE SW | 98 | 0 | 5 | 1 | 5 | 5 | 328.05 | 34 | O | 4 | 4 | 0 | 9 | 1026 | 2010 | 4 | 0 | 1 | 34 | N | 0 | 0 | 1 | 2 | -1 | 34 | M | 5 | 4 | 32.15 | 45 | A | 1 | 0 | 0 | 0 | 1 | 7 | 7 | 7 | 7 | N | 7 | 6 | N | 5 | 8 | 6 | 2 | 49.1 | 2 | 36 | 2 | 27 | 2 | 20 | 1436 | 2030 | 1 | 0 | NR | 25 | N | N | -1 | -1 | -1 | N |  | 12282 | 0 | 0 | 0 | 0 | 0 | 0 | 0 | 1 | 1.524 | 1.524 | P | I | 0 |  | 14E1248N3090008 | 98.0957 | 0.0086458 | -97:28:47.01 | 0.0086458 | -097:28:47.01 | 2001 | 4000000 | 647364.4861 | 208018.3077 |  | <Collection> | <Collection>
46712486 | 504 | 1950 | 12330 | 14E1245N3120006 |  |  | 14 | 3 | 27 | 0 | 600 | E1245 | E BOYD ST | E BOYD ST |  | BISHOP CREEK | 35' TT BEAM | 1 | 500' E OKLAHOMA AVE | 70.6 | 1 | 5 | 1 | 5 | 5 | 328.05 | 50 | O | 4 | 4 | 0 | 9 | 5850 | 2010 | 4 | 0 | 1 | 50 | N | 0 | 0 | 1 | 2 | -1 | 30 | M | 5 | 4 | 35 | 62 | A | 1 | 0 | 0 | 0 | 2 | 7 | 7 | 4 | 7 | N | 4 | 9 | N | 5 | 8 | 8 | 2 | 49.1 | 2 | 36 | 2 | 27 | 2 | 20 | 8190 | 2030 | 1 | 1 | NR | 30 | N | N | -1 | -1 | -1 | N |  | 12330 | 0 | 0 | 0 | 0 | 0 | 8 | 8 | 1 | 1.524 | 1.524 | P | I | 0 |  | 14E1245N3120006 | 97.461 | 0.0087928 | -97:25:50.01 | 0.0087928 | -097:25:50.01 | 2001 | 4000000 | 651838.2128 | 208436.6763 |  | <Collection> | <Collection>
46712202 | 504 | 1950 | 12331 | 14E1247N3120006 |  |  | 14 | 3 | 27 | 0 | 600 | E1247 | E BROOKS ST | E BROOKS ST |  | BISHOP CREEK | 32' TT BEAM | 1 | 300' E OKLAHOMA AVE | 96.8 | 0 | 5 | 1 | 5 | 5 | 328.05 | 34 | O | 4 | 4 | 0 | 9 | 4388 | 2010 | 4 | 0 | 1 | 34 | N | 0 | 0 | 1 | 2 | -1 | 28 | M | 5 | 4 | 33 | 46 | A | 1 | 0 | 0 | 0 | 1 | 7 | 7 | 7 | 7 | N | 7 | 5 | N | 5 | 8 | 8 | 2 | 49.1 | 2 | 36 | 2 | 27 | 2 | 20 | 5265 | 2030 | 1 | 1 | NR | 25 | N | N | -1 | -1 | -1 | N |  | 12331 | 0 | 0 | 0 | 0 | 0 | 0 | 0 | 6 | 1.524 | 1.524 | P | I | 0 |  | 14E1247N3120006 | 99.8599 | 0.0086424 | -97:25:52.2 | 0.0086424 | -097:25:52.20 | 2001 | 4000000 | 651785.0709 | 208036.162 |  | <Collection> | <Collection>
46712519 | 504 | 1984 | 20734 | 07N3800E2170006 |  |  | 7 | 2 | 13 | 0 | 600 | N3800 | N3800 | N3800 |  | LONG CREEK | 35' DOUBLE TEE BM SPAN | 1 | 3.S 1.W UTICA | 98 | 0 | 4 | 1 | 1 | 5 | 328.05 | 26 | D | 2 | 2 | 0 | 9 | 100 | 2010 | 5 | 0 | 1 | 26 | N | 0 | 0 | 1 | 2 | -1 | 20 | M | 5 | 4 | 35.4 | 28 | A | 1 | 0 | 0 | 0 | 1 | 7 | 8 | 7 | 5 | N | 7 | 6 | N | 5 | 6 | 8 | 2 | 59 | 2 | 36 | 2 | 27 | 2 | 20 | 160 | 2030 | 5 | 1 | [9 empty] | 20734 | 0 | 0 | 0 | 0 | 0 | 0 | 0 | 1 | 0 | 0 | P | I | 0 |  | 07N3800E2170006 | 100 | 0.035821 | -96:15:04.13 | 0.035821 | -096:15:04.13 | 2001 | 4000000 | 761841.2411 | 59823.5817 |  | <Collection> | <Collection> | bar: NR to N
46712520 | 504 | 1985 | 20918 | 07N3690E2000007 |  |  | 7 | 2 | 13 | 0 | 1300 | 0732C | 0732C | 0732C |  | CREEK | 35' DOUBLE TEE BM SPAN | 1 | 4.W 2.7S SH 22 & 48 | 97 | 0 | 4 | 1 | 1 | 5 | 328.05 | 26 | D | 2 | 2 | 0 | 7 | 100 | 2010 | 5 | 0 | 1 | 20 | N | 327.75 | 0 | 1 | 2 | -1 | 18 | M | 5 | 4 | 36 | 22 | A | 1 | 0 | 0 | 0 | 2 | 7 | 8 | 7 | 6 | N | 7 | 5 | N | 5 | 7 | 8 | 2 | 49.1 | 2 | 36 | 2 | 27 | 2 | 20 | 160 | 2030 | 3.2187 | 1 | NR | N | N | N | -1 | -1 | -1 | N |  | 20918 | 0 | 0 | 0 | 0 | 0 | 0 | 0 | 1 | 0 | 0 | P | I | 0 |  | 07N3690E2000007 | 95.2588 | 0.0043808 | -96:26:33.9 | 0.0043808 | -096:26:33.90 | 2001 | 4000000 | 743683.8376 | 86750.5906 |  | <Collection> | <Collection>
46712224 | 504 | 2007 | 27847 | 03N3925E1620001 |  |  | 3 | 2 | 5 | 0 | 100 | N3925 | N3925 | PRATHER RD |  | RABBIT CREEK | 50.5' TT BEAM | 1 | 0.6 N WARDVILLE | 100 | 0 | 4 | 1 | 1 | 5 | 328.05 | 26.33 | D | 2 | 2 | 0 | 7 | 50 | 2010 | 5 | 0 | 1 | 26.33 | N | 0 | 0 | 1 | 2 | -1 | 26 | M | 5 | 4 | 50.5 | 28 | A | 1 | 1 | 1 | 1 | 1 | 8 | 8 | 8 | 8 | N | 8 | 6 | N | 5 | 9 | 8 | 2 | 47.9 | 2 | 36 | 2 | 27 | 2 | 20 | 80 | 2030 | 4.989 | 2 | NR | NR | N | N | -1 | -1 | -1 | N |  | 27847 | 0 | 0 | 0 | 0 | 0 | 0 | 0 | 1 | 0.259 | 0.259 | P | I | 0 |  | 03N3925E1620001 | 100 | 0.027691 | -96:01:50.95 | 0.027691 | -096:01:50.95 | 2001 | 4000000 | 780454.5086 | 149467.1205 |  | <Collection> | <Collection>
46712225 | 504 | 2007 | 27848 | 03E1880N3810006 |  |  | 3 | 2 | 5 | 0 | 600 | E1880 | E1880 | LAIN LAKE RD |  | BIG BRANCH CREEK | 55' TT BEAM SK 30° | 1 | 3.1 W, 2.3 S TUSHKA | 100 | 0 | 4 | 1 | 1 | 5 | 328.05 | 14 | D | 2 | 2 | 0 | 9 | 100 | 2010 | 5 | 30 | 1 | 26.33 | N | 0 | 0 | 1 | 2 | -1 | 18 | M | 5 | 4 | 55.5 | 28 | A | 1 | 1 | 1 | 1 | 3 | 7 | 8 | 8 | 6 | N | 8 | 6 | N | 5 | 9 | 8 | 2 | 47.8 | 2 | 36 | 2 | 27 | 2 | 20 | 160 | 2030 | 4.989 | 2 | NR | NR | N | N | -1 | -1 | -1 | N |  | 27848 | 0 | 0 | 0 | 0 | 0 | 0 | 0 | 1 | 0.259 | 0.259 | P | I | 0 |  | 03E1880N3810006 | 100 | 0.012006 | -96:13:17.96 | 0.012006 | -096:13:17.96 | 2001 | 4000000 | 763717.4226 | 107389.5396 |  | <Collection> | <Collection>
46712226 | 504 | 2007 | 28452 | 03N3940E1950007 |  |  | 3 | 2 | 5 | 0 | 700 | N3940 | N3940 | DEER CREEK RD |  | DELAWARE CREEK | 30' - 50' - 30' TT BEAM | 1 | 4.1 E, 2.7 S BENTLEY | 100 | 0 | 4 | 1 | 1 | 5 | 328.05 | 16 | D | 2 | 2 | 0 | 9 | 100 | 2010 | 5 | 0 | 3 | 26.33 | N | 0 | 0 | 1 | 2 | -1 | 28 | M | 5 | 4 | 110.5 | 28 | A | 1 | 1 | 1 | 1 | 1 | 9 | 9 | 8 | 8 | N | 8 | 6 | N | 5 | 9 | 8 | 2 | 47.8 | 2 | 36 | 2 | 27 | 2 | 20 | 160 | 2030 | 4.989 | 2 | NR | NR | N | N | -1 | -1 | -1 | N |  | 28452 | 0 | 0 | 0 | 0 | 0 | 0 | 0 | 1 | 0.259 | 0.259 | P | I | 0 |  | -1 | 100 | 0.0073403 | -96:00:21.31 | 0.0073403 | -096:00:21.31 | 2001 | 4000000 | 783825.9056 | 95348.2506 |  | <Collection> | <Collection>
46712227 | 504 | 2007 | 28493 | 03N3890E1840001 |  |  | 3 | 2 | 5 | 0 | 100 | N3890 | N3890 | CRESTVIEW RD |  | TUMBLER CREEK | 50' TT BEAM SK 30° | 1 | 1.1 W BRUNO | 100 | 0 | 4 | 1 | 1 | 5 | 328.05 | 26.3 | D | 2 | 2 | 0 | 9 | 100 | 2010 | 5 | 30 | 1 | 26.3 | N | 0 | 0 | 1 | 2 | -1 | 26.3 | M | 5 | 4 | 50.5 | 28 | A | 1 | 1 | 1 | 1 | 1 | 8 | 9 | 8 | 8 | N | 8 | 6 | N | 5 | 9 | 8 | 2 | 47.8 | 2 | 36 | 2 | 27 | 2 | 20 | 160 | 2030 | 0 | 3 | NR | NR | N | N | -1 | -1 | -1 | N |  | 28493 | 0 | 0 | 0 | 0 | 0 | 0 | 0 | 1 | 0.259 | 0.259 | P | I | 0 |  | -1 | 100 | 0.014372 | -96:05:34.61 | 0.014372 | -096:05:34.61 | 2001 | 4000000 | 775444.0194 | 113906.215 |  | <Collection> | <Collection>
46712109 | 504 | 2006 | 27399 | 57N3920E0480003 |  |  | 57 | 8 | 113 | 0 | 300 | N3920 | N3920 | 20TH W. AVE. |  | ROCK CREEK | 30'-50'-30' DBL. TEE SK 30 DEG RF, 33'-4'' CLR.RDY. | 1 | 5E SKIATOOK LAKE,5S SH20 | 93.6 | 0 | 4 | 1 | 1 | 5 | 328.05 | 34.33 | D | 2 | 2 | 0 | 9 | 400 | 2010 | 5 | 30 | 3 | 34.33 | N | 0 | 0 | 1 | 2 | -1 | 30 | M | 5 | 4 | 110.6 | 36 | A | 1 | 1 | 1 | 1 | 9 | 9 | 9 | 8 | 8 | N | 6 | 7 | N | 5 | 8 | 8 | 1 | 46.5 | 1 | 27.9 | 1 | 29.9 | 1 | 18 | 640 | 2030 | 9.6561 | 1 | NR | -1 | -1 | _ | -1 | -1 | -1 | _ |  | 27399 | 0 | 0 | 0 | 0 | 0 | 0 | 8 | 1 | 0 | 0 | P | I | 0 |  | 57N3920E0480003 | 99.8708 | 0.013083 | -96:00:49.85 | 0.013083 | -096:00:49.85 | 2001 | 4000000 | 778343.3087 | 332431.5682 |  | <Collection> | <Collection>
46712410 | 504 | 1984 | 20821 | 10E2027N3260009 |  |  | 10 | 7 | 19 | 0 | 900 | E2027 | _ | E2027 |  | BRANCH CREEK | 40'-50'-40' DOUBLE T | 1 | 1.7W .3 N OF I-35 & SH77S | 98 | 0 | 4 | 1 | 1 | 5 | 328.05 | 26 | D | 2 | 2 | 0 | 9 | 100 | 2010 | 5 | 0 | 3 | 26 | N | 327.75 | 327.75 | 1 | 2 | -1 | 24 | M | 5 | 4 | 130.9 | 28 | A | 1 | 0 | 0 | 0 | 3 | 7 | 8 | 7 | 6 | N | 7 | 6 | N | 5 | 8 | 8 | 2 | 61 | 2 | 36 | 2 | 34 | 2 | 20 | 160 | 2030 | 5 | 3 | [9 empty] | 20821 | 0 | 0 | 0 | 0 | 0 | 0 | 0 | 1 | 0 | 0 | P | I | 0 |  | 10E2027N3260009 | 99.9107 | 0.0030972 | -97:10:44.05 | 0.0030972 | -097:10:44.05 | 2001 | 4000000 | 675791.2624 | 82519.5835 |  | <Collection> | <Collection> | bar: NR to N
46712136 | 504 | 2009 | 29076 | 03E1710N4070005 |  |  | 3 | 2 | 5 | 0 | 500 | E1710 | E1710 | OLD DAISY RD |  | BUCK CREEK | (3) 40' TT BEAM | 1 | 1.6 W DAISY | 100 | 0 | 4 | 1 | 1 | 5 | 328.05 | 14 | D | 2 | 2 | 0 | 9 | 30 | 2010 | 5 | 0 | 3 | 26.33 | N | 0 | 0 | 1 | 2 | -1 | 20 | M | 5 | 4 | 120.5 | 28 | A | 1 | 1 | 1 | 1 | 1 | 9 | 9 | 8 | 7 | N | 9 | 6 | N | 5 | 9 | 8 | 1 | 60 | 1 | 36 | 1 | 33 | 1 | 20 | 48 | 2030 | 8.8514 | _ | NR | NR | N | N | -1 | -1 | -1 | N |  | 29076 | 0 | 0 | 0 | 0 | 0 | 0 | 0 | 1 | 0.259 | 0.259 | P | I | 0 |  |  | 100 | 1.439 | -95:46:07 | -1 | 1 | 2001 | 4000000 | 804800.7149 | 135700.4203 |  | <Collection> | <Collection>
46712301 | 504 | 1979 | 19584 | 14N3087E1230009 |  |  | 14 | 3 | 27 | 0 | 900 | N3087 | WILLOW BRANCH RD | WILLOW BRANCH RD |  | BROOKHAVEN CREEK | 50' TT BEAM | 1 | 0.1 N W MAIN ST | 81.2 | 0 | 5 | 1 | 5 | 5 | 328.05 | 27 | O | 4 | 4 | 0 | 9 | 1191 | 2010 | 4 | 0 | 1 | 25 | N | 0 | 0 | 1 | 2 | -1 | 25 | M | 5 | 4 | 49.87 | 37 | A | 0 | 0 | 0 | 0 | 1 | 7 | 8 | 7 | 7 | N | 7 | 4 | N | 5 | 8 | 8 | 2 | 49.1 | 2 | 36 | 2 | 27 | 2 | 20 | 1429 | 2030 | 1 | 1 | NR | NR | N | N | -1 | -1 | -1 | N |  | 19584 | 0 | 0 | 0 | 0 | 0 | 8 | 8 | 6 | 1.524 | 1.524 | P | I | 0 |  | 14N3087E1230009 | 99.4139 | 0.0091759 | -97:30:01.49 | 0.0091759 | -097:30:01.49 | 2001 | 4000000 | 645473.9106 | 209420.9559 |  | <Collection> | <Collection>
46712468 | 504 | 1996 | 25008 | 24N2850E0300003 |  |  | 24 | 4 | 47 | 0 | 300 | N2850 | N2850 | N2850 |  | NINE MILE CREEK | 50' DOUBLE TEE SPAN, | 1 | 3.9E 1.1 N OF HILLSDALE | 100 | 0 | 4 | 1 | 1 | 5 | 328.05 | 25.7 | D | 2 | 2 | 0 | 9 | 60 | 2010 | 5 | 30 | 1 | 26.3 | N | 0 | 0 | 1 | 2 | -1 | 20 | M | 5 | 4 | 50.85 | 28 | A | 1 | 1 | 1 | 1 | 7 | 7 | 8 | 7 | 8 | N | 7 | 6 | N | 5 | 6 | 8 | 1 | 58 | 1 | 36 | 1 | 45 | 1 | 20 | 96 | 2030 | 3.22 | 3 | NR | NR | N | N | 9999 | 9999 | 9999 | N |  | 25008 | 0 | 0 | 0 | 0 | 0 | 0 | 0 | 1 | 0 | 0 | P | I | 0 |  | 24N2850E0300003 | 100 | 0.023986 | -97:55:32.72 | 0.023986 | -097:55:32.7160 | 2001 | 4000000 | 606645.3108 | 359684.7922 |  | <Collection> | <Collection>
46712469 | 504 | 1996 | 25033 | 24E0440N2760008 |  |  | 24 | 4 | 47 | 0 | 800 | 4400 | _ | E0440 |  | TURKEY CREEK | 35', 50', 35' DBL TEE SPANS | 1 | 1S .8E OF LAHOMA | 100 | 0 | 4 | 1 | 1 | 5 | 328.05 | 26.3 | D | 2 | 2 | 0 | 9 | 75 | 2010 | 5 | 0 | 3 | 26.3 | N | 327.75 | 327.75 | 1 | 2 | -1 | 24 | M | 5 | 4 | 120.5 | 28 | A | 1 | 1 | 1 | 1 | 7 | 6 | 8 | 7 | 7 | N | 7 | 6 | N | 5 | 6 | 8 | 1 | 47.9 | 1 | 36 | 1 | 33 | 1 | 20 | 120 | 2030 | 3.22 | 3 | NR | NR | N | N | 9999 | 9999 | 9999 | N |  | 25033 | 0 | 0 | 0 | 0 | 0 | 0 | 0 | 1 | 0 | 0 | P | I | 0 |  | 24E0440N2760008 | 96.3461 | 0.015676 | -98:04:17.48 | 0.015676 | -098:04:17.4803 | 2001 | 4000000 | 593582.3541 | 337551.7061 |  | <Collection> | <Collection>
46713518 | 504 | 1982 | 20107 | 24N2760E0470003 |  |  | 24 | 4 | 47 | 0 | 1700 | N2760 | _ | N2760 |  | ELM CREEK | 45' DBL TEE SPAN | 1 | 4.3S OF LAHOMA | 35 | 1 | 4 | 1 | 1 | 5 | 328.05 | 26.4 | D | 2 | 2 | 0 | 7 | 50 | 2010 | 5 | 0 | 1 | 26.4 | N | 327.75 | 327.75 | 1 | 2 | -1 | 32 | M | 5 | 4 | 46 | 28 | A | 1 | 1 | 1 | 1 | 2 | 5 | 8 | 2 | 5 | N | 2 | 6 | N | 5 | 8 | 8 | 1 | 54.5 | 1 | 36 | 1 | 41.4 | 1 | 20 | 80 | 2030 | 3.22 | 0 | NR | NR | N | N | 9999 | 9999 | 9999 | N |  | 20107 | 0 | 0 | 0 | 0 | 0 | 0 | 0 | 1 | 0 | 0 | P | I | 0 |  | 24N2760E0470003 | 67.8711 | 0.013685 | -98:05:12.27 | 0.013685 | -098:05:12.2706 | 2001 | 4000000 | 592212.0302 | 332252.5727 |  | <Collection> | <Collection>
46713382 | 504 | 1996 | 14054 | 03E1706N3954000 |  |  | 3 | 2 | 5 | 0 | 0 | 0308C | 0308C | WESLEY RD |  | BREAD TOWN CREEK | (3) 30' TT BEAM | 1 | 1.1 E, 2.7 S CHOCKIE | 100 | 0 | 4 | 1 | 1 | 5 | 328.05 | 26.4 | D | 2 | 2 | 0 | 7 | 50 | 2010 | 0 | 0 | 3 | 26.4 | N | 0 | 0 | 1 | 2 | -1 | 26 | M | 5 | 4 | 90 | 28 | A | 1 | 1 | 1 | 1 | 1 | 7 | 8 | 7 | 7 | N | 7 | 6 | N | 5 | 8 | 6 | 2 | 49.1 | 2 | 36 | 2 | 27 | 2 | 20 | 80 | 2030 | 13 | 3 | NR | NR | N | N | -1 | -1 | -1 | N |  | 14054 | 0 | 0 | 0 | 0 | 0 | 0 | 0 | 1 | 0.244 | 0.244 | P | I | 0 |  | 03E1706N3954000 | 99.8184 | 0.02252 | -95:58:49.98 | 0.02252 | -095:58:49.98 | 2001 | 4000000 | 785340.9258 | 135798.393 |  | <Collection> | <Collection>
46713388 | 504 | 1979 | 19619 | 03E1760N3920008 |  |  | 3 | 2 | 5 | 0 | 1600 | 302 | FAS 0302 | CUMBERLAND AVE |  | CHICKASAW CREEK | (4) 50' TT BEAM | 1 | 1.5 E, 0.4 S STRINGTOWN | 99.9 | 0 | 4 | 1 | 1 | 5 | 328.05 | 24 | D | 2 | 2 | 0 | 7 | 100 | 2010 | 5 | 0 | 4 | 24 | N | 0 | 0 | 1 | 2 | -1 | 22 | M | 5 | 4 | 201.11 | 27 | A | 1 | 1 | 1 | 1 | 2 | 6 | 7 | 7 | 7 | N | 7 | 6 | N | 5 | 8 | 8 | 2 | 47 | 2 | 36 | 2 | 29 | 2 | 20 | 160 | 2030 | 16 | 3 | NR | NR | N | N | -1 | -1 | -1 | N |  | 19619 | 0 | 0 | 0 | 0 | 0 | 0 | 0 | 6 | 0.457 | 0.457 | P | I | 0 |  | 03E1760N3920008 | 96.4672 | 0.019233 | -96:01:37.53 | 0.019233 | -096:01:37.53 | 2001 | 4000000 | 781244.1722 | 126961.9327 |  | <Collection> | <Collection>
46713533 | 504 | 1985 | 20991 | 24E0580N2840008 |  |  | 24 | 4 | 47 | 0 | 800 | E0580 | _ | E0580 |  | BUFFALO CREEK | 55' DBL TEE SPAN | 1 | 1.4S 2.2W OF BISON | 86 | 0 | 4 | 1 | 1 | 5 | 328.05 | 26.4 | D | 2 | 2 | 0 | 9 | 25 | 2010 | 5 | 0 | 1 | 26.4 | N | 327.75 | 327.75 | 1 | 2 | -1 | 20 | M | 5 | 4 | 56.1 | 28 | A | 1 | 0 | 0 | 0 | 3 | 7 | 8 | 5 | 4 | N | 5 | 6 | N | 5 | 5 | 8 | 1 | 61.8 | 1 | 36 | 1 | 40.2 | 1 | 20 | 40 | 2030 | 3.22 | 3 | NR | NR | N | N | 9999 | 9999 | 9999 | N |  | 20991 | 0 | 0 | 0 | 0 | 0 | 0 | 0 | 1 | 0 | 0 | P | I | 0 |  | 24E0580N2840008 | 88.1594 | 0.0072512 | -97:55:46.38 | 0.0072512 | -097:55:46.3813 | 2001 | 4000000 | 606337.4019 | 315117.2278 |  | <Collection> | <Collection>
46713391 | 504 | 1982 | 20243 | 03E1940N3780005 |  |  | 3 | 2 | 5 | 0 | 6300 | 0330C | 0330C | MT CARMEL RD |  | CANEY CREEK TRIB | (3) 30' TT BEAM | 1 | 3.7 W, 2.2 S CANEY | 100 | 0 | 4 | 1 | 1 | 5 | 328.05 | 26.5 | D | 2 | 2 | 0 | 7 | 100 | 2010 | 5 | 0 | 3 | 26.5 | N | 0 | 0 | 1 | 2 | -1 | 22 | M | 5 | 4 | 90 | 28 | A | 1 | 1 | 1 | 1 | 3 | 7 | 8 | 7 | 7 | N | 7 | 6 | N | 5 | 7 | 8 | 2 | 47.9 | 2 | 36 | 2 | 27 | 2 | 20 | 160 | 2030 | 8 | 3 | NR | NR | N | N | -1 | -1 | -1 | N |  | 20243 | 0 | 0 | 0 | 0 | 0 | 0 | 0 | 1 | 0.229 | 0.229 | P | I | 0 |  | 03E1940N3780005 | 77.8707 | 0.0083623 | -96:16:34.07 | 0.0083623 | -096:16:34.07 | 2001 | 4000000 | 758871.5773 | 97602.2469 |  | <Collection> | <Collection>
46713401 | 504 | 1985 | 20998 | 03E1710N4110006 |  |  | 3 | 2 | 5 | 0 | 600 | E1710 | E1710 | E1710 RD |  | FOBB CREEK | 55' TT BEAM SK 30° | 1 | 2.6 E DAISY | 100 | 0 | 4 | 1 | 1 | 5 | 328.05 | 26 | D | 2 | 2 | 0 | 9 | 100 | 2010 | 5 | 30 | 1 | 26 | N | 0 | 0 | 1 | 2 | -1 | 20 | M | 5 | 4 | 55.1 | 28 | A | 1 | 1 | 1 | 1 | 2 | 7 | 8 | 6 | 5 | N | 6 | 6 | N | 5 | 6 | 8 | 2 | 49.1 | 2 | 36 | 2 | 27 | 2 | 20 | 160 | 2030 | 5 | 3 | NR | NR | N | N | -1 | -1 | -1 | N |  | 20998 | 0 | 0 | 0 | 0 | 0 | 0 | 0 | 6 | 0.305 | 0.305 | P | I | 0 |  | 03E1710N4110006 | 100 | 0.022326 | -95:41:42.23 | 0.022326 | -095:41:42.23 | 2001 | 4000000 | 811549.8003 | 135854.3407 |  | <Collection> | <Collection>
46713543 | 504 | 1989 | 22371 | 24E0570N3020008 |  |  | 24 | 4 | 47 | 0 | 800 | E0570 | E0570 | E0570 |  | OTTER CREEK | 3-55' DBL TEE SPANS | 1 | 8S 1.2W OF COVINGTON | 99 | 0 | 4 | 1 | 1 | 5 | 328.05 | 26.5 | D | 2 | 2 | 0 | 7 | 144 | 2010 | 5 | 0 | 3 | 26.5 | N | 0 | 0 | 1 | 2 | -1 | 20 | M | 5 | 4 | 165.5 | 28.5 | A | 1 | 1 | 1 | 1 | 7 | 7 | 8 | 7 | 7 | N | 7 | 5 | N | 5 | 8 | 7 | 1 | 61 | 1 | 36 | 1 | 40 | 1 | 20 | 230 | 2030 | 3.22 | 0 | NR | NR | N | N | 9999 | 9999 | 9999 | N |  | 22371 | 0 | 0 | 0 | 0 | 0 | 0 | 0 | 1 | 0 | 0 | P | I | 0 |  | 24E0570N3020008 | 100 | 0.0078576 | -97:36:22.2 | 0.0078576 | -097:36:22.2019 | 2001 | 4000000 | 635421.1463 | 316799.6903 |  | <Collection> | <Collection>
46713545 | 504 | 1989 | 22631 | 24E0570N3060002 |  |  | 24 | 4 | 47 | 0 | 4200 | E0570 | E0570 | E0570 |  | 4-D CREEK | 35'-50'-35' DBL TEE | 1 | 8S 2.2E OF COVINGTON | 100 | 0 | 4 | 1 | 1 | 5 | 328.05 | 25.8 | D | 2 | 2 | 0 | 7 | 100 | 2010 | 5 | 0 | 3 | 26.4 | N | 0 | 0 | 1 | 2 | -1 | 24 | M | 5 | 4 | 120.08 | 28.2 | A | 1 | 1 | 1 | 1 | 7 | 6 | 8 | 7 | 7 | N | 7 | 6 | N | 5 | 7 | 8 | 1 | 94 | 1 | 36 | 1 | 32 | 1 | 20 | 160 | 2030 | 3.22 | 3 | NR | NR | N | N | 9999 | 9999 | 9999 | N |  | 22631 | 0 | 0 | 0 | 0 | 0 | 0 | 0 | 1 | 0 | 0 | P | I | 0 |  | 24E0570N3060002 | 83.8894 | 0.0078495 | -97:32:47.61 | 0.0078495 | -097:32:47.6123 | 2001 | 4000000 | 640782.4099 | 316801.9685 |  | <Collection> | <Collection>
46713547 | 504 | 1992 | 23400 | 24N3020E0340004 |  |  | 24 | 4 | 47 | 0 | 400 | N3020 | N3020 | N3020 |  | RED ROCK CREEK | 40'-50'-40' DBL-T | 1 | 2.1E 3.4S OF HUNTER | 100 | 0 | 4 | 1 | 1 | 5 | 328.05 | 25.9 | D | 2 | 2 | 0 | 9 | 24 | 2010 | 5 | 30 | 3 | 26.5 | N | 0 | 0 | 1 | 2 | -1 | 24 | M | 5 | 4 | 130.9 | 28.4 | A | 1 | 1 | 1 | 1 | 7 | 7 | 8 | 7 | 7 | N | 7 | 6 | N | 5 | 7 | 8 | 1 | 53 | 1 | 36 | 1 | 38 | 1 | 20 | 38 | 2030 | 3.22 | 3 | NR | NR | N | N | 9999 | 9999 | 9999 | N |  | 23400 | 0 | 0 | 0 | 0 | 0 | 0 | 0 | 1 | 0 | 0 | P | I | 0 |  | 24N3020E0340004 | 96.179 | 0.021441 | -97:37:20.36 | 0.021441 | -097:37:20.3555 | 2001 | 4000000 | 633830.3368 | 352968.3181 |  | <Collection> | <Collection>
46713550 | 504 | 1992 | 23403 | 24E0370N3100003 |  |  | 24 | 4 | 47 | 0 | 300 | E0370 | E0370 | E0370 |  | ELKHORN CREEK | 30', 40', 30' DBL TEE SPANS, SK60LF | 1 | 5.5N 6.3E OF US64 & SH74 | 100 | 0 | 4 | 1 | 1 | 5 | 328.05 | 26.3 | D | 2 | 2 | 0 | 9 | 75 | 2010 | 5 | 30 | 3 | 26.3 | N | 0 | 0 | 1 | 2 | -1 | 21 | M | 5 | 4 | 100.5 | 28 | A | 1 | 1 | 1 | 1 | 7 | 7 | 8 | 7 | 7 | N | 7 | 6 | N | 5 | 8 | 8 | 1 | 49.1 | 1 | 36 | 1 | 32 | 1 | 20 | 120 | 2030 | 3.22 | 0 | NR | NR | N | N | 9999 | 9999 | 9999 | N |  | 23403 | 0 | 0 | 0 | 0 | 0 | 0 | 0 | 1 | 0 | 0 | P | I | 0 |  | 24E0370N3100003 | 100 | 0.019875 | -97:28:26.08 | 0.019875 | -097:28:26.0816 | 2001 | 4000000 | 647146.2147 | 348858.474 |  | <Collection> | <Collection>
46713409 | 504 | 1989 | 22257 | 03E1920N4020006 |  |  | 3 | 2 | 5 | 0 | 2400 | 0374C | 0374C | SANDY SPRING RD |  | SANDY CREEK | 55' TT BEAM | 1 | 0.6 E, 2.3 S FARRIS | 100 | 0 | 4 | 1 | 1 | 5 | 328.05 | 26 | D | 2 | 2 | 0 | 7 | 100 | 2010 | 5 | 0 | 1 | 26 | N | 0 | 0 | 1 | 2 | -1 | 20 | M | 5 | 4 | 55.12 | 28 | A | 1 | 1 | 1 | 1 | 2 | 7 | 8 | 7 | 7 | N | 7 | 6 | N | 5 | 7 | 8 | 2 | 49.1 | 2 | 36 | 2 | 27 | 2 | 20 | 160 | 2030 | 5 | 3 | NR | 40 | N | N | -1 | -1 | -1 | N |  | 22257 | 0 | 0 | 0 | 0 | 0 | 0 | 0 | 1 | 0.305 | 0.305 | P | I | 0 |  | 03E1920N4020006 | 97.0576 | 0.0095498 | -95:51:17 | 0.0095498 | -095:51:17.00 | 2001 | 4000000 | 797634.703 | 101520.5084 |  | <Collection> | <Collection>
46713432 | 504 | 1990 | 23574 | 03E1910N3880008 |  |  | 3 | 2 | 5 | 0 | 3800 | 0332C | 0332C | ALLISON RD |  | W CANEY CREEK | 45' TT BEAM | 1 | 1.1 W, 2.0 N BENTLEY | 100 | 0 | 4 | 1 | 1 | 5 | 328.05 | 26 | D | 2 | 2 | 0 | 7 | 100 | 2010 | 5 | 0 | 1 | 26.3 | N | 0 | 0 | 1 | 2 | -1 | 26 | M | 5 | 4 | 45.3 | 28 | A | 1 | 1 | 1 | 1 | 3 | 7 | 8 | 8 | 6 | N | 7 | 6 | N | 5 | 8 | 8 | 2 | 49.1 | 2 | 36 | 2 | 27 | 2 | 20 | 160 | 2030 | 5 | 3 | NR | NR | N | N | -1 | -1 | -1 | N |  | 23574 | 0 | 0 | 0 | 0 | 0 | 0 | 0 | 1 | 0.259 | 0.259 | P | I | 0 |  | 03E1910N3880008 | 96.1239 | 0.010167 | -96:05:46.28 | 0.010167 | -096:05:46.28 | 2001 | 4000000 | 775360.7951 | 102709.0169 |  | <Collection> | <Collection>
46713458 | 504 | 1983 | 16423 | 55E1085N3080001 |  |  | 55 | 4 | 109 | 0 | 100 | E1080 | E1080 | SE 23RD ST. |  | LIGHTNING CREEK | 50' DBL TEE SPAN | 1 | 0.1 MI E OF SANTA FE | 78.6 | 2 | 5 | 1 | 1 | 5 | 328.05 | 52 | O | 4 | 4 | 0 | 16 | 4650 | 2010 | 5 | 0 | 1 | 52 | N | 0 | 0 | 1 | 5 | -1 | 61 | M | 5 | 4 | 51 | 65.8 | A | 1 | 0 | 0 | 0 | 3 | 7 | 7 | 7 | 8 | N | 7 | 2 | N | 5 | 8 | 8 | 2 | 49.1 | 2 | 36 | 2 | 27 | 2 | 20 | 7440 | 2030 | 1.61 | 3 | NR | 35 | N | _ | -1 | -1 | -1 | _ |  | 16423 | 0 | 0 | 0 | 0 | 0 | 0 | 0 | 1 | 1.707 | 1.707 | P | I | 0 |  | 55E1085N3080001 | 99.726 | 0.018392 | -97:30:39.17 | 0.018392 | -097:30:39.1694 | 2001 | 4000000 | 644400.1001 | 233951.1844 |  | <Collection> | <Collection>
46713321 | 504 | 1992 | 23017 | 61N4220E1290008 |  |  | 61 | 2 | 121 | 0 | 800 | 6112C | 6112C | 6112C |  | LICK CREEK | 30'-40'-30' CONCRETE | 1 | 4. N 1. W OF FEATHERSTON | 99.9 | 0 | 4 | 1 | 1 | 5 | 328.05 | 26.3 | D | 2 | 2 | 0 | 7 | 75 | 2010 | 5 | 30 | 3 | 26.3 | N | 0 | 0 | 1 | 2 | -1 | 22 | M | 5 | 4 | 100.06 | 28 | A | 1 | 1 | 0 | 1 | 2 | 7 | 8 | 7 | 8 | N | 7 | 6 | N | 5 | 8 | 8 | 2 | 49.1 | 2 | 36 | 2 | 27 | 2 | 20.1 | 120 | 2030 | 27 | 3 | NR | 35 | N | N | -1 | -1 | -1 | N |  | 23017 | 0 | 0 | 0 | 0 | 0 | 0 | 0 | 1 | 0 | 0 | P | I | 0 |  | 61N4220E1290008 | 100 | 0.0056609 | -95:30:28.13 | 0.0056609 | -095:30:28.13 | 2001 | 4000000 | 827059.0265 | 202804.1237 |  | <Collection> | <Collection>
46713323 | 504 | 1993 | 23317 | 61N4240E1260006 |  |  | 61 | 2 | 121 | 0 | 2400 | 6178C | 6178C | 6178C |  | LONGTOWN CREEK | 3-40' PREST CONC BM | 1 | 7. N 1. E FEATHERSTON | 100 | 0 | 4 | 1 | 1 | 5 | 328.05 | 26 | D | 2 | 2 | 0 | 7 | 100 | 2010 | 5 | 30 | 3 | 26 | N | 0 | 0 | 1 | 2 | -1 | 24 | M | 5 | 4 | 120.08 | 28 | A | 1 | 1 | 1 | 1 | 2 | 7 | 8 | 7 | 8 | N | 7 | 6 | N | 5 | 7 | 6 | 1 | 49.1 | 1 | 36 | 1 | 27 | 1 | 20.1 | 160 | 2030 | 5 | 3 | NR | NR | N | N | -1 | -1 | -1 | N |  | 23317 | 0 | 0 | 0 | 0 | 0 | 0 | 0 | 1 | 0 | 0 | P | I | 0 |  | 61N4240E1260006 | 95.1414 | 0.0074965 | -95:28:22.15 | 0.0074965 | -095:28:22.15 | 2001 | 4000000 | 830122.1261 | 207768.6356 |  | <Collection> | <Collection>
46713183 | 504 | 1975 | 18934 | 57N3920E0420008 |  |  | 57 | 8 | 113 | 0 | 800 | N3920 | N3920 | N3920 (LOMBARD) |  | CREEK | 41' DOUBLE TEE SPAN | 1 | 2 MI. N. OF SKIATOOK | 73 | 0 | 4 | 1 | 1 | 5 | 328.05 | 23.95 | D | 2 | 2 | 0 | 9 | 320 | 2010 | 5 | 0 | 1 | 23.95 | N | 0 | 0 | 1 | 2 | 0 | 19.03 | M | 5 | 4 | 42.98 | 23.95 | A | 0 | 0 | 0 | 0 | 7 | 6 | 8 | 5 | 5 | N | 5 | 5 | N | 5 | 5 | 7 | 2 | 53.7 | 2 | 32.2 | 2 | 38.9 | 2 | 23.4 | 512 | 2030 | 5 | 3 | NR | n | N | N | n | n | n | N |  | 18934 | 0 | 0 | 0 | 0 | 0 | 0 | 8 | 6 | 0 | 0 | P | I | 0 |  | 57N3920E0420008 | 95.4799 | 0.016406 | -96:00:47.35 | 0.016406 | -096:00:47.35 | 2001 | 4000000 | 778228.2403 | 341280.1055 |  | <Collection> | <Collection>
46713184 | 504 | 1980 | 19672 | 57N3920E0410008 |  |  | 57 | 8 | 113 | 0 | 800 | N3920 | N3920 | N3920 (N. LOMBARD) |  | CREEK | 31' DOUBLE TEE SPAN | 1 | 3 MI. N. OF SKIATOOK | 67.3 | 0 | 4 | 1 | 1 | 5 | 328.05 | 23.95 | D | 2 | 2 | 0 | 9 | 320 | 2010 | 5 | 0 | 1 | 23.95 | N | 0 | 0 | 1 | 2 | 0 | 17.06 | M | 5 | 4 | 33.14 | 23.95 | A | 0 | 0 | 0 | 0 | 7 | 7 | 8 | 5 | 5 | N | 5 | 5 | N | 5 | 4 | 7 | 2 | 45.5 | 2 | 27.6 | 2 | 29.1 | 2 | 17.5 | 512 | 2030 | 5 | 3 | NR | 40 | N | N | n | n | n | N |  | 19672 | 0 | 0 | 0 | 0 | 0 | 0 | 8 | 6 | 0 | 0 | P | I | 0 |  | 57N3920E0410008 | 94.1771 | 0.016947 | -96:00:47.39 | 0.016947 | -096:00:47.39 | 2001 | 4000000 | 778198.3836 | 342720.0909 |  | <Collection> | <Collection>
46713327 | 504 | 1993 | 23571 | 61N4170E1530001 |  |  | 61 | 2 | 121 | 0 | 9300 | 6172C | 6172C | 6172C |  | BLUE CREEK | 3-55' PREST CONC T BEAM | 1 | 3.5 S 2. W HARTSHORNE | 100 | 0 | 4 | 1 | 1 | 5 | 328.05 | 26 | D | 2 | 2 | 0 | 7 | 100 | 2010 | 5 | 30 | 3 | 26 | N | 0 | 0 | 1 | 2 | -1 | 26 | M | 5 | 4 | 165.02 | 28 | A | 1 | 1 | 1 | 1 | 2 | 7 | 8 | 7 | 8 | N | 7 | 6 | N | 5 | 8 | 8 | 2 | 49.1 | 2 | 36 | 2 | 27 | 2 | 20.1 | 160 | 2030 | 8 | 3 | NR | 40 | N | N | -1 | -1 | -1 | N |  | 23571 | 0 | 0 | 0 | 0 | 0 | 0 | 0 | 1 | 0 | 0 | P | I | 0 |  | 61N4170E1530001 | 100 | 0.03316 | -95:36:01.74 | 0.03316 | -095:36:01.74 | 2001 | 4000000 | 819530.7998 | 164890.232 |  | <Collection> | <Collection>
46713331 | 504 | 1997 | 24411 | 61E1620N4180008 |  |  | 61 | 2 | 121 | 0 | 16000 | 6144C | 6144C | 6144C |  | BOLEN CREEK | 3-50' PRST. CONC TT SPANS | 1 | .5 E .5 S OF COUNTS | 99 | 0 | 4 | 1 | 1 | 5 | 328.05 | 26.3 | D | 2 | 2 | 0 | 7 | 150 | 2010 | 5 | 0 | 3 | 26.3 | N | 0 | 0 | 1 | 2 | -1 | 20.01 | M | 5 | 4 | 149.93 | 28 | A | 1 | 1 | 1 | 1 | 2 | 7 | 8 | 7 | 9 | N | 7 | 5 | N | 5 | 8 | 8 | 1 | 49.1 | 1 | 36 | 1 | 27 | 1 | 20.1 | 240 | 2030 | 5 | 3 | NR | N | N | N | -1 | -1 | -1 | N |  | 24411 | 0 | 0 | 0 | 0 | 0 | 0 | 0 | 1 | 0 | 0 | P | I | 0 |  | 61E1620N4180008 | 100 | 0.027765 | -95:34:17.08 | 0.027765 | -095:34:17.08 | 2001 | 4000000 | 822541.8486 | 150600.6965 |  | <Collection> | <Collection>
46691823 | 505 | 1990 | 22568 | 55E1089N3070009 |  |  | 55 | 4 | 109 | 0 | 900 | E1089 | E1089 | E1089 (SW 28) |  | LIGHTNING CREEK | 62' PC BOX BEAM SPAN, SK76LF | 1 | .1W OF SANTA FE | 88.4 | 0 | 5 | 1 | 5 | 5 | 328.05 | 27.8 | O | 4 | 4 | 0 | 19 | 850 | 2010 | 5 | 14 | 1 | 27.8 | N | 0 | 0 | 2 | 2 | -1 | 26 | M | 5 | 5 | 62 | 40.5 | A | 0 | 0 | 0 | 0 | 3 | 6 | 7 | 7 | 7 | N | 7 | 5 | N | 5 | 7 | 8 | 2 | 49.1 | 2 | 36 | 2 | 27 | 2 | 20 | 1360 | 2030 | 1.61 | 3 | NR | NR | N | N | -1 | -1 | -1 | N |  | 22568 | 0 | 0 | 0 | 0 | 0 | 0 | 0 | 1 | 1.524 | 1.494 | P | I | 0 |  | 55E1089N3070009 | 98.0331 | 0:26 | -97:30:49.88 | 0:26 | -097:30:49.8848 | 2001 | 4000000 | 644132.8722 | 233373.3846 |  | <Collection> | <Collection>
46693100 | 505 | 1994 | 23899 | 7704 0629 X | 7704 0000 | 6.29 | 77 | 6 | 153 | 4 | 6290 | 183 | U.S. 183 UNDER | A.T. & S.F. R.R. |  | U.S. 183 UNDER | PC BOX BEAM | 2 | 2.8 MI W JCT SH 34 | -2 | N | 2 | 1 | 2 | 1 | 18.1 | 30 | H | 27 | 27 | 1 | 12 | 6100 | 2010 | 8 | 0 | 2 | 9 | H | 10.9 | 4.8 | 1 | 4 | 0 | 80.02 | M | 5 | 5 | 118.11 | 8.86 | ! | 0 | 0 | 0 | 0 | 7 | N | N | N | N | N | N | N | 4 | 0 | N | ! | ! | -1.1 | ! | -1.1 | ! | 0 | ! | -1.1 | 9760 | 2030 | 68.8 | 3 | NR | -1 | N | Y | 1792 | 1808 | 1807 | Y |  | 23899 | N | 0 | 0 | 0 | 1 | 8 | 8 | 9 | 0 | 0 | P | I | 1 |  | 7704 0629 X | -1 | 0:26 | -99:25:56.32 | 0:26 | -099:25:56.3168 | 2001 | 4000000 | 471588.2911 | 345717.8153 |  | <Collection> | <Collection>
46694769 | 505 | 1996 | 25337 | 7217 0608EX | 7217 0000 | 6.08 | 72 | 8 | 143 | 17 | 6080 | 75 | U.S. 75 | U.S. 75 | E | S.H. 67 UNDER | 178' BOX GIRDER | 1 | 6.08 MI N OF C/L | 98.9 | 0 | 2 | 1 | 1 | 1 | 328.05 | 36 | C | 1 | 1 | 1 | 12 | 12600 | 2010 | 5 | 0 | 1 | 36.09 | H | 15 | 0 | 1 | 2 | -1 | 36.09 | M | 5 | 5 | 180.15 | 41.99 | A | 1 | 1 | 1 | 1 | 2 | 7 | 8 | 8 | N | N | 8 | 5 | 6 | 5 | N | 8 | 1 | 48.6 | 1 | 35.7 | 1 | 48.6 | 1 | 35.7 | 20160 | 2030 | 0.16093 | 3 | NR | NR | N | N | 1606 | 1702 | 1700 | Y |  | 25337 | N | 0 | 0 | 0 | 1 | 8 | 8 | 1 | 0 | 0 | P | I | 1 |  | 7217 0608EX | 99.7733 | 0:57 | -96:00:42.07 | 0:57 | -096:00:42.07 | 2001 | 4000000 | 779360.5923 | 291402.4473 |  | <Collection> | <Collection>
46694771 | 505 | 1996 | 25338 | 7217 0608WX | 7217 W0000 | 6.08 | 72 | 8 | 143 | 17 | 6080 | 75 | U.S. 75 | U.S. 75 | W | S.H. 67 UNDER | 178' BOX GIRDER | 1 | 6.08 MI N OF C/L | 98.9 | 0 | 2 | 1 | 1 | 1 | 328.05 | 36.09 | C | 1 | 1 | 1 | 12 | 12600 | 2010 | 5 | 0 | 1 | 36.09 | H | 15 | 0 | 1 | 2 | -1 | 36.09 | M | 5 | 5 | 180.15 | 41.99 | A | 1 | 1 | 1 | 1 | 2 | 7 | 8 | 8 | N | N | 8 | 5 | 6 | 5 | N | 8 | 1 | 48.6 | 1 | 35.7 | 1 | 48.6 | 1 | 35.7 | 20160 | 2030 | 0.16093 | 3 | NR | NR | N | N | 1606 | 1707 | 1610 | Y |  | 25338 | N | 0 | 0 | 0 | 1 | 8 | 8 | 1 | 0 | 0 | P | I | 1 |  | 7217 0608WX | 99.7957 | 0:57 | -96:00:43.38 | 0:57 | -096:00:43.38 | 2001 | 4000000 | 779327.7612 | 291401.7887 |  | <Collection> | <Collection>
46695132 | 505 | 1987 | 21682 | 5542 0266 X | 5542 0000 | 2.66 | 55 | 4 | 109 | 42 | 2660 | 0 | NE 23RD ST | BNSF R.R. |  | 23RD ST UND (I-235 OVER) | BOX GIRDER | 2 | 2.6 MI N OF I-40 | -2 | N | 5 | 1 | 2 | 1 | 16.54 | 33.6 | H | 27 | 27 | 0 | 16 | 93200 | 2010 | 8 | 0 | 4 | 52 | H | 2.2 | 7.4 | 9 | 4 | -1 | 52 | M | 5 | 5 | 178.15 | 50.2 | ! | N | N | N | N | 2 | N | N | N | N | N | N | N | 2 | 0 | N | ! | ! | -1.1 | ! | -1.1 | ! | 0 | ! | -1.1 | 149120 | 2030 | 0 | 0 | NR | NR | N | N | 1608 | 1700 | 1608 | Y |  | 21682 | N | 0 | 0 | 0 | 0 | 0 | 0 | 9 | 0.975 | 0.975 | P | I | 1 |  | 5542 0266 X | -1 | 0:30 | -97:30:49.95 | 0:30 | -097:30:49.95 | 2001 | 4000000 | 644098.4785 | 240034.0577 |  | <Collection> | <Collection>
46697607 | 505 | 1991 | 22859 | 5563 0737 X | 5563 0000 | 7.37 | 55 | 4 | 109 | 63 | 7370 | 74 | S.H. 74 (LAKE HEFNER PKWY) | MEMORIAL RD. |  | S.H. 74 UNDER | 161' POST-TENSIONED CONC. BOX GIRDER SPAN | 2 | 7.1 MI N I-44 | 80.4 | 2 | 3 | 1 | 5 | 1 | 16.92 | 328.05 | B | 1 | 1 | 1 | 12 | 25900 | 2010 | 5 | 0 | 1 | 50 | H | 12 | 80 | 1 | 4 | -1 | 84 | M | 5 | 5 | 161 | 62 | A | 1 | 1 | 1 | 1 | 2 | 7 | 8 | 7 | N | N | 7 | 3 | 6 | 5 | N | 8 | 1 | 49.1 | 1 | 36 | 1 | 48.6 | 1 | 35.7 | 41440 | 2030 | 0 | 3 | NR | 45 | N | N | 1706 | 1806 | 1700 | Y |  | 22859 | N | 0 | 0 | 0 | 0 | 0 | 1 | 0 | 3.048 | 0 | P | I | 1 |  | 5563 0711 X | 97.0043 | 0:37 | -97:35:05.27 | 0:37 | -097:35:05.2741 | 2001 | 4000000 | 637612.0423 | 252618.0931 |  | <Collection> | <Collection>
46697609 | 505 | 1991 | 22874 | 5563 0631 X | 5563 0000 | 6.31 | 55 | 4 | 109 | 63 | 6310 | 74 | S.H. 74 (LAKE HEFNER PKWY) | NW 122ND ST. |  | S.H. 74 UNDER | 185' POST-TENSIONED CONC. BOX GIRDER SPAN | 2 | 6.1 MI N I-44 | 96.5 | 0 | 3 | 1 | 5 | 1 | 16.9 | 95 | B | 1 | 1 | 1 | 12 | 77400 | 2010 | 5 | 14 | 1 | 64 | H | 17 | 9.8 | 1 | 6 | -1 | 112 | M | 5 | 5 | 185 | 79 | A | 1 | 1 | 1 | 1 | 9 | 7 | 7 | 7 | N | N | 7 | 4 | 6 | 5 | N | 8 | 1 | 49.1 | 1 | 36 | 1 | 48.6 | 1 | 35.7 | 123840 | 2030 | 0 | 3 | NR | 35 | N | N | 1609 | 1704 | 1611 | Y |  | 22874 | N | 0 | 0 | 0 | 0 | 0 | 1 | 0 | 1.829 | 1.829 | P | I | 1 |  | 5563 0610 X | 98.72 | 0:36 | -97:35:05.15 | 0:36 | -097:35:05.1454 | 2001 | 4000000 | 637622.1899 | 250909.4765 |  | <Collection> | <Collection>
46697612 | 505 | 1991 | 22883 | 5563 0421 X | 5563 0000 | 4.21 | 55 | 4 | 109 | 63 | 4210 | 74 | S.H. 74 (LAKE HEFNER PKWY) | BRITTON RD. |  | S.H. 74 UNDER | 196' POST-TENSIONED CONC. BOX GIRDER SPAN SK.76DEG. | 2 | 4.1 MI N I-44 | 81.1 | 0 | 3 | 1 | 5 | 1 | 16.5 | 85 | B | 1 | 1 | 1 | 12 | 85300 | 2010 | 5 | 14 | 1 | 40 | H | 17 | 10 | 1 | 6 | -1 | 108 | M | 5 | 5 | 196.75 | 55.75 | A | 1 | 1 | 1 | 1 | 2 | 7 | 7 | 7 | N | N | 7 | 4 | 6 | 5 | N | 8 | 1 | 49.1 | 1 | 36 | 1 | 48.6 | 1 | 35.7 | 136480 | 2030 | 0 | 3 | NR | 40 | N | N | 1610 | 1703 | 1608 | Y |  | 22883 | N | 0 | 0 | 0 | 0 | 0 | 1 | 0 | 1.829 | 1.829 | P | I | 1 |  | 5563 0410 X | 94.9032 | 0:34 | -97:34:28.42 | 0:34 | -097:34:28.4204 | 2001 | 4000000 | 638560.4036 | 247702.3737 |  | <Collection> | <Collection>
46697614 | 505 | 1991 | 22893 | 5563 0265 X | 5563 0000 | 2.65 | 55 | 4 | 109 | 63 | 2650 | 74 | S.H. 74 (LAKE HEFNER PKWY) | GRAND BLVD. |  | S.H. 74 UNDER | 220.75' POST-TENSIONED CONC. BOX GIRDER SPAN SK. 59 DEG. | 2 | 2.6 MI N I-44 | 80.4 | 2 | 3 | 1 | 5 | 1 | 16.8 | 85 | B | 1 | 1 | 1 | 12 | 102800 | 2010 | 5 | 31 | 1 | 50 | H | 17 | 10 | 1 | 6 | -1 | 102 | M | 5 | 5 | 257.53 | 65.75 | A | 1 | 1 | 1 | 1 | 2 | 6 | 6 | 6 | N | N | 6 | 3 | 6 | 5 | N | 8 | 1 | 49.1 | 1 | 36 | 1 | 48.6 | 1 | 35.7 | 164480 | 2030 | 0 | 3 | NR | 40 | N | N | 1609 | 2004 | 1700 | Y |  | 22893 | N | 0 | 0 | 0 | 0 | 0 | 1 | 0 | 1.829 | 1.829 | P | I | 1 |  | 5563 0260 X | 89.3082 | 0:33 | -97:34:29.69 | 0:33 | -097:34:29.6873 | 2001 | 4000000 | 638538.5925 | 245327.8441 |  | <Collection> | <Collection>
46697616 | 505 | 1991 | 22900 | 5563 0525 X | 5563 0000 | 5.25 | 55 | 4 | 109 | 63 | 5250 | 74 | S.H. 74 (LAKE HEFNER PKWY) | HEFNER RD. |  | S.H. 74 UNDER | 215' POST-TENSIONED CONC. BOX GIRDER SPAN SK.61 DEG 29'53' | 2 | 5.1 MI N I-44 | 96.5 | 0 | 3 | 1 | 5 | 1 | 16.5 | 85 | B | 1 | 1 | 1 | 12 | 85300 | 2010 | 5 | 28 | 1 | 64 | H | 15 | 9.8 | 1 | 6 | -1 | 108 | M | 5 | 5 | 215.16 | 79.75 | A | 1 | 1 | 1 | 1 | 2 | 7 | 8 | 6 | N | N | 6 | 4 | 6 | 5 | N | 8 | 1 | 49.1 | 1 | 36 | 1 | 48.6 | 1 | 35.7 | 136480 | 2030 | 0 | 3 | NR | 35 | N | N | 1605 | 1807 | 1608 | Y |  | 22900 | N | 0 | 0 | 0 | 0 | 0 | 1 | 0 | 1.829 | 1.829 | P | I | 1 |  | 5563 0510 X | 95.1049 | 0:35 | -97:34:46.44 | 0:35 | -097:34:46.4434 | 2001 | 4000000 | 638099.8818 | 249302.7852 |  | <Collection> | <Collection>
46699280 | 505 | 1985 | 21059 | 5507 0881SX | 5507 0000 | 8.81 | 55 | 4 | 109 | 7 | 8810 | 44 | I-44 EB | I-44 EB | S | KELLEY AVE. UNDER | 113' PRES. BOX GIRDER SPAN SK. 61 DEG.05'38.4' | 1 | 8.8 MI N & E I-40 | 95.7 | 0 | 1 | 1 | 1 | 1 | 328.05 | 52.75 | A | 1 | 1 | 1 | 11 | 30850 | 2010 | 5 | 29 | 1 | 52.75 | H | 18 | 0 | 1 | 3 | -1 | 52 | M | 5 | 5 | 113 | 55.7 | A | 1 | 0 | 0 | 1 | 2 | 5 | 6 | 6 | N | N | 6 | 6 | 6 | 5 | N | 8 | 2 | 49.1 | 2 | 36 | 2 | 48.6 | 2 | 35.7 | 49360 | 2030 | 0.16093 | 3 | NR | 60 | N | N | 1606 | 1611 | 1609 | Y |  | 21059 | N | 0 | 0 | 0 | 0 | 0 | 1 | 1 | 0 | 0 | P | I | 1 |  | 5507 0881SX | 94.1062 | 0:32 | -97:29:39.69 | 0:32 | -097:29:39.6855 | 2001 | 4000000 | 645847.0602 | 244330.5212 |  | <Collection> | <Collection>
46699282 | 505 | 1985 | 21060 | 5507 0881NX | 5507 N0000 | 8.81 | 55 | 4 | 109 | 7 | 8810 | 44 | I-44 WB | I-44 WB | N | KELLEY AVE. UNDER | 110' PRES. BOX GIRDER SPAN | 1 | 8.8 MI N & E I-40 | 95.7 | 0 | 1 | 1 | 1 | 1 | 328.05 | 52.75 | A | 1 | 1 | 1 | 11 | 30850 | 2010 | 5 | 29 | 1 | 52.75 | H | 18 | 0 | 1 | 3 | -1 | 52 | M | 5 | 5 | 110 | 55.7 | A | 1 | 0 | 0 | 1 | 2 | 5 | 6 | 6 | N | N | 6 | 6 | 6 | 5 | N | 8 | 2 | 49.1 | 2 | 36 | 2 | 48.6 | 2 | 35.7 | 49360 | 2030 | 0.16093 | 3 | NR | 60 | N | N | 1606 | 1800 | 1710 | Y |  | 21060 | N | 0 | 0 | 0 | 0 | 0 | 1 | 1 | 0 | 0 | P | I | 1 |  | 5507 0881NX | 94.5709 | 0:32 | -97:29:39.68 | 0:32 | -097:29:39.6775 | 2001 | 4000000 | 645847.0027 | 244377.3329 |  | <Collection> | <Collection>
46699933 | 505 | 2009 | 27961 | 5569 0699 X | 5569 0000 | 6.99 | 55 | 4 | 109 | 69 | 6990 | 0 | PENN. AVE. | PENN. AVE. |  | I-40 UNDER | 2-105' PC BOX GIRDER SPANS | 1 | 1E OF MAY AVE. | 96 | 0 | 5 | 1 | 5 | 1 | 328.05 | 64 | A | 1 | 1 | 0 | 14 | 112900 | 2010 | A | 0 | 2 | 64 | H | 12 | 11 | 1 | 5 | -1 | 64 | M | 5 | 5 | 210 | 86 | A | 1 | 0 | 0 | 0 | 1 | 8 | 9 | 8 | N | N | 8 | 4 | 6 | 5 | N | 8 | 1 | 100 | 1 | 57.2 | 1 | 94.1 | 1 | 38.5 | 180640 | 2030 | 0 | 3 | NR | NR | N | N | 1808 | 2009 | 1811 | Y |  | 27961 | N | 0 | 0 | 0 | 0 | 0 | 1 | 1 | 3.962 | 3.962 | P | I | 1 |  | 5569F0699 X | 100 | 35:28 | -97:32:53 | -1 | 1 | 2001 | 4000000 | 641015.2953 | 236181.714 |  | <Collection> | <Collection>
46699935 | 505 | 2010 | 28083 | 5569 0800 X | 5569 0000 | 8 | 55 | 4 | 109 | 69 | 8000 | 0 | WESTERN AVE. | WESTERN AVE. |  | I-40 UNDER | 2-111.5' PRESTR. U BEAMS, 66' CLR.RDY. | 1 | I-40 CROSSTOWN & WESTERN | 97 | 0 | 5 | 1 | 1 | 1 | 328.05 | 66 | A | 1 | 1 | 0 | 17 | 112900 | 2010 | A | 16 | 2 | 66 | H | 12 | 11.1 | 1 | 5 | -1 | 66 | M | 5 | 5 | 225.66 | 91.2 | A | 1 | 0 | 0 | 0 | 1 | 8 | 9 | 8 | N | N | 8 | 5 | 6 | 5 | N | 8 | 1 | 110.1 | 1 | 59.4 | 1 | 110.1 | 1 | 59.4 | 180640 | 2030 | 0 | 3 | NR | NR | N | N | 2207 | 2304 | 1906 | Y |  | 28083 | N | 0 | 0 | 0 | 0 | 0 | 1 | 1 | 3.048 | 3.962 | P | I | 1 |  | 5569F0800 X | 100 | 0:27 | -97:31:40 | -1 | 1 | 2001 | 4000000 | 642857.5686 | 235771.2213 |  | <Collection> | <Collection>
46700122 | 505 | 2011 | 28206 | 5569 0850 X | 5569 0000 | 8.5 | 55 | 4 | 109 | 69 | 8500 | 40 | I-40 | WALKER AVE. |  | I-40 / SLWC R.R. UNDER | 92' - 119' - 108' PC U-BEAM W/ 66' CLR.RDY. | 2 | .5 MILE S. OF WESTERN | 98 | 0 | 1 | 1 | 1 | 4 | 16.7 | 97 | A | 1 | 1 | 1 | 11 | 112900 | 2010 | A | 2 | 3 | 182 | H | 12.01 | 11.6 | 1 | 11 | -1 | 182 | M | 5 | 5 | 319.44 | 88 | A | 1 | 0 | 0 | 0 | 1 | 8 | 9 | 8 | N | N | 8 | 7 | 6 | 5 | N | 8 | 3 | 36 | 3 | 36 | 3 | 36 | 3 | 36 | 180640 | 2030 | 0 | 3 | NR | NR | N | N | 1606 | 2108 | 1609 | Y |  | 28206 | N | 0 | 0 | 0 | 0 | 0 | 1 | 1 | 3.048 | 3.048 | P | I | 1 |  |  | 100 | 0:27 | -97:31:16.9 | -1 | 1 | 2001 | 4000000 | 643440.9208 | 235573.6856 |  | <Collection> | <Collection>
46700127 | 505 | 2011 | 28963 | 5569 0870 X | 5569 0000 | 8.7 | 55 | 4 | 109 | 69 | 8700 | 40 | I-40 UNDER | ROBINSON AVE |  | I-40, SLWC R.R. UNDER | 72'-71'-96'-94'-53' P.C. U-54 BEAM SPANS W/ 66' CLR. RDWY. | A | .5 MILE S. OF WESTERN | 96 | 0 | 1 | 1 | 5 | 4 | 16.7 | 89.99 | A | 1 | 1 | 1 | 11 | 112900 | 2010 | A | 99 | 5 | 160 | H | 10.8 | 11.6 | 1 | 9 | -1 | 160 | M | 5 | 5 | 385.27 | 92 | A | 1 | 0 | 0 | 0 | 1 | 8 | 9 | 8 | N | N | 8 | 7 | 4 | 5 | N | 8 | 3 | 36 | 3 | 36 | 3 | 36 | 3 | 36 | 180640 | 2030 | 0 | 3 | NR | NR | N | N | 1605 | 1710 | 1608 | Y |  | 28963 | N | 0 | 0 | 0 | 0 | 0 | 1 | 1 | 3.048 | 4.267 | P | I | 1 |  |  | 100 | 0:27 | -97:30:58.6 | -1 | 1 | 2001 | 4000000 | 643902.3667 | 235551.3001 |  | <Collection> | <Collection>
46701386 | 505 | 2005 | 28788 | 47N2280E0350006 |  |  | 47 | 6 | 93 | 0 | 600 | N2280 | N2280 UNDER | BNSF R.R. |  | N2280 UNDER | STEEL & CONCRETE R.R. OVERPASS | 2 | 3W 5.5N U.S. 281/S.H. 15 | -2 | 0 | 4 | 1 | 2 | 1 | 13.1 | 14 | H | 27 | 27 | 0 | 7 | 100 | 2010 | 8 | 0 | 6 | 14 | N | 0 | 0 | N | 2 | -1 | 14 | M | 5 | 5 | 88.9 | 15 | ! | 0 | 0 | 0 | 0 | 9 | N | N | N | N | N | N | N | N | 0 | N | 4 | 1 | 0 | 1 | 0 | 1 | 0 | 1 | 0 | 160 | 2030 | 6.4374 | 0 | NR | NR | Y02 | N | 1310 | 1410 | 1310 | N |  | 28788 | 0 | 0 | 0 | 0 | 0 | 0 | 0 | 0 | 0 | 0 | P | I | 0 |  |  | -1 | 0:30 | -98:56:29.46 | 0:30 | -098:56:29.4620 | 2001 | 4000000 | 515649.7328 | 351686.4647 |  | <Collection> | <Collection>
46704778 | 505 | 2007 | 27828 | 5569 0957SX | 5569 0000 | 9.57 | 55 | 4 | 109 | 69 | 9570 | 40 | I-40 EB | I-40 EB | S | FUT. BRICKTOWN CANAL EXT | 85' CONC. BOX GIRDER SPAN W/ 86.5' CLR.RDY. W/ CONC. PARAPETS | 1 | 9.6E OK. CO. C/L | 95.5 | 0 | 1 | 1 | 1 | 5 | 328.05 | 86.42 | A | 1 | 1 | 1 | 11 | 54000 | 2010 | 5 | 0 | 1 | 86.42 | N | 0 | 0 | 1 | 3 | -1 | 86.42 | M | 5 | 5 | 84.67 | 90.75 | A | 1 | 0 | 0 | 0 | 3 | 7 | 9 | 8 | 8 | N | 8 | 9 | N | 5 | 8 | 8 | 1 | 49.1 | 1 | 36 | 1 | 33 | 1 | 20 | 86400 | 2030 | 0.16093 | _ | NR | NR | N | N | 9999 | 9999 | 9999 | N |  | 27828 | 0 | 0 | 0 | 0 | 0 | 0 | 1 | 1 | 0 | 0 | P | I | 1 |  | 5569F0957SX | 99.9609 | 0:28 | -97:30:15.59 | 0:28 | -097:30:15.5868 | 2001 | 4000000 | 644984.4547 | 235997.9139 |  | <Collection> | <Collection>
46706016 | 505 | 1991 | 22858 | 5563 0729 X | 5563 0000 | 7.29 | 55 | 4 | 109 | 63 | 7290 | 74 | S.H. 74 (LAKE HEFNER PKWY) | MEMORIAL RD. |  | S.H. 74 UNDER | 161' POST-TENSIONED CONC. BOX GIRDER SPAN | 2 | 7.1 MI N I-44 | 79.1 | 2 | 3 | 1 | 5 | 1 | 17.75 | 328.05 | B | 1 | 1 | 1 | 12 | 77400 | 2010 | 5 | 0 | 1 | 38 | H | 12 | 80 | 1 | 4 | -1 | 84 | M | 5 | 5 | 161 | 50 | A | 1 | 1 | 1 | 1 | 2 | 7 | 8 | 7 | N | N | 7 | 2 | 6 | 5 | N | 8 | 1 | 49.1 | 1 | 36 | 1 | 48.6 | 1 | 35.7 | 123840 | 2030 | 0 | 3 | NR | 45 | N | N | 1706 | 2002 | 1901 | Y |  | 22858 | N | 0 | 0 | 0 | 0 | 0 | 1 | 0 | 0 | 3.048 | P | I | 1 |  | 5563 0710 X | 95.9372 | 0:37 | -97:35:05.27 | 0:37 | -097:35:05.2679 | 2001 | 4000000 | 637612.5869 | 252488.0849 |  | <Collection> | <Collection>
46708298 | 505 | 2007 | 27829 | 5569 0957NX | 5569 N0000 | 9.57 | 55 | 4 | 109 | 69 | 9570 | 40 | I-40 WB | I-40 WB | N | FUT. BRICKTOWN CANAL EXT | 85' CONC. BOX GIRDER SPAN W/ 86.5' CLR. RDY. W/ CONC. PARAPETS | 1 | 9.6E OK. CO. C/L | 97.5 | 0 | 1 | 1 | 1 | 5 | 328.05 | 99.98 | A | 1 | 1 | 1 | 11 | 54000 | 2010 | 5 | 0 | 1 | 99.98 | N | 0 | 0 | 1 | 6 | -1 | 99.98 | M | 5 | 5 | 84.67 | 107.72 | A | 1 | 1 | 1 | 1 | 3 | 7 | 9 | 8 | 8 | N | 8 | 9 | N | 5 | 8 | 8 | 1 | 49.1 | 1 | 36 | 1 | 33 | 1 | 20 | 86400 | 2030 | 0.16093 | 3 | NR | NR | N | N | -1 | -1 | -1 | N |  | 27829 | 0 | 0 | 0 | 0 | 0 | 0 | 1 | 1 | 0 | 0 | P | I | 1 |  | 5569F0957NX | 100 | 0:28 | -97:30:17.33 | 0:28 | -097:30:17.3304 | 2001 | 4000000 | 644940.4237 | 236037.0729 |  | <Collection> | <Collection>
46707235 | 505 | 1950 | 25013 | 52N3370E0490006 |  |  | 52 | 4 | 103 | 0 | 3000 | N3370 | N3370 UNDER | R.R. |  | N3370 UNDER | 8-24', 1-48' PC BOX BEAM SPANS, RAILROAD OVERPASS | 2 | .6E .2N OF MORRISON | -2 | 0 | 4 | 1 | 2 | 6 | 10.11 | 24 | H | 27 | 27 | 0 | 7 | 83 | 2010 | 8 | 0 | 1 | 12 | H | 2 | 0 | N | 2 | -1 | 18.5 | M | 5 | 5 | 240 | 12 | ! | N | N | N | N | 0 | N | N | N | N | N | N | N | 2 | 0 | N | 8 | ! | 0 | ! | 0 | ! | 0 | ! | 0 | 133 | 2030 | 3.22 | 0 | NR | NR | N | N | 1103 | 1011 | 1102 | Y |  | 25013 | N | 0 | 0 | 0 | 0 | 0 | 0 | 0 | 0 | 0 | P | I | 0 |  | 52N3370E0490006 | -1 | 36:18 | -96:59:43.47 | 0:18 | -096:59:43.47 | 2001 | 4000000 | 690229.3314 | 329210.5979 |  | <Collection> | <Collection>
46709007 | 505 | 1984 | 20856 | 5576T0000EXR | 5576 0000 | 0 | 55 | 4 | 109 | 76 | 0 | 35 | I-35 NB | KILPATRICK TP E-S | E | I-35 NB UND/KILPTK TP OV | 70'-148-70' CONT. BOX GIRDER SPANS SK. VARIES | 2 | 135.09E-S | 99.9 | 0 | 1 | 1 | 1 | 1 | 16.75 | 68 | U | 31 | 31 | 1 | 11 | 31640 | 2010 | 5 | 99 | 3 | 68 | H | 29.86 | 29.86 | 1 | 3 | -1 | 68 | M | 5 | 5 | 289.04 | 28 | A | 1 | 0 | 1 | 1 | 2 | 7 | 8 | 8 | N | N | 8 | 7 | 7 | 5 | N | 8 | 2 | 49.1 | 2 | 36 | 2 | 27 | 2 | 20 | 50624 | 2030 | 0 | 0 | NR | NA | N | N | 1607 | 2101 | 1609 | Y |  | 20856 | N | 0 | 0 | 0 | 0 | 0 | 1 | 1 | 0 | 0 | P | I | 1 | R | 5509T0441EXR | 97.155 | 0:36 | -97:25:43.24 | 0:36 | -097:25:43.2432 | 2001 | 4000000 | 651760.3835 | 251629.1173 |  | <Collection> | <Collection>
46711673 | 505 | 1998 | 25608 | 57E0408N3730008 |  |  | 57 | 8 | 113 | 0 | 3100 | 5788C | 5788C | 5788C |  | HOMINY CREEK | 50'-100'-50' PRESTRE | 1 | 3 MI. EAST OF HOMINY | 94 | 0 | 4 | 1 | 1 | 5 | 328.05 | 26.25 | D | 2 | 2 | 0 | 9 | 150 | 2010 | 5 | 0 | 1 | 26.25 | N | 0 | 0 | 1 | 2 | 0 | 29.53 | M | 5 | 5 | 202.1 | 29.86 | A | 1 | 1 | 1 | 0 | 7 | 7 | 8 | 7 | 8 | N | 7 | 5 | N | 5 | 8 | 8 | 1 | 89.9 | 1 | 54 | 1 | 63.1 | 1 | 37.9 | 240 | 2030 | 6 | 1 | NR | nr | N | N | n | n | n | N |  | 25608 | 0 | 0 | 0 | 0 | 0 | 0 | 0 | 1 | 0 | 0 | P | I | 0 |  | 57E0408N3730008 | 99.9168 | 0:25 | -96:20:26.11 | 0:25 | -096:20:26.11 | 2001 | 4000000 | 748804.6944 | 343994.2468 |  | <Collection> | <Collection>
46697610 | 506 | 1991 | 22875 | 5563 0633 X | 5563 0000 | 6.33 | 55 | 4 | 109 | 63 | 6330 | 74 | S.H. 74 UNDER | UTILITY BRIDGE |  | S.H. 74 UNDER | 182' POST-TENSIONED CONC. BOX GIRDER SPAN | 2 | 6.1 MI N I-44 | -2 | N | 3 | 1 | 0 | 1 | 16.83 | 85 | L | 1 | 1 | 1 | 12 | 77400 | 2010 | 5 | 0 | 1 | 112 | H | 17 | 9.8 | 1 | 6 | -1 | 112 | M | 5 | 6 | 182 | 32.3 | ! | N | N | N | N | 2 | N | N | N | N | N | N | N | 6 | 0 | N | ! | 1 | -1.1 | 1 | -1.1 | 1 | 0 | 1 | -1.1 | 123840 | 2030 | 0 | 0 | NR | NR | N | N | 1609 | 1709 | 1702 | Y |  | 22875 | N | 0 | 0 | 0 | 0 | 0 | 0 | 0 | 0 | 0 | P | I | 1 |  | 5563 0611 X | -1 | 0:36 | -97:35:05.17 | 0:36 | -097:35:05.1703 | 2001 | 4000000 | 637621.5868 | 250945.3044 |  | <Collection> | <Collection>
46700864 | 521 | 2011 | 28965 | 5569 0900NXR | 5569 N0000 | 9 | 55 | 4 | 109 | 69 | 9000 | 40 | SHIELDS RAMP 'L' TO WB I-40 | I-40 WB ON RAMP | N | CONC SLOPEWALL | 72'-86-86-86-67 R.C. BOX GIRDER W/VAR. CLR. RDWY | 1 | SHIELDS AVE. TO WB I-40 | 98 | 0 | 1 | 7 | 1 | 0 | 328.05 | 37 |  | 1 | 1 | 1 | 11 | 5000 | 2010 | A | 0 | 5 | 37 | N | 0 | 0 | 1 | 2 | -1 | 37 | M | 5 | 21 | 398.39 | 40 | A | 1 | 1 | 1 | 1 | 1 | 8 | 9 | 8 | N | N | 8 | 9 | N | 5 | N | 8 | 3 | 58.5 | 3 | 36 | 3 | 58.5 | 3 | 36 | 8000 | 2030 | 0 | 3 | NR | NR | N | N | -1 | -1 | -1 | N |  | 28965 | N | 0 | 0 | 0 | 0 | 0 | 1 | 1 | 0 | 0 | P | I | 1 | R |  | 100 | 0.019025 | -97:30:55.9 | -1 | 1 | 2001 | 4000000 | 643970.0291 | 235634.8258 |  | <Collection> | <Collection>
46700866 | 521 | 2011 | 28967 | 5569 0900SXR | 5569 0000 | 9 | 55 | 4 | 109 | 69 | 9000 | 40 | I-40 EB OFF RAMP K TO SHIELDS | I-40 EB OFF RAMP K | S | CONCRETE SLOPE | 76'-84'-52' P.C. BOX GIRDER W/VAR. CLR. RDWY. | 1 | I-40 OFF RAMP TO SHIELDS | 98 | 0 | 1 | 7 | 1 | 0 | 328.05 | 51.66 | A | 1 | 1 | 1 | 11 | 5000 | 2010 | A | 0 | 3 | 51.66 | N | 0 | 0 | 1 | 3 | -1 | 51.66 | M | 5 | 21 | 212.49 | 54.66 | A | 1 | 1 | 1 | 1 | 1 | 8 | 9 | 8 | N | N | 8 | 9 | N | 5 | N | 8 | 3 | 58.5 | 3 | 36 | 3 | 58.5 | 3 | 36 | 8000 | 2030 | 0 | 3 | NR | NR | N | N | -1 | -1 | -1 | N |  | 28967 | N | 0 | 0 | 0 | 0 | 0 | 1 | 1 | 0 | 0 | P | I | 1 | R |  | 100 | 0.019027 | -97:30:56.7 | -1 | 1 | 2001 | 4000000 | 643949.8656 | 235637.8332 |  | <Collection> | <Collection>
46693755 | 522 | 2007 | 27518 | 51N4110E0910003 |  |  | 51 | 1 | 101 | 0 | 300 | _ |  | N4110 |  | CANE CREEK | 3-50' P.C. Beam Span w/concrete deck, rails & abut. | 1 | 2.5N 2MI W OF BOYNTON | 93 | 0 | 4 | 1 | 1 | 5 | 328.05 | 14.8 | D | 2 | 2 | 0 | 9 | 100 | 2010 | 5 | 30 | 1 | 27 | N | 0 | 0 | 2 | 2 | -1 | 33 | M | 5 | 22 | 151 | 28 | A | 1 | 0 | 0 | 0 | 2 | 8 | 8 | 8 | 5 | N | 8 | 6 | N | 5 | 7 | 6 | 1 | 64 | 1 | 38 | 1 | 55 | 1 | 33 | 160 | 2030 | 4.989 | _ | NR | -1 | -1 | _ | -1 | -1 | -1 | _ |  | 27518 | 0 | 0 | 0 | 0 | 0 | 0 | 0 | 1 | 0 | 0 | P | I | 0 |  | 51N4110E0910003 | 100 | 1.4872 | -95:41:42 | -1 | 1 | 2001 | 4000000 | 808570.0561 | 264211.9695 |  | <Collection> | <Collection>
46687973 | 602 | 2007 | 27735 | 24N2910E0300005 |  |  | 24 | 4 | 47 | 0 | 500 | 0 | E1650 | E1650 |  | CREEK | 105' PCB SPAN, 26' 9' ' CLR.RDY. SK 0, W/ 10' ' TR1-2 | 1 | 3E 7.5N OF JCT US81/SH45 | 100 | 0 | 4 | 1 | 1 | 5 | 328.05 | 26.9 | D | 2 | 2 | 0 | 9 | 100 | 2010 | 5 | 0 | 1 | 26.9 | N | 0 | 0 | 1 | 2 | -1 | 22 | M | 6 | 2 | 105 | 27.3 | A | 1 | 1 | 1 | 1 | 1 | 9 | 9 | 8 | 8 | N | 8 | 6 | N | 5 | 8 | 8 | 1 | 107 | 1 | 36 | 1 | 72 | 1 | 20 | 160 | 2030 | 0 | 3 | NR | NR | N | _ | 9999 | 9999 | 9999 | _ |  | 27735 | 0 | 0 | 0 | 0 | 0 | 0 | 0 | 1 | 0 | 0 | P | I | 0 |  | 24N2910E0300005 | 100 | 0:34 | -97:49:09.79 | 0:34 | -097:49:09.7856 | 2001 | 4000000 | 616166.6967 | 359367.2223 |  | <Collection> | <Collection>
46690811 | 602 | 1991 | 22852 | 2144T0300NX | 2144 N0000 | 3 | 21 | 8 | 41 | 44 | 3000 | 412 | _ | CHEROKEE TP | N | CO. RD. N4520 UNDER | 48'-58'-48' PC BEAMS SPANS, SK78RF | 1 | 3.00 MI E OF C/L | 100 | 0 | 8 | 1 | 1 | 1 | 328.05 | 40 | S | 31 | 31 | 1 | 2 | 3300 | 2010 | 5 | 12 | 3 | 40 | H | 14 | 34 | 1 | 2 | 0 | 38 | M | 6 | 2 | 152.89 | 42.7 | A | 1 | 1 | 1 | 1 | 1 | 7 | 8 | 7 | N | N | 7 | 7 | 9 | 5 | N | 8 | 2 | 49.1 | 2 | 36 | 2 | 27 | 2 | 20 | 5280 | 2030 | 0.16093 | 0 | NR | 75 | N | N | 1801 | 2205 | 2108 | Y |  | 22852 | 0 | 0 | 0 | 0 | 1 | 0 | 1 | 1 | 0 | 0 | P | I | 1 |  | 2144T0300NX | 100 | 0:13 | -94:57:29.94 | 0:13 | -094:57:29.9416 | 2001 | 4000000 | 873433.7866 | 323906.2567 |  | <Collection> | <Collection>
46690813 | 602 | 1991 | 22865 | 2144T1649SX | 2144 0000 | 16.49 | 21 | 8 | 41 | 44 | 16490 | 412 | CHEROKEE TP | CHEROKEE TP | S | FIVE MILE HOLLOW RD UND | 3-55' P.C.BEAM SPANS, SK62LF | 1 | 16.49 MI E OF C/L | 100 | 0 | 8 | 1 | 1 | 1 | 328.05 | 40 | S | 31 | 31 | 1 | 2 | 3450 | 2010 | 5 | 28 | 3 | 40 | H | 12 | 24 | 1 | 2 | 0 | 38 | M | 6 | 2 | 165.02 | 42.7 | A | 1 | 1 | 1 | 1 | 1 | 7 | 8 | 7 | N | N | 7 | 7 | 8 | 5 | N | 8 | 2 | 49.1 | 2 | 36 | 2 | 27 | 2 | 20 | 5520 | 2030 | 0.16093 | 0 | NR | 75 | N | N | 1709 | 2003 | 1801 | Y |  | 22865 | 0 | 0 | 0 | 0 | 1 | 0 | 1 | 1 | 0 | 0 | P | I | 1 |  | 2144T1649NX | 100 | 0:12 | -94:43:36.5 | 0:12 | -094:43:36.5031 | 2001 | 4000000 | 894314.2969 | 322268.7872 |  | <Collection> | <Collection>
46690818 | 602 | 1991 | 23944 | 2144T1004 X | 2144 0000 | 10.04 | 21 | 8 | 41 | 44 | 10040 | 412 | CHEROKEE TP UNDER | CO. RD. N4590 |  | CHEROKEE TP UNDER | 2-103' P.C.BEAM SPANS | 2 | 10.04 MI E OF C/L | 67.8 | 0 | 8 | 8 | 1 | 1 | 17.42 | 30 | S | 31 | 31 | 1 | 2 | 6600 | 2010 | 5 | 0 | 2 | 30 | H | 30 | 17.9 | 1 | 4 | 0 | 30 | M | 6 | 2 | 206.03 | 32.7 | A | 1 | 1 | 1 | 1 | 2 | 7 | 8 | 7 | N | N | 7 | 4 | 8 | 5 | N | 7 | 2 | 49.1 | 2 | 36 | 2 | 27 | 2 | 20 | 10560 | 2030 | 0 | 1 | NR | NR | N | N | 1701 | 2007 | 1705 | Y |  | 23944 | 0 | 0 | 0 | 0 | 0 | 0 | 1 | 1 | 0 | 0 | P | I | 1 |  | 2144T1004 X | 100 | 0:13 | -94:49:59.67 | 0:13 | -094:49:59.6688 | 2001 | 4000000 | 884685.086 | 323902.8688 |  | <Collection> | <Collection>
46690992 | 602 | 1991 | 22890 | 2144T0801 X | 2144 0000 | 8.01 | 21 | 8 | 41 | 44 | 8010 | 412 | CHEROKEE TP UNDER | CO. RD. N4570 |  | CHEROKEE TP UNDER | 2-103' SPAN PC BEAM SPANS | 2 | 8.01 MI E OF C/L | 67.8 | 0 | 8 | 8 | 1 | 1 | 17.42 | 327.75 | S | 31 | 31 | 1 | 2 | 6600 | 2010 | 5 | 0 | 2 | 30 | H | 30 | 17.2 | 1 | 2 | 0 | 30 | M | 6 | 2 | 200.13 | 32.7 | A | 1 | 1 | 1 | 1 | 2 | 7 | 8 | 7 | N | N | 7 | 4 | 8 | 5 | N | 6 | 2 | 49.1 | 2 | 36 | 2 | 27 | 2 | 20 | 10560 | 2030 | 0 | 1 | NR | NR | N | N | 1701 | 1805 | 1705 | Y |  | 22890 | 0 | 0 | 0 | 0 | 0 | 0 | 1 | 1 | 0 | 0 | P | I | 1 |  | 2144T0801 X | 100 | 0:13 | -94:52:09.52 | 0:13 | -094:52:09.5226 | 2001 | 4000000 | 881445.4808 | 323741.6368 |  | <Collection> | <Collection>
46690994 | 602 | 1991 | 22891 | 2144T0904 X | 2144 0000 | 9.04 | 21 | 8 | 41 | 44 | 9040 | 412 | CHEROKEE TP UNDER | CO. RD. N4580 |  | CHEROKEE TP UNDER | 2-103' P.C.BEAM SPANS | 2 | 9.04 MI E OF C/L | 66.8 | 0 | 8 | 8 | 1 | 1 | 17.33 | 327.75 | S | 31 | 31 | 1 | 2 | 6600 | 2010 | 5 | 0 | 2 | 30 | H | 30 | 17.6 | 1 | 4 | 0 | 30 | M | 6 | 2 | 206.03 | 32.7 | A | 1 | 1 | 1 | 1 | 2 | 7 | 8 | 7 | N | N | 7 | 4 | 8 | 5 | N | 5 | 2 | 49.1 | 2 | 36 | 2 | 27 | 2 | 20 | 10560 | 2030 | 0 | 1 | NR | NR | N | N | 1700 | 1902 | 1704 | Y |  | 22891 | 0 | 0 | 0 | 0 | 0 | 0 | 1 | 1 | 0 | 0 | P | I | 1 |  | 2144T0904 X | 100 | 0:13 | -94:51:03.21 | 0:13 | -094:51:03.2093 | 2001 | 4000000 | 883101.4391 | 323773.1338 |  | <Collection> | <Collection>
46690996 | 602 | 1991 | 22892 | 2144T1109 X | 2144 0000 | 11.09 | 21 | 8 | 41 | 44 | 11090 | 412 | CHEROKEE TP UNDER | CO. RD. N4600 |  | CHEROKEE TP UNDER | 2-103' P.C.BEAM SPANS | 2 | 11.09 MI E OF C/L | 67.8 | 0 | 8 | 8 | 1 | 1 | 17.42 | 72 | S | 31 | 31 | 1 | 2 | 6600 | 2010 | 5 | 13 | 2 | 30 | H | 30 | 16.7 | 1 | 4 | 0 | 30 | M | 6 | 2 | 200.13 | 32.7 | A | 1 | 1 | 1 | 1 | 2 | 7 | 8 | 7 | N | N | 7 | 4 | 8 | 5 | N | 7 | 2 | 49.1 | 2 | 36 | 2 | 27 | 2 | 20 | 10560 | 2030 | 0 | 1 | NR | NR | N | N | 1701 | 1806 | 1705 | Y |  | 22892 | 0 | 0 | 0 | 0 | 0 | 0 | 1 | 1 | 0 | 0 | P | I | 1 |  | 2144T1109 X | 100 | 0:13 | -94:48:55.48 | 0:13 | -094:48:55.4766 | 2001 | 4000000 | 886270.4475 | 324484.9753 |  | <Collection> | <Collection>
46690998 | 602 | 1991 | 22903 | 2144T0099 X | 2144 0000 | 0.99 | 21 | 8 | 41 | 44 | 990 | 412 | CHEROKEE TP UNDER | CO. RD. N4500 |  | CHEROKEE TP UNDER | 2-110' P.C.BEAM SPANS | 2 | 0.99 MI E OF C/L | 67.8 | 0 | 8 | 8 | 1 | 1 | 17.25 | 76 | S | 31 | 31 | 1 | 2 | 6600 | 2010 | 5 | 0 | 2 | 30 | H | 30 | 16.7 | 1 | 2 | 0 | 30 | M | 6 | 2 | 220.14 | 32.7 | A | 1 | 1 | 1 | 1 | 2 | 7 | 8 | 7 | N | N | 7 | 4 | 8 | 5 | N | 8 | 2 | 49.1 | 2 | 36 | 2 | 27 | 2 | 20 | 10560 | 2030 | 0 | 1 | NR | NR | N | N | 1611 | 1905 | 1703 | Y |  | 22903 | 0 | 0 | 0 | 0 | 0 | 0 | 1 | 1 | 0 | 0 | P | I | 1 |  | 2144T0099 X | 99.9928 | 0:13 | -94:59:38.59 | 0:13 | -094:59:38.5939 | 2001 | 4000000 | 870221.8695 | 323821.4455 |  | <Collection> | <Collection>
46691000 | 602 | 1991 | 22904 | 2144T1215 X | 2144 0000 | 12.15 | 21 | 8 | 41 | 44 | 12150 | 412 | CHEROKEE TP UNDER | CO. RD. N4610 |  | CHEROKEE TP UNDER | 2-113' P.C.BEAM SPANS, SK62LF | 2 | 12.15 MI E OF C/L | 67.8 | 0 | 8 | 8 | 1 | 1 | 17.67 | 327.75 | S | 31 | 31 | 1 | 2 | 6600 | 2010 | 5 | 28 | 2 | 30 | H | 30 | 17 | 1 | 2 | 0 | 30 | M | 6 | 2 | 226.05 | 32.7 | A | 1 | 1 | 1 | 1 | 1 | 7 | 8 | 7 | N | N | 7 | 4 | 8 | 5 | N | 7 | 2 | 49.1 | 2 | 36 | 2 | 27 | 2 | 20 | 10560 | 2030 | 0 | 1 | NR | 45 | N | N | 1704 | 1907 | 1708 | Y |  | 22904 | 0 | 0 | 0 | 0 | 0 | 0 | 1 | 1 | 0 | 0 | P | I | 1 |  | 2144T1215 X | 100 | 0:13 | -94:47:50.91 | 0:13 | -094:47:50.9079 | 2001 | 4000000 | 887894.4752 | 324157.11 |  | <Collection> | <Collection>
46691002 | 602 | 1991 | 22908 | 4950T1537 X | 4950 0000 | 15.37 | 49 | 8 | 97 | 50 | 15370 | 412 | CHEROKEE TP UNDER | CO. RD. N4490 |  | CHEROKEE TP UNDER | 2-110' PC BEAM SPANS, SK82RF | 2 | 15.7 MI.NE OF TP GATE | 79.2 | 0 | 8 | 1 | 1 | 1 | 17.33 | 70 | S | 31 | 31 | 1 | 2 | 6600 | 2010 | 5 | 8 | 2 | 30 | H | 30 | 16.8 | 1 | 4 | 0 | 30 | M | 6 | 2 | 220.14 | 32.7 | A | 1 | 1 | 1 | 1 | 3 | 7 | 8 | 7 | N | N | 7 | 4 | 8 | 5 | N | 8 | 2 | 49.1 | 2 | 36 | 2 | 27 | 2 | 20 | 10560 | 2030 | 0 | 1 | NR | NR | N | N | 1611 | 1811 | 1703 | Y |  | 22908 | N | 0 | 0 | 0 | 0 | 0 | 1 | 1 | 0 | 0 | P | I | 1 |  | 4950T1537 X | 100 | 0:13 | -95:00:41.03 | 0:13 | -095:00:41.0284 | 2001 | 4000000 | 868672.5677 | 323463.4362 |  | <Collection> | <Collection>
46691004 | 602 | 1991 | 22912 | 2144T0400 X | 2144 0000 | 4 | 21 | 8 | 41 | 44 | 4000 | 412 | CHEROKEE TP UNDER | CO. RD. N4530 |  | CHEROKEE TP UNDER | 43'-76'-76'-43' P.C.BEAM SPANS, SK82LF | 2 | 4.00 MI E OF C/L | 67.8 | 0 | 8 | 8 | 1 | 1 | 16.83 | 76 | S | 31 | 31 | 1 | 2 | 6600 | 2010 | 5 | 8 | 4 | 30 | H | 29.7 | 17.1 | 1 | 2 | 0 | 30 | M | 6 | 2 | 238.84 | 32.7 | A | 1 | 1 | 1 | 1 | 2 | 7 | 8 | 7 | N | N | 7 | 4 | 8 | 5 | N | 6 | 2 | 49.1 | 2 | 36 | 2 | 27 | 2 | 20 | 10560 | 2030 | 0 | 0 | NR | NR | N | N | 1606 | 1808 | 1610 | Y |  | 22912 | 0 | 0 | 0 | 0 | 0 | 0 | 1 | 1 | 0 | 0 | P | I | 1 |  | 2144T0400 X | 100 | 0:13 | -94:56:25.5 | 0:13 | -094:56:25.4980 | 2001 | 4000000 | 875050.609 | 323690.1784 |  | <Collection> | <Collection>
46691006 | 602 | 1991 | 22913 | 2144T0501 X | 2144 0000 | 5.01 | 21 | 8 | 41 | 44 | 5010 | 412 | CHEROKEE TP UNDER | CO. RD. N4540 |  | CHEROKEE TP UNDER | 42'-76'-76'-42' P.C.BEAM SPANS | 2 | 5.01 MI E OF C/L | 67.8 | 0 | 8 | 8 | 1 | 1 | 17.67 | 70 | S | 31 | 31 | 1 | 2 | 6600 | 2010 | 5 | 0 | 4 | 30 | H | 30 | 17 | 1 | 2 | 0 | 30 | M | 6 | 2 | 235.89 | 32.7 | A | 1 | 1 | 1 | 1 | 2 | 7 | 8 | 7 | N | N | 7 | 4 | 8 | 5 | N | 8 | 2 | 49.1 | 2 | 36 | 2 | 27 | 2 | 20 | 10560 | 2030 | 0 | 1 | NR | NR | N | N | 1704 | 1811 | 1708 | Y |  | 22913 | 0 | 0 | 0 | 0 | 0 | 0 | 1 | 1 | 0 | 0 | P | I | 1 |  | 2144T0501 X | 100 | 0:13 | -94:55:21 | 0:13 | -094:55:20.9989 | 2001 | 4000000 | 876664.6338 | 323616.5033 |  | <Collection> | <Collection>
46691008 | 602 | 1991 | 22914 | 2144T0703 X | 2144 0000 | 7.03 | 21 | 8 | 41 | 44 | 7030 | 412 | CHEROKEE TP UNDER | CO. RD. N4560 |  | CHEROKEE TP UNDER | 41'-75'-75'-41' P.C. BEAM SPAN | 2 | 7.03 MI E OF C/L | 67.8 | 0 | 8 | 8 | 1 | 1 | 19.92 | 70 | S | 31 | 31 | 1 | 2 | 6600 | 2010 | 5 | 0 | 4 | 30 | H | 30 | 16.7 | 1 | 4 | 0 | 30 | M | 6 | 2 | 232.94 | 32.7 | A | 1 | 1 | 1 | 1 | 2 | 7 | 8 | 7 | N | N | 7 | 4 | 8 | 5 | N | 6 | 2 | 49.1 | 2 | 36 | 2 | 27 | 2 | 20 | 10560 | 2030 | 0 | 1 | NR | NR | N | N | 1607 | 1705 | 1611 | Y |  | 22914 | 0 | 0 | 0 | 0 | 0 | 0 | 1 | 1 | 0 | 0 | P | I | 1 |  | 2144T0703 X | 100 | 0:13 | -94:53:12.92 | 0:13 | -094:53:12.9208 | 2001 | 4000000 | 879863.2464 | 323677.3524 |  | <Collection> | <Collection>
46691010 | 602 | 1991 | 22915 | 2144T0602 X | 2144 0000 | 6.02 | 21 | 8 | 41 | 44 | 6020 | 412 | CHEROKEE TP UNDER | CO. RD. N4550 |  | CHEROKEE TP UNDER | 36'-76'-76'-52' P.C. BEAM SPANS | 2 | 6.02 MI E OF C/L | 67.8 | 0 | 8 | 8 | 1 | 1 | 17.75 | 76 | S | 31 | 31 | 1 | 2 | 6600 | 2010 | 5 | 0 | 4 | 30 | H | 30 | 17.5 | 1 | 2 | 0 | 30 | M | 6 | 2 | 240.15 | 32.7 | A | 1 | 1 | 1 | 1 | 2 | 7 | 8 | 7 | N | N | 7 | 4 | 8 | 5 | N | 6 | 2 | 49.1 | 2 | 36 | 2 | 27 | 2 | 20 | 10560 | 2030 | 0 | 1 | NR | NR | N | N | 2005 | 2300 | 1709 | Y |  | 22915 | 0 | 0 | 0 | 0 | 0 | 0 | 1 | 1 | 0 | 0 | P | I | 1 |  | 2144T0602 X | 100 | 0:13 | -94:54:16.51 | 0:13 | -094:54:16.5082 | 2001 | 4000000 | 878267.674 | 323887.2309 |  | <Collection> | <Collection>
46691011 | 602 | 1991 | 22920 | 2144T1722WX | 2144 N0000 | 17.22 | 21 | 8 | 41 | 44 | 17220 | 412 | CHEROKEE TP | CHEROKEE TP | N | FIVE MILE HOLLOW CREEK | 60'-75'-65'-60' P.C.BEAM SPANS | 1 | 17.22 MI E OF C/L | 100 | 0 | 8 | 1 | 1 | 5 | 328.05 | 40 | S | 31 | 31 | 1 | 2 | 3450 | 2010 | 5 | 30 | 4 | 40 | N | 327.75 | 327.75 | 1 | 2 | 0 | 38 | M | 6 | 2 | 259.84 | 42.7 | A | 1 | 1 | 1 | 1 | 1 | 7 | 8 | 7 | 8 | N | 7 | 7 | N | 5 | 8 | 8 | 1 | 49.1 | 1 | 36 | 1 | 27 | 1 | 20 | 5520 | 2030 | 0.16093 | 0 | NR | 65 | N | N | N | N | N | N |  | 22920 | 0 | 0 | 0 | 0 | 1 | 0 | 1 | 1 | 0 | 0 | P | I | 1 |  | 2144T1722WX | 100 | 0:11 | -94:42:54.5 | 0:11 | -094:42:54.5026 | 2001 | 4000000 | 895376.5398 | 321894.195 |  | <Collection> | <Collection>
46691014 | 602 | 1991 | 23939 | 2144T1722EX | 2144 0000 | 17.22 | 21 | 8 | 41 | 44 | 17220 | 412 | CHEROKEE TP | CHEROKEE TP | E | FIVE MILE HOLLOW CREEK | 60'-75'-60' PCBEAM SPANS, SK60LF | 1 | 17.22 MI E OF C/L | 100 | 0 | 8 | 1 | 1 | 5 | 328.05 | 40 | S | 31 | 31 | 1 | 2 | 3450 | 2010 | 5 | 30 | 3 | 40 | N | 327.75 | 327.75 | 1 | 2 | 0 | 38 | M | 6 | 2 | 195 | 42.7 | A | 1 | 1 | 1 | 1 | 1 | 7 | 8 | 7 | 8 | N | 7 | 7 | N | 5 | 8 | 8 | 1 | 49.1 | 1 | 36 | 1 | 27 | 1 | 20 | 5520 | 2030 | 0.16093 | 0 | NR | 65 | N | N | N | N | N | N |  | 23939 | 0 | 0 | 0 | 0 | 1 | 0 | 1 | 1 | 0 | 0 | P | I | 1 |  | 2144T1722EX | 100 | 0:11 | -94:42:55.26 | 0:11 | -094:42:55.2582 | 2001 | 4000000 | 895358.7205 | 321858.9683 |  | <Collection> | <Collection>
46691015 | 602 | 1991 | 23940 | 2144T1649NX | 2144 N0000 | 16.49 | 21 | 8 | 41 | 44 | 16490 | 412 | CHEROKEE TP | CHEROKEE TP | N | FIVE MILE HOLLOW RD UND | 3-55' P.C.BEAM SPANS, SK62LF | 1 | 16.49 MI E OF C/L | 100 | 0 | 8 | 1 | 1 | 1 | 328.05 | 40 | S | 31 | 31 | 1 | 2 | 3450 | 2010 | 5 | 28 | 3 | 40 | H | 12 | 24 | 1 | 2 | 0 | 38 | M | 6 | 2 | 165.02 | 42.7 | A | 1 | 1 | 1 | 1 | 1 | 7 | 8 | 7 | N | N | 7 | 7 | 8 | 5 | N | 8 | 1 | 49.1 | 1 | 36 | 1 | 27 | 1 | 20 | 5520 | 2030 | 0.16093 | 0 | NR | 75 | N | N | 1911 | 2101 | 2003 | Y |  | 23940 | 0 | 0 | 0 | 0 | 1 | 0 | 1 | 1 | 0 | 0 | P | I | 1 |  | 2144T1649SX | 100 | 0:12 | -94:43:35.09 | 0:12 | -094:43:35.0859 | 2001 | 4000000 | 894349.0404 | 322284.8107 |  | <Collection> | <Collection>
46691017 | 602 | 1991 | 23942 | 2144T0300SX | 2144 0000 | 3 | 21 | 8 | 41 | 44 | 3000 | 412 | _ | CHEROKEE TP | S | CO. RD. N4520 UNDER | 53'-63'-53' PC BEAM SPANS SK66RF | 1 | 3.00 MI E OF C/L | 100 | 0 | 8 | 1 | 1 | 1 | 328.05 | 40 | S | 31 | 31 | 1 | 2 | 3300 | 2010 | 5 | 24 | 3 | 40 | H | 14 | 12 | 1 | 2 | 0 | 38 | M | 6 | 2 | 167.98 | 42.7 | A | 1 | 1 | 1 | 1 | 1 | 7 | 8 | 7 | N | N | 7 | 7 | 9 | 5 | N | 8 | 2 | 49.1 | 2 | 36 | 2 | 27 | 2 | 20 | 5280 | 2030 | 0.16093 | 0 | NR | 75 | N | N | 1801 | 2209 | 1803 | Y |  | 23942 | 0 | 0 | 0 | 0 | 1 | 0 | 1 | 1 | 0 | 0 | P | I | 1 |  | 2144T0300SX | 100 | 0:13 | -94:57:29.33 | 0:13 | -094:57:29.3260 | 2001 | 4000000 | 873450.6166 | 323856.155 |  | <Collection> | <Collection>
46692754 | 602 | 1982 | 20322 | 0703 0946EX | 0703 0000 | 9.46 | 7 | 2 | 13 | 3 | 9460 | 69 | U.S. 69 | U.S. 69 NB | E | BLUE RIVER | 2-(3-100' CONTINUOUS) PC BEAM | 1 | 9.46 N JCT US-69 BUS | 92.9 | 0 | 2 | 1 | 1 | 5 | 328.05 | 38 | C | 1 | 1 | 1 | 2 | 9000 | 2010 | 5 | 0 | 6 | 38 | N | 0 | 0 | 1 | 2 | -1 | 54 | M | 6 | 2 | 602.99 | 41 | A | 1 | 1 | 1 | 1 | 3 | 7 | 8 | 7 | 7 | N | 7 | 7 | N | 5 | 8 | 8 | 1 | 74 | 1 | 39 | 1 | 47.9 | 1 | 27 | 14400 | 2030 | 0.2 | 3 | NR | NR | N | N | -1 | -1 | -1 | N |  | 20322 | 0 | 0 | 0 | 0 | 1 | 8 | 8 | 4 | 0.457 | 0.457 | P | I | 1 |  | 0703 0946EX | 99.6552 | 0:04 | -96:20:56.35 | 0:04 | -096:20:56.35 | 2001 | 4000000 | 752413.2554 | 82159.9581 |  | <Collection> | <Collection>
46692511 | 602 | 1983 | 20579 | 72E0660N3940006 |  |  | 72 | 8 | 143 | 0 | 1140 | 8220 | _ | FAU 8220 (S 71 ST) |  | ARKANSAS RIVER | 21-96', 2-78' PC BEAM SPANS | 1 | 100 W. 71ST ST. | 96.1 | 0 | 5 | 1 | 5 | 5 | 328.05 | 38.3 | I | 4 | 4 | 0 | 17 | 14000 | 2010 | 5 | 0 | 23 | 76 | N | 327.75 | 0 | 1 | 4 | -1 | 75.4 | M | 6 | 2 | 2177.07 | 93.2 | A | 1 | 1 | 1 | 0 | 3 | 7 | 8 | 6 | 7 | N | 6 | 9 | N | 5 | 8 | 8 | 1 | 82 | 1 | 49.1 | 1 | 63.1 | 1 | 38 | 22400 | 2030 | 6 | 3 | NR | 50 | N | N | 9999 | 9999 | 9999 | N |  | 20579 | 0 | 0 | 0 | 0 | 3 | 0 | 1 | 1 | 3.2 | 0 | P | I | 0 |  | 72E0660N3940006 | 97.491 | 0:04 | -95:59:04.79 | 0:04 | -095:59:04.79 | 2001 | 4000000 | 781534.7076 | 304390.8731 |  | <Collection> | <Collection>
46692512 | 602 | 1984 | 20866 | 72E0612N3940001 |  |  | 72 | 8 | 143 | 0 | 1200 | 8340 | _ | FAU 8340 (21 ST.) |  | ARKANSAS RIV. & RIVERSID | 18-86',38',100',40' PC BEAM + 8-89' BOX GIRDER SPANS | 1 | 100 W. 21ST ST. | 77.1 | 2 | 5 | 1 | 5 | 6 | 328.05 | 53 | I | 4 | 4 | 0 | 17 | 14000 | 2010 | 5 | 0 | 21 | 53 | H | 3 | 327.75 | 1 | 4 | -1 | 53 | M | 6 | 2 | 1734.89 | 69.5 | A | 1 | 1 | 1 | 1 | 1 | 7 | 8 | 6 | 8 | N | 6 | 4 | 2 | 5 | 8 | 7 | 1 | 42 | 1 | 35.1 | 1 | 35.1 | 1 | 21.1 | 22400 | 2030 | 2 | 3 | NR | 40 | N | N | 1605 | 1806 | 1606 | Y |  | 20866 | 0 | 0 | 0 | 0 | 0 | 0 | 8 | 1 | 0 | 3.048 | P | I | 0 |  | 72E0612N3940001 | 95.4296 | 0:08 | -95:59:41.67 | 0:08 | -095:59:41.67 | 2001 | 4000000 | 780455.8838 | 312092.5119 |  | <Collection> | <Collection>
46692514 | 602 | 1989 | 22394 | 72E0560N4010007 |  |  | 72 | 8 | 143 | 0 | 5600 | 8420 | FAU 8420 (36 ST N) | FAU 8420 (36 ST N) |  | MINGO CREEK | 251FT. P.C.B. | 1 | 10500 E. 36TH ST. N. | 99.4 | 0 | 5 | 1 | 5 | 5 | 328.05 | 39.5 | I | 4 | 4 | 0 | 17 | 5098 | 2010 | 5 | 0 | 3 | 70.5 | N | 0 | 0 | 1 | 4 | -1 | 70.5 | M | 6 | 2 | 251.8 | 83 | A | 1 | 1 | 1 | 0 | 3 | 6 | 8 | 7 | 8 | N | 7 | 9 | N | 5 | 8 | 8 | 1 | 73 | 2 | 67 | 1 | 67.2 | 1 | 38 | 8157 | 2030 | 2.414 | 1 | NR | 50 | N | N | N | N | N | N |  | 22394 | 0 | 0 | 0 | 0 | 1 | 0 | 8 | 1 | 1.524 | 0 | P | I | 0 |  | 72E0560N4010007 | 94.4153 | 0:12 | -95:51:28.24 | 0:12 | -095:51:28.24 | 2001 | 4000000 | 792608.3167 | 320737.9446 |  | <Collection> | <Collection>
46695137 | 602 | 2000 | 25974 | 7262T0090NX | 7262 N0000 | 0.9 | 72 | 8 | 143 | 62 | 900 | 0 | CREEK TP | CREEK TP | N | HAIKEY CR., GARNETT RD. | 40-PC BEAM SPANS & 6-CP GIRDER SPANS | 1 | 15.05N | 94.9 | 0 | 8 | 1 | 1 | 6 | 328.05 | 55.5 | R | 31 | 31 | 1 | 12 | 11200 | 2010 | 5 | 0 | 40 | 55.5 | H | 20.01 | 17.06 | 1 | 3 | 0 | 116 | M | 6 | 2 | 4942.52 | 58.5 | A | 1 | 1 | 1 | 1 | 1 | 7 | 8 | 7 | 9 | N | 7 | 6 | 9 | 5 | 9 | 7 | 2 | 49.1 | 2 | 36 | 2 | 27 | 2 | 20 | 17920 | 2030 | 0.16093 | 0 | NR | NA | N | N | 1904 | 2403 | 1905 | Y |  | 25974 | 0 | 0 | 0 | 0 | 1 | 8 | 1 | 1 | 0 | 0 | P | I | 1 |  | 7262T0090NX | 100 | 0:02 | -95:51:05.67 | 0:02 | -095:51:05.67 | 2001 | 4000000 | 793606.9797 | 300681.3234 |  | <Collection> | <Collection>
46700490 | 602 | 1993 | 24914 | 7104 0000 X | 7104 0000 | 0 | 71 | 5 | 141 | 4 | 0 | 70 | U.S. 70 | U.S. 70 |  | RED RIVER | 10(120'-75'-120 CONT.) & 9(75'-120'-75' CONT.) P/S CONC. GIRDER SPANS | 1 | OKLA/TEX ST/LINE | 91.5 | 0 | 2 | 1 | 1 | 5 | 328.05 | 44 | C | 21 | 21 | 0 | 6 | 1700 | 2010 | 5 | 0 | 57 | 44 | N | 0 | 0 | 1 | 2 | 0 | 44 | M | 6 | 2 | 5579.98 | 46 | A | 1 | 0 | 0 | 1 | 9 | 7 | 7 | 6 | 6 | N | 6 | 8 | N | 5 | 8 | 8 | 1 | 49.1 | 1 | 36 | 1 | 49.1 | 1 | 36 | 2720 | 2030 | 88.5139 | _ | NR | -1 | _ | _ | -1 | -1 | -1 | _ |  | 24914 | 0 | 0 | 0 | 0 | 0 | 8 | 8 | 1 | 0 | 0 | P | I | 1 |  | 7104 0000 X | 1 | 0:12 | -99:05:04.44 | 0:12 | -099:05:04.439 | 2001 | 4000000 | 500041.5349 | 96598.9108 |  | <Collection> | <Collection>
46701862 | 602 | 1997 | 26388 | 0702 0000EX | 0702 0000 | 0 | 7 | 2 | 13 | 2 | 0 | 69 | U.S. 69 | U.S. 69 NB | E | RED RIVER | 130'-100'-100'-6X(130')-100' CONT PC BEAM SPANS, SK. 30 DEG.RF | 1 | OK/TX STATE LINE | 95.2 | 0 | 2 | 1 | 1 | 5 | 328.05 | 39 | C | 21 | 21 | 1 | 2 | 15000 | 2010 | 5 | 30 | 10 | 38 | N | 0 | 0 | 1 | 2 | -1 | 38 | M | 6 | 2 | 1209.99 | 40 | A | 0 | 0 | 0 | 1 | 9 | 7 | 7 | 7 | 7 | N | 7 | 7 | N | 5 | 9 | 8 | 2 | 49.1 | 2 | 36 | 2 | 48.6 | 2 | 19.8 | 24000 | 2030 | 1.24 | 3 | NR | -1 | _ | _ | -1 | -1 | -1 | _ |  | 26388 | 0 | 0 | 0 | 0 | 0 | 8 | 8 | 1 | 0 | 0 | P | I | 1 |  | 0702 0000EX | 1 | 0:49 | -96:31:59.2 | 0:49 | -096:31:59.1986 | 2001 | 4000000 | 735811.7535 | 55227.8045 |  | <Collection> | <Collection>
46701863 | 602 | 1998 | 25507 | 0702 0000WX | 0702 W0000 | 0 | 7 | 2 | 13 | 2 | 0 | 69 | U.S. 69 | U.S. 69 SB | W | RED RIVER | 130'-100'-100'-7X(130') CONT. PC BEAM SPANS, SK 30 DEG RF | 1 | OKLA TEXAS STATE LINE | 89.5 | 0 | 2 | 1 | 1 | 5 | 328.05 | 39 | C | 21 | 21 | 1 | 2 | 15000 | 2010 | 5 | 30 | 10 | 38 | N | 0 | 0 | 1 | 2 | -1 | 55.77 | M | 6 | 2 | 1240.14 | 40 | A | 0 | 0 | 0 | 1 | 9 | 7 | 7 | 7 | 7 | N | 7 | 7 | N | 5 | 9 | 8 | 2 | 49.1 | 2 | 36 | 2 | 48.6 | 2 | 35.7 | 24000 | 2030 | 2 | 3 | NR | -1 | _ | _ | -1 | -1 | -1 | _ |  | 25507 | 0 | 0 | 0 | 0 | 0 | 8 | 8 | 1 | 0 | 0 | P | I | 1 |  | 0702 0000WX | 1 | 0:49 | -96:32:00.67 | 0:49 | -096:32:00.6655 | 2001 | 4000000 | 735773.9718 | 55227.911 |  | <Collection> | <Collection>
46701405 | 602 | 1999 | 26987 | 72N4010E0590003 |  |  | 72 | 8 | 143 | 0 | 300 | N4010 | FAU 8421 (MINGO RD | FAU 8421 (MINGO RD |  | MINGO CREEK | 80' - 100' - 80' PC Bm Spans | 1 | 200 S. MINGO RD. | 80.4 | 2 | 5 | 1 | 5 | 5 | 328.05 | 49.21 | I | 4 | 4 | 0 | 17 | 10500 | 2010 | 5 | 30 | 3 | 49.21 | N | 0 | 0 | 1 | 4 | -1 | 60 | M | 6 | 2 | 264.1 | 65.19 | A | 1 | 1 | 1 | 1 | 2 | 7 | 8 | 7 | 6 | N | 7 | 2 | N | 5 | 8 | 8 | 1 | 92 | 1 | 45 | 1 | 82 | 1 | 40 | 16800 | 2030 | 1 | 3 | NR | 40 | N | N | -1 | -1 | -1 | N |  | 26987 | 0 | 0 | 0 | 0 | 0 | 0 | 8 | 1 | 1.737 | 1.737 | P | I | 0 |  | 72N4010E0590003 | 100 | 0:10 | -95:52:07.99 | 0:10 | -095:52:07.99 | 2001 | 4000000 | 791727.7634 | 315503.0337 |  | <Collection> | <Collection>
46703576 | 602 | 2000 | 26017 | 1937T3515 X | 1937 0000 | 35.15 | 19 | 8 | 37 | 37 | 35150 | 44 | TURNER TP (I-44) UNDER | 96TH ST. S. |  | TURNER TP (I-44) UNDER | 58-(2-107)-41 PC BEAM SPANS | A | 0.01 | 78.1 | 2 | 8 | 1 | 1 | 1 | 17.75 | 59 | T | 31 | 31 | 1 | 12 | 27700 | 2010 | 5 | 14 | 4 | 118 | H | 9.5 | 12 | 1 | 5 | 0 | 118 | M | 6 | 2 | 312 | 32.97 | A | 1 | 1 | 1 | 1 | 2 | 7 | 8 | 7 | N | N | 7 | 4 | 2 | 5 | N | 6 | 2 | 49.1 | 2 | 36 | 2 | 27 | 2 | 20 | 44320 | 2030 | 0 | 0 | NR | N | N | N | 1709 | 2100 | 1709 | Y |  | 26017 | N | 0 | 0 | 0 | 0 | 0 | 1 | 1 | 0 | 0 | P | I | 1 |  | 1950T0000 X | 100 | 0:01 | -96:05:35.84 | 0:01 | -096:05:35.84 | 2001 | 4000000 | 771828.0157 | 300213.7604 |  | <Collection> | <Collection>
46703784 | 602 | 1991 | 22916 | 7298T0221EX | 7298 0000 | 2.21 | 72 | 8 | 143 | 98 | 2210 | 0 | _ | CREEK TP | E | ELM ST. UNDER | 3-SPAN P.C. BEAM SPANS | 1 | 07.02S | 94.8 | 0 | 8 | 1 | 1 | 1 | 328.05 | 38 | R | 31 | 31 | 1 | 12 | 22200 | 2010 | 5 | 0 | 3 | 38 | H | 23 | 22 | 1 | 2 | 0 | 42 | M | 6 | 2 | 241.14 | 41 | A | 1 | 1 | 1 | 1 | 1 | 7 | 8 | 7 | N | N | 7 | 6 | 9 | 5 | N | 8 | 1 | 93 | 1 | 36 | 1 | 27 | 1 | 20 | 35520 | 2030 | 0.16093 | 0 | NR | 65 | N | N | 2205 | 2404 | 2208 | Y |  | 22916 | N | 0 | 0 | 0 | 1 | 8 | 8 | 1 | 0 | 0 | P | I | 1 |  | 7298T0221EX | 100 | 0:01 | -95:58:34.61 | 0:01 | -095:58:34.61 | 2001 | 4000000 | 782390.1937 | 299485.8838 |  | <Collection> | <Collection>
46706507 | 602 | 2000 | 26080 | 6630T0010WX | 6630 N0000 | 0.1 | 66 | 8 | 131 | 30 | 100 | 0 | CREEK TP | WILL ROGERS TPI-44 | N | U.S. 412 UNDER | 2-138' PC BEAM SPANS | 1 | MM 0.52 WRT & US 412 | 90.9 | 0 | 8 | 1 | 1 | 1 | 328.05 | 50 | R | 31 | 31 | 1 | 12 | 13650 | 2010 | 5 | 3 | 2 | 50 | H | 22 | 6 | 1 | 3 | -1 | 66.99 | M | 6 | 2 | 275.5 | 52.98 | A | 1 | 1 | 1 | 1 | 1 | 7 | 8 | 7 | N | N | 7 | 4 | 7 | 5 | N | 7 | 1 | 49.1 | 1 | 36 | 1 | 27 | 1 | 20 | 21840 | 2030 | 0.16093 | 0 | NR | 75 | N | N | 1610 | 2207 | 1704 | Y |  | 26080 | N | 0 | 0 | 0 | 0 | 8 | 1 | 1 | 0 | 0 | P | I | 1 |  | 6630T0010WX | 100 | 0:10 | -95:43:56.62 | 0:10 | -095:43:56.6195 | 2001 | 4000000 | 803996.0272 | 316181.7129 |  | <Collection> | <Collection>
46706509 | 602 | 2000 | 26081 | 6630T0001 XR | 6630 0000 | 0.01 | 66 | 8 | 131 | 30 | 10 | 44 | WILL ROGERS TURNPIKE NB | RAMP 'A' |  | WILL ROGERS TP I-44 UND | 14-130' PCB SPANS | A | MM0.51 WRT & US 412 | 80 | 0 | 8 | 1 | 1 | 1 | 25.17 | 50 | Y | 31 | 31 | 1 | 12 | 27300 | 2010 | 5 | 0 | 14 | 50 | H | 25 | 25 | 1 | 6 | -1 | 52 | M | 6 | 2 | 1821.65 | 41 | A | 1 | 1 | 1 | 1 | 2 | 7 | 8 | 7 | N | N | 7 | 9 | 7 | 5 | N | 7 | 2 | 49.1 | 2 | 36 | 2 | 27 | 2 | 20 | 43680 | 2030 | 0.16093 | 0 | NR | NR | N | N | 2507 | 2803 | 2502 | Y |  | 26081 | N | 0 | 0 | 0 | 0 | 8 | 8 | 0 | 0 | 0 | P | I | 1 | R | 6630T0001 XR | 100 | 0:10 | -95:44:05.72 | 0:10 | -095:44:05.7194 | 2001 | 4000000 | 803770.5192 | 316094.5418 |  | <Collection> | <Collection>
46706518 | 602 | 2000 | 26082 | 6630T0100 X | 6630 0000 | 1 | 66 | 8 | 131 | 30 | 1000 | 0 | WILL ROGERS TP I-44 UND | PINE ST. |  | WILL ROGERS TP I-44 UND | 105'-110' PC BEAM SPANS | 2 | MM 1.47 WRT | 60 | 2 | 8 | 1 | 1 | 1 | 17.75 | 50 | Y | 31 | 31 | 1 | 2 | 27300 | 2010 | 5 | 0 | 2 | 88 | H | 10 | 11.4 | 1 | 2 | -1 | 76 | M | 6 | 2 | 218.5 | 54.99 | A | 1 | 1 | 1 | 1 | 2 | 7 | 8 | 7 | N | N | 7 | 2 | 5 | 5 | N | 7 | 2 | 49.1 | 2 | 36 | 2 | 27 | 2 | 20 | 43680 | 2030 | 199 | 0 | NR | NR | N | N | 1805 | 1805 | 1709 | Y |  | 26082 | N | 0 | 0 | 0 | 0 | 8 | 8 | 0 | 0 | 0 | P | I | 1 |  | 6630T0100 X | 99.4031 | 0:11 | -95:43:54.01 | 0:11 | -095:43:54.0117 | 2001 | 4000000 | 804024.9807 | 317767.1671 |  | <Collection> | <Collection>
46706474 | 602 | 2000 | 26011 | 7262T0650NX | 7262 N0000 | 6.5 | 72 | 8 | 143 | 62 | 6500 | 0 | _ | CREEK TP | N | CITY ST. BR.OF B.A.CREEK | 2- 94' PC BEAMS SPANS | 1 | 19.67S | 94.9 | 0 | 8 | 1 | 1 | 6 | 328.05 | 9.9 | R | 31 | 31 | 1 | 12 | 6950 | 2010 | 5 | 0 | 2 | 38 | H | 0 | 0 | 1 | 2 | 0 | 45 | M | 6 | 2 | 187.5 | 40.98 | A | 1 | 1 | 1 | 1 | 1 | 7 | 8 | 7 | 8 | N | 7 | 6 | N | 5 | 8 | 7 | 2 | 49.1 | 2 | 36 | 2 | 27 | 2 | 20 | 11120 | 2030 | 0.16093 | 0 | NR | 70 | N | N | N | N | N | N |  | 26011 | N | 0 | 0 | 0 | 1 | 8 | 1 | 1 | 0 | 0 | P | I | 1 |  | 7338T0650SX | 100 | 0:59 | -95:46:39.5 | 0:59 | -095:46:39.501 | 2001 | 4000000 | 800351.9816 | 297113.7787 |  | <Collection> | <Collection>
46706030 | 602 | 1991 | 22876 | 4950T0670SX | 4950 0000 | 6.7 | 49 | 8 | 97 | 50 | 6700 | 412 | CHEROKEE TP | CHEROKEE TP | S | S.H. 82 UNDER | 43'-94'-43' PCBEAM SPAN, SK69LF | 1 | 6.65 MI N OF CHEROKEE C/L | 100 | 0 | 8 | 1 | 1 | 1 | 328.05 | 40 | S | 31 | 31 | 1 | 2 | 3300 | 2010 | 5 | 21 | 3 | 40 | H | 30 | 30 | 1 | 2 | 0 | 40 | M | 6 | 2 | 180.12 | 42 | A | 1 | 1 | 1 | 1 | 1 | 7 | 8 | 7 | N | N | 7 | 7 | 9 | 5 | N | 8 | 1 | 49.1 | 1 | 36 | 1 | 27 | 1 | 20 | 5280 | 2030 | 0.16093 | 0 | NR | 75 | N | N | 1704 | 2000 | 1806 | Y |  | 22876 | N | 0 | 0 | 0 | 1 | 0 | 1 | 1 | 0 | 0 | P | I | 1 |  | 4950T0670SX | 100 | 0:11 | -95:09:34.93 | 0:11 | -095:09:34.9319 | 2001 | 4000000 | 855423.0693 | 320304.047 |  | <Collection> | <Collection>
46706035 | 602 | 1991 | 22887 | 4950T0520 X | 4950 0000 | 5.2 | 49 | 8 | 97 | 50 | 5200 | 412 | CHEROKEE TP UNDER | CO. RD. N4393 |  | CHEROKEE TP UNDER | 2-100' PC BEAM SPANS | 2 | 5.20 MI.NE OF TP GATE | 79.2 | 0 | 8 | 1 | 1 | 1 | 16.92 | 72 | S | 31 | 31 | 1 | 2 | 9900 | 2010 | 5 | 10 | 2 | 30 | H | 12 | 18 | 1 | 4 | 0 | 30 | M | 6 | 2 | 201.6 | 32 | A | 1 | 1 | 1 | 1 | 2 | 7 | 8 | 7 | N | N | 7 | 4 | 6 | 5 | N | 8 | 1 | 49.1 | 1 | 36 | 1 | 27 | 1 | 20 | 15840 | 2030 | 0 | 0 | NR | NR | N | N | 1611 | 1705 | 1611 | Y |  | 22887 | N | 0 | 0 | 0 | 0 | 0 | 1 | 1 | 0 | 0 | P | I | 1 |  | 4950T0520 X | 100 | 0:11 | -95:11:08.85 | 0:11 | -095:11:08.8507 | 2001 | 4000000 | 853088.6069 | 319848.2837 |  | <Collection> | <Collection>
46706037 | 602 | 1991 | 22888 | 4950T0596 X | 4950 0000 | 5.96 | 49 | 8 | 97 | 50 | 5960 | 412 | CHEROKEE TP UNDER | CO. RD. N4400 |  | CHEROKEE TP UNDER | 2-100' PC BEAM SPANS | 2 | 5.96 MI.NE OF TP GATE | 79.2 | 0 | 8 | 1 | 1 | 1 | 16.08 | 99 | S | 31 | 31 | 1 | 2 | 9900 | 2010 | 5 | 10 | 2 | 30 | H | 30 | 18 | 1 | 4 | 0 | 30 | M | 6 | 2 | 201.6 | 32 | A | 1 | 1 | 1 | 1 | 2 | 7 | 8 | 7 | N | N | 7 | 4 | 7 | 5 | N | 8 | 1 | 49.1 | 1 | 36 | 1 | 27 | 1 | 20 | 15840 | 2030 | 0 | 1 | NR | 40 | N | N | 1601 | 1609 | 1601 | Y |  | 22888 | N | 0 | 0 | 0 | 0 | 0 | 1 | 1 | 0 | 0 | P | I | 1 |  | 4950T0596 X | 100 | 0:11 | -95:10:20.39 | 0:11 | -095:10:20.3890 | 2001 | 4000000 | 854295.4671 | 320001.6301 |  | <Collection> | <Collection>
46706039 | 602 | 1991 | 22894 | 4950T0297 X | 4950 0000 | 2.97 | 49 | 8 | 97 | 50 | 2970 | 412 | CHEROKEE TP UNDER | CO. RD. N4370 |  | CHEROKEE TP UNDER | 2-100' PC BEAM SPANS | 2 | 2.97 MI.NE OF TP GATE | 79.2 | 0 | 8 | 1 | 1 | 1 | 16.67 | 72 | S | 31 | 31 | 1 | 2 | 9900 | 2010 | 5 | 10 | 2 | 30 | H | 12 | 18 | 1 | 4 | 0 | 30 | M | 6 | 2 | 208.6 | 32 | A | 1 | 1 | 1 | 1 | 2 | 7 | 8 | 7 | N | N | 7 | 4 | 6 | 5 | N | 8 | 1 | 49.1 | 1 | 36 | 1 | 27 | 1 | 20 | 15840 | 2030 | 0 | 1 | NR | NR | N | N | 1608 | 1806 | 1608 | Y |  | 22894 | N | 0 | 0 | 0 | 0 | 0 | 1 | 1 | 0 | 0 | P | I | 1 |  | 4950T0297 X | 100 | 0:11 | -95:13:31.18 | 0:11 | -095:13:31.1782 | 2001 | 4000000 | 849545.8275 | 319324.702 |  | <Collection> | <Collection>
46706041 | 602 | 1991 | 22905 | 4950T1270 X | 4950 0000 | 12.7 | 49 | 8 | 97 | 50 | 12700 | 412 | CHEROKEE TP UNDER | CO. RD. N4460 |  | CHEROKEE TP UNDER | 20110' PC BEAM SPANS | 2 | 12.7 MI.NE OF TP GATE | 79.2 | 0 | 8 | 1 | 1 | 1 | 17.08 | 72 | S | 31 | 31 | 1 | 2 | 6600 | 2010 | 5 | 0 | 2 | 30 | H | 30 | 18.5 | 1 | 2 | 0 | 30 | M | 6 | 2 | 220 | 32.7 | A | 1 | 1 | 1 | 1 | 2 | 7 | 8 | 7 | N | N | 7 | 4 | 8 | 5 | N | 7 | 2 | 49.1 | 2 | 36 | 2 | 27 | 2 | 20 | 10560 | 2030 | 0 | 1 | NR | NR | N | N | 1701 | 1709 | 1701 | Y |  | 22905 | N | 0 | 0 | 0 | 0 | 0 | 1 | 1 | 0 | 0 | P | I | 1 |  | 4950T1270 X | 100 | 0:13 | -95:03:54.03 | 0:13 | -095:03:54.0286 | 2001 | 4000000 | 863858.0152 | 323197.7522 |  | <Collection> | <Collection>
46706043 | 602 | 1991 | 22906 | 4950T1371 X | 4950 0000 | 13.71 | 49 | 8 | 97 | 50 | 13710 | 412 | CHEROKEE TP UNDER | CO. RD. N4470 |  | CHEROKEE TP UNDER | 2-110' P.C.BEAM SPANS | 2 | 13.7 MI.NE OF TP GATE | 79.2 | 0 | 8 | 1 | 1 | 1 | 17.83 | 71 | S | 31 | 31 | 1 | 2 | 6600 | 2010 | 5 | 0 | 2 | 30 | H | 30 | 17 | 1 | 2 | 0 | 30 | M | 6 | 2 | 220.14 | 32.8 | A | 1 | 1 | 1 | 1 | 2 | 7 | 8 | 7 | N | N | 7 | 4 | 8 | 5 | N | 7 | 2 | 49.1 | 2 | 36 | 2 | 27 | 2 | 20 | 10560 | 2030 | 0 | 1 | NR | NR | N | N | 1710 | 1810 | 1710 | Y |  | 22906 | N | 0 | 0 | 0 | 0 | 0 | 1 | 1 | 0 | 0 | P | I | 1 |  | 4950T1371 X | 100 | 0:13 | -95:02:49.2 | 0:13 | -095:02:49.2011 | 2001 | 4000000 | 865476.4242 | 323247.3921 |  | <Collection> | <Collection>
46706214 | 602 | 1991 | 22907 | 4950T1469 X | 4950 0000 | 14.69 | 49 | 8 | 97 | 50 | 14690 | 412 | CHEROKEE TP UNDER | CO. RD. N4480 |  | CHEROKEE TP UNDER | 2-110' PC BEAM SPANS | 2 | 14.6 MI.NE OF TP GATE | 79.2 | 0 | 8 | 1 | 1 | 1 | 17.33 | 70 | S | 31 | 31 | 1 | 2 | 6600 | 2010 | 5 | 0 | 2 | 30 | H | 30 | 16.4 | 1 | 2 | 0 | 30 | M | 6 | 2 | 220.14 | 32.7 | A | 1 | 1 | 1 | 1 | 2 | 7 | 8 | 7 | N | N | 7 | 4 | 8 | 5 | N | 7 | 2 | 49.1 | 2 | 36 | 2 | 27 | 2 | 20 | 10560 | 2030 | 0 | 1 | NR | NR | N | N | 1704 | 1811 | 1704 | Y |  | 22907 | N | 0 | 0 | 0 | 0 | 0 | 1 | 1 | 0 | 0 | P | I | 1 |  | 4950T1469 X | 100 | 0:13 | -95:01:45.82 | 0:13 | -095:01:45.8208 | 2001 | 4000000 | 867057.438 | 323338.164 |  | <Collection> | <Collection>
46706216 | 602 | 1991 | 22924 | 4950T0857 X | 4950 0000 | 8.57 | 49 | 8 | 97 | 50 | 8570 | 412 | CHEROKEE TP UNDER | CO. RD. E0570 |  | CHEROKEE TP UNDER | 54'-88'-88'-54' PC BEAM SPANS, SK60LF | 2 | 5.96 MI.NE OF TP GATE | 79.2 | 0 | 8 | 1 | 1 | 1 | 17.33 | 88 | S | 31 | 31 | 1 | 2 | 6600 | 2010 | 5 | 30 | 4 | 30 | H | 31.5 | 17 | 1 | 4 | 0 | 30 | M | 6 | 2 | 284 | 32 | A | 1 | 1 | 1 | 1 | 2 | 7 | 8 | 7 | N | N | 7 | 4 | 9 | 5 | N | 7 | 1 | 49.1 | 1 | 36 | 1 | 27 | 1 | 20 | 10560 | 2030 | 0 | 1 | NR | NR | N | N | 1700 | 2000 | 1704 | Y |  | 22924 | N | 0 | 0 | 0 | 0 | 0 | 1 | 1 | 0 | 0 | P | I | 1 |  | 4950T0857 X | 100 | 0:11 | -95:07:38.88 | 0:11 | -095:07:38.8817 | 2001 | 4000000 | 858312.0918 | 320701.4537 |  | <Collection> | <Collection>
46706220 | 602 | 1991 | 22929 | 4950T1069 X | 4950 0000 | 10.69 | 49 | 8 | 97 | 50 | 10690 | 412 | CHEROKEE TP UNDER | CO. RD. N4440 |  | CHEROKEE TP UNDER | 44'-80'-80'-44' PCBEAM SPANS, SK71RF | 2 | 10.6 MI.NE OF TP GATE | 99.7 | 0 | 8 | 1 | 1 | 1 | 17.42 | 74 | S | 31 | 31 | 1 | 2 | 6600 | 2010 | 5 | 19 | 2 | 30 | H | 30 | 17 | 1 | 4 | 0 | 30 | M | 6 | 2 | 248.03 | 32 | A | 1 | 1 | 1 | 1 | 2 | 7 | 8 | 7 | N | N | 7 | 6 | 8 | 5 | N | 6 | 1 | 49.1 | 1 | 36 | 1 | 27 | 1 | 20 | 10560 | 2030 | 0 | 1 | NR | NR | N | N | 1705 | 1804 | 1705 | Y |  | 22929 | N | 0 | 0 | 0 | 0 | 0 | 1 | 1 | 0 | 0 | P | I | 1 |  | 4950T1069 X | 100 | 0:13 | -95:06:02.65 | 0:13 | -095:06:02.6543 | 2001 | 4000000 | 860650.0357 | 322998.1901 |  | <Collection> | <Collection>
46706221 | 602 | 1991 | 22934 | 4950T1158 X | 4950 0000 | 11.58 | 49 | 8 | 97 | 50 | 11580 | 412 | _ | CHEROKEE TP |  | LITTLE SPRING CREEK | 3-100' PCBEAM SPANS, SK58LF | 1 | 11.5 MI.NE OF TP GATE | 94.9 | 0 | 8 | 1 | 1 | 5 | 328.05 | 40 | S | 31 | 31 | 1 | 2 | 6600 | 2010 | 5 | 32 | 3 | 40 | N | 327.75 | 327.75 | 1 | 2 | 0 | 45.9 | M | 6 | 2 | 299.87 | 42.8 | A | 1 | 1 | 1 | 1 | 1 | 7 | 8 | 7 | 8 | N | 7 | 7 | N | 5 | 9 | 8 | 2 | 49.1 | 2 | 36 | 2 | 27 | 2 | 20 | 10560 | 2030 | 0.16093 | 0 | NR | 75 | N | N | N | N | N | N |  | 22934 | 0 | 0 | 0 | 0 | 1 | 0 | 1 | 1 | 0 | 0 | P | I | 1 |  | 4950T1158 X | 99.5668 | 0:13 | -95:05:07.51 | 0:13 | -095:05:07.5119 | 2001 | 4000000 | 862022.1037 | 323193.8437 |  | <Collection> | <Collection>
46706222 | 602 | 1991 | 23131 | 4950T0670NX | 4950 N0000 | 6.7 | 49 | 8 | 97 | 50 | 6700 | 412 | CHEROKEE TP | CHEROKEE TP | N | S.H. 82 UNDER | 43'-94'-43' PCBEAM SPANS, SK69LF | 1 | 6.65 MI N OF CHEROKEE C/L | 100 | 0 | 8 | 1 | 1 | 1 | 328.05 | 40 | S | 31 | 31 | 1 | 2 | 3300 | 2010 | 5 | 21 | 3 | 40 | H | 30 | 30 | 1 | 2 | 0 | 40 | M | 6 | 2 | 180.12 | 42 | A | 1 | 1 | 1 | 1 | 1 | 7 | 8 | 7 | N | N | 7 | 7 | 9 | 5 | N | 8 | 1 | 49.1 | 1 | 36 | 1 | 27 | 1 | 20 | 5280 | 2030 | 0.16093 | 0 | NR | 75 | N | N | 1704 | 1900 | 1704 | Y |  | 23131 | N | 0 | 0 | 0 | 1 | 0 | 1 | 1 | 0 | 0 | P | I | 1 |  | 4950T0670NX | 100 | 0:11 | -95:09:34.74 | 0:11 | -095:09:34.7371 | 2001 | 4000000 | 855426.7946 | 320340.4499 |  | <Collection> | <Collection>
46706224 | 602 | 1991 | 23941 | 4950T1160 X | 4950 0000 | 11.6 | 49 | 8 | 97 | 50 | 11600 | 412 | _ | CHEROKEE TP |  | LITTLE SPRING CREEK | 3-100' PC BEAM SPANS, SK 58 LF | 1 | 11.6 MI.NE OF TP GATE | 94.9 | 0 | 8 | 1 | 1 | 5 | 328.05 | 40 | S | 31 | 31 | 1 | 2 | 6600 | 2010 | 5 | 32 | 3 | 40 | N | 327.75 | 327.75 | 1 | 2 | 0 | 45.9 | M | 6 | 2 | 299.87 | 42.7 | A | 1 | 1 | 1 | 1 | 1 | 7 | 8 | 7 | 8 | N | 7 | 7 | N | 5 | 9 | 8 | 2 | 49.1 | 2 | 36 | 2 | 27 | 2 | 20 | 10560 | 2030 | 0.16093 | 0 | NR | 75 | N | N | N | N | N | N |  | 23941 | 0 | 0 | 0 | 0 | 1 | 0 | 1 | 1 | 0 | 0 | P | I | 1 |  | 4950T1160 X | 99.7765 | 0:13 | -95:05:08.47 | 0:13 | -095:05:08.4729 | 2001 | 4000000 | 861999.0597 | 323160.7537 |  | <Collection> | <Collection>
46708113 | 602 | 1991 | 22879 | 5034T0400 X | 5034 0000 | 4 | 50 | 7 | 99 | 34 | 4000 | 0 | CHICKASAW TP | CHICKASAW TP |  | U.S. 177 UNDER | 45'-90'-45' PC BEAM SPANS | 1 | 3.9 MI NE OF SH 7 | 100 | 0 | 8 | 1 | 1 | 1 | 328.05 | 43 | Q | 31 | 31 | 1 | 2 | 2500 | 2010 | 5 | 0 | 3 | 44 | H | 22 | 25 | 1 | 2 | 0 | 44 | M | 6 | 2 | 180 | 46.7 | A | 1 | 1 | 1 | 1 | 1 | 7 | 8 | 7 | N | N | 7 | 7 | 9 | 5 | N | 8 | 1 | 75 | 1 | 36 | 1 | 27 | 1 | 20 | 4000 | 2030 | 0 | 0 | NR | 65 | N | N | 1703 | 1808 | 1706 | Y |  | 22879 | N | 0 | 0 | 0 | 0 | 0 | 1 | 1 | 0 | 0 | P | I | 1 |  | 5034T0400 X | 100 | 0:33 | -96:58:03.64 | 0:33 | -096:58:03.643 | 2001 | 4000000 | 694744.8178 | 134825.4042 |  | <Collection> | <Collection>
46708116 | 602 | 1991 | 22921 | 5034T0144 X | 5034 0000 | 1.44 | 50 | 7 | 99 | 34 | 1440 | 0 | CHICKASAW TP UNDER | CO. RD. N3370 |  | CHICKASAW TP UNDER | 45' - (2-90') -45' PC BEAM SPANS, SK30RF | 2 | 1.4 MI NE OF SH 7 | 98.9 | 0 | 8 | 1 | 1 | 1 | 16.83 | 90 | Q | 31 | 31 | 1 | 2 | 2500 | 2010 | 5 | 30 | 4 | 30 | H | 31.9 | 18.3 | 1 | 2 | 0 | 30 | M | 6 | 2 | 270.99 | 32.7 | A | 1 | 1 | 1 | 1 | 2 | 7 | 8 | 7 | N | N | 7 | 6 | 9 | 5 | N | 5 | 1 | 75 | 1 | 36 | 1 | 27 | 1 | 20 | 4000 | 2030 | 0 | 1 | NR | NR | N | N | 1610 | 1710 | 1610 | Y |  | 22921 | N | 0 | 0 | 0 | 0 | 0 | 1 | 1 | 0 | 0 | P | I | 1 |  | 5034T0144 X | 100 | 0:31 | -97:00:05.34 | 0:31 | -097:00:05.341 | 2001 | 4000000 | 691663.9982 | 132645.5675 |  | <Collection> | <Collection>
46708117 | 602 | 1991 | 22872 | 5034T0444 X | 5034 0000 | 4.44 | 50 | 7 | 99 | 34 | 4440 | 0 | _ | CHICKASAW TP |  | ROCK CREEK | 42'- 87'- 42' PC BEAM SPANS,SK 30 LF | 1 | 4.44 MI NE OF SH 7 | 79.8 | 0 | 8 | 1 | 1 | 5 | 328.05 | 45 | Q | 31 | 31 | 1 | 2 | 2500 | 2010 | 5 | 30 | 3 | 45 | N | 0 | 0 | 1 | 2 | 0 | 44 | M | 6 | 2 | 170 | 48 | A | 1 | 1 | 1 | 1 | 1 | 7 | 8 | 7 | 8 | N | 5 | 9 | N | 5 | 8 | 8 | 1 | 49.1 | 1 | 20 | 1 | 27 | 1 | 20 | 4000 | 2030 | 11 | 0 | NR | 65 | N | N | N | N | N | N |  | 22872 | 0 | 0 | 0 | 0 | 0 | 0 | 1 | 1 | 0 | 0 | P | I | 1 |  | 5034T0444 X | 100 | 0:33 | -96:57:33.88 | 0:33 | -096:57:33.875 | 2001 | 4000000 | 695503.1886 | 134865.0594 |  | <Collection> | <Collection>
46708119 | 602 | 1991 | 22922 | 5034T0293 X | 5034 0000 | 2.93 | 50 | 7 | 99 | 34 | 2930 | 0 | CHICKASAW TP UNDER | CO. RD. N3380 |  | CHICKASAW TP UNDER | 45'- (2-90') -45' PC BEAM SPANS, SK30RF | 2 | 2.9 MI NE OF SH 7 | 98.9 | 0 | 8 | 1 | 1 | 1 | 16.58 | 90 | Q | 31 | 31 | 1 | 2 | 2500 | 2010 | 5 | 30 | 4 | 30 | H | 31.9 | 18.3 | 1 | 2 | 0 | 30 | M | 6 | 2 | 270.99 | 32.7 | A | 1 | 1 | 1 | 1 | 2 | 7 | 8 | 7 | N | N | 7 | 6 | 9 | 5 | N | 5 | 1 | 75 | 1 | 36 | 1 | 27 | 1 | 20 | 4000 | 2030 | 0 | 1 | NR | NR | N | N | 1604 | 1701 | 1607 | Y |  | 22922 | N | 0 | 0 | 0 | 0 | 0 | 1 | 1 | 0 | 0 | P | I | 1 |  | 5034T0293 X | 100 | 0:32 | -96:59:04.99 | 0:32 | -096:59:04.988 | 2001 | 4000000 | 693184.625 | 134443.4588 |  | <Collection> | <Collection>
46708121 | 602 | 1991 | 22925 | 5034T0653 X | 5034 0000 | 6.53 | 50 | 7 | 99 | 34 | 6530 | 0 | CHICKASAW TP UNDER | CO. RD. E1690 |  | CHICKASAW TP UNDER | 51' (2-96') - 51' PC BEAM SPANS, SK53LF | 2 | 6.5 MI NE OF SH 7 | 98.9 | 0 | 8 | 1 | 1 | 1 | 16.42 | 96 | Q | 31 | 31 | 1 | 2 | 2500 | 2010 | 5 | 37 | 4 | 30 | H | 31 | 18 | 1 | 2 | 0 | 30 | M | 6 | 2 | 293.96 | 32.7 | A | 1 | 1 | 1 | 1 | 2 | 7 | 8 | 7 | N | N | 7 | 6 | 7 | 5 | N | 5 | 1 | 49.1 | 1 | 36 | 1 | 27 | 1 | 20 | 4000 | 2030 | 0 | 1 | NR | NR | N | N | 1608 | 1709 | 1605 | Y |  | 22925 | N | 0 | 0 | 0 | 0 | 0 | 1 | 1 | 0 | 0 | P | I | 1 |  | 5034T0653 X | 100 | 0:34 | -96:55:54.49 | 0:34 | -096:55:54.490 | 2001 | 4000000 | 698013.4336 | 137069.2167 |  | <Collection> | <Collection>
46708123 | 602 | 1991 | 22926 | 5034T0957 X | 5034 0000 | 9.57 | 50 | 7 | 99 | 34 | 9570 | 0 | CHICKASAW TP UNDER | CO. RD. E1670 |  | CHICKASAW TP UNDER | 51' - (2-96') - 51' PC BEAM SPANS, SK53LF | 2 | 9.5 MI NE OF SH 7 | 99.9 | 0 | 8 | 1 | 1 | 1 | 17.42 | 96 | Q | 31 | 31 | 1 | 2 | 2500 | 2010 | 5 | 37 | 4 | 30 | H | 30 | 18 | 1 | 3 | 0 | 30 | M | 6 | 2 | 293.96 | 32.7 | A | 1 | 1 | 1 | 1 | 2 | 7 | 8 | 7 | N | N | 7 | 6 | 8 | 5 | N | 8 | 1 | 49.1 | 1 | 36 | 1 | 27 | 1 | 20 | 4000 | 2030 | 0 | 1 | NR | NA | N | N | 1704 | 1801 | 1705 | Y |  | 22926 | N | 0 | 0 | 0 | 0 | 0 | 1 | 1 | 0 | 0 | P | I | 1 |  | 5034T0957 X | 100 | 0:36 | -96:53:43.46 | 0:36 | -096:53:43.464 | 2001 | 4000000 | 701317.0297 | 140327.7981 |  | <Collection> | <Collection>
46708159 | 602 | 2000 | 26086 | 7336T0350EX | 7336 0000 | 3.5 | 73 | 8 | 145 | 36 | 3500 | 0 | CREEK TP | CREEK TP | E | S.H. 51 UNDER | 60'-144'-60 PC BEAM SPANS | 1 | 24.10S | 94.9 | 0 | 8 | 1 | 1 | 1 | 328.05 | 40.98 | R | 31 | 31 | 1 | 12 | 6200 | 2010 | 5 | 28 | 3 | 38 | H | 30 | 30 | 1 | 2 | 0 | 44 | M | 6 | 2 | 264 | 40.98 | A | 1 | 1 | 1 | 1 | 1 | 7 | 8 | 7 | N | N | 7 | 6 | 9 | 5 | N | 7 | 1 | 49.1 | 1 | 36 | 1 | 27 | 1 | 20 | 9920 | 2030 | 0.16093 | 0 | NR | 70 | N | N | 1607 | 1705 | 1610 | Y |  | 26086 | N | 0 | 0 | 0 | 1 | 8 | 1 | 1 | 0 | 0 | P | I | 1 |  | 7336T0350EX | 100 | 36:02 | -95:44:27.71 | 0:02 | -095:44:27.7101 | 2001 | 4000000 | 803539.0051 | 302133.3095 |  | <Collection> | <Collection>
46709021 | 602 | 1991 | 22867 | 5586T0842SX | 5586 0000 | 8.42 | 55 | 4 | 109 | 86 | 8420 | 0 | _ | KILPATRICK TP | S | QUAIL SPRING PKWY UNDER | 2-85' PCB SPAN BRIDG | 1 | 126.70EB | 77.1 | 0 | 8 | 1 | 1 | 1 | 328.05 | 50 | U | 31 | 31 | 1 | 12 | 25650 | 2010 | 5 | 0 | 2 | 50 | H | 8 | 6 | 1 | 3 | -1 | 38 | M | 6 | 2 | 170.93 | 52 | A | 1 | 1 | 1 | 1 | 1 | 7 | 8 | 7 | N | N | 4 | 4 | 5 | 5 | N | 8 | 1 | 27 | 1 | 20 | 1 | 49.1 | 1 | 36 | 41040 | 2030 | 0.2 | H | NR | 70 | N | N | 1703 | 1705 | 1701 | Y |  | 22867 | N | 0 | 0 | 0 | 1 | 0 | 1 | 1 | 0 | 0 | P | I | 1 |  | 5586T0815SX | 95.4452 | 0:37 | -97:34:33 | 0:37 | -097:34:33.0013 | 2001 | 4000000 | 638424.4832 | 252522.6942 |  | <Collection> | <Collection>
46710220 | 602 | 2000 | 25858 | 5586T1285SX | 5586 0000 | 12.85 | 55 | 4 | 109 | 86 | 12850 | 0 | _ | KILPATRICK TP EB | S | WALNUT CREEK | 50'-80'-50' PC BEAM SPANS | 1 | 122.28N.F. | 80.8 | 2 | 8 | 1 | 1 | 5 | 328.05 | 26 | U | 31 | 31 | 1 | 12 | 15950 | 2010 | 5 | 20 | 3 | 26 | N | 0 | 0 | 1 | 2 | -1 | 30 | M | 6 | 2 | 180 | 29 | A | 1 | 1 | 1 | 1 | 2 | 7 | 8 | 7 | 9 | N | 7 | 2 | N | 5 | 8 | 8 | 1 | 49.1 | 1 | 36 | 1 | 27 | 1 | 20 | 25520 | 2030 | 0.2 | 0 | NR | NA | N | N | -1 | -1 | -1 | N |  | 25858 | 0 | 0 | 0 | 0 | 0 | 0 | 1 | 1 | 0 | 0 | P | I | 1 |  | 5586T1198SX | 100 | 0:37 | -97:39:15.17 | 0:37 | -097:39:15.1738 | 2001 | 4000000 | 631323.8488 | 252575.5385 |  | <Collection> | <Collection>
46710481 | 602 | 2009 | 28124 | 6732 1051EX | 6732 0000 | 10.51 | 67 | 3 | 133 | 32 | 10510 | 99 | S.H. 99 | S.H. 99 | E | N. CANADIAN RIVER | 3-98.4', 1-111'- 4-98.4' P.C. BM. SPANS | 1 | POTT-SEMINOLE C/L | 100 | 0 | 3 | 1 | 1 | 5 | 328.05 | 40 | B | 1 | 1 | 1 | 2 | 3600 | 2010 | A | 0 | 8 | 40 | N | 0 | 0 | 1 | 2 | -1 | 40 | M | 6 | 2 | 803.99 | 42 | A | 1 | 1 | 1 | 1 | 9 | 8 | 9 | 8 | 9 | N | 8 | 7 | N | 5 | 8 | 8 | 1 | 100 | 1 | 51.4 | 1 | 64.9 | 1 | 35.4 | 5760 | 2030 | 0.16093 | 3 | NR | N | N | N | -1 | -1 | -1 | N |  | 28124 | 0 | 0 | 0 | 0 | 0 | 8 | 1 | 1 | 0 | 0 | P | I | 1 |  | 6732F1051WX | 100 | 0:24 | -96:40:12.79 | 0:24 | -096:40:12.79 | 2001 | 4000000 | 720771.823 | 229940.6213 |  | <Collection> | <Collection>
46711736 | 602 | 1991 | 22873 | 2144 0200 X | 2144 0000 | 2 | 21 | 8 | 41 | 44 | 2000 | 412 | CHEROKEE TP UNDER | U.S. 412 ALT. |  | CHEROKEE TP UNDER | 40'-101'-40' P.C.B. | 2 | 1.75 MI E OF C/L | 87.5 | 0 | 8 | 1 | 1 | 1 | 17.92 | 44 | C | 1 | 1 | 1 | 2 | 6600 | 2010 | 5 | 10 | 3 | 40 | H | 6 | 2 | 1 | 6 | -1 | 40 | M | 6 | 2 | 181.1 | 42 | A | 1 | 0 | 0 | 0 | 2 | 8 | 8 | 8 | N | N | 8 | 6 | 4 | 5 | N | 8 | 1 | 83.6 | 1 | 42.2 | 1 | 47.7 | 1 | 29 | 10560 | 2030 | 0 | 3 | NR | NR | N | N | 1710 | 1906 | 1711 | Y |  | 22873 | N | 0 | 0 | 0 | 0 | 0 | 1 | 1 | 0 | 0 | P | I | 1 |  | 2144 0200 X | 100 | 0:13 | -94:58:35.75 | 0:13 | -094:58:35.7458 | 2001 | 4000000 | 871792.0426 | 323822.042 |  | <Collection> | <Collection>
46711745 | 602 | 1991 | 22909 | 2144 1320 X | 2144 0000 | 13.2 | 21 | 8 | 41 | 44 | 13200 | 412 | CHEROKEE TP UNDER | U.S. 59 / S.H. 10 |  | CHEROKEE TP UNDER | 36'-77'-77'-36' P.C.B. SPAN BRIDGE | 2 | 0.70 MI N OF US 412/59 IN | 96 | 0 | 8 | 1 | 1 | 1 | 17.08 | 34 | C | 1 | 1 | 1 | 2 | 6600 | 2010 | 5 | 0 | 4 | 34 | H | 30 | 16 | 1 | 4 | -1 | 34 | M | 6 | 2 | 226.05 | 66.7 | A | 1 | 0 | 0 | 0 | 2 | 8 | 8 | 6 | N | N | 6 | 9 | 8 | 5 | N | 8 | 1 | 73 | 1 | 41.2 | 1 | 55 | 1 | 31.2 | 10560 | 2030 | 0 | 3 | NR | NR | N | N | 1609 | 1804 | 1701 | Y |  | 22909 | N | 0 | 0 | 0 | 0 | 0 | 1 | 1 | 0 | 0 | P | I | 1 |  | 2144 1320 X | 99.0143 | 0:13 | -94:46:47.12 | 0:13 | -094:46:47.1215 | 2001 | 4000000 | 889493.4421 | 324003.8985 |  | <Collection> | <Collection>
46711026 | 602 | 2000 | 25860 | 5586T1285NXF | 5586 N0000 | 12.85 | 55 | 4 | 109 | 86 | 12850 | 0 | _ | KILPATRICK SVC RD | N | WALNUT CREEK | 96'-56' PC BEAM SPANS | 1 | 122.28WB | 94.9 | 0 | 2 | 8 | 1 | 5 | 328.05 | 38 | U | 31 | 31 | 1 | 12 | 820 | 2010 | 5 | 20 | 2 | 38 | N | 0 | 0 | 1 | 2 | -1 | 40.67 | M | 6 | 2 | 153.6 | 41 | A | 1 | 1 | 1 | 1 | 1 | 7 | 8 | 8 | 8 | N | 8 | 6 | N | 5 | 8 | 8 | 1 | 49.1 | 1 | 36 | 1 | 27 | 1 | 20 | 1312 | 2030 | 2 | 0 | NR | 70 | N | N | -1 | -1 | -1 | N |  | 25860 | 0 | 0 | 0 | 0 | 1 | 0 | 1 | 1 | 0 | 0 | P | I | 1 | F | 5586T1285NX | 100 | 0:37 | -97:39:14.82 | 0:37 | -097:39:14.8216 | 2001 | 4000000 | 631332.3217 | 252665.5325 |  | <Collection> | <Collection>
46694853 | 604 | 2009 | 29672 | 55N3070E0950008 |  |  | 55 | 4 | 109 | 0 | 800 | N3070 | N3070 | N3070 (WESTERN) |  | CHISOLM CREEK | 3-56' DBL TEE SPANS | 1 | .2N OF NW 150TH | 77.6 | 0 | 5 | 1 | 1 | 5 | 328.05 | 48 | O | 4 | 4 | 0 | 16 | 7000 | 2010 | 5 | 0 | 3 | 48 | N | 0 | 0 | 1 | 4 | -1 | 52 | M | 6 | 4 | 168 | 67 | A | 1 | 0 | 0 | 0 | 1 | 8 | 9 | 8 | 8 | N | 8 | 2 | N | 5 | 8 | 8 | 1 | 49.1 | 1 | 36 | 1 | 27 | 1 | 20 | 11200 | 2030 | 3.2187 | 3 | NR | NR | N | N | -1 | -1 | -1 | N |  | 29672 | 0 | 0 | 0 | 0 | 0 | 0 | 1 | 1 | 2.591 | 2.591 | P | I | 0 |  |  | 100 | 1.4844 | -97:31:54 | -1 | 1 | 2001 | 4000000 | 642416.1511 | 254491.4966 |  | <Collection> | <Collection>
46689463 | 605 | 1989 | 22404 | 7293 0732 X | 7293 0000 | 7.32 | 72 | 8 | 143 | 93 | 7320 | 75 | U.S. 75 UNDER | 66TH ST N. |  | U.S. 75 UNDER | 146'-158' BOX GIRDER | 2 | 7.3 MI N OF I-244 | 99.9 | 0 | 2 | 1 | 1 | 1 | 16.5 | 50 | C | 1 | 1 | 1 | 12 | 36500 | 2010 | 5 | 46 | 2 | 40 | H | 18 | 18 | 1 | 4 | -1 | 40 | M | 6 | 5 | 299.87 | 71 | A | 1 | 1 | 1 | 1 | 5 | 7 | 8 | 8 | N | N | 8 | 9 | 6 | 5 | N | 8 | 1 | 48.6 | 1 | 35.7 | 1 | 48.6 | 1 | 35.7 | 58400 | 2030 | 0 | 3 | NR | NR | N | N | 1602 | 1607 | 1606 | Y |  | 22404 | N | 0 | 0 | 0 | 0 | 3 | 1 | 1 | 0 | 0 | P | I | 1 |  | 7293 0732 X | 98.8319 | 0:15 | -95:55:54.36 | -1 | 1 | 2001 | 4000000 | 785861.9094 | 325423.1961 |  | <Collection> | <Collection>
46691519 | 605 | 2004 | 27804 | 1406 1200WXR | 1406 W0000 | 12 | 14 | 3 | 27 | 6 | 12000 | 35 | I-35 FRONTAGE RD. UNDER | SHIELDS AVE. SB | W | I-35 FRONTAGE RD. UNDER | 126'-158'-126' POST TENSIONED BOX GIRDER W/ 38' CLR.RDY. | 2 | OLD 77 | 99.9 | 0 | 3 | 8 | 1 | 1 | 17.1 | 41 | A | 1 | 1 | 0 | 14 | 1000 | 2010 | 5 | 0 | 3 | 41 | H | 327.75 | 327.75 | 1 | 2 | -1 | 41 | M | 6 | 5 | 410.6 | 41 | A | 1 | 1 | 1 | 1 | 9 | 7 | 8 | 8 | N | N | 8 | 9 | 9 | 5 | N | 8 | 1 | 49.1 | 1 | 36 | 1 | 33 | 1 | 20 | 1600 | 2030 | 1.6093 | _ | NR | -1 | -1 | _ | -1 | -1 | -1 | _ |  | 27804 | N | 0 | 0 | 0 | 0 | 0 | 0 | 1 | 0 | 0 | P | I | 1 | R | 1406F1200WXR | 98.8606 | 0:21 | -97:29:46.06 | 0:21 | -097:29:46.06 | 2001 | 4000000 | 645787.148 | 224546.4202 |  | <Collection> | <Collection>
46691521 | 605 | 2004 | 27805 | 1406 1204 X | 1406 0000 | 12.04 | 14 | 3 | 27 | 6 | 12040 | 35 | I-35 SB UNDER | SHIELDS AVE. NB |  | I-35 SB UNDER | 145'-178'-145' POST TENSIONED BOX GIRDER W/ 38' CLR.RDY. | A | OLD 77 | 99.9 | 0 | 1 | 1 | 1 | 1 | 16.11 | 38 | A | 1 | 1 | 1 | 11 | 126600 | 2010 | 5 | 0 | 3 | 38 | H | 327.75 | 327.75 | 1 | 3 | -1 | 38 | M | 6 | 5 | 468.59 | 41 | A | 1 | 1 | 1 | 1 | 2 | 7 | 8 | 8 | N | N | 8 | 7 | 9 | 5 | N | 8 | 1 | 49.1 | 1 | 36 | 1 | 33 | 1 | 20 | 202560 | 2030 | 1 | _ | NR | NR | N | N | -1 | -1 | -1 | N |  | 27805 | N | 0 | 0 | 0 | 0 | 0 | 0 | 1 | 0 | 0 | P | I | 1 |  | 1406F1204 X | 96.0149 | 0:21 | -97:29:43.83 | 0:21 | -097:29:43.8278 | 2001 | 4000000 | 645843.0875 | 224625.2395 |  | <Collection> | <Collection>
46692749 | 605 | 1982 | 20318 | 0703 1219 X | 0703 0000 | 12.19 | 7 | 2 | 13 | 3 | 12190 | 69 | U.S. 69 UNDER | HAT POWELL RD |  | U.S. 69 UNDER | (2) 150' CONTINUOUS PC BOX GIRDER SK 44° | 2 | 12.19 N JCT US-69 BUS | 100 | 0 | 2 | 1 | 1 | 1 | 16.4 | 52.75 | C | 1 | 1 | 1 | 2 | 18000 | 2010 | 5 | 44 | 2 | 38 | H | 14 | 29.5 | 1 | 4 | -1 | 38 | M | 6 | 5 | 302 | 35 | A | 1 | 0 | 1 | 1 | 1 | 7 | 7 | 7 | N | N | 7 | 8 | 6 | 5 | N | 8 | 2 | 48.6 | 2 | 35.7 | 2 | 48.6 | 2 | 35.7 | 28800 | 2030 | 0 | 3 | NR | NR | N | N | 1603 | 1610 | 1605 | Y |  | 20318 | N | 0 | 0 | 0 | 0 | 8 | 8 | 4 | 0.457 | 0.457 | P | I | 1 |  | 0703 1219 X | 100 | 0:06 | -96:19:14.24 | -1 | 1 | 2001 | 4000000 | 754972.8426 | 85661.2292 |  | <Collection> | <Collection>
46692751 | 605 | 1982 | 20319 | 0703 1406 X | 0703 0000 | 14.06 | 7 | 2 | 13 | 3 | 14060 | 69 | U.S. 69 UNDER | MILLER RD |  | U.S. 69 UNDER | (2) 150' CONTINUOUS PC BOX GIRDER SK 44° | 2 | 14.06 N JCT US-69 BUS | 100 | 0 | 2 | 1 | 1 | 1 | 16 | 63.17 | C | 1 | 1 | 1 | 2 | 18000 | 2010 | 5 | 44 | 2 | 38 | H | 12 | 30 | 1 | 4 | -1 | 38 | M | 6 | 5 | 302 | 35 | A | 1 | 0 | 1 | 1 | 1 | 7 | 7 | 7 | N | N | 7 | 8 | 6 | 5 | N | 8 | 2 | 48.6 | 2 | 35.7 | 2 | 48.6 | 2 | 35.7 | 28800 | 2030 | 0 | 3 | NR | NR | N | N | 1509 | 1701 | 1600 | Y |  | 20319 | N | 0 | 0 | 0 | 0 | 8 | 8 | 4 | 0.457 | 0.457 | P | I | 1 |  | 0703 1406 X | 99.5401 | 0:07 | -96:17:56.65 | -1 | 1 | 2001 | 4000000 | 756923.7038 | 87900.6772 |  | <Collection> | <Collection>
46693780 | 605 | 1988 | 22041 | 5542 0127 X | 5542 0000 | 1.27 | 55 | 4 | 109 | 42 | 1270 | 235 | I-235 UNDER | HARRISON ST. |  | I-235 UNDER | 79'-103' POST-TENSIONED CONC. BOX GIRDER SPANS | 2 | 1.2 MI N OF I-40 | 95.5 | 0 | 1 | 1 | 5 | 1 | 17.1 | 67 | A | 1 | 1 | 1 | 11 | 80700 | 2010 | 5 | 7 | 2 | 94 | H | 12 | 10 | 1 | 6 | -1 | 94 | M | 6 | 5 | 182.93 | 76 | A | 0 | 0 | 0 | 0 | 7 | 6 | 6 | 6 | N | N | 6 | 5 | 6 | 5 | N | 8 | 1 | 49.1 | 1 | 36 | 1 | 48.6 | 1 | 35.7 | 129120 | 2030 | 0 | 3 | NR | 45 | N | N | 1802 | 1804 | 1703 | Y |  | 22041 | N | 0 | 0 | 0 | 0 | 0 | 1 | 1 | 0 | 1.829 | P | I | 1 |  | 5542 0127 X | 91.2363 | 0:28 | -97:30:29.35 | 0:28 | -097:30:29.35 | 2001 | 4000000 | 644629.531 | 237620.5636 |  | <Collection> | <Collection>
46693782 | 605 | 1988 | 22046 | 5542 0153 X | 5542 0000 | 1.53 | 55 | 4 | 109 | 42 | 1530 | 235 | I-235 UNDER | NE 10TH ST. |  | I-235 UNDER | 91'-103' PRESTRESSED BOX GIRDER SPANS SK.95 DEG.29' | 2 | 1.5 MI N OF I-35 | 93.8 | 0 | 1 | 1 | 5 | 1 | 16.87 | 57 | A | 1 | 1 | 1 | 11 | 80700 | 2010 | 5 | 5 | 2 | 114 | H | 10.01 | 11.1 | 1 | 6 | -1 | 114 | M | 6 | 5 | 194.88 | 76 | A | 1 | 1 | 0 | 0 | 7 | 7 | 8 | 7 | N | N | 7 | 4 | 4 | 5 | N | 8 | 1 | 49.1 | 1 | 36 | 1 | 48.6 | 1 | 35.7 | 129120 | 2030 | 0 | 3 | NR | 35 | N | N | 1908 | 2200 | 1611 | Y |  | 22046 | N | 0 | 0 | 0 | 0 | 0 | 1 | 1 | 1.676 | 1.676 | P | I | 1 |  | 5542 0153 X | 94.0453 | 0:29 | -97:30:33.04 | 0:29 | -097:30:33.0411 | 2001 | 4000000 | 644534.608 | 238007.1187 |  | <Collection> | <Collection>
46693785 | 605 | 1988 | 22062 | 5542 0184 X | 5542 0000 | 1.84 | 55 | 4 | 109 | 42 | 1840 | 235 | I-235 UNDER | NE 13TH ST. |  | I-235 UNDER | 2-106' POST-TENSIONED CONC. BOX GIRDER SPANS | 2 | 1.8 MI N OF I-40 | 96.1 | 0 | 1 | 1 | 5 | 1 | 17.08 | 68 | A | 1 | 1 | 1 | 11 | 80700 | 2010 | 5 | 0 | 2 | 136 | H | 10 | 10 | 1 | 8 | -1 | 136 | M | 6 | 5 | 213.46 | 86 | A | 1 | 0 | 1 | 1 | 4 | 7 | 7 | 7 | N | N | 7 | 5 | 4 | 5 | N | 8 | 1 | 47.9 | 1 | 36 | 1 | 47.6 | 1 | 35.7 | 129120 | 2030 | 0 | 3 | NR | 35 | N | N | 1705 | 1708 | 1702 | Y |  | 22062 | N | 0 | 0 | 0 | 0 | 0 | 1 | 1 | 1.829 | 1.829 | P | I | 1 |  | 5542 0184 X | 96.3815 | 0:29 | -97:30:37.03 | 0:29 | -097:30:37.03 | 2001 | 4000000 | 644431.6101 | 238505.4501 |  | <Collection> | <Collection>
46693938 | 605 | 1989 | 22377 | 5542 0120 XR | 5542 0000 | 1.2 | 55 | 4 | 109 | 42 | 1200 | 235 | I-235 UNDER | NE 5TH ST. RAMP |  | I-235 UNDER | 83'-100' POST-TENSIONED CONC. BOX GIRDER SPANS | 2 | 1.2 MI N OF I-40 | 97.7 | 0 | 1 | 1 | 1 | 1 | 18.53 | 47 | A | 1 | 1 | 1 | 11 | 81600 | 2010 | 5 | 0 | 2 | 92 | H | 10.5 | 10.5 | 1 | 6 | -1 | 92 | M | 6 | 5 | 184 | 28 | A | 1 | 1 | 1 | 1 | 7 | 7 | 6 | 6 | N | N | 6 | 7 | 4 | 5 | N | 8 | 1 | 49.1 | 1 | 36 | 1 | 48.6 | 1 | 35.7 | 130560 | 2030 | 0 | 3 | NR | 25 | N | N | 1801 | 2005 | 1807 | Y |  | 22377 | N | 0 | 0 | 0 | 0 | 0 | 1 | 1 | 0 | 0 | P | I | 1 | R | 5542 0120 X | 92.5221 | 0:28 | -97:30:26.3 | 0:28 | -097:30:26.30 | 2001 | 4000000 | 644706.9021 | 237517.1199 |  | <Collection> | <Collection>
46693939 | 605 | 1989 | 22383 | 5542 0183 X | 5542 0000 | 1.83 | 55 | 4 | 109 | 42 | 1830 | 235 | I-235 UNDER | UTILITY (NE 13 ST |  | I-235 UNDER | 2-106' POST-TENSIONED CONC. BOX GIRDER SPANS | 2 | 1.8 MI N OF I-40 | -2 | N | 1 | 1 | 0 | 1 | 17.08 | 68.5 | L | 1 | 1 | 1 | 11 | 80700 | 2010 | 5 | 0 | 2 | 136 | H | 10 | 10 | 1 | 8 | -1 | 136 | M | 6 | 5 | 213.46 | 12.6 | ! | N | N | N | N | 1 | N | N | N | N | N | N | N | 4 | ! | N | ! | 1 | 0 | 1 | 0 | 1 | 0 | 1 | 0 | 129120 | 2030 | 0 | 0 | NR | NR | N | N | 1705 | 1809 | 1804 | Y |  | 22383 | N | 0 | 0 | 0 | 0 | 0 | 1 | 0 | 0 | 0 | P | I | 1 |  | 5542 0183 X | -1 | 0:29 | -97:30:34.89 | 0:29 | -097:30:34.8850 | 2001 | 4000000 | 644485.6063 | 238484.8627 |  | <Collection> | <Collection>
46704595 | 605 | 1984 | 20855 | 5509 0508 X | 5509 0000 | 5.08 | 55 | 4 | 109 | 9 | 5080 | 35 | I-35 | MEMORIAL RD. |  | I-35 UNDER | 2-138' CONT P.C. BOX GIRDER SPANS SK. 20 DEG. | 2 | 5.0 MI N I-35 & I-44 | 99.3 | 0 | 1 | 1 | 1 | 1 | 17.5 | 71.2 | A | 1 | 1 | 1 | 11 | 66900 | 2010 | 5 | 20 | 2 | 74 | H | 13 | 12.8 | 1 | 7 | -1 | 136 | M | 6 | 5 | 275.98 | 77 | A | 1 | 1 | 1 | 1 | 2 | 7 | 8 | 7 | N | N | 7 | 9 | 6 | 5 | N | 8 | 2 | 49.1 | 2 | 36 | 2 | 48.6 | 2 | 35.7 | 107040 | 2030 | 0 | 3 | NR | 45 | N | N | 1704 | 2204 | 1707 | Y |  | 20855 | N | 0 | 0 | 0 | 3 | 0 | 1 | 1 | 0 | 0 | P | I | 1 |  | 5509 0508 X | 99.3164 | 0:37 | -97:25:31.96 | 0:37 | -097:25:31.9583 | 2001 | 4000000 | 652038.7286 | 252594.2749 |  | <Collection> | <Collection>
46704596 | 605 | 1989 | 22415 | 5542 0265EXR | 5542 0000 | 2.65 | 55 | 4 | 109 | 42 | 2650 | 235 | I-235 RAMP | I-235 RAMP | E | NAT.GUARD PK. LOT UND | 3-156',3-115' BOX GIRDER SPANS | 1 | 2.6 MI N OF I-40 | 93 | 0 | 1 | 7 | 1 | 0 | 328.05 | 19 | A | 1 | 1 | 1 | 11 | 30000 | 2010 | 5 | 0 | 6 | 19 | N | 0 | 0 | 1 | 1 | -1 | 42 | M | 6 | 5 | 812.99 | 22 | A | 1 | 1 | 1 | 1 | 6 | 7 | 7 | 7 | N | N | 7 | 4 | N | 5 | N | 6 | 1 | 49.1 | 1 | 36 | 1 | 48.6 | 1 | 35.7 | 48000 | 2030 | 0 | 3 | NR | -1 | _ | _ | -1 | -1 | -1 | _ |  | 22415 | 0 | 0 | 0 | 0 | 0 | 8 | 1 | 1 | 0 | 0 | P | I | 1 | R | 5542 0265EXR | 96.4538 | 0:29 | -97:30:39.23 | 0:29 | -097:30:39.23 | 2001 | 4000000 | 644371.4896 | 239454.5829 |  | <Collection> | <Collection>
46704597 | 605 | 1989 | 22417 | 5542 0265WXR | 5542 W0000 | 2.65 | 55 | 4 | 109 | 42 | 2650 | 235 | I-235 RAMP | I-235 RAMP | W | I-235 OV/PK.LOT UND | 3-156',4-115' BOX GIRDER SPANS | 1 | 2.6 MI N OF I-40 | 93 | 0 | 1 | 7 | 1 | 0 | 328.05 | 19 | A | 1 | 1 | 1 | 11 | 30000 | 2010 | 5 | 0 | 7 | 19 | N | 0 | 0 | 1 | 1 | -1 | 42 | M | 6 | 5 | 927.99 | 22 | A | 1 | 1 | 1 | 1 | 6 | 7 | 7 | 7 | N | N | 7 | 4 | N | 5 | N | 6 | 1 | 49.1 | 1 | 36 | 1 | 48.6 | 1 | 35.7 | 48000 | 2030 | 0 | 3 | NR | -1 | _ | _ | -1 | -1 | -1 | _ |  | 22417 | 0 | 0 | 0 | 0 | 0 | 8 | 1 | 1 | 0 | 0 | P | I | 1 | R | 5542 0265WXR | 99.6501 | 0:29 | -97:30:40.32 | 0:29 | -097:30:40.32 | 2001 | 4000000 | 644345.3878 | 239173.3633 |  | <Collection> | <Collection>
46710484 | 605 | 1980 | 19806 | 6244 0201 X | 6244 0000 | 2.01 | 62 | 3 | 123 | 44 | 2010 | 3 | S.H. 3W UNDER | KERR LAB RD. |  | S.H. 3W UNDER | 2-100' BOX GIRDER SPANS | 2 | 2.1 MI SE OF S.H. 1 | 97.8 | 0 | 3 | 1 | 1 | 1 | 17.22 | 49.87 | B | 1 | 1 | 1 | 12 | 6300 | 2010 | 5 | 0 | 2 | 49.87 | H | 12.14 | 16.08 | 1 | 4 | -1 | 49.87 | M | 6 | 5 | 200.13 | 53.15 | A | 1 | 0 | 0 | 0 | 4 | 7 | 7 | 7 | N | N | 7 | 9 | 6 | 5 | N | 7 | 1 | 48.6 | 1 | 35.7 | 1 | 33 | 1 | 19.7 | 10080 | 2030 | 0 | 3 | NR | NR | N | N | -1 | -1 | -1 | Y |  | 19806 | N | 0 | 0 | 0 | 0 | 8 | 8 | 4 | 0 | 0 | P | I | 1 |  | 6244 0201 X | 97.5031 | 0:45 | -96:40:12.71 | 0:45 | -096:40:12.7069 | 2001 | 4000000 | 721735.6754 | 158254.979 |  | <Collection> | <Collection>
46710486 | 605 | 1980 | 19813 | 6244 0095 X | 6244 0000 | 0.95 | 62 | 3 | 123 | 44 | 950 | 3 | S.H. 3W UNDER | OAK AVE. |  | S.H. 3W UNDER | 2-125' BOX GIRDER SPANS SK 57-16-15 | 2 | 0.9 MI SE OF S.H. 1 | 96.8 | 0 | 3 | 1 | 1 | 1 | 16.2 | 47.66 | B | 1 | 1 | 1 | 12 | 6200 | 2010 | 5 | 33 | 2 | 36.66 | H | 12.14 | 16.08 | 1 | 4 | -1 | 36.66 | M | 6 | 5 | 252.95 | 35.1 | A | 1 | 0 | 0 | 0 | 6 | 6 | 6 | 7 | N | N | 6 | 6 | 5 | 5 | N | 8 | 1 | 48.6 | 1 | 35.7 | 1 | 33 | 1 | 19.7 | 9920 | 2030 | 0 | 3 | NR | 30 | N | N | -1 | -1 | -1 | Y |  | 19813 | N | 0 | 0 | 0 | 0 | 8 | 8 | 4 | 0 | 0 | P | I | 1 |  | 6244 0095 X | 92.2327 | 0:45 | -96:41:15.33 | 0:45 | -096:41:15.3295 | 2001 | 4000000 | 720139.1275 | 158553.2793 |  | <Collection> | <Collection>
46709790 | 605 | 1984 | 20854 | 5509 0398 X | 5509 0000 | 3.98 | 55 | 4 | 109 | 9 | 3980 | 35 | I-35 | N.E. 122 ST. |  | I-35 UNDER | 137'-134' CONT. P.C. BOX GIRDER SK. 62 DEG. 17' | 2 | 3.9 MI N I-35 & I-44 | 98.5 | 0 | 1 | 1 | 1 | 1 | 16.58 | 78 | A | 1 | 1 | 1 | 11 | 85500 | 2010 | 5 | 22 | 2 | 74 | H | 11.5 | 19.1 | 1 | 8 | -1 | 140 | M | 6 | 5 | 276 | 77 | A | 1 | 0 | 1 | 1 | 3 | 6 | 8 | 7 | N | N | 7 | 9 | 5 | 5 | N | 8 | 2 | 49.1 | 2 | 36 | 2 | 48.6 | 2 | 35.7 | 136800 | 2030 | 0 | 3 | NR | 45 | N | N | 1606 | 1710 | 1609 | Y |  | 20854 | N | 0 | 0 | 0 | 3 | 0 | 1 | 1 | 0 | 0 | P | I | 1 |  | 5509 0398 X | 94.957 | 0:36 | -97:26:00.28 | 0:36 | -097:26:00.2781 | 2001 | 4000000 | 651335.3084 | 250976.1778 |  | <Collection> | <Collection>
46710949 | 605 | 1986 | 21343 | 5515 1238 X | 5515 0000 | 12.38 | 55 | 4 | 109 | 15 | 12380 | 35 | I-35 S.B. | I-35 SB |  | I-44 W-N UNDER | 76'-110'-101' CONT. P.C. BOX GIRDER SPANS X 38' CLY. RDWY | 1 | 5 MI N OF E JCT W/I40 | 80 | 0 | 1 | 1 | 1 | 1 | 328.05 | 38 | A | 1 | 1 | 1 | 11 | 36050 | 2010 | 5 | 0 | 3 | 38 | H | 12 | 6.98 | 1 | 2 | -1 | 46 | M | 6 | 5 | 287 | 41 | A | 1 | 1 | 1 | 1 | 4 | 7 | 8 | 7 | N | N | 7 | 6 | 6 | 5 | N | 8 | 1 | 49.1 | 1 | 36 | 1 | 48.6 | 1 | 35.7 | 57680 | 2030 | 8.0467 | 3 | NR | 60 | N | Y | 1609 | 1807 | 1700 | N |  | 21343 | N | 0 | 0 | 0 | 0 | 0 | 1 | 1 | 0 | 0 | P | I | 1 |  | 5515 1238WX | 98.5042 | 0:32 | -97:27:39.33 | 0:32 | -097:27:39.3349 | 2001 | 4000000 | 648875.7411 | 244841.6707 |  | <Collection> | <Collection>
46693783 | 606 | 1988 | 22047 | 5542 0154 X | 5542 0000 | 1.54 | 55 | 4 | 109 | 42 | 1540 | 235 | I-235 UNDER | UTILITY (10TH ST.) |  | I-235 UNDER | 91'-104' PRESTRESSED BOX GIRDER SPANS SK. 95 DEG. | 2 | 1.5 MI N I-35 | -2 | N | 1 | 1 | 0 | 1 | 16.79 | 57 | L | 1 | 1 | 1 | 11 | 80700 | 2010 | 0 | 5 | 2 | 114 | H | 10 | 11.1 | 1 | 6 | -1 | 114 | M | 6 | 6 | 195 | 15.5 | ! | N | N | N | N | 0 | N | N | N | N | N | N | N | 4 | 0 | N | ! | 1 | -1.1 | 1 | -1.1 | 1 | 0 | 1 | -1.1 | 129120 | 2030 | 0 | 0 | NR | NR | N | N | 1907 | 1911 | 1611 | Y |  | 22047 | N | 0 | 0 | 0 | 0 | 0 | 0 | 1 | 0 | 0 | P | I | 1 |  | 5542 0154 X | 43.6362 | 0:29 | -97:30:34.94 | 0:29 | -097:30:34.94 | 2001 | 4000000 | 644486.6061 | 238025.9606 |  | <Collection> | <Collection>
46710781 | 606 | 1984 | 20857 | 5509 0472EXR | 5509 0000 | 4.72 | 55 | 4 | 109 | 9 | 4720 | 35 | I-35 N.B. | I-35 SB RAMP | E | I-35 NB UNDER | 71'-150'-71' CONT. P.C. BOX GIRDER SPANS SK VARIES | 2 | 4.7 MI N I-35 & I-44 | 91 | 0 | 1 | 1 | 1 | 1 | 16.42 | 96 | A | 1 | 1 | 1 | 11 | 30950 | 2010 | 5 | 99 | 3 | 76 | H | 17.6 | 24 | 1 | 4 | -1 | 76 | M | 6 | 6 | 292 | 28 | A | 1 | 0 | 1 | 0 | 2 | 7 | 8 | 7 | N | N | 7 | 7 | 5 | 5 | N | 8 | 2 | 49.1 | 2 | 36 | 2 | 48.6 | 2 | 35.7 | 49520 | 2030 | 0 | 3 | NR | 50 | N | N | 1603 | 1810 | 1606 | Y |  | 20857 | N | 0 | 0 | 0 | 0 | 0 | 1 | 1 | 0 | 0 | P | I | 1 | R | 5509 0472EX | 98.2856 | 0:36 | -97:25:35.23 | 0:36 | -097:25:35.2344 | 2001 | 4000000 | 651959.6942 | 252021.9664 |  | <Collection> | <Collection>
46699284 | 621 | 2000 | 24791 | 2106 1883EX | 2106 0000 | 18.83 | 21 | 8 | 41 | 6 | 18830 | 59 | U.S. 59 | U.S. 59 NB | E | GRAND LAKE | 25-37.1 M SPANS POST-TENSIONED SEGMENTAL BOX GIRDER | 1 | 19.1 MI N SH20 | 88.8 | 0 | 2 | 1 | 1 | 5 | 328.05 | 33.4 | C | 1 | 1 | 0 | 6 | 5200 | 2010 | 5 | 0 | 25 | 33.4 | N | 0 | 0 | 1 | 2 | -1 | 40 | M | 6 | 21 | 3043.76 | 41.4 | A | 1 | 1 | 1 | 1 | 1 | 6 | 7 | 7 | 9 | N | 6 | 5 | N | 5 | 8 | 9 | 1 | 47.8 | 1 | 28.8 | 1 | 35.7 | 1 | 21.5 | 8320 | 2030 | 0.16093 | 3 | NR | -1 | -1 | _ | -1 | -1 | -1 | _ |  | 24791 | 0 | 0 | 0 | 0 | 0 | 0 | 1 | 0 | 0 | 1.525 | P | I | 1 |  | 2106 1883EX | 99.9664 | 0.026596 | -94:48:51.97 | 0.026596 | -094:48:51.9744 | 2001 | 4000000 | 884855.8415 | 371211.1692 |  | <Collection> | <Collection>